## PLANILHA
| SECRETARIA DE ESTADO DE EDUCAÇÃO - SUPERINTENDÊNCIA DE INFRAESTRUTURA E LOGÍSTICA - DIRETORIA DE GESTÃO DE PARCERIAS E FISCALIZAÇÃO - PLANILHA DE SERVIÇOS - SEM DESONERAÇÃO | [8 empty] | Preenchida
ESCOLA ESTADUAL / MUNICIPAL: OSCAR GARCIA DE OLIVEIRA |  | COD ESCOLA: |  | 31019801 | S.R.E.: | CARATINGA - MG // BDI USADO 23,12% |  |  |  | Preenchida
MUNICÍPIO: SANTA RITA DE MINAS - MG |  | ISS | 3% | SERVIÇOS: | CONSTRUÇÃO / AMPLIAÇÃO / REFORMA: (REFORMA - EXECUÇÃO INDIRETA) |  |  |  |  | Preenchida
ITEM | DESCRIÇÃO | UN | ANALISADO |  |  | 438277.801 | LOCAL DE INTERVENÇÃO |  |  | Preenchida
|  |  | QUANT. | P. UNIT. (S/BDI) | P. UNIT. (C/BDI) | P. TOTAL (C/BDI) | MEMÓRIA DE CALCULO |  |  | Preenchida
010000 | INSTALAÇÃO DOS SERVIÇOS DE ENGENHARIA | [5 empty] | XX |  |  | Preenchida
010001 | Locação dos serviços de engenharia: execução de gabarito | M | 10 | 48.53 | 59.7501 | 597.5014 | Locação da Torre da caixa dágua = (2,50m x 4 lados). Total de 10m. |  |  | Preenchida
| Será medido pela área de obra locada, aferida entre os eixos de fundação e acrescentando-se 0,50 m, a partir do eixo, para o lado externo (m). O item remunera o fornecimento de pontaletes em Pinus ou Cedrinho de 3" x 3"; tábuas em Pinus de 1" x 12"; arame galvanizado; inclusive materiais acessórios e a mão-de-obra necessária para os serviços de locação completa em obras de edificação compreendendo: locação de estacas, eixos principais, paredes, etc. | [5 empty] | XX |  |  | Preenchida
Vazia
010002 | Locação para muros, cercas e alambrados | M | 127.9 | 1.12 | 1.3789 | 176.3669 | Alambrado em flanco direito, esquerdo e fundos da escola. (42,10m x 2 lados) + (43,70m fundos) = 127,90 m |  |  | Preenchida
| Será medido por comprimento de muros, cercas ou alambrados locados (m). O item remunera o fornecimento de veículo para locomoção, materiais, mão-de-obra qualificada e equipamentos necessários para execução de serviços de locação de muros, cercas ou alambrados. | [5 empty] | XX |  |  | Preenchida
Vazia
010003 | Fornecimento e colocação de placa dos serviços de engenharia em chapa galvanizada (3,00 X 1,50m) - Governo do Estado - (Ampliação e / ou Reforma acima de R$ 30.000,00) | UN | 1 | 1230.21 | 1514.6346 | 1514.6346 | Fachada da Escola. (Área da placa = 3,00m x 1,50m) = 4,50 m², correspondente a 1 unidade. |  |  | Preenchida
| Será medido por unidade de placa instalada (UN). O item remunera as placas de obras que deverão ser confeccionadas em chapa galvanizada 0,26. As chapas serão afixadas com rebites 540 e parafusos 3/8, em uma estrutura metálica com viga U 2” enrijecida e Metalon 20x20. O suporte para a instalação deverá ser em Eucalipto Autoclavado. As placas serão pintadas na frente e no verso com fundo anticorrosivo e tinta automotiva. FORMATO: 3,00 x 1,50m. O tamanho da placa é definido em função do local da sua instalação e/ou do valor dos serviços acima de R$ 30.000,00, obedecendo à proporção de 6,00 x 3,00m e o manual de identidade visual do Governo de Minas. | [5 empty] | XX |  |  | Preenchida
Vazia
010004 | Limpeza do terreno, raspagem, capina e queima manual | M2 |  | 1.36 | 1.6744 | 0 |  |  |  | Vazia
| Será medido pela área real do terreno, onde ocorrer a limpeza manual de vegetação (m²). O item remunera o fornecimento de caminhão basculante, a mão-de-obra necessária e ferramentas auxiliares para a execução dos serviços executados manualmente com auxílio de ferramental apropriado para a roçada, derrubada de árvores e arbustos, destocamento, fragmentação de galhos e troncos, empilhamento e transporte, abrangendo: a remoção de vegetação, árvores e arbustos com diâmetro do tronco até 5 cm, medidos na altura de 1,00 m do solo, capim. etc.; arrancamento e remoção de tocos, raízes e troncos; raspagem manual da camada de solo vegetal na espessura mínima de 15 cm; carga manual; e o transporte, interno na obra, num raio de 500m. | [8 empty] | Vazia
Vazia
010005 | Desmatamento, raspagem e limpeza mecanizada de terreno com árvores com diâmetro do tronco até 30cm com raspagem de no mínimo 15cm. | M² |  | 0.53 | 0.65254 | 0 |  |  |  | Vazia
| Será medido pela área real de terreno, onde ocorrer a limpeza mecanizada de vegetação (m²). O item remunera o fornecimento de caminhão basculante e trator, equipamentos, a mão-de-obra necessária e ferramentas auxiliares para a execução dos serviços executados mecanicamente e manualmente com auxílio de ferramental apropriado para a roçada, derrubada de árvores e arbustos, destocamento, fragmentação de galhos, troncos e raízes, empilhamento e transporte, abrangendo: a remoção de vegetação, árvores e arbustos, com diâmetro de até 30 cm, medidos na altura de 1,00 m do solo, capim, etc.; arrancamento e remoção de tocos, raízes e troncos; raspagem mecanizada da camada de solo vegetal na espessura mínima de 15 cm; carga mecanizada; e o transporte, interno na obra, num raio de 500m. | [8 empty] | Vazia
Vazia
010006 | Barracão em madeira, piso cimentado e cobertura em telhas de fibrocimento ondulada | M² |  | 565.51 | 696.2559 | 0 |  |  |  | Vazia
| Será medido pela área de projeção da cobertura de construção provisória executada, com croqui analisado e aprovado previamente pela fiscalização. (M²) O item remunera o fornecimento de materiais e mão-de-obra necessários para a execução de construção provisória em madeira destinada a escritório e/ou depósito de obra, constituída por: piso interno e calçada externa em concreto usinado, Fck 20 MPa; paredes, portas e janelas em chapa compensada plastificada de no mínimo 6 mm de espessura, e / ou compensado resinado com seladora impermeabilizante e aplicação de textura na pintura; janelas com vidro fantasia de 3 ou 4mm; porta com dobradiças de latão cromado e fechadura de embutir cromada e com miolo tipo Georges; estrutura, apoio para cobertura e contraventamentos em pontaletes e tábuas de Pinus ou Cedrinho e engradamento da cobertura de eucalipto imunizado, cobertura com telha em fibrocimento, perfil ondulado de no mínimo 5 mm de espessura; instalação elétrica e pintura acrílica, materiais acessórios para execução total da construção provisória, conforme norma regulamentadora. Devem obedecer a NR 18 (Áreas de vivência). Remunera também a manutenção durante todo o período da obra e a desmobilização completa deste barracão. | [8 empty] | Vazia
Vazia
010007 | Barracão em madeira, piso cimentado e cobertura em telhas de fibrocimento ondulada para instalação sanitária. | M² |  | 625.48 | 770.091 | 0 |  |  |  | Vazia
| Será medido pela área de projeção da cobertura de construção provisória executada, com croqui analisado e aprovado previamente pela fiscalização. (M²). O item remunera o fornecimento de croqui, materiais e mão-de-obra necessários para a execução de sanitário/vestiário provisório constituído por; Piso interno e calçada externa em concreto usinado, Fck 20 MPa; Paredes duplas em madeirite plastificado ou resinado de 6mm com pontaletes e sarrafos para sustentação entre elas; portas em chapa compensada de mesmo material das paredes, com dobradiça em latão cromado e fechadura cromada para uso interno com miolo tipo Gorges; 4 Janelas em caixilho fixo de madeira, com vidro fantasia de 4 mm; Estrutura apoio para cobertura e contraventamentos em pontaletes e tábuas de Pinus ou Cedrinho e engradamento da cobertura de eucalipto imunizado, cobertura com telha em fibrocimento, perfil ondulado de no mínimo 5 mm de espessura; Instalação hidráulica incluindo mictório, bacia sifonada com caixa de descarga plástica de sobrepor, chuveiro elétrico simples de PVC, lavatório em polipropileno, inclusive torneira e conexões; Reservatórios de fibra de vidro e torneira boia em cobre de 1’; Instalação elétrica; Pintura acrílica; Materiais acessórios para execução total da construção do sanitário/vestiário provisório, conforme norma regulamentadora. Remunera também manutenção do sanitário/vestiário durante a obra. Devem obedecer a NR 18 (Áreas de vivência). Remunera também a desmobilização completa deste barracão. A configuração de 10,89m², 1 vaso, 1 lavatório, 1 mictório e 2 chuveiros é a configuração mínima para até 20 funcionários. | [8 empty] | Vazia
Vazia
010008 | Tapume em chapa compensado de 12mm e pontaletes h= 2,20m com portão. | M² |  | 157.76 | 194.2341 | 0 |  |  |  | Vazia
| Será medido por área, aferida na projeção vertical de tapume executado, previamente aprovado pela fiscalização (M²). O item remunera o fornecimento de chapa compensada resinada de 12mm, pontalete de Pinus ou Cedrinho, de 3" x 3", materiais acessórios e a mão-de-obra necessária para a execução do tapume com portão completo com dobradiças, ferragens e cadeado. Remunera também a desmontagem completa do tapume de fechamento e remoção do material utilizado. | [8 empty] | Vazia
Vazia
010009 | Portão para tapume fixo de proteção com fechamento de obra em chapa de compensado, espessura de 12mm | M² |  | 136.58 | 168.1573 | 0 |  |  |  | Vazia
| Será medido por área, aferida na projeção vertical de portão executado, em local previamente aprovado pela fiscalização (M²). O item remunera o fornecimento de chapa compensada resinada de 12mm, pontalete de Pinus ou Cedrinho, de 3" x 3", materiais acessórios e a mão-de-obra necessária para a construção do portão. Remunera também os acessórios necessários inclusive dobradiças e manutenção e posterior desmontagem completa e remoção do material utilizado. | [8 empty] | Vazia
Vazia
010010 | Tapume fixo de proteção para fechamento de obra em telha metálica galvanizada, tipo trapezoidal, esp. 0,5mm, com módulo na dimensão de (300x220)cm, com reaproveitamento, inclusive pontalete e fixação | M² |  | 54.94 | 67.6421 | 0 |  |  |  | Vazia
| Será medido por área de tapume executado, previamente aprovado pela fiscalização (m²). O item remunera o fornecimento de materiais, acessórios para fixação e a mão-de-obra necessária para execução de tapume fixo em telhas de aço galvanizado tipo trapezoidal com espessura de 0,50mm, pontalete e sarrafo de Cedrinho, de 3 x 3. Remunera também a manutenção e posteriormente a desmontagem completa do tapume de fechamento e remoção do material utilizado. | [8 empty] | Vazia
Vazia
010011 | Portão para tapume fixo de proteção com fechamento de obra em telha metálica galvanizada, tipo trapezoidal esp. 0,5mm, com módulo na dimensão de (300x220)cm | M² |  | 121.83 | 149.9971 | 0 |  |  |  | Vazia
| Será medido por área, aferida na projeção vertical de portão executado, em local previamente aprovado pela fiscalização (M²). O item remunera o fornecimento de telha de aço galvanizado tipo trapezoidal com espessura de 0,50mm, pontalete de Pinus ou Cedrinho, de 3" x 3", materiais acessórios e a mão-de-obra necessária para a construção do portão. Remunera também os acessórios necessários inclusive dobradiças e manutenção e posterior desmontagem completa e remoção do material utilizado. | [8 empty] | Vazia
Vazia
010012 | Remanejamento de tapume fixo de proteção para fechamento de obra (madeira ou metálico), inclusive escavação manual e reaterro compactado | M² |  | 10.75 | 13.2354 | 0 |  |  |  | Vazia
| Será medido por área, aferida na projeção vertical de tapume remanejado, previamente aprovado pela fiscalização (M²). O item remunera a mão de obra e materiais adicionais para remoção do tapume existente e a montagem do mesmo em outra posição. Remunera também a desmontagem completa do tapume de fechamento e remoção do material utilizado quando da conclusão das atividades. | [8 empty] | Vazia
Vazia
010013 | Ligação provisória de luz e força - instalação mínima | UN |  | 1106.16 | 1361.9042 | 0 |  |  |  | Vazia
| Será medido pela unidade do ponto de entrada instalado, aprovado pela concessionária de energia e energizado (UN). O item remunera o fornecimento de materiais, equipamentos, mão de obra e a utilização de ferramentas necessárias para construção de padrão de entrada provisório devidamente aprovado pela concessionária de energia para atender as necessidades iniciais e no decorrer da obra. Remunera também o desligamento e remoção deste quando da instalação definitiva. | [8 empty] | Vazia
Vazia
010014 | Ligação provisória de água e esgoto a rede pública para obra - instalação mínima | UN |  | 461.42 | 568.1003 | 0 |  |  |  | Vazia
| Será medido pela unidade do ponto de entrada instalado, aprovado pela concessionária de água e funcionando (UN). O item remunera o fornecimento de materiais, equipamentos, mão de obra e a utilização de ferramentas necessárias para construção de ligação provisória devidamente aprovada pela concessionária de água e esgoto para atender as necessidades iniciais e no decorrer da obra. Remunera também o desligamento e remoção deste quando da instalação definitiva. | [8 empty] | Vazia
Vazia
010100 | Padrão CEMIG aéreo TRIFÁSICO: | [8 empty] | Vazia
| Será medido pela unidade do padrão de entrada instalado, aprovado pela concessionária de energia e funcionando (UN) O item remunera o fornecimento de materiais, equipamentos, mão de obra e a utilização de ferramentas necessárias para construção de padrão de entrada de energia definitivo devidamente aprovado pela concessionária de energia para atender a demanda do prédio escolar. | [8 empty] | Vazia
010102 | Padrão CEMIG aéreo tipo B1 demanda de até 10 KVA, bifásico | UN |  | 2726.26 | 3356.5713 | 0 |  |  |  | Vazia
Vazia
010103 | Padrão CEMIG aéreo tipo C1, demanda até 15 KVA, trifásico (serve como base, aproximadamente uma escola Tipo Escola Rural - escolas pequenas até 4 salas de aula) | UN |  | 3135.14 | 3859.9844 | 0 |  |  |  | Vazia
Vazia
010104 | Padrão CEMIG aéreo tipo C4, demanda de 27,1 até 38 KVA, trifásico (serve como base, aproximadamente escolas entre 5 e 9 salas de aula) | UN |  | 3954.48 | 4868.7558 | 0 |  |  |  | Vazia
Vazia
010105 | Padrão CEMIG aéreo tipo C8, demanda de 66,1 até 75 KVA, trifásico (serve como base, aproximadamente escolas a partir de 10 salas) | UN |  | 6801.53 | 8374.0437 | 0 |  |  |  | Vazia
Vazia
010106 | Padrão CEMIG aéreo, tipo F2, carga instalada de 86,1kva até 95kva, trifásico, com saída subterrânea, inclusive poste, caixa para medidor, disjuntor, barramento, aterramento e acessórios | UN |  | 9922.14 | 12216.1388 | 0 |  |  |  | Vazia
Vazia
010107 | Padrão CEMIG subterrâneo, tipo F3, carga instalada de 95,1kva até 114kva, trifásico, com saída subterrânea, inclusive poste, caixa para medidor, disjuntor, barramento, aterramento e acessórios | UN |  | 10211.26 | 12572.1033 | 0 |  |  |  | Vazia
Vazia
010200 | Caixas de medição de energia padrão CEMIG: | [8 empty] | Vazia
| 1) Será medido por unidade de caixa instalado (un). 2) O item remunera o fornecimento de caixa para medidor polifásico para disjuntor bi/tripolar até 125 A com leitura pela via pública; remunera também o fornecimento de materiais acessórios e a mão-de-obra necessária para a instalação completa do quadro, CM-14 padrão CEMIG; não remunera o fornecimento dos disjuntores. | [8 empty] | Vazia
Vazia
010201 | Caixa para medição, tipo cm-14, com visor do leitor para via pública (LVP), dimensões conforme padrão CEMIG 46X35X21CM | UN |  | 286.78 | 353.0835 | 0 |  |  |  | Vazia
Vazia
|  | SUB-TOTAL = |  |  |  | 2288.5028 | XX |  |  | Preenchida
020000 | DEMOLIÇÕES E REMOÇÕES | [5 empty] | XX |  |  | Preenchida
020001 | Remoção de padrão de energia qualquer | UN |  | 252.22 | 310.5333 | 0 |  |  |  | Vazia
| Será medido por unidade retirada (un). O item remunera o fornecimento da mão-de-obra necessária para a remoção do padrão completo de energia, inclusive sistema de fixação; remunera também a remoção completa de quadro de distribuição, chamada ou caixa de passagem, inclusive os componentes internos; remunera também a seleção e a guarda das peças reaproveitáveis. | [8 empty] | Vazia
Vazia
020002 | Demolição de tela de arame galvanizado (tela do alambrado) | M² |  | 3.49 | 4.2969 | 0 |  |  |  | Vazia
| Será medido por área de entelamento metálico retirado (m²). O item remunera o fornecimento da mão-de-obra necessária para a retirada de entelamento metálico, em geral; a seleção e a guarda das peças reaproveitáveis não remunera a remoção do quadro de tubos de ferro galvanizado. | [8 empty] | Vazia
Vazia
020003 | Demolição de alvenaria de elevação em tijolo comum ou elemento vazado, incluindo o revestimento. | M3 | 0.33 | 106.5 | 131.1228 | 43.2705 | Demolição de Alvenaria para abertura de porta - Acesso a banheiro pelo refeitório, conforme projeto = (1,00m x 2,20m) = 2,20 m² x 0,15m = 0,33m³ |  |  | Preenchida
| Será medido pelo volume real demolido, aferido antes da demolição (m³). O item remunera o fornecimento da mão-de-obra necessária e ferramentas adequadas para a execução dos serviços: desmonte, demolição, fragmentação de elementos em alvenaria de elevação em tijolo comum ou elemento vazado, manualmente; a seleção e acomodação manual do entulho em lotes. A execução dos serviços deverá cumprir todas as exigências e determinações previstas na legislação: Resolução nº 307, de 5 de julho de 2002, pelo Conselho Nacional do Meio Ambiente ( CONAMA ), NBR 15112, NBR 15113, NBR 15114 e outras vigentes à época da execução dos serviços. | [5 empty] | XX |  |  | Preenchida
Vazia
020004 | Demolição de revestimento cerâmico incluindo base | M² | 73.11 | 21.08 | 25.9537 | 1897.4747 | Demolição manual de cerâmica em paredes de banheiro, cozinha e depósito, sendo cerâmicas existentes com h = 1,50m. Perímetro dos ambientes x altura de 1,50m = (8,59 + 5,60 + 6 + 6,30 + 16,80)m x 1,50m = 64,94 m². Demolição de cerâmica em lavatório comum = 8,17 m². Total de 73,11 m³ |  |  | Preenchida
| Será medido por área real de revestimento cerâmico, inclusive a base, demolido, aferida antes da demolição (m²). O item remunera o fornecimento da mão-de-obra necessária e ferramentas adequadas para a execução dos serviços: demolição, fragmentação de revestimentos cerâmicos, inclusive a base de assentamento, manualmente; a seleção e acomodação manual do entulho em lotes. A execução dos serviços deverá cumprir todas as exigências e determinações previstas na legislação: Resolução nº 307, de 5 de julho de 2002, pelo Conselho Nacional do Meio Ambiente ( CONAMA ), NBR 15112, NBR 15113, NBR 15114 e outras vigentes à época da execução do serviços. | [5 empty] | XX |  |  | Preenchida
Vazia
020005 | Demolição de concreto simples, manual, inclusive afastamento | M3 |  | 295.06 | 363.2779 | 0 |  |  |  | Vazia
| Será medido pelo volume real demolido, conforme levantamento aferido antes da demolição (m³). O item remunera o fornecimento da mão-de-obra necessária e ferramentas adequadas para a execução dos serviços: desmonte, demolição, fragmentação de elementos em concreto simples manualmente; a seleção e acomodação manual do entulho em lotes. A execução dos serviços deverá cumprir todas as exigências e determinações previstas na legislação: Resolução nº 307, de 5 de julho de 2002, pelo Conselho Nacional do Meio Ambiente ( CONAMA ), NBR 15112, NBR 15113, NBR 15114 e outras vigentes à época da execução dos serviços. | [8 empty] | Vazia
Vazia
020006 | Demolição mecânica de concreto armado | M3 |  | 252.36 | 310.7056 | 0 |  |  |  | Vazia
| Será medido pelo volume real demolido, conforme levantamento aferido antes da demolição (m³). O item remunera o fornecimento de equipamentos e mão-de-obra necessários para a execução dos serviços: desmonte, demolição e fragmentação de elementos em concreto armado com rompedor pneumático ( martelete ); a carga, o transporte o descarregamento; a seleção e acomodação manual do entulho em lotes. A execução dos serviços deverá cumprir todas as exigências e determinações previstas na legislação: Resolução nº 307, de 5 de julho de 2002, pelo Conselho Nacional do Meio Ambiente ( CONAMA ), NBR 15112, NBR 15113, NBR 15114 e outras vigentes à época da execução dos serviços. | [8 empty] | Vazia
Vazia
020007 | Demolição de cobertura de telha cerâmica sem reaproveitamento. | M² |  | 21.99 | 27.0741 | 0 |  |  |  | Vazia
| Será medido pela área de cobertura em projeção horizontal (m²), com os acréscimos: a) 5% para cobertura de 18% a 27% de inclinação; b) 8% para cobertura de 28% a 38% de inclinação; c) 12% para cobertura de 39% a 50% de inclinação. O item remunera o fornecimento da mão-de-obra necessária para a retirada completa das telhas de cerâmica, inclusive elementos de fixação, a seleção e a guarda das peças reaproveitáveis. Remunera também; a carga, o transporte o descarregamento; a seleção e acomodação manual do entulho das peças não reaproveitadas em lotes. A execução dos serviços deverá cumprir todas as exigências e determinações previstas na legislação: Resolução nº 307, de 5 de julho de 2002, pelo Conselho Nacional do Meio Ambiente ( CONAMA ), NBR 15112, NBR 15113, NBR 15114 e outras vigentes à época da execução dos serviços. | [8 empty] | Vazia
Vazia
020008 | Demolição de cobertura de telha cerâmica com reaproveitamento | M² |  | 24.68 | 30.386 | 0 |  |  |  | Vazia
| Será medido pela área de cobertura em projeção horizontal (m²), com os acréscimos: a) 5% para cobertura de 18% a 27% de inclinação; b) 8% para cobertura de 28% a 38% de inclinação; c) 12% para cobertura de 39% a 50% de inclinação. O item remunera o fornecimento da mão-de-obra necessária para a retirada completa das telhas de cerâmica, inclusive elementos de fixação, a seleção e a guarda das peças reaproveitáveis. Remunera também; a carga, o transporte o descarregamento; a seleção e acomodação manual do entulho das peças não reaproveitadas em lotes. A execução dos serviços deverá cumprir todas as exigências e determinações previstas na legislação: Resolução nº 307, de 5 de julho de 2002, pelo Conselho Nacional do Meio Ambiente ( CONAMA ), NBR 15112, NBR 15113, NBR 15114 e outras vigentes à época da execução dos serviços. | [8 empty] | Vazia
Vazia
020009 | Demolição de cobertura de telha ondulada de fibrocimento sem reaproveitamento | M² |  | 5.89 | 7.2518 | 0 |  |  |  | Vazia
| Será medido pela área de cobertura em projeção horizontal (m²): O item remunera o fornecimento da mão-de-obra necessária para a retirada completa das telhas onduladas em fibrocimento, inclusive elementos de fixação, a seleção e a guarda das peças reaproveitáveis. Remunera também; a carga, o transporte o descarregamento; a seleção e acomodação manual do entulho das peças não reaproveitadas em lotes. A execução dos serviços deverá cumprir todas as exigências e determinações previstas na legislação: Resolução nº 307, de 5 de julho de 2002, pelo Conselho Nacional do Meio Ambiente ( CONAMA ), NBR 15112, NBR 15113, NBR 15114 e outras vigentes à época da execução dos serviços. | [8 empty] | Vazia
Vazia
020010 | Demolição de cobertura de telha ondulada de fibrocimento, com reaproveitamento, transporte e empilhamento | M² |  | 13.09 | 16.1164 | 0 |  |  |  | Vazia
| Será medido pela área de cobertura em projeção horizontal (m²): O item remunera o fornecimento da mão-de-obra necessária para a retirada completa das telhas ondulada de fibrocimento, inclusive elementos de fixação, a seleção e a guarda das peças reaproveitáveis. Remunera também; a carga, o transporte o descarregamento; a seleção e acomodação manual do entulho das peças não reaproveitadas em lotes. A execução dos serviços deverá cumprir todas as exigências e determinações previstas na legislação: Resolução nº 307, de 5 de julho de 2002, pelo Conselho Nacional do Meio Ambiente ( CONAMA ), NBR 15112, NBR 15113, NBR 15114 e outras vigentes à época da execução dos serviços. | [8 empty] | Vazia
Vazia
020011 | Demolição de cobertura de telha metálica ou de PVC, com ou sem reaproveitamento, transporte e empilhamento. | M² |  | 9.16 | 11.2778 | 0 |  |  |  | Vazia
| Será medido pela área de cobertura em projeção horizontal (m²): O item remunera o fornecimento da mão-de-obra necessária para a retirada completa das telhas metálicas ou de PVC, inclusive elementos de fixação, a seleção e a guarda das peças reaproveitáveis. Remunera também; a carga, o transporte o descarregamento; a seleção e acomodação manual do entulho das peças não reaproveitadas em lotes. A execução dos serviços deverá cumprir todas as exigências e determinações previstas na legislação: Resolução nº 307, de 5 de julho de 2002, pelo Conselho Nacional do Meio Ambiente ( CONAMA ), NBR 15112, NBR 15113, NBR 15114 e outras vigentes à época da execução dos serviços. | [8 empty] | Vazia
Vazia
020012 | Demolição de cobertura de telha tipo calha de fibrocimento, com ou sem reaproveitamento, transporte e empilhamento | M² |  | 24.71 | 30.423 | 0 |  |  |  | Vazia
| Será medido pela área de cobertura em projeção horizontal (m²): O item remunera o fornecimento da mão-de-obra necessária para a retirada completa das telhas tipo calha de fibrocimento, inclusive elementos de fixação, a seleção e a guarda das peças reaproveitáveis. Remunera também; a carga, o transporte o descarregamento; a seleção e acomodação manual do entulho das peças não reaproveitadas em lotes. A execução dos serviços deverá cumprir todas as exigências e determinações previstas na legislação: Resolução nº 307, de 5 de julho de 2002, pelo Conselho Nacional do Meio Ambiente ( CONAMA ), NBR 15112, NBR 15113, NBR 15114 e outras vigentes à época da execução dos serviços. | [8 empty] | Vazia
Vazia
020013 | Demolição de estrutura de madeira para telhado de telha cerâmica com reaproveitamento, inclusive transporte e empilhamento | M² |  | 22.91 | 28.2068 | 0 |  |  |  | Vazia
| Será medido pela área de cobertura em projeção horizontal (m²). O item remunera o fornecimento da mão-de-obra necessária para a retirada completa da estrutura de madeira, para telhas cerâmicas, a seleção e a guarda das peças reaproveitáveis. Remunera também; a carga, o transporte o descarregamento; a seleção e acomodação manual do entulho das peças não reaproveitadas em lotes. A execução dos serviços deverá cumprir todas as exigências e determinações previstas na legislação: Resolução nº 307, de 5 de julho de 2002, pelo Conselho Nacional do Meio Ambiente ( CONAMA ), NBR 15112, NBR 15113, NBR 15114 e outras vigentes à época da execução dos serviços. | [8 empty] | Vazia
Vazia
020014 | Demolição de estrutura de madeira para telhado de telha cerâmica sem reaproveitamento, inclusive transporte e empilhamento | M² |  | 10.31 | 12.6937 | 0 |  |  |  | Vazia
| Será medido pela área de cobertura em projeção horizontal (m²). O item remunera o fornecimento da mão-de-obra necessária para a retirada completa da estrutura de madeira, para telhas cerâmicas, a seleção e a guarda das peças possíveis de serem reaproveitáveis. Remunera também; a carga, o transporte o descarregamento; a seleção e acomodação manual do entulho das peças não reaproveitadas em lotes. A execução dos serviços deverá cumprir todas as exigências e determinações previstas na legislação: Resolução nº 307, de 5 de julho de 2002, pelo Conselho Nacional do Meio Ambiente ( CONAMA ), NBR 15112, NBR 15113, NBR 15114 e outras vigentes à época da execução dos serviços. | [8 empty] | Vazia
Vazia
020015 | Demolição de estrutura de madeira para telhado de telha ondulada de fibrocimento, plástica ou metálica com reaproveitamento, inclusive transporte e empilhamento | M² |  | 15.27 | 18.8004 | 0 |  |  |  | Vazia
| Será medido pela área de cobertura em projeção horizontal (m²). O item remunera o fornecimento da mão-de-obra necessária para a retirada completa da estrutura de madeira, para telhas onduladas de fibrocimento, plástica ou metálica, a seleção e a guarda das peças reaproveitáveis. Remunera também; a carga, o transporte o descarregamento; a seleção e acomodação manual do entulho das peças não reaproveitadas em lotes. A execução dos serviços deverá cumprir todas as exigências e determinações previstas na legislação: Resolução nº 307, de 5 de julho de 2002, pelo Conselho Nacional do Meio Ambiente ( CONAMA ), NBR 15112, NBR 15113, NBR 15114 e outras vigentes à época da execução dos serviços. | [8 empty] | Vazia
Vazia
020016 | Demolição de estrutura de madeira para telhado de telha ondulada de fibrocimento, plástica ou metálica sem reaproveitamento, inclusive transporte e empilhamento | M² |  | 6.87 | 8.4583 | 0 |  |  |  | Vazia
| Será medido pela área de cobertura em projeção horizontal (m²). O item remunera o fornecimento da mão-de-obra necessária para a retirada completa da estrutura de madeira, para telhas ondulada de fibrocimento, plástica ou metálicas, a seleção e a guarda das peças possíveis de serem reaproveitáveis. Remunera também; a carga, o transporte o descarregamento; a seleção e acomodação manual do entulho das peças não reaproveitadas em lotes. A execução dos serviços deverá cumprir todas as exigências e determinações previstas na legislação: Resolução nº 307, de 5 de julho de 2002, pelo Conselho Nacional do Meio Ambiente ( CONAMA ), NBR 15112, NBR 15113, NBR 15114 e outras vigentes à época da execução dos serviços. | [8 empty] | Vazia
Vazia
020017 | Demolição de estrutura de madeira para telhado de telha tipo calha de fibrocimento com reaproveitamento inclusive transporte e empilhamento | M² |  | 11.46 | 14.1096 | 0 |  |  |  | Vazia
| Será medido pela área de cobertura em projeção horizontal (m²). O item remunera o fornecimento da mão-de-obra necessária para a retirada completa da estrutura de madeira, para telhas tipo calha de fibrocimento, a seleção e a guarda das peças reaproveitáveis. Remunera também; a carga, o transporte o descarregamento; a seleção e acomodação manual do entulho das peças não reaproveitadas em lotes. A execução dos serviços deverá cumprir todas as exigências e determinações previstas na legislação: Resolução nº 307, de 5 de julho de 2002, pelo Conselho Nacional do Meio Ambiente ( CONAMA ), NBR 15112, NBR 15113, NBR 15114 e outras vigentes à época da execução dos serviços. | [8 empty] | Vazia
Vazia
020018 | Demolição de estrutura de madeira para telhado de telha tipo calha de fibrocimento sem reaproveitamento inclusive transporte e empilhamento | M² |  | 5.15 | 6.3407 | 0 |  |  |  | Vazia
| Será medido pela área de cobertura em projeção horizontal (m²). O item remunera o fornecimento da mão-de-obra necessária para a retirada completa da estrutura de madeira, para tipo calha de fibrocimento, a seleção e a guarda das peças reaproveitáveis. Remunera também; a carga, o transporte o descarregamento; a seleção e acomodação manual do entulho das peças não reaproveitadas em lotes. A execução dos serviços deverá cumprir todas as exigências e determinações previstas na legislação: Resolução nº 307, de 5 de julho de 2002, pelo Conselho Nacional do Meio Ambiente ( CONAMA ), NBR 15112, NBR 15113, NBR 15114 e outras vigentes à época da execução dos serviços. | [8 empty] | Vazia
Vazia
020019 | Demolição de reboco ou emboço ou revestimento com argamassa | M² | 129 | 10.12 | 12.4597 | 1607.307 | Àreas degradadas para recomposição de revestimentos e pintura. Área externa e interna = (86,00m² + 43,00 m²) = 129,00m² |  |  | Preenchida
| Será medido por área real de revestimento em massa de parede ou teto demolido, medida no projeto, ou aferida antes da demolição (m²). O item remunera o fornecimento da mão-de-obra necessária e ferramentas adequadas para a execução dos serviços: demolição, fragmentação de revestimentos em massa em parede, ou teto, manualmente; a seleção e acomodação manual do entulho em lotes. A execução dos serviços deverá cumprir todas as exigências e determinações previstas na legislação: Resolução nº 307, de 5 de julho de 2002, pelo Conselho Nacional do Meio Ambiente ( CONAMA ), NBR 15112, NBR 15113, NBR 15114 e outras vigentes à época da execução dos serviços. | [5 empty] | XX |  |  | Preenchida
Vazia
020020 | Remoção de alambrado | M² | 255.8 | 19.46 | 23.9592 | 6128.7511 | Remoção de alambrado em perímetro da escola. (42,10m x 2 lados x 2,00m de altura) + (43,70m x 2,00m de altura) = 255,80 m². Obs.: Salvo afastamento frontal de 30m. |  |  | Preenchida
| Será medido pela área real do alambrado, inclusive pontos de fixação a ser removido, medido no projeto, ou aferido antes da remoção (m²). O item remunera o fornecimento da mão-de-obra necessária e ferramentas adequadas para a execução dos serviços: remoção a seleção e acomodação manual do entulho em lotes. A execução dos serviços deverá cumprir todas as exigências e determinações previstas na legislação: Resolução nº 307, de 5 de julho de 2002, pelo Conselho Nacional do Meio Ambiente ( CONAMA ), NBR 15112, NBR 15113, NBR 15114 e outras vigentes à época da execução dos serviços. | [5 empty] | XX |  |  | Preenchida
Vazia
020021 | Remoção de soleira, peitoril e rodapé de cerâmica mármore ou granito inclusive a base | M |  | 8.59 | 10.576 | 0 |  |  |  | Vazia
| Será medido por comprimento real de rodapé, soleira, ou peitoril em material cerâmico, mármore ou granito inclusive a base, demolido, medido no projeto, ou aferido antes da demolição (m). O item remunera o fornecimento da mão-de-obra necessária e ferramentas adequadas para a execução dos serviços: demolição, fragmentação de rodapés, soleiras, ou peitoris em material cerâmico, mármore ou granito, inclusive a base de assentamento, manualmente; a seleção e acomodação manual do entulho em lotes. A execução dos serviços deverá cumprir todas as exigências e determinações previstas na legislação: Resolução nº 307, de 5 de julho de 2002, pelo Conselho Nacional do Meio Ambiente ( CONAMA ), NBR 15112, NBR 15113, NBR 15114 e outras vigentes à época da execução dos serviços. | [8 empty] | Vazia
Vazia
020022 | Demolição de piso cimentado inclusive a base sobre lastro de concreto. | M² | 100.78 | 18.07 | 22.2478 | 2242.1317 | Demolição de piso cimentado em área do refeitório = (92,38 + 8,40) = 100,78 m² |  |  | Preenchida
| Será medido por área real de piso cimentado, inclusive a base, demolido, medida no projeto ou aferida antes da demolição (m²). O item remunera o fornecimento da mão-de-obra necessária e ferramentas adequadas para a execução dos serviços: demolição, fragmentação de pisos cimentados, inclusive a base de assentamento, manualmente; a seleção e acomodação manual do entulho em lotes. A execução dos serviços deverá cumprir todas as exigências e determinações previstas na legislação: Resolução nº 307, de 5 de julho de 2002, pelo Conselho Nacional do Meio Ambiente ( CONAMA ), NBR 15112, NBR 15113, NBR 15114 e outras vigentes à época da execução dos serviços. | [5 empty] | XX |  |  | Preenchida
Vazia
020023 | Demolição de piso cerâmico inclusive a base sobre lastro de concreto. | M² | 24.98 | 16.87 | 20.7703 | 518.8432 | Demolição de piso cerâmico em cozinha, banheiros e depósito = (13,84 + 4,50 + 1,92 + 2,24 + 2,48) = 24,98 m² |  |  | Preenchida
| Será medido por área real de revestimento cerâmico, inclusive a base, demolido, medida no projeto ou aferida antes da demolição (m²). O item remunera o fornecimento da mão-de-obra necessária e ferramentas adequadas para a execução dos serviços: demolição, fragmentação de revestimentos cerâmicos, inclusive a base de assentamento, manualmente; a seleção e acomodação manual do entulho em lotes. A execução dos serviços deverá cumprir todas as exigências e determinações previstas na legislação: Resolução nº 307, de 5 de julho de 2002, pelo Conselho Nacional do Meio Ambiente ( CONAMA ), NBR 15112, NBR 15113, NBR 15114 e outras vigentes à época da execução dos serviços. | [5 empty] | XX |  |  | Preenchida
Vazia
020024 | Demolição de piso em granilite / marmorite inclusive a base sobre lastro de concreto. | M² |  | 23 | 28.3176 | 0 |  |  |  | Vazia
| Será medido por área real de revestimento em granilite / marmorite, inclusive a base, demolido, medida no projeto ou aferida antes da demolição (m²). O item remunera o fornecimento da mão-de-obra necessária e ferramentas adequadas para a execução dos serviços: demolição, fragmentação de revestimentos em granilite / marmorite, inclusive a base de assentamento, manualmente; a seleção e acomodação manual do entulho em lotes. A execução dos serviços deverá cumprir todas as exigências e determinações previstas na legislação: Resolução nº 307, de 5 de julho de 2002, pelo Conselho Nacional do Meio Ambiente ( CONAMA ), NBR 15112, NBR 15113, NBR 15114 e outras vigentes à época da execução dos serviços. | [8 empty] | Vazia
Vazia
020025 | Demolição do piso em taco de madeira inclusive base | M² |  | 22 | 27.0864 | 0 |  |  |  | Vazia
| Será medido por área real de piso em tacos, inclusive a base, demolido, medida no projeto ou aferida antes da demolição (m²). O item remunera o fornecimento da mão-de-obra necessária e ferramentas adequadas para a execução dos serviços: demolição e possível aproveitamento do piso de tacos, inclusive a base de assentamento, manualmente; a seleção e acomodação manual do entulho em lotes e a separação e guarda daqueles que poderão ser reaproveitados. A execução dos serviços deverá cumprir todas as exigências e determinações previstas na legislação: Resolução nº 307, de 5 de julho de 2002, pelo Conselho Nacional do Meio Ambiente ( CONAMA ), NBR 15112, NBR 15113, NBR 15114 e outras vigentes à época da execução dos serviços. | [8 empty] | Vazia
Vazia
020026 | Demolição do piso em assoalho de madeira inclusive base e barrotes | M² |  | 25.3 | 31.1494 | 0 |  |  |  | Vazia
| Será medido por área de piso retirado (m²). O item remunera o fornecimento da mão-de-obra necessária para a retirada de piso em assoalho de madeira, inclusive o vigamento de assentamento do piso, a seleção e a guarda das peças reaproveitáveis. Remunera também; a carga, o transporte o descarregamento; a seleção e acomodação manual do entulho das peças não reaproveitadas em lotes. A execução dos serviços deverá cumprir todas as exigências e determinações previstas na legislação: Resolução nº 307, de 5 de julho de 2002, pelo Conselho Nacional do Meio Ambiente ( CONAMA ), NBR 15112, NBR 15113, NBR 15114 e outras vigentes à época da execução dos serviços. | [8 empty] | Vazia
Vazia
020027 | Remoção de portas, janelas e grades metálicas, inclusive caixilhos | M² |  | 18.93 | 23.3066 | 0 |  |  |  | Vazia
| Será medido pela área da esquadria retirada (m²). O item remunera o fornecimento da mão-de-obra necessária para a retirada completa de esquadrias metálicas e acessórios, em geral; a seleção e a guarda das peças reaproveitáveis. Remunera também; a carga, o transporte o descarregamento; a seleção e acomodação manual do entulho das peças não reaproveitadas em lotes. A execução dos serviços deverá cumprir todas as exigências e determinações previstas na legislação: Resolução nº 307, de 5 de julho de 2002, pelo Conselho Nacional do Meio Ambiente ( CONAMA ), NBR 15112, NBR 15113, NBR 15114 e outras vigentes à época da execução dos serviços. | [8 empty] | Vazia
Vazia
020028 | Demolição de piso vinílico, incluindo a base. | M² |  | 8.97 | 11.0439 | 0 |  |  |  | Vazia
| Será medido por área real de revestimento vinílico, inclusive a base, demolido, medida no projeto ou aferida antes da demolição (m²). O item remunera o fornecimento da mão-de-obra necessária e ferramentas adequadas para a execução dos serviços: demolição, fragmentação de revestimentos vinílicos ou sintéticos em geral, inclusive a base de assentamento, manualmente; a seleção e acomodação manual do entulho em lotes. A execução dos serviços deverá cumprir todas as exigências e determinações previstas na legislação: Resolução nº 307, de 5 de julho de 2002, pelo Conselho Nacional do Meio Ambiente ( CONAMA ), NBR 15112, NBR 15113, NBR 15114 e outras vigentes à época da execução dos serviços. | [8 empty] | Vazia
Vazia
020029 | Demolição de piso de pedras (Mármore, Granito, Ardósia, São Tomé, Lagoa Santa), inclusive afastamento. | M² |  | 21.08 | 25.9537 | 0 |  |  |  | Vazia
| Será medido por área real de revestimento pedras (Mármore, Granito, Ardósia, São Tomé, Lagoa Santa), inclusive a base, demolido, medida no projeto ou aferida antes da demolição (m²). O item remunera o fornecimento da mão-de-obra necessária e ferramentas adequadas para a execução dos serviços: demolição, fragmentação de revestimentos em pedras, inclusive a base de assentamento, manualmente; a seleção e acomodação manual do entulho em lotes. A execução dos serviços deverá cumprir todas as exigências e determinações previstas na legislação: Resolução nº 307, de 5 de julho de 2002, pelo Conselho Nacional do Meio Ambiente ( CONAMA ), NBR 15112, NBR 15113, NBR 15114 e outras vigentes à época da execução dos serviços. | [8 empty] | Vazia
Vazia
020030 | Demolição de pavimentação com pré-moldado de concreto | M² |  | 14.61 | 17.9878 | 0 |  |  |  | Vazia
| Será medido por área real de pavimentação com pré-moldado de concreto, demolido, medida no projeto ou aferida antes da demolição (m²). O item remunera o fornecimento da mão-de-obra necessária e ferramentas adequadas para a execução dos serviços: demolição, fragmentação de revestimentos em pré-moldado de concreto, inclusive a base de assentamento, manualmente; a seleção e acomodação manual do entulho em lotes. A execução dos serviços deverá cumprir todas as exigências e determinações previstas na legislação: Resolução nº 307, de 5 de julho de 2002, pelo Conselho Nacional do Meio Ambiente ( CONAMA ), NBR 15112, NBR 15113, NBR 15114 e outras vigentes à época da execução dos serviços. | [8 empty] | Vazia
Vazia
020031 | Retirada de folha de porta ou folha de janela de madeira. | M² | 19.74 | 9.21 | 11.3394 | 223.8388 | Remoção de 11 portas de (0,80m x 2,10m) e remoção de 1 porta de (0,60m x 2,10m) = 19,74 m² |  |  | Preenchida
| Será medido por área retirada (m²). O item remunera o fornecimento de mão-de-obra necessária para a retirada de folha de esquadria em madeira, a seleção e a guarda das peças reaproveitáveis. Remunera também; a carga, o transporte o descarregamento; a seleção e acomodação manual do entulho das peças não reaproveitadas em lotes. A execução dos serviços deverá cumprir todas as exigências e determinações previstas na legislação: Resolução nº 307, de 5 de julho de 2002, pelo Conselho Nacional do Meio Ambiente ( CONAMA ), NBR 15112, NBR 15113, NBR 15114 e outras vigentes à época da execução dos serviços. | [5 empty] | XX |  |  | Preenchida
Vazia
020032 | Remoção de marcos chumbados de madeira, alisares e acessórios | UN | 12 | 18.46 | 22.728 | 272.7354 | Remoção de 11 portas de (0,80m x 2,10m) e remoção de 1 porta de (0,60m x 2,10m) = 12 unidades |  |  | Preenchida
| Será medido pelo unidade de peças retiradas (un). O item remunera o fornecimento de mão-de-obra necessária para a retirada de batentes com guarnição e peças lineares em madeira, chumbados; remunera também a seleção e a guarda das peças reaproveitáveis, a carga, o transporte o descarregamento; a seleção e acomodação manual do entulho das peças não reaproveitadas em lotes. A execução dos serviços deverá cumprir todas as exigências e determinações previstas na legislação: Resolução nº 307, de 5 de julho de 2002, pelo Conselho Nacional do Meio Ambiente ( CONAMA ), NBR 15112, NBR 15113, NBR 15114 e outras vigentes à época da execução dos serviços. | [5 empty] | XX |  |  | Preenchida
Vazia
020033 | Apicoamento de tetos, paredes e pisos com profundidade até 1 cm | M² | 217.26 | 10.21 | 12.5706 | 2731.0781 | Apicoamento de piso cimentado em salas e circulação = (37,75 + 5,46 + 15,69 + 38,75 + 28,64 + 36,90 + 24,40 + 29,67) = 217,26 m² |  |  | Preenchida
| Será medido por área real de piso, parede ou teto apicoado, medida no projeto ou aferida antes da demolição (m²). O item remunera o fornecimento da mão-de-obra necessária e ferramentas adequadas para a execução dos serviços: apicoamento, fragmentação de revestimentos em massa, em geral, de piso, parede, ou teto, manualmente; a seleção e acomodação manual do entulho em lotes. A execução dos serviços deverá cumprir todas as exigências e determinações previstas na legislação: Resolução nº 307, de 5 de julho de 2002, pelo Conselho Nacional do Meio Ambiente ( CONAMA ), NBR 15112, NBR 15113, NBR 15114 e outras vigentes à época da execução dos serviços. | [5 empty] | XX |  |  | Preenchida
Vazia
020034 | Remoção de calha galvanizada ou PVC, inclusive afastamento. | M | 24 | 4.75 | 5.8482 | 140.3568 | Retirada com reaproveitamento de calhas e rufos para revisão de telhado.. 24m |  |  | Preenchida
| Será medido pelo comprimento de calha , inclusive sistema de fixação medida no projeto ou aferida antes da remoção (m). O item remunera o fornecimento da mão-de-obra necessária e ferramentas adequadas para a execução dos serviços: remoção de calhas galvanizadas, condutores e sistema de fixação. Remunera também; a carga, o transporte o descarregamento; a seleção e acomodação manual do entulho das peças não reaproveitadas em lotes. A execução dos serviços deverá cumprir todas as exigências e determinações previstas na legislação: Resolução nº 307, de 5 de julho de 2002, pelo Conselho Nacional do Meio Ambiente ( CONAMA ), NBR 15112, NBR 15113, NBR 15114 e outras vigentes à época da execução dos serviços. | [5 empty] | XX |  |  | Preenchida
Vazia
020035 | Remoção de louças (lavatório, pia, tanque, vaso sanitário) | UN | 7 | 43.83 | 53.9635 | 377.7445 | Remoção de Lavatórios, vaso sanitário e tanque = 7 unid. |  |  | Preenchida
| Será medido pela quantidade real de louças com provável reaproveitamento ou não, inclusive sistema de fixação medida no projeto ou aferida antes da demolição (un). O item remunera o fornecimento da mão-de-obra necessária e ferramentas adequadas para a execução dos serviços: remoção de louças e sistema de fixação, fragmentação das unidades sem possibilidade de reaproveitamento e a seleção e acomodação do restante, separação manual do entulho em lotes. A execução dos serviços deverá cumprir todas as exigências e determinações previstas na legislação: Resolução nº 307, de 5 de julho de 2002, pelo Conselho Nacional do Meio Ambiente ( CONAMA ), NBR 15112, NBR 15113, NBR 15114 e outras vigentes à época da execução dos serviços. | [5 empty] | XX |  |  | Preenchida
Vazia
020036 | Remoção de bancadas de pedra (mármore, granito ardósia, marmorite, etc.) | M² | 0.66 | 54.61 | 67.2358 | 44.3756 | Remoção de bancada com reaproveitamento em bancada de refeitório, dimensões (0,60m x 1,10m) = 0,66m² |  |  | Preenchida
| Será medido por área real de bancada com provável reaproveitamento, inclusive sistema de fixação medida no projeto ou aferida antes da demolição (m²). O item remunera o fornecimento da mão-de-obra necessária e ferramentas adequadas para a execução dos serviços: remoção de bancadas ou divisórias de pedras e sistema de fixação, fragmentação das pedras sem possibilidade de reaproveitamento e a seleção e acomodação do restante, separação manual do entulho em lotes. A execução dos serviços deverá cumprir todas as exigências e determinações previstas na legislação: Resolução nº 307, de 5 de julho de 2002, pelo Conselho Nacional do Meio Ambiente ( CONAMA ), NBR 15112, NBR 15113, NBR 15114 e outras vigentes à época da execução dos serviços. | [5 empty] | XX |  |  | Preenchida
Vazia
020037 | Demolição de contrapiso. | M² |  | 18.07 | 22.2478 | 0 |  |  |  | Vazia
| Será medido por área real de contrapiso demolido, medida no projeto ou aferida antes da demolição (m²). O item remunera o fornecimento da mão-de-obra necessária e ferramentas adequadas para a execução dos serviços: demolição, fragmentação de contrapisos, manualmente; a seleção e acomodação manual do entulho em lotes. A execução dos serviços deverá cumprir todas as exigências e determinações previstas na legislação: Resolução nº 307, de 5 de julho de 2002, pelo Conselho Nacional do Meio Ambiente ( CONAMA ), NBR 15112, NBR 15113, NBR 15114 e outras vigentes à época da execução dos serviços. | [8 empty] | Vazia
Vazia
020038 | Remoção de rufo de chapa galvanizada, inclusive afastamento | M |  | 6.98 | 8.5938 | 0 |  |  |  | Vazia
| Será medido pelo comprimento de rufo independente da largura, medido no projeto ou aferida antes da remoção (m). O item remunera o fornecimento da mão-de-obra necessária e ferramentas adequadas para a execução dos serviços: remoção de rufos galvanizadas. Remunera também; a carga, o transporte o descarregamento; a seleção e acomodação manual do entulho das peças não reaproveitadas em lotes. A execução dos serviços deverá cumprir todas as exigências e determinações previstas na legislação: Resolução nº 307, de 5 de julho de 2002, pelo Conselho Nacional do Meio Ambiente ( CONAMA ), NBR 15112, NBR 15113, NBR 15114 e outras vigentes à época da execução dos serviços. | [8 empty] | Vazia
Vazia
020039 | Remoção de divisórias sanitárias de pedra (mármore, granito ardósia, marmorite, etc.) | M² |  | 45.58 | 56.1181 | 0 |  |  |  | Vazia
| Será medido por área real de divisórias com provável reaproveitamento, inclusive sistema de fixação medida no projeto ou aferida antes da demolição (m²). O item remunera o fornecimento da mão-de-obra necessária e ferramentas adequadas para a execução dos serviços: remoção de bancadas ou divisórias de pedras e sistema de fixação, fragmentação das pedras sem possibilidade de reaproveitamento e a seleção e acomodação do restante, separação manual do entulho em lotes. A execução dos serviços deverá cumprir todas as exigências e determinações previstas na legislação: Resolução nº 307, de 5 de julho de 2002, pelo Conselho Nacional do Meio Ambiente ( CONAMA ), NBR 15112, NBR 15113, NBR 15114 e outras vigentes à época da execução dos serviços. | [8 empty] | Vazia
Vazia
020100 | Demolição de forro | [5 empty] | XX |  |  | Preenchida
| Será medido por área real de forro demolido, inclusive sistema de fixação, aferida antes da demolição (m²). O item remunera o fornecimento da mão-de-obra necessária e ferramentas adequadas para a execução dos serviços: demolição, fragmentação de forro, inclusive o sistema de fixação, manualmente; a seleção e acomodação manual do entulho em lotes. A execução dos serviços deverá cumprir todas as exigências e determinações previstas na legislação: Resolução nº 307, de 5 de julho de 2002, pelo Conselho Nacional do Meio Ambiente ( CONAMA ), NBR 15112, NBR 15113, NBR 15114 e outras vigentes à época da execução dos serviços. | [5 empty] | XX |  |  | Preenchida
Vazia
020101 | Forro de tábuas de pinho. | M² |  | 14.3 | 17.6062 | 0 |  |  |  | Vazia
Vazia
020102 | Forro de gesso em placas ou acartonados. | M² |  | 5.63 | 6.9317 | 0 |  |  |  | Vazia
Vazia
020103 | Forro de PVC. | M² | 206.7 | 6.39 | 7.8674 | 1626.185 | Remoção de forro em PVC, nas salas de aula, corredor, cozinha e sala de TI. = (37,75+5,46+38,75+15,69+28,64+36,90+29,67+13,84) = 206,70 m² |  |  | Preenchida
[6 empty] | 17854.0924 | XX |  |  | Preenchida
030000 | TRABALHOS EM TERRA | [5 empty] | XX |  |  | Preenchida
030001 | Aterro Compactado manual, com soquete | M3 | 0.49 | 69.95 | 86.1224 | 42.2 | Aterro manual para blocos de coroamento e vigas baldrame. = (0,90mx0,90mx0,60m x 4 blocos) = 0,49 m³ |  |  | Preenchida
| Será medido pelo volume de aterro compactado (m³). O item remunera o fornecimento de equipamentos e mão-de-obra necessários para execução dos serviços de aterro interno, com material existente ou importado, incluindo o apiloamento em camadas, de 20 cm, com maço de 30 kg e a disposição das sobras. | [5 empty] | XX |  |  | Preenchida
Vazia
030002 | Escavação manual de vala em solo de 1ª e 2ª categoria, profundidade em até 2,00m | M3 | 3.34 | 69.65 | 85.7531 | 286.4153 | Escavação manual para blocos de coroamento e vigas baldrame. = (0,90mx0,90mx1,00m x 4 blocos) + (2,50m x 0,30m x 0,15m x 4 lados) = 3,34 m³ |  |  | Preenchida
| Será medido pelo volume escavado, considerando-se um acréscimo para cada lado, no plano horizontal, em relação às dimensões de cada peça, de 20 cm (m³). O item remunera o fornecimento da mão-de-obra necessária para a escavação manual em solo de 1ª e 2ª categorias em valas ou cavas até 2,00 m de profundidade. | [5 empty] | XX |  |  | Preenchida
Vazia
030003 | Escavação manual em campo aberto em solo exceto rocha com profundidade em até 2,00m | M3 |  | 40.8 | 50.233 | 0 |  |  |  | Vazia
| Será medido pelo volume real escavado (m³). O item remunera o fornecimento da mão-de-obra necessária para a escavação manual em solo, de primeira ou segunda categoria, em campo aberto. | [8 empty] | Vazia
Vazia
030004 | Regularização de fundo de vala com apiloamento com maço de 30kg | M2 |  | 23.48 | 28.9086 | 0 |  |  |  | Vazia
| Será medido pela área de fundo da vala (m²). O item remunera o fornecimento de equipamentos e mão-de-obra necessários para execução dos serviços de regularização do fundo de vala com maço de 30 kg. | [8 empty] | Vazia
Vazia
030005 | Reaterro manual de vala apiloado | M3 |  | 69.65 | 85.7531 | 0 |  |  |  | Vazia
| Será medido pelo volume de reaterro em valas, poços ou cavas executado (m³). O item remunera o fornecimento da mão-de-obra necessária para a execução dos serviços de reaterro manual apiloado, com material existente ou importado, sem controle de compactação. | [8 empty] | Vazia
Vazia
030006 | Reaterro Compactado mecanizado empregando compactador de placa vibratória, em camadas de 20 a 40 cm. | M3 |  | 49 | 60.3288 | 0 |  |  |  | Vazia
| Será medido pelo volume de reaterro em valas, poços ou cavas executado (m³). O item remunera o fornecimento da mão-de-obra, ferramentas e equipamentos necessários para a execução dos serviços de reaterro com compactador de placa, com material existente ou importado, sem controle de compactação. | [8 empty] | Vazia
Vazia
030007 | Escavação manual de tubulão à céu aberto | M3 |  | 346.66 | 426.8078 | 0 |  |  |  | Vazia
| Será medido pelo volume escavado até a cota prevista (m³) O item remunera o fornecimento de mão de obra, ferramentas e equipamentos necessários para a execução dos serviços de escavação do tubulão a céu aberto. Remunera também a locação do tubulão, o alargamento da base, esgotamento caso seja encontrado quantidade de água que impeça a continuidade da escavação | [8 empty] | Vazia
Vazia
030008 | Encamisamento de tubulão com tubo de concreto (manilha), diâmetro 90cm, inclusive transporte e fornecimento | M |  | 239.96 | 295.4388 | 0 |  |  |  | Vazia
| Será medido pela profundidade alcançada pelo encamisamento (m³) O item remunera o fornecimento de material e mão de obra, ferramentas e equipamentos necessários para a execução dos serviços de instalação do encamisamento em manilha de concreto com diâmetro de 90cm. | [8 empty] | Vazia
Vazia
030009 | Regularização e compactação de terreno c/ placa vibratória, em camadas de 20 a 40cm de espessura | M2 |  | 5.25 | 6.4638 | 0 |  |  |  | Vazia
| Será medido por área de plataforma, aferida na projeção horizontal, com regularização e compactação executada (m²). O item remunera o fornecimento de equipamentos, materiais e mão-de-obra necessários para a execução de regularização e compactação mecanizada, englobando os serviços: regularização e compactação em solo, acabamento da superfície, para o acerto das cotas; locação se necessário por meio de piquetes, do eixo e cotas do greide. | [8 empty] | Vazia
Vazia
030010 | Escavação mecanizada em campo aberto, profundidade até 2,00m, solo de 1ª categoria | M3 |  | 2.98 | 3.669 | 0 |  |  |  | Vazia
| Será medido pelo volume de corte, considerado na caixa (m³). O item remunera o fornecimento de equipamentos, materiais acessórios e mão-de-obra necessária para a execução de corte, em campo aberto, para solos de primeira categoria, englobando os serviços: escavação e carga mecanizadas; transporte interno a obra, locação dos platôs e taludes; nivelamento, acertos e acabamentos manuais. Não remunera a limpeza e raspagem do terreno, incluindo a retirada de raízes e troncos. | [8 empty] | Vazia
|  | SUB-TOTAL = |  |  |  | 328.6153 | XX |  |  | Preenchida
040000 | SONDAGEM, FUNDAÇÕES, MUROS E CONTENÇÕES | [5 empty] | XX |  |  | Preenchida
040001 | Armadura de aço, CA 50, corte e dobra no canteiro | KG | 154 | 11.74 | 14.4543 | 2225.9604 | Corte e dobra de aço considerando 80kg x m3 de concreto para vigas baldrame e blocos de coroamento = (80kg x 1,75m³) = 140 kg x 1,10 = 154 kg |  |  | Preenchida
| Será medido pelo peso nominal das bitolas constantes no projeto de armadura (kg). O item remunera o fornecimento de aço CA-50 ( A ou B ) com fyk igual 500 MPa, dobramento, transporte e colocação de armaduras de qualquer bitola e qualquer comprimento; estão incluídos no item os serviços e materiais secundários como arame, espaçadores, perdas decorrentes de desbitolamento, cortes e pontas de transpasse para emendas. | [5 empty] | XX |  |  | Preenchida
Vazia
040002 | Fôrma de madeira para fundação, com tábuas e sarrafos, 3 aproveitamentos e desforma | M2 |  | 66.36 | 81.7024 | 0 |  |  |  | Vazia
| Será medido pelo desenvolvimento das áreas em contato com o concreto, não se descontando áreas de interseção até 0,20 m² (m²). O item remunera o fornecimento dos materiais e a mão-de-obra para execução e instalação da forma, incluindo escoras, gravatas, desmoldante e desforma. | [8 empty] | Vazia
Vazia
040003 | Concreto armado para fundação (incluindo fornecimento, transporte, lançamento, forma e desforma) | M3 |  | 2038.38 | 2509.6535 | 0 |  |  |  | Vazia
| Será medido pelo volume calculado no projeto de formas, sendo que o volume da interseção dos diversos elementos estruturais deve ser computado uma só vez (m³). O item remunera o fornecimento de betoneira, pedra britada números 1 e 2, cimento, areia e a mão-de-obra necessária para o preparo do concreto, com resistência mínima à compressão de 20,0 MPa. Remunera também o transporte, lançamento e adensamento. Está também incluído e remunerado 70Kg por m³ de concreto de armadura considerando o fornecimento de aço CA-50 ( A ou B ) com fyk igual 500 MPa, dobramento, transporte e colocação de armaduras de qualquer bitola e qualquer comprimento; estão incluídos no item os serviços e materiais secundários como arame, espaçadores, perdas decorrentes de desbitolamento, cortes e pontas de traspasse para emendas e também 8m² de forma por m³ de concreto considerando o fornecimento dos materiais e a mão-de-obra para execução e instalação da forma, incluindo escoras, gravatas, desmoldante e desforma. | [8 empty] | Vazia
Vazia
040004 | Concreto estrutural virado no local, controle "A", consistência para vibração, brita 1, FCK=20 MPA e lançamento em fundação | M³ | 1.75 | 685.7 | 844.2338 | 1477.4092 | Concreto para blocos de coroamento e vigas baldrame = (0,90mx0,90mx0,40m x 4 blocos) + (2,50m x 0,30m x 0,15m x 4 lados) = 1,75 m³ |  |  | Preenchida
| Será medido pelo volume calculado no projeto de formas, sendo que o volume da interseção dos diversos elementos estruturais deve ser computado uma só vez (m³). O item remunera o fornecimento de betoneira, pedra britada número 1, cimento, areia e a mão-de-obra necessária para o preparo do concreto, com resistência mínima à compressão de 20,0 MPa. Remunera também o transporte, lançamento e adensamento. | [5 empty] | XX |  |  | Preenchida
Vazia
040005 | Contrapiso não estrutural impermeabilizado, E=5 cm | M2 |  | 61.51 | 75.7311 | 0 |  |  |  | Vazia
| Será medido pela área onde será executado, na espessura mínima de 5cm (m²). O item remunera o fornecimento de cimento, areia, pedra britada nº 1, 2, e a mão-de-obra necessária para o apiloamento do terreno e execução do lastro. | [8 empty] | Vazia
Vazia
040006 | Execução de estaca broca c/ trado manual de 25 cm de diâmetro completa. | M | 16 | 93.29 | 114.8586 | 1837.7384 | Total de 8 estacas com profundidade média de 2m = 16m |  |  | Preenchida
| Será medido pelo comprimento, considerando-se a distância entre o respaldo inferior do bloco e a extremidade inferior de apoio da broca (m). O item remunera o fornecimento dos materiais e a mão-de-obra para a perfuração, armação, preparo e lançamento do concreto com Fck mínimo 20 Mpa, para a execução de brocas com diâmetro de 25 cm. Remunera também ferragem de espera. | [5 empty] | XX |  |  | Preenchida
Vazia
040007 | Concreto magro de cimento Portland Fck >= 10,0 Mpa (execução, incluindo o fornecimento e transporte dos agregados) | M³ | 0.16 | 561 | 690.7032 | 110.5125 | Lastro sob blocos de coroamento = (0,90m x 0,90m x 0,05m) x 4 blocos. = 0,16m³ |  |  | Preenchida
| Será medido pelo volume calculado no local de aplicação (m³). O item remunera o fornecimento de betoneira, pedra britada número 1, cimento, areia e a mão-de-obra necessária para o preparo do concreto, com resistência mínima à compressão de 10,0 MPa. Remunera também o transporte, lançamento e adensamento. | [5 empty] | XX |  |  | Preenchida
Vazia
040008 | Execução de estaca broca c/ trado manual de 30 cm de diâmetro completa. | M |  | 120.71 | 148.6182 | 0 |  |  |  | Vazia
| Será medido pelo comprimento, considerando-se a distância entre o respaldo inferior do bloco e a extremidade inferior de apoio da broca (m). O item remunera o fornecimento dos materiais e a mão-de-obra para a perfuração, armação, preparo e lançamento do concreto com Fck mínimo 20 Mpa, para a execução de brocas com diâmetro de 30 cm. Remunera também ferragem de espera. | [8 empty] | Vazia
Vazia
040100 | Muros. | [8 empty] | Vazia
040101 | Muro divisório em bloco de concreto aparente espessura 15 cm, altura útil de 2,20m, assentado com argamassa mista de cimento, cal hidratada e areia sem peneira traço 1:0,5:8 inclusive sapata corrida em concreto armado com Fck mínimo de 20 MPA e chapéu de muro | M |  | 508.76 | 626.3853 | 0 |  |  |  | Vazia
| Será medido pelo comprimento executado, descontando-se todos os vãos (m). O item remunera o fornecimento de materiais e mão-de-obra necessários para a execução de sapata com dimensão mínima de 40 x 20 cm com escavação manual de 50 x 55cm, apiloamento de fundo de vala, reaterro, forma de fundação e concreto armado com Fck mínimo de 20MPA suas respectivas especificações, impermeabilização da sapata, alvenaria de vedação aparente, confeccionada em bloco vazado de concreto simples, com superfície isenta de trincas, lascas, ou pequenas imperfeições nas faces que ficarão expostas,, assentada com argamassa de cimento, cal hidratada e areia; dimensões padronizadas de 14 x 19 x 39 cm, e resistência mínima à compressão de acordo com a NBR 6136. Remunera também a construção de pilares armados a cada 2,50m com Fck mínimo de 20MPA com dimensões de 14 x 20 cm com a respectiva broca de 25 cm x 1,00 m concretada e o fornecimento e colocação de chapéu de muro. | [8 empty] | Vazia
Vazia
040102 | Muro divisório com bloco de concreto revestido 14x19x39cm, e=15cm, altura h=2,20m, assentado com argamassa mista de cimento, cal hidratada e areia sem peneirar traço 1:0,5:8, inclusive sapata de concreto armado, Fck = 20 Mpa, incluindo chapéu de muro | M |  | 787.5 | 969.57 | 0 |  |  |  | Vazia
| Será medido pelo comprimento executado, descontando-se todos os vãos (m). O item remunera o fornecimento de materiais e mão-de-obra necessários para a execução de sapata corrida com dimensão mínima de 40 x 20 cm com escavação manual de 50 x 55cm, apiloamento de fundo de vala, reaterro, forma de fundação e concreto armado com Fck mínimo de 20MPA suas respectivas especificações, impermeabilização da sapata, alvenaria de vedação revestida, confeccionada em bloco vazado de concreto simples, assentada com argamassa de cimento, cal hidratada e areia, chapiscado e rebocado em ambos os lados, dimensões padronizadas de 14 x 19 x 39 cm, e resistência mínima à compressão de acordo com a NBR 6136. Remunera também a construção de pilares armados a cada 2,50m com Fck mínimo de 20MPA com dimensões de 14 x 20 cm e o fornecimento e colocação de chapéu de muro. | [8 empty] | Vazia
Vazia
040103 | Chapéu de muro ou cimalha em concreto com pingadeira para muros em alvenaria em bloco de concreto ou tijolo cerâmico | M |  | 19.28 | 23.7375 | 0 |  |  |  | Vazia
| Será medido por metro linear de chapéu de muro ou cimalha em concreto executada (m). O item remunera o fornecimento dos materiais, equipamentos necessários e a mão-de-obra necessária para execução do chapéu de muro ou cimalha em concreto com pingadeira (20X5cm) | [8 empty] | Vazia
Vazia
040200 | Impermeabilizações de fundações e drenos | [8 empty] | Vazia
040201 | Impermeabilizações de sapatas em concreto ou alvenaria de embasamento com aplicação de tinta betuminosa | M² |  | 33.36 | 41.0728 | 0 |  |  |  | Vazia
| Será medido por área de superfície com aplicação de imprimação, nas dimensões da sapata ou alvenaria de embasamento (baldrame) (m²). O item remunera o fornecimento de materiais e mão-de-obra necessários para a execução de pintura com tinta betuminosa em duas demãos em todo baldrame (laterais e parte superior). Remunera também a limpeza necessária para aplicação da tinta. | [8 empty] | Vazia
Vazia
040202 | Dreno com areia grossa - fornecimento e colocação | M³ |  | 198.45 | 244.3316 | 0 |  |  |  | Vazia
| Será medido pelo volume acabado, nas dimensões indicadas em projeto ou memorial descritivo (m³). O item remunera o fornecimento de areia grossa posto obra, o lançamento e a mão-de-obra necessária para o espalhamento da areia de acordo com o projeto e / ou memorial descritivo. | [8 empty] | Vazia
Vazia
040203 | Dreno com brita 2 e 3 - fornecimento e colocação | M³ |  | 187.47 | 230.8131 | 0 |  |  |  | Vazia
| Será medido pelo volume acabado, nas dimensões indicadas em projeto ou memorial descritivo (m³). O item remunera o fornecimento de pedra britada 2 e 3 posto obra, o lançamento e a mão-de-obra necessária para o espalhamento da pedra britada de acordo com o projeto e / ou memorial descritivo. | [8 empty] | Vazia
Vazia
040204 | Tubo dreno plástico corrugado perfurado de 100mm em barras | M |  | 13.47 | 16.5843 | 0 |  |  |  | Vazia
| Será medido por comprimento de tubulação instalada (m). O item remunera o fornecimento e instalação de tubo-dreno plástico corrugado, inclusive conexões, com diâmetro nominal de 100 mm em polietileno, perfurado, flexível, resistente a agentes químicos e intempéries, para drenagem; não remunera os serviços de escavação. | [8 empty] | Vazia
Vazia
040205 | Tubo dreno plástico corrugado perfurado de 160mm em barras | M |  | 22.76 | 28.0221 | 0 |  |  |  | Vazia
| Será medido por comprimento de tubulação instalada (m). O item remunera o fornecimento e instalação de tubo-dreno plástico corrugado, inclusive conexões, com diâmetro nominal de 160 mm em polietileno, perfurado, flexível, resistente a agentes químicos e intempéries, para drenagem; não remunera os serviços de escavação. | [8 empty] | Vazia
Vazia
040206 | Manta Geotêxtil usada como filtro envolvendo o material drenante | M² |  | 11.58 | 14.2573 | 0 |  |  |  | Vazia
| Será medido pela área de manta utilizada (m²). O item remunera o fornecimento de manta geotêxtil, tipo Bidim da Rhodia-Ster, ou Hate da Huesker, ou equivalente e a mão-de-obra necessária para a colocação da manta como filtro envolvendo material drenante. | [8 empty] | Vazia
Vazia
040207 | Barbacã Ø 75mm². | UN |  | 9.65 | 11.8811 | 0 |  |  |  | Vazia
| Será medido pela unidade de furos resultantes de dreno em muros (un). O item remunera o fornecimento de tubo de PVC de 75mm² perpendicular ao pano de muro ou alvenaria em contato com a terra, o comprimento médio de 50cm, remunera também todos os materiais e mão-de-obra necessários para a perfeita colocação destes. | [8 empty] | Vazia
Vazia
040300 | Sondagem a percussão | [8 empty] | Vazia
040301 | Mobilização e desmobilização por equipamentos de sondagem a percussão d= 2 1/2" | UN |  | 915.03 | 1126.5849 | 0 |  |  |  | Vazia
| Será medido por unidade de transporte e instalação de equipamento de sondagem (un). O item remunera o fornecimento e instalação de equipamentos necessários para execução de sondagem, a mobilização e desmobilização dos mesmos, independente da distância entre a empresa fornecedora e o local da sondagem. | [8 empty] | Vazia
Vazia
040302 | Sondagem a percussão d=2 1/2" (profundidade mínima para medição 30m) | M |  | 79.09 | 97.3756 | 0 |  |  |  | Vazia
| Será medido pelo comprimento total dos furos de sondagem executados, sendo a quantidade mínima para medição 30 metros (m). O item remunera o fornecimento da mão-de-obra qualificada necessária para a execução de sondagem a percussão, remunera também as peças gráficas e relatórios pertinentes. | [8 empty] | Vazia
|  | SUB-TOTAL = |  |  |  | 5651.6205 | XX |  |  | Preenchida
050000 | SUPERESTRUTURA | [5 empty] | XX |  |  | Preenchida
050001 | Armadura de aço p/ vigas e pilares CA-50, corte e dobra no canteiro | KG | 344.52 | 11.74 | 14.4543 | 4979.7913 | Considerando 120kgxm³ para estruturas e perda de aço em 10% = (120 kg x 2,61m³ x 1,10) = 344,52 kg |  |  | Preenchida
| Será medido pelo peso nominal das bitolas constantes no projeto de armadura (kg). O item remunera o fornecimento de aço CA-50 ( A ou B ) com fyk igual 500 MPa, dobramento, transporte e colocação de armaduras de qualquer bitola e qualquer comprimento; estão incluídos no item os serviços e materiais secundários como arame, espaçadores, perdas decorrentes de desbitolamento, cortes e pontas de traspasse para emendas. | [5 empty] | XX |  |  | Preenchida
Vazia
050002 | Fornecimento, transporte, execução de Fôrma de chapa compensada plastificada, e=12mm, 3 aproveitamentos, inclusive desforma para vigas, pilares e lajes maciças. | M2 | 31.32 | 71.15 | 87.5999 | 2743.6282 | Considerar 12m² x m³ de concreto = 12x2,61 = 31,32 m² |  |  | Preenchida
| Será medido pelo desenvolvimento das áreas em contato do concreto, não se descontando áreas de interseção até 0,20 m² (m²). O item remunera o fornecimento de materiais e mão-de-obra para execução e instalação de formas em chapas compensadas plastificadas de 12 mm de espessura para concreto aparente; incluindo cimbramento até 3,00 m de altura; gravatas; sarrafos de enrijecimento em Pinus ou Cedrinho, desmoldante, desforma e descimbramento. | [5 empty] | XX |  |  | Preenchida
Vazia
050003 | Fornecimento, transporte, execução de Fôrma de madeira maciça, 3 aproveitamentos, inclusive desforma para VIGAS | M2 |  | 93.12 | 114.6493 | 0 |  |  |  | Vazia
| Será medido pelo desenvolvimento das áreas em contato com o concreto, não se descontando áreas de interseção até 0,20 m² (m²). O item remunera o fornecimento de materiais e mão-de-obra necessários para a execução e instalação de formas, para estrutura, em tábua de Pinus ou Cedrinho de 1" x 12" e pontaletes de Pinus ou Cedrinho de 3" x 3"; incluindo cimbramento até 3,00 m de altura, gravatas, sarrafos de enrijecimento 1 x 3", desmoldante, desforma e descimbramento. | [8 empty] | Vazia
Vazia
050004 | Fornecimento, transporte, execução de Fôrma de madeira maciça, 3 aproveitamentos, inclusive desforma para PILARES | M2 |  | 63.69 | 78.4151 | 0 |  |  |  | Vazia
| Será medido pelo desenvolvimento das áreas em contato com o concreto, não se descontando áreas de interseção até 0,20 m² (m²). O item remunera o fornecimento de materiais e mão-de-obra necessários para a execução e instalação de formas, para estrutura, em tábua de Pinus ou Cedrinho de 1" x 12" e pontaletes de Pinus ou Cedrinho de 3" x 3"; gravatas, sarrafos de enrijecimento 1 x 3", desmoldante e desforma. | [8 empty] | Vazia
Vazia
050005 | Concreto armado (incluindo fornecimento, transporte, lançamento, forma e desforma) | M3 |  | 2786.64 | 3430.9112 | 0 |  |  |  | Vazia
| Será medido pelo volume calculado no projeto de formas, sendo que o volume da interseção dos diversos elementos estruturais deve ser computado uma só vez (m³). O item remunera o fornecimento de betoneira, pedra britada números 1 e 2, cimento, areia e a mão-de-obra necessária para o preparo do concreto, com resistência mínima à compressão de 25,0 MPa. Remunera também o transporte, lançamento e adensamento. Está também incluído e remunerado 80Kg por m³ de concreto de armadura considerando o fornecimento de aço CA-50 ( A ou B ) com fyk igual 500 MPa, dobramento, transporte e colocação de armaduras de qualquer bitola e qualquer comprimento; estão incluídos no item os serviços e materiais secundários como arame, espaçadores, perdas decorrentes de desbitolamento, cortes e pontas de traspasse para emendas e também 15m² de forma de compensado plastificado por m³ de concreto considerando o fornecimento dos materiais e a mão-de-obra para execução e instalação da forma, incluindo escoras, gravatas, desmoldante e desforma. | [8 empty] | Vazia
Vazia
050006 | Concreto estrutural virado no local, consistência para vibração, brita 1 e 2, FCK 20 MPA e lançamento em estrutura | M3 |  | 750.87 | 924.4711 | 0 |  |  |  | Vazia
| Será medido pelo volume calculado no projeto de formas, sendo que o volume da interseção dos diversos elementos estruturais deve ser computado uma só vez (m³). O item remunera o fornecimento de betoneira, pedra britada número 1 e 2, cimento, areia e a mão-de-obra necessária para o preparo do concreto, com resistência mínima à compressão de 20,0 MPa. Remunera também o transporte, lançamento e adensamento. | [8 empty] | Vazia
Vazia
050007 | Concreto estrutural virado no local, consistência para vibração, brita 1 e 2, FCK 25 MPA e lançamento em estrutura | M³ | 2.61 | 780.19 | 960.5699 | 2507.0875 | Concreto em pilares, vigas e laje. Pilares (0,20m x 0,20m x 6m x 4 unidades) = 0,96 m³. Vigas (2,50m x 0,15m x 0,30m x 4 Vigas x 2 seções) = 0,90 m³. Laje (2,50m x 2,50m x 0,12m) = 0,75 m³. Total de 2,61 m³ |  |  | Preenchida
| Será medido pelo volume calculado no projeto de formas, sendo que o volume da interseção dos diversos elementos estruturais deve ser computado uma só vez (m³). O item remunera o fornecimento de betoneira, pedra britada número 1 e 2, cimento, areia e a mão-de-obra necessária para o preparo do concreto, com resistência mínima à compressão de 25,0 MPa. Remunera também o transporte, lançamento e adensamento. | [5 empty] | XX |  |  | Preenchida
Vazia
050008 | laje pré-moldada unidirecional com enchimento em poliestireno expandido (EPS), inclusive concreto estrutural, usinado bombeado com Fck de 20mpa, e=12cm (capeamento 5 cm) sobrecarga mínima 100 Kgf / m² | M2 |  | 258 | 317.6496 | 0 |  |  |  | Vazia
| Será medido pela área delimitada pelos eixos das paredes e/ou vigas (m²). O item remunera o fornecimento de vigota pré-fabricada; poliestireno expandido (EPS); concreto com Fck maior ou igual a 20MPa, para o capeamento; aço para armadura de distribuição; materiais acessórios e a mão-de-obra necessária para a execução dos serviços: a estocagem das vigotas e EPS, conforme exigências e recomendações do fabricante; o transporte interno à obra; o içamento das vigotas e do EPS; a montagem completa; resultando laje para forro; a execução e instalação da armadura de distribuição posicionada na capa, para o controle da fissuração; o escoramento até 3,00 m de altura e a retirada do mesmo. | [8 empty] | Vazia
Vazia
050009 | laje pré-moldada unidirecional com enchimento em poliestireno expandido (EPS), inclusive concreto estrutural, usinado bombeado com Fck de 20mpa, e=12cm (capeamento 5 cm) sobrecarga mínima 300 Kgf / m² | M2 |  | 276.9 | 340.9193 | 0 |  |  |  | Vazia
| Será medido pela área delimitada pelos eixos das paredes e/ou vigas (m²). O item remunera o fornecimento de vigota pré-fabricada; poliestireno expandido (EPS); concreto com Fck maior ou igual a 20MPa, para o capeamento; aço para armadura de distribuição; materiais acessórios e a mão-de-obra necessária para a execução dos serviços: a estocagem das vigotas e EPS, conforme exigências e recomendações do fabricante; o transporte interno à obra; o içamento das vigotas e do EPS; a montagem completa; resultando laje para forro; a execução e instalação da armadura de distribuição posicionada na capa, para o controle da fissuração; o escoramento até 3,00 m de altura e a retirada do mesmo. | [8 empty] | Vazia
Vazia
050010 | Cimbramento (escoramento) de madeira | M³ | 41.6 | 40.87 | 50.3191 | 2093.2764 | V=16m2×2,6m=41,6m3 para escoramento de laje de torre da caixa dágua. Total de 41,60 m³ |  |  | Preenchida
| Será medido pelo volume, ou seja, a área do pano a ser escorado vigas ou laje com a altura das escoras entre 2,20 e 3,00 m (m³). Nas peças de concreto em que as formas remunerem cimbramento, este deverá ser descontado; O item remunera o fornecimento de materiais e mão-de-obra necessários para a execução de escoramento de madeira com estroncas de eucalipto com diâmetro mínimo de 12 cm. | [5 empty] | XX |  |  | Preenchida
Vazia
050011 | Descimbramento (retirada do escoramento) de madeira | M² |  | 0.74 | 0.91109 | 0 |  |  |  | Vazia
| Será medido pela área do pano escorado e a ser desmontado de vigas ou laje com altura das escoras entre 2,20 a 3,00m (m²). O item remunera o fornecimento da mão-de-obra necessária para a execução de descimbramento de madeira; remunera também a seleção e guarda das peças reaproveitáveis. | [8 empty] | Vazia
Vazia
050012 | Vergas ou contravergas retas em concreto armado Fck 20 Mpa | M³ |  | 3070.36 | 3780.2272 | 0 |  |  |  | Vazia
| Será medido pelo volume real calculado no projeto de formas dos diversos elementos estruturais (m³). O item remunera o fornecimento de cimento, areia e pedra britada nº 2 para o concreto; aço CA-25 e arame cozido para armação; tábua de Pinus ou Cedrinho de 1" x 12" e acessórios para as formas e a mão-de-obra necessária para a execução das vergas ou contravergas. | [8 empty] | Vazia
|  | SUB-TOTAL = |  |  |  | 12323.7834 | XX |  |  | Preenchida
060000 | ALVENARIA | [5 empty] | XX |  |  | Preenchida
060100 | Execução de: | [5 empty] | XX |  |  | Preenchida
060101 | Alvenaria de vedação com tijolo cerâmico furado 9x19x19cm, espessura da parede 9cm, juntas de 10mm com argamassa mista de cimento, cal hidratada e areia sem peneirar traço 1:2:8 | M2 |  | 52.24 | 64.3179 | 0 |  |  |  | Vazia
| Será medido por área de superfície executada, descontando-se todos os vãos (m²). O item remunera o fornecimento de materiais e mão-de-obra necessários para a execução de alvenaria de vedação revestida, confeccionada em bloco vazado cerâmico simples, com superfície áspera para garantir a aderência do revestimento, assentada com argamassa de cimento, cal hidratada e areia; dimensões padronizadas de 90 x 190 x 190 mm, e resistência mínima à compressão de acordo com a NBR 15270-1. | [8 empty] | Vazia
Vazia
060102 | Alvenaria de vedação com tijolo cerâmico furado 14x19x39cm, espessura da parede 14cm, juntas de 10mm com argamassa mista de cimento cal hidratada e areia sem peneirar traço 1:2:8 | M2 | 3.69 | 64.05 | 78.8584 | 290.9873 | Construção de alvenaria para fechamento de porta de acesso de banheiro e construção de muretas para bancadas. (0,90m x 2,10m) + (0,60m x 1,00m x 3) = 3,69 m² |  |  | Preenchida
| Será medido por área de superfície executada, descontando-se todos os vãos (m²). O item remunera o fornecimento de materiais e mão-de-obra necessários para a execução de alvenaria de vedação revestida, confeccionada em bloco vazado cerâmico simples, com superfície áspera para garantir a aderência do revestimento, assentada com argamassa de cimento, cal hidratada e areia; dimensões padronizadas de 140 x 190 x 390 mm, e resistência mínima à compressão de acordo com a NBR 15270-1. | [5 empty] | XX |  |  | Preenchida
Vazia
060103 | Alvenaria de vedação com tijolo cerâmico furado 19 x 19 x 39 cm, espessura da parede 19 cm, juntas de 10 mm, assentado com argamassa mista de cimento, cal hidratada e areia sem peneirar traço 1:2:8 | M2 |  | 84.35 | 103.8517 | 0 |  |  |  | Vazia
| Será medido por área de superfície executada, descontando-se todos os vãos (m²). O item remunera o fornecimento de materiais e mão-de-obra necessários para a execução de alvenaria de vedação revestida, confeccionada em bloco vazado cerâmico simples, com superfície áspera para garantir a aderência do revestimento, assentada com argamassa de cimento, cal hidratada e areia; dimensões padronizadas de 190 x 190 x 390 mm, e resistência mínima à compressão de acordo com a NBR 15270-1. | [8 empty] | Vazia
Vazia
060104 | Alvenaria de vedação com tijolo cerâmico laminado 5,5x11x23,5cm, espessura da parede 10cm, juntas de 10mm com argamassa mista de cimento, cal hidratada e areia sem peneirar traço 1:1:6 | M2 |  | 117.9 | 145.1585 | 0 |  |  |  | Vazia
| Será medido por área de superfície executada, descontando-se todos os vãos (m²). O item remunera o fornecimento de materiais e mão-de-obra para a execução da alvenaria em tijolo de barro laminado especial à vista e assentamento com argamassa de cal hidratada, cimento e areia. | [8 empty] | Vazia
Vazia
060105 | Alvenaria de vedação com bloco de concreto, 9x19x39 cm, espessura da parede 9 cm, juntas de 10mm com argamassa mista de cimento, cal hidratada e areia sem peneirar traço 1:0,5:8 | M2 |  | 62.56 | 77.0239 | 0 |  |  |  | Vazia
| Será medido por área de superfície executada, descontando-se todos os vãos (m²). O item remunera o fornecimento de materiais e mão-de-obra necessários para a execução de alvenaria de vedação a ser revestida, confeccionada em bloco vazado de concreto simples, com superfície áspera para garantir a aderência do revestimento, assentada com argamassa de cimento, cal hidratada e areia; dimensões padronizadas de 09 x 19 x 39 cm, e resistência mínima à compressão de acordo com a NBR 6136. | [8 empty] | Vazia
Vazia
060106 | Alvenaria de vedação com bloco de concreto, 19x19x39 cm, espessura da parede 19 cm, juntas de 10mm com argamassa mista de cimento, cal e areia sem peneirar traço 1:0,5:8 | M2 | 1.8 | 82.68 | 101.7956 | 183.2321 | Recuperação de passeio no flanco direito da escola, local com fissuras em piso do passeio. (3,00m x 0,60m) = 1,80 m². Obs reconstrução de mureta sob passeio. |  |  | Preenchida
| Será medido por área de superfície executada, descontando-se todos os vãos (m²). O item remunera o fornecimento de materiais e mão-de-obra necessários para a execução de alvenaria de vedação a ser revestida, confeccionada em bloco vazado de concreto simples, com superfície áspera para garantir a aderência do revestimento, assentada com argamassa de cimento, cal hidratada e areia; dimensões padronizadas de 19 x 19 x 39 cm, e resistência mínima à compressão de acordo com a NBR 6136. | [5 empty] | XX |  |  | Preenchida
Vazia
060107 | Alvenaria de vedação com bloco de concreto, 14x19x39 cm, espessura da parede 14 cm, juntas de 10mm com argamassa mista de cimento, cal hidratada e areia sem peneirar traço 1:0,5:8 | M2 |  | 68.37 | 84.1771 | 0 |  |  |  | Vazia
| Será medido por área de superfície executada, descontando-se todos os vãos (m²). O item remunera o fornecimento de materiais e mão-de-obra necessários para a execução de alvenaria de vedação a ser revestida, confeccionada em bloco vazado de concreto simples, com superfície áspera para garantir a aderência do revestimento, assentada com argamassa de cimento, cal hidratada e areia; dimensões padronizadas de 14 x 19 x 39 cm, e resistência mínima à compressão de acordo com a NBR 6136. | [8 empty] | Vazia
Vazia
060108 | Alvenaria estrutural com bloco de concreto, 19x19x39 cm, aparente espessura da parede 19 cm, juntas de 10mm com argamassa mista de cimento, cal hidratada e areia sem peneirar traço 1:0,25:3 | M2 |  | 94.85 | 116.7793 | 0 |  |  |  | Vazia
| Será medido por área de superfície executada, descontando-se todos os vãos (m²). O item remunera o fornecimento de materiais e mão-de-obra necessários para a execução de alvenaria estrutural, confeccionada em bloco vazado de concreto estrutural, aparente, assentada com argamassa de cimento, cal hidratada e areia; dimensões padronizadas de 19 x 19 x 39 cm, e resistência mínima à compressão de acordo com a NBR 6136. | [8 empty] | Vazia
Vazia
060109 | Alvenaria estrutural com bloco de concreto 19x19x39cm cheios e armado. | M² |  | 259.01 | 318.8931 | 0 |  |  |  | Vazia
| Será medido por área de superfície executada, descontando-se todos os vãos (m²). O item remunera o fornecimento de materiais e mão-de-obra necessários para a execução de alvenaria estrutural, confeccionada em bloco vazado de concreto estrutural, assentado com argamassa de cimento, cal hidratada e areia; dimensões padronizadas de 19 x 19 x 39 cm com os furos com concreto Fck de 25MPA feito em obra e complementado com armação de aço CA 50, e resistência mínima à compressão de acordo com a NBR 6136. | [8 empty] | Vazia
|  | SUB-TOTAL = |  |  |  | 474.2195 | XX |  |  | Preenchida
070000 | COBERTURA E FORRO | [5 empty] | XX |  |  | Preenchida
070100 | Fornecimento, transporte e colocação de telhas, tipo: | [5 empty] | XX |  |  | Preenchida
070101 | Fibrocimento, perfil ondulado, e = 6 mm, altura 51 m, largura útil 1.050 mm, largura normal 1.100 mm, inclinação 27% , (m²=área de projeção do telhado x 1,05) | M² |  | 49.35 | 60.7597 | 0 |  |  |  | Vazia
| Será medido pela área de telhamento (m²), com os acréscimos: Pela área de vedação lateral em projeção horizontal, com os acréscimos: - 5% para coberturas de 18% a 27% de inclinação; - 8% para coberturas de 28% a 38% de inclinação; - 12% para coberturas de 39% a 50% de inclinação. O item remunera o fornecimento das telhas em chapa de fibrocimento em perfil ondulado com 6 mm de espessura, em qualquer comprimento, materiais acessórios para a fixação das telhas em estrutura de apoio, metálica, ou de madeira e a mão-de-obra necessária para o transporte interno à obra, içamento e a montagem completa das telhas. | [8 empty] | Vazia
Vazia
070102 | Fibrocimento estrutural, uma água, perfil trapezoidal, e = 8 mm, altura 181 mm, largura útil 490 mm e largura nominal 468 mm, inclinação mínima 5% (TIPO CANALETE 49 DA ETERNIT) | M² |  | 173 | 212.9976 | 0 |  |  |  | Vazia
| Será medido pela área de telhamento (m²), sendo: A) Quando plano, ou inclinado abaixo de 18%, pela área de cobertura em projeção horizontal, ou pela área de vedação lateral em projeção vertical; B) Quando inclinado a partir de 18%, pela área de cobertura em projeção horizontal, ou pela área de vedação lateral em projeção vertical, com os acréscimos: - 5% para coberturas de 18% a 27% de inclinação; - 8% para coberturas de 28% a 38% de inclinação; - 12% para coberturas de 39% a 50% de inclinação. O item remunera o fornecimento das telhas e de materiais acessórios e a mão-de-obra necessária para colocação das telhas em fibrocimento ou CRFS, perfil modulado, trapezoidal ou maxplac. | [8 empty] | Vazia
Vazia
070103 | Cerâmica tipo Plan, inclinação 35% (m²=área de projeção do telhado x 1,08) | M² |  | 108.12 | 133.1173 | 0 |  |  |  | Vazia
| Será medido pela área de cobertura em projeção horizontal (m²) com os acréscimos: A) 5% para coberturas de 18% a 27% de inclinação; B) 8% para coberturas de 28% a 38% de inclinação; C) 12% para coberturas de 39% a 50% de inclinação. O item remunera o fornecimento das telhas, materiais, acessórios e a mão-de-obra necessária para a colocação, fixação e emboçamento das telhas. | [8 empty] | Vazia
Vazia
070104 | Cerâmica Francesa, inclinação 35% (m²=área de projeção do telhado x 1,08) | M2 |  | 103.12 | 126.9613 | 0 |  |  |  | Vazia
| Será medido pela área de cobertura em projeção horizontal (m²) com os acréscimos: A) 5% para coberturas de 18% a 27% de inclinação; B) 8% para coberturas de 28% a 38% de inclinação; C) 12% para coberturas de 39% a 50% de inclinação. O item remunera o fornecimento das telhas, materiais, acessórios e a mão-de-obra necessária para a colocação, fixação e emboçamento das telhas. | [8 empty] | Vazia
Vazia
070105 | Cerâmica Colonial, inclinação 35% (m²= área de projeção do telhado x 1,08) | M2 |  | 134.96 | 166.1628 | 0 |  |  |  | Vazia
| Será medido pela área de cobertura em projeção horizontal (m²) com os acréscimos: A) 5% para coberturas de 18% a 27% de inclinação; B) 8% para coberturas de 28% a 38% de inclinação; C) 12% para coberturas de 39% a 50% de inclinação. O item remunera o fornecimento das telhas, materiais, acessórios e a mão-de-obra necessária para a colocação, fixação e emboçamento das telhas. | [8 empty] | Vazia
Vazia
070106 | Cerâmica romana, inclinação 35% (m² = área de projeção do telhado x 1,08) | M2 |  | 52.43 | 64.5518 | 0 |  |  |  | Vazia
| Será medido pela área de cobertura em projeção horizontal (m²) com os acréscimos: A) 5% para coberturas de 18% a 27% de inclinação; B) 8% para coberturas de 28% a 38% de inclinação; C) 12% para coberturas de 39% a 50% de inclinação. O item remunera o fornecimento das telhas e de acessórios e a mão-de-obra necessária para a colocação, fixação e emboçamento das telhas. | [8 empty] | Vazia
Vazia
070107 | Cerâmica qualquer, inclinação 35% (m²= área de projeção do telhado x 1,08) apenas mão de obra | M² |  | 39.32 | 48.4108 | 0 |  |  |  | Vazia
| Será medido pela área de cobertura em projeção horizontal (m²) com os acréscimos: A) 5% para coberturas de 18% a 27% de inclinação; B) 8% para coberturas de 28% a 38% de inclinação; C) 12% para coberturas de 39% a 50% de inclinação. O item remunera o fornecimento de acessórios e a mão-de-obra necessária para a colocação, fixação e emboçamento das telhas. | [8 empty] | Vazia
Vazia
070108 | Telha de aço galvanizado trapezoidal, esp. Mínima = 0,5 mm/ inclinação:10% / largura nominal: 1265mm/ largura útil: 1207mm./ peso: 1,97 kg./m² / vão livre : 3,50 m. | M² |  | 94.57 | 116.4346 | 0 |  |  |  | Vazia
| Será medido pela área de telhamento (m²), sendo: A) Quando plano, ou inclinado abaixo de 18%, pela área de cobertura em projeção horizontal, ou pela área de vedação lateral em projeção vertical; B) Quando inclinado a partir de 18%, pela área de cobertura em projeção horizontal, ou pela área de vedação lateral em projeção vertical, com os acréscimos: - 5% para coberturas de 18% a 27% de inclinação; - 8% para coberturas de 28% a 38% de inclinação; - 12% para coberturas de 39% a 50% de inclinação. O item remunera o fornecimento das telhas em chapa de aço galvanizado, perfil trapezoidal com no mínimo 5 mm de espessura, altura de 40 mm, em qualquer comprimento, materiais acessórios para a fixação das telhas, em estrutura, de apoio, metálica, ou de madeira, costura, fechamento e vedação entre as telhas e a mão-de-obra necessária para o transporte interno à obra, içamento e a montagem completa das telhas. | [8 empty] | Vazia
Vazia
070109 | Cobertura em telha ondulada tradicional de fibra vegetal com betume esp. 3mm, inclinação mínima 18% (área de projeção x 1,05) | M² |  | 69.34 | 85.3714 | 0 |  |  |  | Vazia
| Será medido pela área de telhamento (m²), sendo: A) Quando plano, ou inclinado abaixo de 18%, pela área de cobertura em projeção horizontal, ou pela área de vedação lateral em projeção vertical; B) Quando inclinado a partir de 18%, pela área de cobertura em projeção horizontal, ou pela área de vedação lateral em projeção vertical, com os acréscimos: - 5% para coberturas de 18% a 27% de inclinação; - 8% para coberturas de 28% a 38% de inclinação; - 12% para coberturas de 39% a 50% de inclinação. C) Quando curvo, pelo desenvolvimento da curvatura da cobertura. O item remunera o fornecimento das telhas em fibra vegetal saturada com betume, acabamento à base de pigmentação com resina resistente aos raios ultravioleta em ambas as faces, em várias cores, perfil ondulado com espessura média de 3,0 mm, referência Onduline, fabricação da Onduline do Brasil, ou equivalente; materiais acessórios para a fixação das telhas, em estrutura, de apoio, metálica, ou de madeira e a mão-de-obra necessária para o transporte interno à obra, içamento e a montagem completa das telhas. | [8 empty] | Vazia
Vazia
070110 | Fibrocimento, perfil ondulado, (m²=área de projeção do telhado x 1,05) apenas mão de obra | M² |  | 16.45 | 20.2532 | 0 |  |  |  | Vazia
| Será medido pela área de telhamento (m²), com os acréscimos: Pela área de vedação lateral em projeção horizontal, com os acréscimos: - 5% para coberturas de 18% a 27% de inclinação; - 8% para coberturas de 28% a 38% de inclinação; - 12% para coberturas de 39% a 50% de inclinação. O item remunera o fornecimento de acessórios e a mão-de-obra necessária para a colocação, fixação e emboçamento das telhas. | [8 empty] | Vazia
Vazia
070111 | Cerâmica americana, inclinação 35% (m² = área de projeção do telhado x 1,08) | M² |  | 82.12 | 101.1061 | 0 |  |  |  | Vazia
| Será medido pela área de cobertura em projeção horizontal (m²) com os acréscimos: A) 5% para coberturas de 18% a 27% de inclinação; B) 8% para coberturas de 28% a 38% de inclinação; C) 12% para coberturas de 39% a 50% de inclinação. O item remunera o fornecimento das telhas e de acessórios e a mão-de-obra necessária para a colocação, fixação e emboçamento das telhas. | [8 empty] | Vazia
Vazia
070112 | Telha metálica galvanizada trapezoidal, tipo dupla termoacústica com duas faces trapezoidais, esp. 0,43mm, preenchimento em poliestireno expandido/isopor com esp. 30mm, acabamento natural, inclusive acessórios para fixação, fornecimento e instalação | M² |  | 267.65 | 329.5307 | 0 |  |  |  | Vazia
| Será medido pela área de telhamento (m²), sendo: A) Quando plano, ou inclinado abaixo de 18%, pela área de cobertura em projeção horizontal, ou pela área de vedação lateral em projeção vertical; B) Quando inclinado a partir de 18%, pela área de cobertura em projeção horizontal, ou pela área de vedação lateral em projeção vertical, com os acréscimos: - 5% para coberturas de 18% a 27% de inclinação; - 8% para coberturas de 28% a 38% de inclinação; - 12% para coberturas de 39% a 50% de inclinação. O item remunera o fornecimento das telhas em chapa de aço galvanizado, perfil trapezoidal com no mínimo 0,43 mm de espessura, dupla ambas trapezoidais preenchida com poliestireno expandido /isopor, materiais acessórios para a fixação das telhas, em estrutura, de apoio, metálica, ou de madeira, costura, fechamento e vedação entre as telhas e a mão-de-obra necessária para o transporte interno à obra, içamento e a montagem completa das telhas. | [8 empty] | Vazia
Vazia
070200 | Fornecimento, transporte e colocação de cumeeira e espigão: | [8 empty] | Vazia
070201 | Para telha cerâmica referência 3 unidades / m | M |  | 35.47 | 43.6707 | 0 |  |  |  | Vazia
| Será medido pelo comprimento executado (m). O item remunera o fornecimento das peças de cumeeiras e ou espigão, materiais acessórios e a mão-de-obra necessária para o assentamento e emboçamento das peças. | [8 empty] | Vazia
Vazia
070202 | Normal de fibrocimento p/ telha de perfil ondulado, e = 6 ou 8 mm | M |  | 87.73 | 108.0132 | 0 |  |  |  | Vazia
| Será medido por comprimento de cumeeira executada (m). O item remunera o fornecimento das peças de cumeeira modelo universal, em fibrocimento, para perfil ondulado, materiais acessórios para a fixação das peças em estrutura de apoio metálica, ou de madeira e a mão-de-obra obra necessária para o transporte interno à obra, içamento e a montagem completa da cumeeira. | [8 empty] | Vazia
Vazia
070203 | Normal de fibrocimento para telha tipo Kalheta, Canalete 49 | M |  | 131.73 | 162.186 | 0 |  |  |  | Vazia
| Será medido por comprimento de cumeeira executada (m). O item remunera o fornecimento das peças de cumeeira para telhas de fibrocimento do tipo Kalheta, Canalete 49, materiais acessórios para a fixação das peças em estrutura de apoio, metálica, ou de madeira e a mão-de-obra necessária para o transporte interno à obra, içamento e a montagem completa da cumeeira. | [8 empty] | Vazia
Vazia
070204 | Em fibra vegetal lisa, com espessura de 3,0mm | M |  | 48.93 | 60.2426 | 0 |  |  |  | Vazia
| Será medido por comprimento de cumeeira e / ou espigão executado (m). O item remunera o fornecimento de peças de cumeeiras e/ou espigões, em fibra vegetal saturada com betume, acabamento à base de pigmentação com resina resistente aos raios ultravioleta em ambas as faces, em várias cores, perfil liso com espessura média de 3,0 mm, fabricação da Onduline do Brasil, ou equivalente; materiais acessórios para a fixação das peças, em estrutura, de apoio, metálica, ou de madeira e a mão-de-obra necessária para o transporte interno à obra, içamento e a montagem completa da cumeeira e / ou espigão. | [8 empty] | Vazia
Vazia
070205 | Emboçamento da fiada lateral de telha cerâmica com argamassa de cimento, cal hidratada e areia sem peneirar, no traço 1:2:9 | M |  | 16.18 | 19.9208 | 0 |  |  |  | Vazia
| Será medido pelo comprimento executado (m). O item remunera o fornecimento dos materiais acessórios e a mão-de-obra necessária para o assentamento e emboçamento da fiada lateral fiada de telhas cerâmicas. | [8 empty] | Vazia
Vazia
070206 | De aço termoacústica, perfil trapezoidal | M |  | 119.39 | 146.993 | 0 |  |  |  | Vazia
| Será medido pelo comprimento executado (m) O item remunera o fornecimento das cumeeiras telhas em chapa de aço galvanizado, perfil trapezoidal com no mínimo 0,43 mm de espessura, dupla ambas trapezoidais preenchida com poliestireno expandido /isopor, materiais acessórios para a fixação e a mão-de-obra necessária para o transporte interno à obra, içamento e a montagem completa das peças. | [8 empty] | Vazia
Vazia
070300 | Substituição de peças de madeira complementares. | [8 empty] | Vazia
| Será medido pela real substituição da peça complementar (m). Os itens abaixo remuneram a remoção e instalação de novas peças em metros em madeira seca maciça, referência Cupiúba, Paraju ou outra madeira classificada conforme a resistência à compressão paralela às fibras de acordo com a NBR 7190 / 97 , livre de esmagamentos, isenta de defeitos como nós, fendas ou rachaduras, arqueamento, sinais de deterioração por insetos ou fungos, desbitolamento, ou qualquer outro defeito que comprometa a resistência da madeira; pregos, equipamentos e a mão-de-obra necessária para a remoção das peças inservíveis e colocação das novas. | [8 empty] | Vazia
Vazia
070301 | Dimensão 15 x 8 cm | M |  | 69.41 | 85.4576 | 0 |  |  |  | Vazia
Vazia
070302 | Dimensão 12 x 8 cm | M |  | 56.88 | 70.0307 | 0 |  |  |  | Vazia
Vazia
070303 | Dimensão 8 x 8 cm | M |  | 41.59 | 51.2056 | 0 |  |  |  | Vazia
Vazia
070304 | Dimensão 7 x 4 cm (caibro) | M |  | 21.76 | 26.7909 | 0 |  |  |  | Vazia
Vazia
070305 | dimensão 4 x 1,5 cm (ripa) | M |  | 11.95 | 14.7128 | 0 |  |  |  | Vazia
Vazia
070400 | Instalação de Calhas e rufos: | [5 empty] | XX |  |  | Preenchida
| Será medido por comprimento instalado (m). Os itens remuneram o fornecimento e instalação de calhas ou rufos em chapa galvanizada nº 24, com desenvolvimento descrito no item, inclusive materiais acessórios para emendas, junção em outras peças, vedação e fixação. | [5 empty] | XX |  |  | Preenchida
Vazia
070401 | Calha de chapa galvanizada, nº 24 desenvolvimento 33 cm | M | 30 | 48.73 | 59.9964 | 1799.8913 | Substituição de calha em telhado, flancos da escola. Total de 30 m |  |  | Preenchida
Vazia
070402 | Calha de chapa galvanizada, nº 24 desenvolvimento 50 cm | M |  | 69.08 | 85.0513 | 0 |  |  |  | Vazia
Vazia
070403 | Calha de chapa galvanizada, nº 24 desenvolvimento 60 cm | M |  | 81.24 | 100.0227 | 0 |  |  |  | Vazia
Vazia
070404 | Rufo de chapa de aço galvanizado nº 24, desenvolvimento 25cm | M |  | 42.9 | 52.8185 | 0 |  |  |  | Vazia
Vazia
070405 | Rufo de chapa de aço galvanizado nº 24, desenvolvimento 33cm | M |  | 53.03 | 65.2905 | 0 |  |  |  | Vazia
Vazia
070406 | Rufo de chapa de aço galvanizado nº 24, desenvolvimento 50cm | M |  | 75.59 | 93.0664 | 0 |  |  |  | Vazia
Vazia
070500 | Condutor de água pluvial e buzinotes | [5 empty] | XX |  |  | Preenchida
| Será medido por comprimento instalado (m). O item remunera o fornecimento de materiais e mão de obra para instalação de tubo na cor branca (condutores) verticais e executadas com PVC reforçado com as juntas com bolsa e anel de borracha, inclusive materiais acessórios para emendas, suportes, junção em outras peças, vedação e fixação. | [5 empty] | XX |  |  | Preenchida
Vazia
070501 | Condutor de água (tubo de PVC branco, com conexões, ponta bolsa e virola, diâmetro da seção 75mm) | M |  | 89.54 | 110.2416 | 0 |  |  |  | Vazia
Vazia
070502 | Condutor de água (tubo de PVC branco, com conexões, ponta bolsa e virola, diâmetro da seção 100mm) | M | 16 | 84.45 | 103.9748 | 1663.5974 | Pontos de condutor de águas puviais em 4 pontos da escola. Total de 16 m. |  |  | Preenchida
Vazia
070503 | Buzinote para lajes e marquises em tubo PVC de 2" embutido no concreto ou alvenaria. | M |  | 32.87 | 40.4695 | 0 |  |  |  | Vazia
| Será medido por comprimento instalado (m). O item remunera o fornecimento de materiais e mão de obra para furar a alvenaria ou concreto, instalação de tubo de PVC na cor branca de 2", e acabamento do local trabalhado. | [8 empty] | Vazia
Vazia
070600 | Fornecimento, transporte e execução de engradamento: | [8 empty] | Vazia
| Será medido pela área de projeção horizontal da cobertura (m²). O item remunera o fornecimento de: madeira seca maciça, referência Cupiúba, Paraju ou outra madeira classificada conforme a resistência à compressão paralela às fibras de acordo com a NBR 7190 / 97 e a Legislação Brasileira vigente, livre de esmagamentos, isenta de defeitos como nós, fendas ou rachaduras, arqueamento, sinais de deterioração por insetos ou fungos, desbitolamento, ou qualquer outro defeito que comprometa a resistência da madeira; ferragem específica para estrutura abrangendo chapas, estribos, braçadeiras, chumbadores, pregos, parafusos e porcas em aço com acabamento galvanizado a fogo; materiais acessórios, conforme determinações do projeto; equipamentos e a mão-de-obra necessária para a confecção e montagem de estrutura completa em tesouras com vãos conforme abaixo, para cobertura em telhas cerâmicas ou de concreto, constituída por: armação principal em treliças paralelas ( tesouras ) e trama com com terças, caibros e ripas, nas dimensões conforme projeto e determinações da NBR 7190 / 97. | [8 empty] | Vazia
Vazia
070601 | Estrutura de madeira tesourada p/ telha cerâmica ou de concreto, vão de até 7,00m | M2 |  | 367.72 | 452.7369 | 0 |  |  |  | Vazia
Vazia
070602 | Estrutura de madeira tesourada p/ telha cerâmica ou de concreto, vão de 7,01 a 10,00m | M2 |  | 526.72 | 648.4977 | 0 |  |  |  | Vazia
Vazia
070603 | Estrutura de madeira tesourada p/ telha cerâmica ou de concreto, vão de 10,01 a 13,00m | M² |  | 691.62 | 851.5225 | 0 |  |  |  | Vazia
Vazia
070604 | Estrutura de madeira para telha cerâmica ou de concreto, ancorada em laje ou parede | M² |  | 115.58 | 142.3021 | 0 |  |  |  | Vazia
| Será medido pela área de projeção horizontal da estrutura (m²). O item remunera o fornecimento de: madeira seca maciça, referência Cupiúba, Parajú ou outra madeira classificada conforme a resistência à compressão paralela às fibras de acordo com a NBR 7190, livre de esmagamentos, isenta de defeitos como nós, fendas ou rachaduras, arqueamento, sinais de deterioração por insetos ou fungos, desbitolamento, ou qualquer outro defeito que comprometa a resistência da madeira; ferragem específica para estrutura abrangendo chapas, estribos, braçadeiras, chumbadores, pregos, parafusos e porcas em aço com acabamento galvanizado a fogo; materiais acessórios, conforme determinações do projeto; equipamentos e a mão-de-obra necessária para a confecção e montagem de estrutura completa pontaletada, para cobertura em telhas cerâmicas ou concreto, constituída por: peças em madeira dispostas verticalmente, constituindo pilares apoiados sobre laje, contraventados com mãos-francesas e / ou diagonais e trama | [8 empty] | Vazia
Vazia
070605 | Estrutura de madeira para telha de fibrocimento, plástico ou metálica todas onduladas, ancorada em laje ou parede. | M2 |  | 81.44 | 100.2689 | 0 |  |  |  | Vazia
| Será medido pela área de projeção horizontal da cobertura (m²). O item remunera o fornecimento de: madeira seca maciça, referência Cupiúba ou Paraju, ou outra madeira classificada conforme a resistência à compressão paralela às fibras de acordo com a NBR 7190 / 97 e a Legislação Brasileira vigente, livre de esmagamentos, isenta de defeitos como nós, fendas ou rachaduras, arqueamento, sinais de deterioração por insetos ou fungos, desbitolamento, ou qualquer outro defeito que comprometa a resistência da madeira; ferragem específica para estrutura abrangendo chapas, estribos, braçadeiras, chumbadores, pregos, parafusos e porcas em aço com acabamento galvanizado a fogo; materiais acessórios, conforme determinações do projeto; equipamentos e a mão-de-obra necessária para a confecção e montagem de estrutura completa apoiada em paredes ou lajes, para cobertura de telhas onduladas em cimento, plástico, ou metal, constituída por: peças em madeira dispostas verticalmente, constituindo pilares apoiados sobre laje, contraventados com mãos-francesas e / ou diagonais e trama com terças, caibros e ripas, nas dimensões conforme projeto e determinações da NBR 7190 / 97. | [8 empty] | Vazia
Vazia
070607 | Estrutura de madeira para telha estrutural de fibrocimento tipo Kalheta, Canalete 49 | M² |  | 43 | 52.9416 | 0 |  |  |  | Vazia
| Será medido pela área de projeção horizontal da cobertura (m²). O item remunera o fornecimento de: madeira seca maciça, referência Cupiúba, Paraju ou outra madeira classificada conforme a resistência à compressão paralela às fibras de acordo com a NBR 7190 / 97 e a Legislação Brasileira vigente, livre de esmagamentos, isenta de defeitos como nós, fendas ou rachaduras, arqueamento, sinais de deterioração por insetos ou fungos, desbitolamento, ou qualquer outro defeito que comprometa a resistência da madeira; ferragem específica para estrutura abrangendo chapas, estribos, braçadeiras, chumbadores, pregos, parafusos e porcas em aço com acabamento galvanizado a fogo; materiais acessórios, conforme determinações do projeto; equipamentos e a mão-de-obra necessária para a confecção e montagem de estrutura completa, para cobertura em telhas estrutural de fibrocimento tipo Kalheta, nas dimensões conforme projeto e determinações da NBR 7190 / 97. | [8 empty] | Vazia
Vazia
070608 | Mão de obra e acessórios para montagem de estrutura de madeira para telha cerâmica ou telha de concreto (no caso de reaproveitamento da madeira do telhado demolido) | M2 |  | 84.57 | 104.1226 | 0 |  |  |  | Vazia
| Será medido pela área de projeção horizontal da cobertura (m²). O item remunera o fornecimento de ferragem específica para estrutura abrangendo chapas, estribos, braçadeiras, chumbadores, pregos, parafusos e porcas em aço com acabamento galvanizado a fogo; materiais acessórios, conforme determinações do projeto; equipamentos e a mão-de-obra necessária para a confecção e montagem de estrutura completa em tesouras para cobertura em telhas cerâmicas ou de concreto, constituída por: armação principal em treliças paralelas ( tesouras ) e trama com com terças, caibros e ripas, nas dimensões conforme projeto e determinações da NBR 7190 / 97. | [8 empty] | Vazia
Vazia
070609 | Mão de obra e acessórios para montagem de estrutura de madeira para telha de fibrocimento, plástico ou metálica todas onduladas, ancorada em laje ou parede (no caso de reaproveitamento da madeira do telhado demolido) | M2 |  | 21.83 | 26.8771 | 0 |  |  |  | Vazia
| Será medido pela área de projeção horizontal da cobertura (m²). O item remunera o fornecimento de ferragem específica para estrutura abrangendo chapas, estribos, braçadeiras, chumbadores, pregos, parafusos e porcas em aço com acabamento galvanizado a fogo; materiais acessórios, conforme determinações do projeto; equipamentos e a mão-de-obra necessária para a confecção e montagem de estrutura completa para telha de fibrocimento, plástico ou metálica todas onduladas, ancorada em laje ou parede. nas dimensões conforme projeto e determinações da NBR 7190 / 97. | [8 empty] | Vazia
Vazia
070610 | Fornecimento, fabricação, transporte e montagem de estrutura metálica para telhado sobre laje para telhas cerâmicas, inclusive tratamento anticorrosivo com aplicação de zarcão em duas demãos e pintura esmalte em duas demãos. | M2 |  | 316.34 | 389.4778 | 0 |  |  |  | Vazia
| Será medido pela projeção horizontal da cobertura (m²). O item remunera o fornecimento de estrutura metálica em aço ASTM-A36, incluindo chapas de ligação, soldas, parafusos galvanizados, chumbadores, perdas e acessórios, beneficiamento e pré-montagem de partes da estrutura em fábrica ou canteiro, transporte e descarregamento, traslado interno à obra, montagem e instalação completa, remunera também o preparo da superfície das peças por meio utilização de Zarcão e a execução de serviços como limpeza da superfície, lixamento final, remoção do pó e a aplicação em duas demãos de esmalte. | [8 empty] | Vazia
Vazia
070611 | Fornecimento, fabricação, transporte e montagem de estrutura metálica sem o apoio de lajes para telhas cerâmicas, de concreto, fibrocimento onduladas ou estruturais, metálicas ou de material vegetal. inclusive tratamento anticorrosivo com aplicação de zarcão em duas demãos e pintura esmalte em duas demãos. 13,87Kg/m² | KG |  | 21.25 | 26.163 | 0 |  |  |  | Vazia
| Será medido pela projeção horizontal da cobertura em m² convertido para quilos (Kg) O item remunera o fornecimento de estrutura metálica em aço ASTM-A36, incluindo chapas de ligação, soldas, parafusos galvanizados, chumbadores, perdas e acessórios, beneficiamento e pré-montagem de partes da estrutura em fábrica ou canteiro, transporte e descarregamento, traslado interno à obra, montagem e instalação completa, remunera também o preparo da superfície das peças por meio utilização de Zarcão e a execução de serviços como limpeza da superfície, lixamento final, remoção do pó e a aplicação em duas demãos de esmalte. | [8 empty] | Vazia
Vazia
070612 | Fornecimento, fabricação, transporte e montagem de estrutura metálica sobre lajes para telha ondulada de fibrocimento, metálica, plástica ou termoacústica | M2 |  | 43.53 | 53.5941 | 0 |  |  |  | Vazia
| Será medido pela projeção horizontal da cobertura (m²). O item remunera o fornecimento de estrutura metálica em aço laminado perfil "U" enrijecido E = 3,75 mm, H =200 mm e L = 75 mm, incluindo chapas de ligação, soldas, parafusos galvanizados, chumbadores, perdas e acessórios, beneficiamento e pré-montagem de partes da estrutura em fábrica ou canteiro, transporte e descarregamento, traslado interno à obra, montagem e instalação completa. | [8 empty] | Vazia
Vazia
070613 | Empena de madeira (régua) | M2 |  | 136.49 | 168.0465 | 0 |  |  |  | Vazia
| Será medido por área de empena executado (m²). O item remunera o fornecimento de ripas em Angelim vermelho ou Paraju; de 1,2 x 5 cm; sarrafo em Pinus ou Cedrinho nas dimensões de 10 x 2,5 cm e 5 x 2,5 cm; inclusive acessórios e a mão-de-obra necessária para a execução da empena e do tarugamento. | [8 empty] | Vazia
Vazia
070614 | Fechamento de empena com quadro em perfil, cantoneira 2" x 2", soldado, e tela fio 12 malha 1/2". | M2 |  | 234.13 | 288.2609 | 0 |  |  |  | Vazia
| Será medido por área de empena executado (m²). O item remunera o fornecimento de tela com fio 12 malha 1/2", cantoneira 2" x 2" soldada; inclusive acessórios e a mão-de-obra necessária para a execução da empena e pintura de proteção e esmalte e soldas. | [8 empty] | Vazia
Vazia
070700 | Fornecimento, transporte e colocação de forro: | [8 empty] | Vazia
070701 | Forro com tábua de pinho de 10x1cm ou pinus, fixada em sarrafos de 10x2,5cm | M2 |  | 153.72 | 189.2601 | 0 |  |  |  | Vazia
| Será medido por área de forro executado (m²). O item remunera o fornecimento de tábuas em pinho ou pinus , tipo macho e fêmea de 1 x 10 cm; sarrafo em Pinus ou Cedrinho nas dimensões de 10 x 2,5 cm e 5 x 2,5 cm; inclusive acessórios e a mão-de-obra necessária para execução do forro e do tarugamento. | [8 empty] | Vazia
Vazia
070703 | Forro de PVC em painéis lineares encaixados entre si e fixados em estrutura de aço (Metalon), dimensões 200x6000 mm | M2 | 231.1 | 73.61 | 90.6286 | 20944.2769 | Instalação de novo forro pvc em salas de aula, cozinha, sala dos professores, área de circulação 02 e sala de TI. = (37,75 + 5,46 + 38,75 + 15,69 + 28,64 + 36,90 + 29,67 + 13,84 + 24,40) = 231,10 m² |  |  | Preenchida
| Será medido por área de forro instalado (m²). O item remunera o fornecimento e instalação de forro alveolar extrudado, em lâminas de PVC rígido, auto extinguível, imune à corrosão, resistente a álcool e materiais de limpeza, constituído por: lâminas com largura de 200 mm e espessuras de 8 a 10 mm, estrutura de sustentação primária, em tubos de aço (Metalon) de 20 x 20 mm, espessura de 1,0 mm, com espaçamento máximo de: 500 mm, estrutura de sustentação secundária em perfil cartola de 1 1/4" x 5/8", espessura de 0,7 mm, com espaçamento máximo de: 1000 mm, materiais acessórios para fixação. | [5 empty] | XX |  |  | Preenchida
Vazia
070704 | Forro de gesso fixo monolítico com placa pré-moldada, encaixe macho-fêmea (espessura: 30 mm) | M² |  | 67.25 | 82.7982 | 0 |  |  |  | Vazia
| Será medido por área de placas instaladas (m²). O item remunera o fornecimento e instalação de placas de gesso fixo para a execução de forros, sancas ou arremates laterais, por meio de tirantes e perfis metálicos; remunera também: recortes de interferência, rejunte entre as placas com acabamento liso, execução de juntas de dilatação quando necessário e arremates junto às paredes ou anteparos com moldura. | [8 empty] | Vazia
Vazia
070705 | Forro de gesso acartonado fixo monolítico, suspensos por pendurais de arame galvanizado nº 18 painel, e=12,5 mm | M2 |  | 86.95 | 107.0528 | 0 |  |  |  | Vazia
| Será medido por área desenvolvida de forro executado (m²). O item remunera o fornecimento e instalação de forro monolítico em gesso para uso interno "drywall", retos ou curvos, horizontais ou inclinados constituído por: A) Estrutura em perfis leves de aço galvanizado com zincagem tipo B ( 260 g / m² ), compreendendo: perfis de aço com espessura de 0,50 mm, denominados canaletas longitudinais, ou perfil tabica, espaçados a cada 60 cm; união em aço para a fixação dos perfis longitudinais, entre si; presilhas de regulagem em aço, para a fixação dos perfis nos pendurais de sustentação do forro; suspensão com regulagem em aço galvanizado para a fixação dos montantes; pendurais em arame galvanizado nº 10 ( BWG ); parafusos auto perfurantes e atarrachantes, galvanizados para a fixação das chapas e perfil / perfil; B) Uma chapa, fixada na face externa da estrutura, industrializada a partir da gipsita natural e cartão duplex, tipo Standard ( ST ), com espessura de 12,5 mm; C) Fita de papel microperfurada, empregada nas juntas entre chapas; D) Fita de papel, com reforço metálico, para acabamento e proteção das chapas nos cantos salientes, quando houver; E) Massa especial para rejuntamento de pega rápida em pó, para o preparo da superfície a ser calafetada, e massa especial para a calafetação e colagem das chapas; F) Remunera também todo o material acessório, equipamentos e a mão-de-obra necessária para a execução de forros, de acordo com as recomendações e especificações dos fabricantes, inclusive a execução de recortes para luminárias, pilares ou vigas, não devendo ser descontados os vãos decorrentes. H) Após o rejuntamento, os forros em chapas de gesso deverão apresentar a superfície lisa, monolítica e sem junta aparente, para receber acabamento final em pintura; | [8 empty] | Vazia
Vazia
070800 | Impermeabilização de lajes | [5 empty] | XX |  |  | Preenchida
070801 | Regularização sarrafeada de base para revestimento de piso com argamassa de cimento e areia sem peneirar espessura: 3 cm / traço: 1:3 | M² | 434.38 | 44.81 | 55.1701 | 23964.7759 | Todas os ambientes e corredores + Calçada externa- (92,38+8,4+4,5+1,92+2,24+2,48+13,84+29,67+36,9+28,64+37,75+5,46+38,75+15,69+24,4) = 343,02 + ((1,20 x 18,85) + (0,80 x 18,85) + (1,20 x 22,36) + (1,20x 22,36) = 91,36, sendo o total de 343,02 + 91,36 = 434,38 m² |  |  | Preenchida
| Será medido pela área onde será executado, na espessura mínima de 3 cm (m²). O item remunera o fornecimento de cimento, areia e a mão-de-obra necessária para a regularização do contra piso acertando o contrapiso para o recebimento do piso com a utilização de régua para um perfeito acabamento. | [5 empty] | XX |  |  | Preenchida
Vazia
070802 | Impermeabilização com manta asfáltica pré-fabricada com espessura mínima de 4mm | M² |  | 73.31 | 90.2593 | 0 |  |  |  | Vazia
| Será medido por área de superfície impermeabilizada (m²). O item remunera o fornecimento de impermeabilização flexível com manta asfáltica pré-fabricada, compreendendo: A) Manta asfáltica pré-fabricada, com as características técnicas impressas na manta: Classificação, conforme NBR 9952, tipo III; Espessura mínima de 4 mm; Armadura interna com filme de poliéster ( não tecido de poliéster ), destinada a absorver esforços conferindo resistência mecânica à manta; Carga máxima de resistência à tração nos sentidos longitudinal e transversal > 400 N; Alongamento mínimo nos sentidos longitudinal e transversal > 30%; Absorção de água < 1%; Flexibilidade a baixa temperatura < (-)5ºC; Resistência ao impacto, à temperatura de 0ºC > 4,9 J; Escorrimento mínimo > 95ºC; Estabilidade dimensional < 1%; Flexibilidade após envelhecimento acelerado < 5ºC; Acabamento em polietileno em ambas as faces, ou uma das faces em areia e outra em polietileno; B) Solução asfáltica composta por asfalto modificado e solventes orgânicos, para a imprimação da superfície onde será aplicada a manta, com as características técnicas: Densidade > 0,90 g/cm³, conforme NBR 5829; Secagem ao toque < 2h40min, conforme NBR 9558; C) Materiais acessórios e a mão-de-obra necessária para a execução dos serviços | [8 empty] | Vazia
Vazia
070803 | Proteção mecânica de superfície sujeita a pouco trânsito com com argamassa de areia e cimento traço 1:3 e=3,00cm | M² |  | 40.83 | 50.2699 | 0 |  |  |  | Vazia
| Será medido pela área revestida com argamassa traço 1:3 (m²). O item remunera o fornecimento de cimento, areia e a mão-de-obra necessária para a execução da argamassa para proteção de manta asfáltica. | [8 empty] | Vazia
|  | SUB-TOTAL = |  |  |  | 48372.5415 | XX |  |  | Preenchida
080000 | INSTALAÇÕES HIDRÁULICAS | [5 empty] | XX |  |  | Preenchida
080100 | Fornecimento e instalação de: | [5 empty] | XX |  |  | Preenchida
080101 | Torneira de pressão para uso geral, amarela, p/ jardim | UN |  | 53.21 | 65.5122 | 0 |  |  |  | Vazia
| Será medido por unidade de torneira instalada (un). O item remunera o fornecimento e instalação de torneira curta com rosca, para uso geral, em latão fundido sem acabamento de 1/2" ou 3/4"; inclusive materiais acessórios necessários à instalação e ligação à rede de água. | [8 empty] | Vazia
Vazia
080102 | Torneira de pressão metálica com arejador, cromada, para uso em tanques. | UN | 1 | 66.21 | 81.5178 | 81.5178 | Uma torneiras metálicas para novo tanque = 1 Unidade. |  |  | Preenchida
| Será medido por unidade de torneira instalada (un). O item remunera o fornecimento e instalação de torneira curta com rosca, para uso geral, em latão fundido cromado de 1/2" ou 3/4"; inclusive materiais acessórios necessários à instalação e ligação à rede de água. | [5 empty] | XX |  |  | Preenchida
Vazia
080103 | Torneira de pressão metálica para pia de cozinha e laboratórios, bica móvel, de mesa / parede | UN | 7 | 162.36 | 199.8976 | 1399.2834 | Uma torneira metálica para pia da Cozinha demais em lavatório comum existente - Aplicação em parede = 6 Unidade. Aplicação em mesa = 1 Unidade. |  |  | Preenchida
| Será medido por unidade de torneira instalada (un). O item remunera o fornecimento e instalação de torneira para pia com bica móvel e arejador, para instalação em parede ou mesa, em latão fundido cromado de 3/4" ou 1/2"; inclusive materiais acessórios necessários à instalação e ligação à rede de água. | [5 empty] | XX |  |  | Preenchida
Vazia
080104 | Torneira de pressão metálica cromada e com arejador para lavatório de mesa / parede | UN |  | 70.97 | 87.3783 | 0 |  |  |  | Vazia
| Será medido por unidade de torneira instalada (un). O item remunera o fornecimento e instalação de torneira de mesa, modelo compacto para lavatórios ou cubas pequenas, com acionamento por meio de válvula de sistema hidromecânico, acabamento cromado, diâmetro nominal de 1/2" ou 3/4", inclusive materiais acessórios necessários à instalação e ligação à rede de água. | [8 empty] | Vazia
Vazia
080105 | Torneira de boia para Caixa d'água Ø 32mm. | UN | 1 | 284.56 | 350.3503 | 350.3503 | Para instalação em caixa dágua. Total de 1 unid. |  |  | Preenchida
| Será medido por unidade de torneira instalada (un). O item remunera o fornecimento e a instalação da torneira de boia, com diâmetro nominal de 1", inclusive material de vedação. | [5 empty] | XX |  |  | Preenchida
Vazia
080106 | Torneira elétrica automática, 5400 W | UN |  | 221.13 | 272.2553 | 0 |  |  |  | Vazia
| Será medido por unidade de torneira instalada (un). O item remunera o fornecimento de torneira elétrica, constituída por: torneira branca, termoplástica, potência na faixa de 4.800 / 5.500 W, bica móvel com arejador, 3 temperaturas (quente, morna e fria), com tolerância de mais ou menos 5%, resistência de liga especial e contato de prata; remunera também materiais acessórios e a mão-de-obra necessária para a sua instalação e ligação às redes de energia elétrica e água. | [8 empty] | Vazia
Vazia
080200 | Fornecimento e instalação de: | [8 empty] | Vazia
080201 | Válvula de descarga metálica com registro interno e canopla, D: 32mm (1 1/4") ou 40mm (1 1/2) | UN |  | 389.82 | 479.9464 | 0 |  |  |  | Vazia
| Será medido por unidade de válvula de descarga instalada (un). O item remunera o fornecimento e instalação da válvula de descarga, com registro próprio, em latão ou bronze, com acabamento cromado liso, diâmetro nominal de 1 1/4" ou 1 1/2", inclusive materiais acessórios de vedação e o tubo de descida. | [8 empty] | Vazia
Vazia
080202 | Caixa de descarga de sobrepor (suspensa) de plástico | UN |  | 195.56 | 240.7735 | 0 |  |  |  | Vazia
| Será medido por unidade de caixas de descarga instalada (un). O item remunera o fornecimento e instalação de caixas de descargas de PVC completa com capacidade mínima de 9l com tubo de ligação, boia e tubo de descida, inclusive materiais acessórios de vedação. | [8 empty] | Vazia
Vazia
080203 | Grelha metálica c/ porta grelha para ralo, inox c/ fecho 10x10 | UN |  | 31.5 | 38.7828 | 0 |  |  |  | Vazia
| Será medido por unidade instalada (un). O item remunera o fornecimento da mão-de-obra, inclusive materiais acessórios, necessários para a instalação de grelha metálica inox com caixilho. | [8 empty] | Vazia
Vazia
080204 | Grelha metálica c/ porta grelha para caixa sifonada, inox, com fecho giratório 15 x 15 cm | UN |  | 36.82 | 45.3328 | 0 |  |  |  | Vazia
| Será medido por unidade instalada (un). O item remunera o fornecimento da mão-de-obra, inclusive materiais acessórios, necessários para a instalação de grelha metálica inox com caixilho. | [8 empty] | Vazia
Vazia
080205 | Lavatório de louça para coluna (somente lavatório completo, sem a coluna) | UN |  | 592.97 | 730.0647 | 0 |  |  |  | Vazia
| Será medido por unidade de lavatório instalado (un). O item remunera o fornecimento e a instalação do lavatório de louça, sem coluna, torneira de mesa para lavatório acabamento em latão cromado de 1/2", sifão cromado de 1" x 1 1/2"; tubo de ligação cromado com canopla; válvula metálica de 1" para ligação ao sifão, um par de parafusos com bucha para fixação do lavatório, materiais acessórios necessários para sua instalação e ligação à rede de esgoto. | [8 empty] | Vazia
Vazia
080206 | Lavatório de louça, com coluna completo. | UN | 4 | 690.54 | 850.1928 | 3400.7714 | Lavatório para sanitários e um na área externa = 4 unidades. |  |  | Preenchida
| Será medido por unidade instalada (un). O item remunera o fornecimento e a instalação do lavatório constituído por: lavatório de louça com coluna, torneira de mesa para lavatório acabamento em latão cromado de 1/2", sifão cromado de 1" x 1 1/2"; tubo de ligação cromado com canopla; válvula metálica de 1" para ligação ao sifão, um par de parafusos com bucha para fixação do lavatório, materiais acessórios necessários para sua instalação e ligação à rede de esgoto. | [5 empty] | XX |  |  | Preenchida
Vazia
080207 | Lavatório de louça, sem coluna completa para fixação direta. | UN |  | 582.8 | 717.5434 | 0 |  |  |  | Vazia
| Será medido por unidade instalada (un). O item remunera o fornecimento e a instalação do lavatório constituído por: lavatório de louça sem coluna; torneira de mesa para lavatório acabamento em latão cromado de 1/2", sifão cromado de 1" x 1 1/2"; tubo de ligação cromado com canopla; válvula metálica de 1" para ligação ao sifão, um par de parafusos com bucha para fixação do lavatório, materiais acessórios necessários para sua instalação e ligação à rede de esgoto. | [8 empty] | Vazia
Vazia
080208 | Chuveiro Elétrico automático,220v-5400w | UN |  | 269.96 | 332.3748 | 0 |  |  |  | Vazia
| Será medido por unidade de chuveiro instalado (un). O item remunera o fornecimento e instalação do chuveiro elétrico com potência de 5.400 W para 220 V, com resistência blindada, inclusive materiais acessórios necessários à instalação e ligação às redes elétrica e de água. | [8 empty] | Vazia
Vazia
080209 | Vaso sanitário com caixa acoplada branca. | UN | 3 | 546.19 | 672.4691 | 2017.4074 | Bacia sanitário para vasos = 3 unidades |  |  | Preenchida
| 1) Será medido por unidade (conjunto) instalado (un). O item remunera o fornecimento do conjunto de bacia sifonada em louça e caixa acoplada conforme as normas vigentes NBR 15097 e NBR 15099. Remunera também: bolsa de borracha; anel de borracha de expansão de 4"; tubo de ligação com canopla, parafusos niquelados; massa para fixação e assentamento da base; materiais acessórios e a mão-de-obra necessária para a instalação e ligação às redes de água e esgoto. | [5 empty] | XX |  |  | Preenchida
Vazia
080210 | Vaso sanitário convencional branca. | UN |  | 426.3 | 524.8606 | 0 |  |  |  | Vazia
| Será medido por unidade instalada (un). O item remunera o fornecimento da bacia sifonada de louça conforme as normas vigentes NBR 15097 e NBR 15099. Remunera também: bolsa de borracha; anel de borracha de expansão de 4"; tubo de ligação com canopla, parafusos niquelados; massa para fixação e assentamento da base; materiais acessórios e a mão-de-obra necessária para a instalação e ligação às redes de água e esgoto. | [8 empty] | Vazia
Vazia
080211 | Válvula para mictório com fechamento automático d = 1/2" | UN |  | 248.38 | 305.8055 | 0 |  |  |  | Vazia
| Será medido por unidade de válvula instalada (un). O item remunera o fornecimento e instalação da válvula de acionamento manual e fechamento automático em latão ou bronze, com acabamento cromado liso, diâmetro nominal de 1/2", inclusive materiais acessórios de vedação e o tubo de descida. | [8 empty] | Vazia
Vazia
080212 | Vaso sanitário sifonado convencional para PCD sem furo frontal com louça branca sem assento, incluso conjunto de ligação para bacia sanitária ajustável - fornecimento e instalação | UN |  | 785.98 | 967.6986 | 0 |  |  |  | Vazia
| Será medido por unidade instalada (un). O item remunera o fornecimento da bacia sifonada de louça para atendimento PCD sem furo frontal. com altura mínima sem assento de 43cm. Remunera também: bolsa de borracha; anel de borracha de expansão de 4"; tubo de ligação com canopla, parafusos niquelados; massa para fixação e assentamento da base; materiais acessórios e a mão-de-obra necessária para a instalação e ligação às redes de água e esgoto. | [8 empty] | Vazia
Vazia
080300 | Fornecimento e instalação de registro de pressão: | [8 empty] | Vazia
| Será medido por unidade de registro instalado (un). O item remunera o fornecimento e instalação de registro de pressão em latão fundido, diâmetro nominal e acabamento conforme indicado, inclusive materiais acessórios e de vedação. | [8 empty] | Vazia
Vazia
080303 | Tipo base, roscável 3/4" (para tubo soldável ou PPR dn 25mm/cpvc dn 22mm), inclusive acabamento e canopla cromados | UN |  | 89 | 109.5768 | 0 |  |  |  | Vazia
Vazia
080304 | Tipo base, roscável 1/2" (para tubo soldável ou PPR dn 20mm/cpvc dn 15mm), inclusive acabamento e canopla cromados | UN |  | 99.08 | 121.9873 | 0 |  |  |  | Vazia
Vazia
080400 | Fornecimento e instalação de registro de gaveta com e sem acabamento: | [5 empty] | XX |  |  | Preenchida
| Será medido por unidade de registro instalado (un). O item remunera o fornecimento e instalação de registro de gaveta em latão fundido, diâmetro e acabamento como especificado, inclusive materiais acessórios e de vedação. | [5 empty] | XX |  |  | Preenchida
Vazia
080401 | Acabamento bruto diâmetro 20mm (1/2") | UN | 5 | 51.37 | 63.2467 | 316.2337 | Instalações em sanitários, refeitório e cozinha. Total de 5 unid. |  |  | Preenchida
Vazia
080402 | Acabamento bruto diâmetro 25mm (3/4") | UN | 5 | 54.64 | 67.2728 | 336.3638 | Instalações em sanitários, refeitório e cozinha. Total de 5 unid. |  |  | Preenchida
Vazia
080403 | Acabamento bruto diâmetro 32mm (1") | UN | 2 | 79.59 | 97.9912 | 195.9824 | Instalações em sanitários, refeitório e cozinha. Total de 2 unid. |  |  | Preenchida
Vazia
080404 | Acabamento bruto diâmetro 50mm (1 1/2") | UN |  | 112.62 | 138.6577 | 0 |  |  |  | Vazia
Vazia
080405 | Acabamento bruto diâmetro 60mm (2") (Registro Geral - prox.. a caixa d'água) | UN |  | 189.12 | 232.8445 | 0 |  |  |  | Vazia
Vazia
080406 | Com canopla diâmetro 20mm (1/2") - (acabamento cromado) | UN |  | 85.29 | 105.009 | 0 |  |  |  | Vazia
Vazia
080407 | Com canopla diâmetro 25mm (3/4") - (acabamento cromado) | UN |  | 89.57 | 110.2786 | 0 |  |  |  | Vazia
Vazia
080408 | Com canopla diâmetro 32mm (1") - (acabamento cromado) | UN |  | 113.41 | 139.6304 | 0 |  |  |  | Vazia
Vazia
080409 | Com canopla diâmetro 40mm (1 1/4") - (acabamento cromado) | UN |  | 135.31 | 166.5937 | 0 |  |  |  | Vazia
Vazia
080410 | Com canopla diâmetro 50mm (1 1/2") - (acabamento cromado) | UN |  | 164.1 | 202.0399 | 0 |  |  |  | Vazia
Vazia
080500 | Serviços de fixação de: | [8 empty] | Vazia
080501 | Lavatório (inclui apenas serviço de fixação) | UN |  | 112.55 | 138.5716 | 0 |  |  |  | Vazia
| Será medido por unidade instalada (un). O item remunera a instalação do lavatório constituído por: lavatório de louça com ou sem coluna; torneira de mesa, sifão cromado, tubo de ligação cromado com canopla; válvula metálica e ligação à rede de esgoto. | [8 empty] | Vazia
Vazia
080502 | Vaso sanitário (inclui apenas serviço de fixação) | UN |  | 103.83 | 127.8355 | 0 |  |  |  | Vazia
| Será medido por unidade instalada (un). O item remunera a mão de obra para instalação da bacia sifonada de louça, bolsa de borracha; anel de borracha de expansão de 4"; tubo de ligação com canopla, parafusos niquelados; massa de vidro para fixação e assentamento da base e a instalação e ligação às redes de água e esgoto. | [8 empty] | Vazia
Vazia
080600 | Fornecimento, transporte e instalação de: | [8 empty] | Vazia
080601 | Conjunto elevatório motor-bomba (centrífuga) de 0,76CV 3/4 HP | UN |  | 1152.64 | 1419.1304 | 0 |  |  |  | Vazia
| Será medido por unidade de conjunto motor-bomba instalado e testado de acordo com a vazão exigida em projeto (un). O item remunera o fornecimento e instalação de conjunto motor-bomba centrífuga com multiestágio trifásico, potência de 3/4HP, para vazões de no mínimo 12,70 m³/h com altura manométrica mínima de 8,0 m.c.a, remunera também materiais complementares e acessórios como chumbadores e a mão-de-obra necessária para a fixação, instalação completa e realização dos testes de funcionamento. | [8 empty] | Vazia
Vazia
080602 | Conjunto elevatório motor-bomba (centrífuga) de 1 CV. | UN |  | 1427.96 | 1758.1044 | 0 |  |  |  | Vazia
| Será medido por unidade de conjunto motor-bomba instalado e testado de acordo com a vazão exigida em projeto (un). O item remunera o fornecimento e instalação de conjunto motor-bomba centrífuga trifásica, potência de 1 CV para vazões de 23,4 m³/h para altura manométrica de 8,0 m.c.a, remunera também materiais complementares com manômetros e acessórios como chumbadores e a mão-de-obra necessária para a fixação, instalação completa e realização dos testes de funcionamento | [8 empty] | Vazia
Vazia
080603 | Conjunto elevatório motor-bomba (centrífuga) de 1,5 CV. | UN |  | 1722.7 | 2120.9882 | 0 |  |  |  | Vazia
| Será medido por unidade de conjunto motor-bomba instalado e testado de acordo com a vazão exigida em projeto (un). O item remunera o fornecimento e instalação de conjunto motor-bomba centrífuga trifásica, potência de 1,5 CV para vazões de 39,6 m³/h para altura manométrica de 8,0 m.c.a, remunera também materiais complementares com manômetros e acessórios como chumbadores e a mão-de-obra necessária para a fixação, instalação completa e realização dos testes de funcionamento | [8 empty] | Vazia
Vazia
080604 | Conjunto elevatório motor-bomba (centrífuga) de 2 CV | UN |  | 1730.62 | 2130.7393 | 0 |  |  |  | Vazia
| Será medido por unidade de conjunto motor-bomba instalado e testado de acordo com a vazão exigida em projeto (un). O item remunera o fornecimento e instalação de conjunto motor-bomba centrífuga trifásica, potência de 2 CV para vazões de 55,0 m³/h para altura manométrica de 8,0 m.c.a, remunera também materiais complementares com manômetros e acessórios como chumbadores e a mão-de-obra necessária para a fixação, instalação completa e realização dos testes de funcionamento | [8 empty] | Vazia
Vazia
080605 | Conjunto elevatório motor-bomba (centrífuga) de 3 CV | UN |  | 1980.06 | 2437.8499 | 0 |  |  |  | Vazia
| Será medido por unidade de conjunto motor-bomba instalado e testado de acordo com a vazão exigida em projeto (un). O item remunera o fornecimento e instalação de conjunto motor-bomba centrífuga trifásica, potência de 3 CV para vazões de 72,0 m³/h para altura manométrica de 8,0 m.c.a, remunera também materiais complementares com manômetros e acessórios como chumbadores e a mão-de-obra necessária para a fixação, instalação completa e realização dos testes de funcionamento | [8 empty] | Vazia
Vazia
080606 | Conjunto elevatório motor-bomba (centrífuga) de 5 CV | UN |  | 4080.04 | 5023.3452 | 0 |  |  |  | Vazia
| Será medido por unidade de conjunto motor-bomba instalado e testado de acordo com a vazão exigida em projeto (un). O item remunera o fornecimento e instalação de conjunto motor-bomba centrífuga trifásica, potência de 5 CV para vazões de 94,6 m³/h para altura manométrica de 8,0 m.c.a, remunera também materiais complementares com manômetros e acessórios como chumbadores e a mão-de-obra necessária para a fixação, instalação completa e realização dos testes de funcionamento | [8 empty] | Vazia
Vazia
080607 | Conjunto elevatório motor-bomba (centrífuga) de 7,5 CV | UN |  | 5978.36 | 7360.5568 | 0 |  |  |  | Vazia
| Será medido por unidade de conjunto motor-bomba instalado e testado de acordo com a vazão exigida em projeto (un). O item remunera o fornecimento e instalação de conjunto motor-bomba centrífuga trifásica, potência de 7,5 CV para vazões de 115 m³/h para altura manométrica de 8,0 m.c.a, remunera também materiais complementares com manômetros e acessórios como chumbadores e a mão-de-obra necessária para a fixação, instalação completa e realização dos testes de funcionamento | [8 empty] | Vazia
Vazia
080608 | Conjunto elevatório motor-bomba (centrífuga) de 10 CV | UN |  | 7577.76 | 9329.7381 | 0 |  |  |  | Vazia
| Será medido por unidade de conjunto motor-bomba instalado e testado de acordo com a vazão exigida em projeto (un). O item remunera o fornecimento e instalação de conjunto motor-bomba centrífuga trifásica, potência de 10 CV para vazões de 134 m³/h para altura manométrica de 8,0 m.c.a, remunera também materiais complementares com manômetros e acessórios como chumbadores e a mão-de-obra necessária para a fixação, instalação completa e realização dos testes de funcionamento | [8 empty] | Vazia
Vazia
080700 | Fornecimento, transporte e instalação da rede de água fria em tubo em PVC: | [5 empty] | XX |  |  | Preenchida
| Será medido por comprimento (m): O item remunera o fornecimento e instalação de tubos de PVC rígido soldável ou roscável de diâmetro especificado; para rede de água fria, inclusive conexões e materiais acessórios; abertura e fechamento de rasgos, para tubulações embutidas; ou escavação e reaterro apiloado de valas com profundidade média de 60 cm, para tubulações enterradas; ou fixação por grampos ou presilhas quando a tubulação for aparente. | [5 empty] | XX |  |  | Preenchida
Vazia
080701 | Roscável de 1/2" (inclui serviços de: execução de rasgo em alvenaria e enchimento de rasgo em alvenaria com argamassa para passagem da tubulação) | M |  | 37.62 | 46.3177 | 0 |  |  |  | Vazia
Vazia
080702 | Roscável de 3/4" (inclui serviços de: execução de rasgo em alvenaria e enchimento de rasgo em alvenaria com argamassa para passagem da tubulação) | M |  | 44.12 | 54.3205 | 0 |  |  |  | Vazia
Vazia
080703 | Roscável de 1" (inclui serviços de: execução de rasgo em alvenaria e enchimento de rasgo em alvenaria com argamassa para passagem da tubulação) | M |  | 59.45 | 73.1948 | 0 |  |  |  | Vazia
Vazia
080704 | Tubo PVC soldável 20mm (com conexões), incluindo serviços de rasgo e enchimento de rasgo em alvenaria com argamassa para passagem de tubulação | M | 30 | 27.11 | 33.3778 | 1001.335 | Tubulações de acesso da caixa dágua a novos pontos de água no refeitório. Total de 30 m. |  |  | Preenchida
Vazia
080705 | Tubo PVC soldável 25mm (com conexões), incluindo serviços de rasgo e enchimento de rasgo em alvenaria com argamassa para passagem de tubulação | M | 30 | 29.21 | 35.9634 | 1078.9006 | Tubulações de acesso da caixa dágua a novos pontos de água no refeitório. Total de 30m. |  |  | Preenchida
Vazia
080706 | Tubo PVC soldável 32mm (com conexões), incluindo serviços de rasgo e enchimento de rasgo em alvenaria com argamassa para passagem de tubulação | M | 8 | 38.75 | 47.709 | 381.672 | Tubulações de acesso da caixa dágua a novos pontos de água no refeitório. Total de 8m. |  |  | Preenchida
Vazia
080707 | Tubo PVC soldável 40mm (com conexões), incluindo serviços de rasgo e enchimento de rasgo em alvenaria com argamassa para passagem de tubulação | M |  | 46.15 | 56.8199 | 0 |  |  |  | Vazia
Vazia
080708 | Tubo PVC soldável 50mm (com conexões), incluindo serviços de rasgo e enchimento de rasgo em alvenaria com argamassa para passagem de tubulação | M | 15 | 44.2 | 54.419 | 816.2856 | Instalação de tubulação para água fria em caixa dágua. Total de 15m. |  |  | Preenchida
Vazia
080709 | Tubo PVC soldável 60mm (com conexões), incluindo serviços de rasgo e enchimento de rasgo em alvenaria com argamassa para passagem de tubulação | M |  | 63.4 | 78.0581 | 0 |  |  |  | Vazia
Vazia
080800 | Fornecimento, transporte e instalação de reservatório d´água (OBS quando a instalação for enterrada usar a do tipo cisterna) | [5 empty] | XX |  |  | Preenchida
| Será medido por unidade de reservatório instalado (un). O item remunera o fornecimento de reservatório com capacidade especificada destinado ao armazenamento de água, constituído por: corpo cilíndrico em polietileno ou fibra de vidro, acabamento interno liso para evitar o crescimento e proliferação de algas e fungos; tampa superior de encaixe ou alçapão para inspeção; furações para: entrada, saída e ladrão e a mão-de-obra necessária para o transporte interno, assentamento e instalação completa do reservatório. | [5 empty] | XX |  |  | Preenchida
Vazia
080801 | De polietileno cilíndrico com tampa, capacidade 1.000 litros | UN |  | 887.41 | 1092.5792 | 0 |  |  |  | Vazia
Vazia
080802 | De polietileno cilíndrico com tampa, capacidade 1.500 litros | UN |  | 1669.39 | 2055.353 | 0 |  |  |  | Vazia
Vazia
080803 | De polietileno cilíndrico com tampa, capacidade 3.000 litros | UN |  | 2853.87 | 3513.6847 | 0 |  |  |  | Vazia
Vazia
080804 | De polietileno cilíndrico com tampa, capacidade 5.000 litros | UN | 1 | 3747.41 | 4613.8112 | 4613.8112 | Instalação de caixa dágua assentada em torre. Total de 1 Unid. |  |  | Preenchida
Vazia
080805 | Em fibra de vidro cilíndrico com tampa, capacidade 10.000 litros | UN |  | 5326.97 | 6558.5655 | 0 |  |  |  | Vazia
Vazia
080806 | Em fibra de vidro cilíndrico com tampa, capacidade 15.000 litros | UN |  | 6721.57 | 8275.597 | 0 |  |  |  | Vazia
Vazia
080807 | Em fibra de vidro cilíndrico com tampa, capacidade 20.000 litros | UN |  | 8405.67 | 10349.0609 | 0 |  |  |  | Vazia
Vazia
080900 | Dispenser em plástico ABS | [5 empty] | XX |  |  | Preenchida
080901 | Saboneteira tipo dispenser, para refil de 800ml | UN | 3 | 65.19 | 80.2619 | 240.7858 | Dispenser para banheiros = 3 unidades. |  |  | Preenchida
| Será medido por unidade de saboneteira instalada (un). O item remunera o fornecimento de saboneteira tipo dispenser, constituída por reservatório em plástico ABS, para refil de 800 ml de sabão líquido tipo gel, materiais acessórios e a mão-de-obra necessária para a instalação da saboneteira; não remunera o fornecimento do refil. | [5 empty] | XX |  |  | Preenchida
Vazia
080902 | Porta álcool gel tipo dispenser, para refil de 800ml | UN |  | 65.19 | 80.2619 | 0 |  |  |  | Vazia
| Será medido por unidade de dispenser instalada (un). O item remunera o fornecimento de porta álcool gel tipo dispenser, constituída por reservatório em plástico ABS, para refil de 800 ml de álcool tipo gel, materiais acessórios e a mão-de-obra necessária para a instalação da saboneteira; não remunera o fornecimento do refil. | [8 empty] | Vazia
Vazia
080903 | Dispenser toalheiro em ABS para folhas de papel | UN | 3 | 73.61 | 90.6286 | 271.8859 | Dispenser toalheiro para banheiros = 3 unidades. |  |  | Preenchida
| Será medido por unidade de dispenser toalheiro instalado (un). O item remunera o fornecimento e instalação do porta-papel de parede (dispenser toalheiro), em plástico ABS branco, com fecho de segurança, para papel com duas, ou três dobras, inclusive material de fixação. | [5 empty] | XX |  |  | Preenchida
Vazia
081000 | Fornecimento, transporte e instalação de bebedouro: | [8 empty] | Vazia
081001 | Bebedouro tipo cocho, C = 200 cm em alvenaria, revestido em azulejo, com filtro e sem refrigeração, 5 torneiras metálicas de parede, com ligação hidrosanitária (conforme desenho caderno de especificações) | UN |  | 1877.44 | 2311.5041 | 0 |  |  |  | Vazia
| Será medido pela quantidade de cochos construídos (un). O item remunera a construção de cocho destinado ao uso como bebedouro com largura de 200 cm, altura 70 cm e profundidade de 45 cm, composto de 5 torneiras metálicas para usos geral, instalações hidrosanitária. Remunera também o revestimento em cerâmica (15 x 15 cm) preferencialmente na cor branca e a instalação de um filtro industrial (carcaça e elemento filtrante) com vazão mínima de 1.000 l/h instalado à rede hidráulica. | [8 empty] | Vazia
Vazia
081100 | Outros (Fornecimento e instalação): | [5 empty] | XX |  |  | Preenchida
081101 | Mictório de aço inoxidável coletivo (completo) | M |  | 1067.78 | 1314.6507 | 0 |  |  |  | Vazia
| Será medido por comprimento, na projeção horizontal, de mictório instalado (m). O item remunera o fornecimento e instalação do mictório coletivo constituído por: mictório coletivo em aço inoxidável; sifão cromado tipo copo de 1 1/2"x 2"; tubo de ligação cromado com canopla; válvula cromada de 1 1/2" para ligação ao sifão; parafusos para fixação; materiais acessórios necessários para sua instalação e ligação à rede de esgoto. | [8 empty] | Vazia
Vazia
081102 | Mictório de louça individual (completo) | UN |  | 633.78 | 780.3099 | 0 |  |  |  | Vazia
| Será medido por unidade de mictório instalado (un). O item remunera o fornecimento e a instalação do mictório constituído por: mictório com sifão integrado autoaspirante em louça; jogo de acessórios para mictório com tubo flexível para interligação à rede de água; sistema de fixação por meio de parafusos; materiais acessórios necessários para sua instalação e ligação às redes de água e esgoto. | [8 empty] | Vazia
Vazia
081103 | Porta -papel de louça branca | UN | 3 | 76.78 | 94.5315 | 283.5946 | Assentamento em sanitários. Total de 3 Unid. |  |  | Preenchida
| Será medido por unidade instalada (un). O item remunera o fornecimento e a instalação de porta-papel de louça de 15 x 15 cm; cimento, areia, cimento branco, inclusive materiais acessórios necessários para a argamassa de assentamento e rejuntamento. | [5 empty] | XX |  |  | Preenchida
Vazia
081104 | Saboneteira de louça branca sem alça | UN | 3 | 48.95 | 60.2672 | 180.8017 | Assentamento em sanitários. Total de 3 Unid. |  |  | Preenchida
| Será medido por unidade instalada (un). O item remunera o fornecimento e a instalação de saboneteira de louça de 15 x 15 cm; cimento, areia, cimento branco, inclusive materiais acessórios necessários para a argamassa de assentamento e rejuntamento. | [5 empty] | XX |  |  | Preenchida
Vazia
081105 | Porta-toalhas de louça branca | UN | 3 | 36.31 | 44.7049 | 134.1146 | Assentamento em sanitários. Total de 3 Unid. |  |  | Preenchida
| Será medido por unidade de porta-toalhas instalado (un). O item remunera o fornecimento e a instalação de porta-toalhas de louça com bastão; cimento, areia, cimento branco, inclusive materiais acessórios necessários para a argamassa de assentamento e rejuntamento. | [5 empty] | XX |  |  | Preenchida
Vazia
081106 | Ralo Seco PVC quadrado 100 X 40mm com grelha branca | UN |  | 32.7 | 40.2602 | 0 |  |  |  | Vazia
| Será medido por unidade de ralo instalado (un). O item remunera o fornecimento e instalação de ralo seco em PVC rígido, de 100 x 40 mm, com grelha de PVC, inclusive materiais acessórios. | [8 empty] | Vazia
Vazia
081107 | Ducha higiênica com registro para controle do fluxo de água 1/2" | UN | 3 | 174.84 | 215.263 | 645.789 | Instalação de ducha higiênica em banheiros existentes. Total de 3 Unid. |  |  | Preenchida
| Será medido por unidade instalada (un). O item remunera o fornecimento e a instalação da ducha higiênica manual com registro para controle de fluxo de águas de 1/2" cromada, inclusive materiais acessórios necessários à instalação e ligação à rede de água. | [5 empty] | XX |  |  | Preenchida
Vazia
081108 | Lavatório de louça de embutir (cuba), com torneira de pressão e acessórios. | UN |  | 496.38 | 611.1431 | 0 |  |  |  | Vazia
| Será medido por unidade instalada (un). O item remunera o fornecimento e instalação da cuba de louça de embutir para lavatório, torneira de mesa para lavatório acabamento em latão cromado de 1/2", sifão cromado de 1" x 1 1/2"; tubo de ligação cromado com canopla; válvula metálica de 1" para ligação ao sifão, materiais acessórios necessários para sua instalação em bancadas e ligação à rede de esgoto. | [8 empty] | Vazia
|  | SUB-TOTAL = |  |  |  | 17746.8862 | XX |  |  | Preenchida
090000 | INSTALAÇÕES SANITÁRIAS | [5 empty] | XX |  |  | Preenchida
090100 | Execução de: | [5 empty] | XX |  |  | Preenchida
090101 | Caixa de Inspeção ou passagem em alvenaria 60 X 60 X 60 cm, inclusive tampa em concreto, escavação, reaterro e bota-fora | UN | 1 | 540.12 | 664.9957 | 664.9957 | Construção de caixa de passagem em alvenaria lado externo, próximo ao refeitório. Total de 1 Unid. |  |  | Preenchida
| Será medido por unidade de caixa executada (un). O item remunera o fornecimento de materiais e mão-de-obra necessários para a execução do caixa de inspeção com dimensões descritas, constituído por: alvenaria de tijolo comum com revestimento em argamassa: fundo de concreto e cinta de amarração superior para apoio do tampão em concreto; remunera também os serviços de escavação, escoramento da vala, reaterro e disposição das sobras e impermeabilização interna através de pintura de proteção asfáltica em duas demãos. | [5 empty] | XX |  |  | Preenchida
Vazia
090102 | Caixa de Inspeção ou passagem em alvenaria 60 X 60 X 60 cm, inclusive tampa em grelha de aço, escavação, reaterro e bota-fora | UN |  | 795.67 | 979.6289 | 0 |  |  |  | Vazia
| Será medido por unidade de caixa executado (un). O item remunera o fornecimento de materiais e mão-de-obra necessários para a execução do caixa de inspeção com dimensões descritas, constituído por: alvenaria de tijolo comum com revestimento em argamassa: fundo de concreto e cinta de amarração superior para apoio do tampão em grelha de aço; remunera também os serviços de escavação, escoramento da vala, reaterro e disposição das sobras e impermeabilização interna através de pintura de proteção asfáltica em duas demãos.. | [8 empty] | Vazia
Vazia
090103 | Caixa de passagem em alvenaria e tampa de concreto, fundo de brita 50 x 50 x 60cm, inclusive escavação, reaterro e bota fora. | UN |  | 440.69 | 542.5775 | 0 |  |  |  | Vazia
| Será medido por unidade de caixa executada (un). O item remunera o fornecimento de materiais e mão-de-obra necessários para a execução do caixa de inspeção com dimensões descritas, constituído por: alvenaria de tijolo comum com revestimento em argamassa: fundo de brita 1 e cinta de amarração superior para apoio do tampão em concreto; remunera também os serviços de escavação, escoramento da vala, reaterro e disposição das sobras e impermeabilização interna através de pintura de proteção asfáltica em duas demãos.. | [8 empty] | Vazia
Vazia
090104 | Caixa de gordura pré-fabricada simples volume de 120 litros. | UN | 1 | 308.74 | 380.1207 | 380.1207 | Caixa de gordura instalada em saída de cozinha com capacidade de 120L. Total de 1 Unid. |  |  | Preenchida
| Será medido por unidade de caixa executada (un). O item remunera o fornecimento de materiais e mão-de-obra necessários para a execução do caixa de gordura com o volume descrito, pré-moldada com tampa; remunera também os serviços de escavação, e limpeza. | [5 empty] | XX |  |  | Preenchida
Vazia
090105 | Canaletas de águas pluviais, em concreto moldado in-loco, largura 30cm, com grelha em barra redonda de 3/4". | M |  | 302.53 | 372.4749 | 0 |  |  |  | Vazia
| Será medido pelo comprimento, aferido na projeção horizontal do desenvolvimento, das canaletas instaladas (m). O item remunera o fornecimento de materiais e a mão-de-obra necessária para a construção de canaletas, compreendendo os serviços de locação, regularização do terreno, fornecimento de concreto usinado ou feito em obra com Fck de 20 MPa, cimento e areia, inclusive perdas; execução de argamassa de cimento e areia e o rejuntamento das guias. Remunera também a escavação, uma demão de fundo anticorrosivo, duas demãos de esmalte reaterro e retirada do excedente escavado. | [8 empty] | Vazia
Vazia
090106 | Canaletas de águas pluviais, em concreto moldado in-loco, largura 30cm com tampa de concreto pré-moldada perfurada para canaleta. | M |  | 262.25 | 322.8822 | 0 |  |  |  | Vazia
| Será medido pelo comprimento, aferido na projeção horizontal do desenvolvimento, das canaletas instaladas (m). O item remunera o fornecimento de materiais e a mão-de-obra necessária para a construção de canaletas, compreendendo os serviços de locação, regularização do terreno, fornecimento de concreto usinado ou feito em obra com Fck de 20 MPa, cimento e areia, inclusive perdas; execução de argamassa de cimento e areia e o rejuntamento das guias. Remunera também a confecção e instalação de tampa de concreto com largura de 350mm, comprimento 1000mm e espessura 50mm, compreendendo os serviços de forma, lançamento de concreto Fck mínimo 20 MPa usinado ou preparado em obra e a instalação destas sobre as canaletas, Remunera também a escavação, reaterro e retirada do excedente escavado terreno. | [8 empty] | Vazia
Vazia
090107 | Tampa de concreto pré-moldada perfurada para canaleta, largura 35 cm | M |  | 44.45 | 54.7268 | 0 |  |  |  | Vazia
| Será medido pelo comprimento, aferido no comprimento das tampas colocadas na canaleta (m). O item remunera o fornecimento de materiais e a mão-de-obra necessária para a construção e instalação de tampas de canaletas com largura de 35cm, comprimento 60cm e espessura 5cm, compreendendo os serviços de forma, lançamento de concreto Fck mínimo 20 MPa usinado ou preparado em obra e a instalação destas sobre as canaletas. | [8 empty] | Vazia
Vazia
090108 | Grelha em ferro fundido para canaleta largura 30 cm (com caixilho de apoio) | M |  | 210.27 | 258.8844 | 0 |  |  |  | Vazia
| Será medido por comprimento de grelha de ferro instalada (m). O item remunera o fornecimento de grelha com requadro, em barras chatas de ferro fundido com peso mínimo de 25 kg / m², apoiadas em cantoneiras de abas iguais de 5/8" x 1/8" e acessórios e a mão-de-obra necessária para o grampeamento do requadro e colocação da grelha, em pisos e áreas com tráfego leve. | [8 empty] | Vazia
Vazia
090200 | Canaleta em tubo de concreto meia-cana para águas pluviais | [8 empty] | Vazia
| Será medido pelo comprimento, aferido na projeção horizontal do desenvolvimento, das canaletas instaladas (m). O item remunera o fornecimento de materiais e a mão-de-obra necessária para a instalação de canaletas pré-moldadas meia cana tipo macho fêmea ou ponta e bolsa, compreendendo os serviços de preparação, regularização do terreno e berço em solo cimento no traço 1:10 para acomodação das canaletas, fornecimento cimento e areia, inclusive perdas para execução de argamassa de cimento e areia e o rejuntamento. Remunera também a escavação e transporte em caçamba. | [8 empty] | Vazia
Vazia
090201 | Canaleta em tubo de concreto meia-cana para águas pluviais, Ø 300 mm | M |  | 99.57 | 122.5906 | 0 |  |  |  | Vazia
Vazia
090202 | Canaleta em tubo de concreto meia-cana para águas pluviais, Ø 400 mm | M |  | 137.03 | 168.7113 | 0 |  |  |  | Vazia
Vazia
090203 | Canaleta em tubo de concreto meia-cana para águas pluviais, Ø 500 mm | M |  | 172.59 | 212.4928 | 0 |  |  |  | Vazia
Vazia
090300 | Fornecimento, transporte e instalação de tubulação em PVC esgoto diâmetros descritos: | [5 empty] | XX |  |  | Preenchida
| Será medido por comprimento de tubulação executada (m). Os itens a seguir remunera o fornecimento e instalação de tubos de PVC rígido, diâmetro nominal de especificado com ponta e bolsa e anel de borracha; para esgoto domiciliar, inclusive conexões e materiais acessórios; abertura e fechamento de rasgos, para tubulações embutidas; ou escavação e reaterro apiloado de valas com profundidade média de 60 cm, para tubulações enterradas; ou fixação por grampos ou presilhas quando a tubulação for aparente. | [5 empty] | XX |  |  | Preenchida
Vazia
090301 | Diâmetro de 40 mm | M | 20 | 23.04 | 28.3668 | 567.337 | Tubulação para novas instalações de cozinha e refeitório. Total de 20m |  |  | Preenchida
Vazia
090302 | Diâmetro de 50 mm | M | 20 | 28.63 | 35.2493 | 704.9851 | Tubulação para novas instalações de cozinha e refeitório. Total de 20m |  |  | Preenchida
Vazia
090303 | Diâmetro de 75 mm | M | 10 | 38.84 | 47.8198 | 478.1981 | Tubulação para novas instalações de cozinha e refeitório. Total de 10m |  |  | Preenchida
Vazia
090304 | Diâmetro de 100 mm | M | 50 | 40.23 | 49.5312 | 2476.5588 | Tubulação interna e externa para lançamento de esgoto sanitário. Total de 50m |  |  | Preenchida
Vazia
090305 | Diâmetro de 150 mm | M |  | 62.63 | 77.1101 | 0 |  |  |  | Vazia
Vazia
090400 | Outros: | [8 empty] | Vazia
090402 | Cuba simples de aço inoxidável, cuba simples, 465 x 330 mm. | UN |  | 483.29 | 595.0266 | 0 |  |  |  | Vazia
| Será medido por unidade instalada (un). O item remunera o fornecimento e instalação da cuba simples de 465 x 330 mm, em aço inoxidável em bancadas, com os respetivos acessórios: sifão metálico tipo “copo” de 1” x 2”, válvula americana para pia de 3 1/2”, material de vedação para sua instalação e ligação à rede de esgoto. | [8 empty] | Vazia
Vazia
090403 | Cuba de aço inox 304, dimensões 80 x 50 x 30cm, e=0,8mm, com válvula cromada, sifão cromado, torneira cromada (PARA LAVAR PANELAS). | UN | 1 | 3252.03 | 4003.8993 | 4003.8993 | Uma cuba em aço para pia = 1 Unidade. |  |  | Preenchida
| Será medido por unidade instalada (un). O item remunera o fornecimento e instalação da cuba simples de 80 x 50 x 30 cm, em aço inoxidável 304 em bancadas, com os respetivos acessórios: sifões metálicos tipo “copo” de 1” x 2”, válvulas americana para pia de 3 1/2”, torneira, material de vedação para sua instalação e ligação à rede de esgoto. | [5 empty] | XX |  |  | Preenchida
Vazia
090406 | Tanque de louça com coluna | UN | 2 | 516.92 | 636.4319 | 1272.8638 | Tanque de louça branca em área de serviço anexo ao refeitório = 2 Unidade. |  |  | Preenchida
| Será medido por unidade instalada (un). O item remunera o fornecimento e a instalação do tanque constituído por: tanque com coluna em louça com capacidade para 22 litros, inclusiva sifão plástico de 1 1/4" x 2"; tubo em PVC de 2"; válvula em latão de 1 1/4’ x 2" para ligação ao sifão; conjunto para fixação de tanque; materiais acessórios necessários para sua instalação e ligação à rede de esgoto. | [5 empty] | XX |  |  | Preenchida
Vazia
090500 | Fornecimento e instalação de caixa sifonada: | [5 empty] | XX |  |  | Preenchida
090501 | Em PVC, com grelha quadrada/redonda,150x150x50mm | UN | 4 | 84.2 | 103.667 | 414.6682 | Instalação em sanitáios e pontos do refeitório. Total de 4 unid. |  |  | Preenchida
| Será medido por unidade caixa instalada (un). O item remunera o fornecimento e instalação da caixa sifonada, em PVC rígido, de 150 x 150 x 50 mm, inclusive grelha metálica e o material necessário para sua ligação à rede de esgoto. | [5 empty] | XX |  |  | Preenchida
|  | SUB-TOTAL = |  |  |  | 10963.6267 | XX |  |  | Preenchida
100000 | INSTALAÇÃO ELÉTRICA | [5 empty] | XX |  |  | Preenchida
100100 | Fornecimento e instalação de globo tipo drops: | [8 empty] | Vazia
100101 | Globo leitoso tamanho médio exceto lâmpada | UN |  | 86.06 | 105.9571 | 0 |  |  |  | Vazia
| Será medido por unidade de luminária instalada (un). O item remunera o fornecimento luminária tipo globo leitoso tamanho médio, inclusive materiais acessórios e a mão-de-obra necessária para a instalação. | [8 empty] | Vazia
Vazia
100102 | Globo leitoso tamanho médio completo inclusive lâmpada | UN |  | 101.63 | 125.1269 | 0 |  |  |  | Vazia
| Será medido por unidade de luminária instalada (un). O item remunera o fornecimento luminária tipo globo leitoso tamanho médio, com suporte de fixação e soquete para uma lâmpada incandescente de até 150 W, ou fluorescente compacta eletrônica com base E 27, inclusive materiais acessórios e a mão-de-obra necessária para a instalação inclusive o fornecimento de lâmpada fluorescente compacta até 25W ou LED de 10W. | [8 empty] | Vazia
Vazia
100200 | Fornecimento e instalação de: | [8 empty] | Vazia
100201 | Hastes terra Copperweld 3/4"x 2,40m para aterramento | UN |  | 225.32 | 277.414 | 0 |  |  |  | Vazia
| Será medido por unidade de haste de aterramento instalada (un). O item remunera o fornecimento de haste para aterramento em aço SAE 1010 / 1020, trefilado e revestido de cobre eletrolítico por eletrodeposição com camada de 254 micros, de 5/8" x 2,40 m, materiais acessórios e a mão-de-obra necessária para a instalação da haste e a conexão através da cordoalha de cobre nu com diâmetro de 10 mm² ao aterramento existente. | [8 empty] | Vazia
Vazia
100300 | Fornecimento, transporte e instalação luminária em de calha comercial completa | [5 empty] | XX |  |  | Preenchida
| Será medido por unidade de luminária instalada (un). O item remunera o fornecimento de luminária de sobrepor com corpo em chapa de aço pintada com ou sem refletor, conforme especificações do item com soquetes para lâmpada fluorescente de 18/20/32/40 W ou LED de 9 ou 18 W, inclusive materiais acessórios e a mão-de-obra necessária para a instalação da luminária; inclusive o fornecimento de lâmpada e reator (quando for fluorescente) e teste de funcionamento. | [5 empty] | XX |  |  | Preenchida
Vazia
100301 | Luminária fluorescente completa com 1 lâmpadas de 20W ou 16W, tipo calha de sobrepor | UN |  | 170.82 | 210.3136 | 0 |  |  |  | Vazia
Vazia
100302 | Luminária fluorescente completa com 2 lâmpadas de 20W ou 16W, tipo calha de sobrepor | UN |  | 242.49 | 298.5537 | 0 |  |  |  | Vazia
Vazia
100303 | Luminária fluorescente completa com 1 lâmpadas de 40W ou 32W, tipo calha de sobrepor | UN |  | 178.79 | 220.1262 | 0 |  |  |  | Vazia
Vazia
100304 | Luminária fluorescente completa com 2 lâmpadas de 40W ou 32W, tipo calha de sobrepor | UN |  | 244.31 | 300.7945 | 0 |  |  |  | Vazia
Vazia
100305 | Luminária fluorescente completa com 4 lâmpadas de 40W ou 32W, tipo calha de sobrepor | UN |  | 435.42 | 536.0891 | 0 |  |  |  | Vazia
Vazia
100306 | Luminária de sobrepor com refletor e aletas - lâmpadas fluorescentes (2 x 18W) | UN |  | 299.53 | 368.7813 | 0 |  |  |  | Vazia
Vazia
100307 | Luminária LED completa para uma (1) lâmpada tubular led 1x9w-øt8, temperatura da cor 6500k calha de sobrepor | UN |  | 116.55 | 143.4964 | 0 |  |  |  | Vazia
Vazia
100308 | Luminária LED completa para uma (1) lâmpada tubular led 1x18w-øt8, temperatura da cor 6500k, calha de sobrepor | UN |  | 129.99 | 160.0437 | 0 |  |  |  | Vazia
Vazia
100309 | Luminária LED completa para duas (2) lâmpadas tubulares led 2x9w-øt8, temperatura da cor 6500k, calha de sobrepor | UN |  | 172.02 | 211.791 | 0 |  |  |  | Vazia
Vazia
100310 | Luminária LED completa para duas (2) lâmpadas tubulares led 2x18w-øt8, temperatura da cor 6500k, calha de sobrepor | UN |  | 184.21 | 226.7994 | 0 |  |  |  | Vazia
Vazia
100311 | Luminária LED completa para quatro (4) lâmpadas tubulares led 4x9w-øt8, temperatura da cor 6500k, calha de sobrepor | UN |  | 279.48 | 344.0958 | 0 |  |  |  | Vazia
Vazia
100312 | Luminária LED completa para quatro (4) lâmpadas tubulares led 4x18w-øt8, temperatura da cor 6500k, calha de sobrepor | UN |  | 315.22 | 388.0989 | 0 |  |  |  | Vazia
Vazia
100313 | Retirada e recolocação da mesma luminária qualquer tipo (somente mão de obra) | UN | 40 | 79.6 | 98.0035 | 3920.1408 | Retirada e colocação de luminárias - Após execução de forro. Total de 40 Unid. |  |  | Preenchida
| Será medido por unidade de luminária reinstalada (un). O item remunera a retirada da luminária existente e mão de obra para instalação inclusive com fornecimento de materiais acessórios e teste de funcionamento. | [5 empty] | XX |  |  | Preenchida
Vazia
100400 | Fornecimento e instalação interruptor e tomadas, inclusive placa: | [5 empty] | XX |  |  | Preenchida
100401 | Tomada universal 2 P+T (10A) | UN | 10 | 27.32 | 33.6364 | 336.3638 | Tomadas a serem construídas em salas de aula e TI. Total de 10 unid. |  |  | Preenchida
| Será medido por unidade de tomada instalada (un). O item remunera o fornecimento e instalação de tomada com dois polos e um terra de 10A para 250V; com placa, haste, contatos de prata e componentes de função elétrica em liga de cobre, conforme ABNT NBR 14136. Remunera também o fornecimento e instalação de placa espelho. | [5 empty] | XX |  |  | Preenchida
Vazia
100402 | Tomada universal 2 P+T (20A) | UN | 3 | 28.56 | 35.1631 | 105.4892 | Tomada a ser construída em área de serviço e cozinha = 3 Unidades |  |  | Preenchida
| Será medido por unidade de tomada instalada (un). O item remunera o fornecimento e instalação de tomada com dois polos e um terra de 20A para 250V; com placa, haste, contatos de prata e componentes de função elétrica em liga de cobre, conforme ABNT NBR 14136. Remunera também o fornecimento e instalação de placa espelho. | [5 empty] | XX |  |  | Preenchida
Vazia
100403 | 01 tecla simples 10A - 250V | UN |  | 28.65 | 35.2739 | 0 |  |  |  | Vazia
| Será medido por unidade de interruptor instalado (un). O item remunera o fornecimento e instalação de interruptor, simples de embutir, com uma tecla fosforescente, com contatos de prata, a prova de faísca, de funcionamento silencioso; remunera também o espelho correspondente. | [8 empty] | Vazia
Vazia
100404 | 02 teclas simples 10A - 250V | UN |  | 42.14 | 51.8828 | 0 |  |  |  | Vazia
| Será medido por unidade de interruptor instalado (un). O item remunera o fornecimento e instalação de interruptor, simples de embutir, com duas teclas fosforescente, com contatos de prata, a prova de faísca, de funcionamento silencioso; remunera também o espelho correspondente. | [8 empty] | Vazia
Vazia
100405 | 03 teclas simples 10A - 250V | UN |  | 58.56 | 72.0991 | 0 |  |  |  | Vazia
| Será medido por unidade de interruptor instalado (un). O item remunera o fornecimento e instalação de interruptor, simples de embutir, com três teclas fosforescente, com contatos de prata, a prova de faísca, de funcionamento silencioso; remunera também o espelho correspondente. | [8 empty] | Vazia
Vazia
100406 | 01 tecla paralelo | UN |  | 36.34 | 44.7418 | 0 |  |  |  | Vazia
| Será medido por unidade de interruptor paralelo instalado (un). O item remunera o fornecimento e instalação de conjunto de 01 (um) interruptor paralelo de 10A para 250V; com placa, haste, contatos de prata e componentes de função elétrica em liga de cobre, conforme ABNT NBR 14136. | [8 empty] | Vazia
Vazia
100407 | Placa (espelho) para caixa 4x2" | UN |  | 5.08 | 6.2545 | 0 |  |  |  | Vazia
| Será medido por unidade instalada (un). O item remunera o fornecimento e instalação de placa espelho 4 x 2" qualquer configuração. | [8 empty] | Vazia
Vazia
100408 | Placa (espelho) para caixa 4x4" | UN |  | 10.98 | 13.5186 | 0 |  |  |  | Vazia
| Será medido por unidade instalada (un). O item remunera o fornecimento e instalação de placa espelho 4 x 2" qualquer configuração. | [8 empty] | Vazia
Vazia
100500 | Fornecimento e instalação de disjuntor automático: | [5 empty] | XX |  |  | Preenchida
| Será medido por unidade de disjuntor instalado (un). O item remunera o fornecimento de disjuntor automático, com proteção termomagnética, DIN linha residencial ou caixa moldada linha industrial, polos e correntes variáveis conforme o solicitado e tensão de 127 / 220 V, conforme norma NBR 5361 e selo de conformidade do INMETRO, remunera também materiais acessórios e a mão-de-obra necessária para a instalação do disjuntor por meio de parafusos, ilhoses ou terminais de compressão em suporte apropriado; não remunera o fornecimento do suporte. | [5 empty] | XX |  |  | Preenchida
Vazia
100501 | Monopolar DIN de 10 a 32 A | UN |  | 16.25 | 20.007 | 0 |  |  |  | Vazia
Vazia
100502 | Monopolar DIN de 35 a 50 A | UN |  | 21.62 | 26.6185 | 0 |  |  |  | Vazia
Vazia
100503 | Bipolar DIN de 15 a 35 A | UN | 3 | 44.98 | 55.3794 | 166.1381 | Instalação de disjuntores em quadro de distribuição. Total de 3 unid. |  |  | Preenchida
Vazia
100504 | Bipolar DIN de 40 a 50 A | UN | 3 | 44.8 | 55.1578 | 165.4733 | Instalação de disjuntores em quadro de distribuição. Total de 3 unid. |  |  | Preenchida
Vazia
100505 | Tripolar DIN de 63A | UN |  | 82.85 | 102.0049 | 0 |  |  |  | Vazia
Vazia
100506 | Tripolar DIN de70A | UN |  | 102.69 | 126.4319 | 0 |  |  |  | Vazia
Vazia
100507 | Tripolar DIN de 80A, | UN |  | 186.65 | 229.8035 | 0 |  |  |  | Vazia
Vazia
100508 | Tripolar DIN de 100A | UN |  | 186.79 | 229.9758 | 0 |  |  |  | Vazia
Vazia
100509 | Tripolar DIN de 125A | UN |  | 305.94 | 376.6733 | 0 |  |  |  | Vazia
Vazia
100510 | Tripolar caixa moldada de 150A | UN |  | 560.49 | 690.0753 | 0 |  |  |  | Vazia
Vazia
100511 | Tripolar caixa moldada de 160A | UN |  | 554.73 | 682.9836 | 0 |  |  |  | Vazia
Vazia
100512 | Tripolar caixa moldada de 175A | UN |  | 565 | 695.628 | 0 |  |  |  | Vazia
Vazia
100513 | Tripolar caixa moldada de 200A | UN |  | 577.14 | 710.5748 | 0 |  |  |  | Vazia
Vazia
100514 | Tripolar caixa moldada de 225A | UN |  | 589.28 | 725.5215 | 0 |  |  |  | Vazia
Vazia
100515 | Tripolar caixa moldada de 250A | UN |  | 599.93 | 738.6338 | 0 |  |  |  | Vazia
Vazia
100516 | Tripolar caixa moldada de 300A | UN |  | 1449.92 | 1785.1415 | 0 |  |  |  | Vazia
Vazia
100517 | Tripolar caixa moldada de 400A | UN |  | 1404.13 | 1728.7649 | 0 |  |  |  | Vazia
Vazia
100518 | Disjuntor de proteção diferencial residual (DR), bipolar, tipo DIN, corrente nominal de 25A, alta sensibilidade, corrente diferencial residual nominal com atuação de 30ma | UN |  | 137.53 | 169.3269 | 0 |  |  |  | Vazia
Vazia
100519 | Disjuntor de proteção diferencial residual (DR), bipolar, tipo DIN, corrente nominal de 40A, alta sensibilidade, corrente diferencial residual nominal com atuação de 30ma | UN |  | 159.63 | 196.5365 | 0 |  |  |  | Vazia
Vazia
100520 | Disjuntor de proteção diferencial residual (DR), bipolar, tipo DIN, corrente nominal de 63a, alta sensibilidade, corrente diferencial residual nominal com atuação de 30ma | UN |  | 169.93 | 209.2178 | 0 |  |  |  | Vazia
Vazia
100521 | Dispositivo de proteção contra surto de tensão DPS 20kA - 175v | UN |  | 69.87 | 86.0239 | 0 |  |  |  | Vazia
Vazia
100522 | Dispositivo de proteção contra surto de tensão DPS 40kA - 175v | UN |  | 65 | 80.028 | 0 |  |  |  | Vazia
Vazia
100523 | Dispositivo de proteção contra surto de tensão DPS 40kA - 440v | UN |  | 79.6 | 98.0035 | 0 |  |  |  | Vazia
Vazia
100524 | Dispositivo de proteção contra surto de tensão DPS 60kA - 275v | UN |  | 87.3 | 107.4838 | 0 |  |  |  | Vazia
Vazia
100600 | Fornecimento, transporte e instalação de cabos: | [5 empty] | XX |  |  | Preenchida
| Será medido por comprimento de cabo instalado (m). O item remunera o fornecimento de cordoalha de cobre recozido, de diâmetro especificado confeccionada em malha de fios de cobre trançada, isenta de falhas, emendas, oxidações, sujeiras, com revestimento em EPR para isolação de 90ºC e nível de isolamento até 1,0 kV e a mão-de-obra necessária para a instalação do cabo. | [5 empty] | XX |  |  | Preenchida
Vazia
100601 | Isolado de PVC seção 1,5 mm2 | M | 200 | 2.71 | 3.3366 | 667.3104 | Fornecimento e instalação de cabos para execução de pontos de tomadas e de iluminação = 200m |  |  | Preenchida
Vazia
100602 | Isolado de PVC seção 2,5 mm2 | M | 250 | 3.8 | 4.6786 | 1169.64 | Fornecimento e instalação de cabos para execução de pontos de tomadas e de iluminação = 250 m |  |  | Preenchida
Vazia
100603 | Isolado de PVC seção 4,0 mm2 | M | 50 | 5.42 | 6.6731 | 333.6552 | Fornecimento e instalação de cabos para execução de pontos de tomadas e de iluminação. = 50 m |  |  | Preenchida
Vazia
100604 | Isolado de PVC seção 6,0 mm2 | M |  | 7.54 | 9.2832 | 0 |  |  |  | Vazia
Vazia
100700 | Fornecimento, transporte e instalação de cabos Sintenax: | [8 empty] | Vazia
| Será medido por comprimento de cabo instalado (m). O item remunera o fornecimento de cordoalha de cobre recozido, de diâmetro especificado confeccionada em malha de fios de cobre trançada, isenta de falhas, emendas, oxidações, sujeiras, com revestimento SINTENAX e nível de isolamento a partir de 1,0 kV e a mão-de-obra necessária para a instalação do cabo. | [8 empty] | Vazia
Vazia
100701 | Isolado em PVC seção 10 mm2 | M |  | 13.11 | 16.141 | 0 |  |  |  | Vazia
Vazia
100702 | Isolado em PVC seção 16 mm2 | M |  | 17.83 | 21.9523 | 0 |  |  |  | Vazia
Vazia
100703 | Isolado em PVC seção 25 mm2 | M |  | 28.45 | 35.0276 | 0 |  |  |  | Vazia
Vazia
100704 | Isolado em PVC seção 35 mm2 | M |  | 33.02 | 40.6542 | 0 |  |  |  | Vazia
Vazia
100705 | Isolado de PVC seção 50 mm2 | M |  | 46.03 | 56.6721 | 0 |  |  |  | Vazia
Vazia
100706 | Isolado em PVC seção 70 mm² | M |  | 76.29 | 93.9282 | 0 |  |  |  | Vazia
Vazia
100707 | Isolado em PVC seção 95mm² | M |  | 97.88 | 120.5099 | 0 |  |  |  | Vazia
Vazia
100708 | Isolado em PVC seção 120 mm² | M |  | 120.6 | 148.4827 | 0 |  |  |  | Vazia
Vazia
100709 | Isolado em PVC seção 150 mm² | M |  | 146.91 | 180.8756 | 0 |  |  |  | Vazia
Vazia
100710 | Isolado em PVC seção 185 mm² | M |  | 178.87 | 220.2247 | 0 |  |  |  | Vazia
Vazia
100711 | Isolado em PVC seção 240 mm² | M |  | 230.58 | 283.8901 | 0 |  |  |  | Vazia
Vazia
100712 | Isolado em PVC seção 300 mm² | M |  | 289.48 | 356.4078 | 0 |  |  |  | Vazia
Vazia
100707 | Cobre nu # 10mm² para aterramento | M |  | 12.78 | 15.7347 | 0 |  |  |  | Vazia
| Será medido por comprimento de cabo instalado (m). O item remunera o fornecimento de cordoalha de cobre recozido, de 10,0 mm², confeccionada em malha de fios de cobre eletrolítico nu, têmpera mole isenta de falhas, emendas, oxidações, sujeiras, encordoamento classe 2 na bitola especificada e a mão-de-obra necessária para a instalação do cabo. | [8 empty] | Vazia
Vazia
100800 | Conduletes em alumínio ou PVC | [5 empty] | XX |  |  | Preenchida
| Será medido por unidade de condulete instalado (un). O item remunera o fornecimento e instalação de condulete, constituído por: corpo e tampa em alumínio silício de alta resistência mecânica, injetado, ou fundido, ou PVC com saídas laterais em vários modelos, com ou sem rosca, utilizado para interligar qualquer tipo de eletroduto com bitola especificada, ou incorporar equipamentos como tomadas, ou interruptores sejam eles de energia, ou telefonia, ou lógica, em redes aparentes abrigadas; 1 (uma) tampa, tipo cega, ou com furação compatível ao equipamento a ser instalado no seu interior. | [5 empty] | XX |  |  | Preenchida
Vazia
100802 | condulete tipo C, LL OU LR d=3/4" | UN |  | 33.64 | 41.4176 | 0 |  |  |  | Vazia
Vazia
100803 | condulete tipo C, LL OU LR d=1" | UN |  | 43.54 | 53.6064 | 0 |  |  |  | Vazia
Vazia
100804 | condulete tipo C, LL OU LR d=1 1/4" | UN |  | 51.57 | 63.493 | 0 |  |  |  | Vazia
Vazia
100805 | condulete tipo C, LL OU LR d=1 1/2" | UN |  | 61.77 | 76.0512 | 0 |  |  |  | Vazia
Vazia
100807 | condulete tipo B OU E d=3/4" | UN |  | 31.54 | 38.832 | 0 |  |  |  | Vazia
Vazia
100808 | condulete tipo B OU E d=1" | UN |  | 41.98 | 51.6858 | 0 |  |  |  | Vazia
Vazia
100809 | condulete tipo B OU E d=1 1/4" | UN |  | 46.08 | 56.7337 | 0 |  |  |  | Vazia
Vazia
100810 | condulete tipo B OU E d=1 1/2" | UN |  | 55.32 | 68.11 | 0 |  |  |  | Vazia
Vazia
100812 | condulete tipo T d=3/4" | UN |  | 35.73 | 43.9908 | 0 |  |  |  | Vazia
Vazia
100813 | condulete tipo T d=1" | UN |  | 45.6 | 56.1427 | 0 |  |  |  | Vazia
Vazia
100814 | condulete tipo T d=1 1/4" | UN |  | 57.06 | 70.2523 | 0 |  |  |  | Vazia
Vazia
100815 | condulete tipo T d=1 1/2" | UN |  | 68.22 | 83.9925 | 0 |  |  |  | Vazia
Vazia
100817 | condulete tipo X d=3/4" | UN |  | 37.83 | 46.5763 | 0 |  |  |  | Vazia
Vazia
100818 | condulete tipo X d=1" | UN |  | 47.66 | 58.679 | 0 |  |  |  | Vazia
Vazia
100819 | condulete tipo X d=1 1/4" | UN |  | 62.55 | 77.0116 | 0 |  |  |  | Vazia
Vazia
100820 | condulete tipo X d=1 1/2" | UN |  | 74.67 | 91.9337 | 0 |  |  |  | Vazia
Vazia
100821 | condulete de PVC tipo C, LL OU LR d=3/4" | UN |  | 28.88 | 35.5571 | 0 |  |  |  | Vazia
Vazia
100822 | condulete de PVC tipo C, LL OU LR d=1" | UN |  | 37.24 | 45.8499 | 0 |  |  |  | Vazia
Vazia
100823 | condulete de PVC tipo B OU E d=3/4" | UN |  | 24.24 | 29.8443 | 0 |  |  |  | Vazia
Vazia
100824 | condulete de PVC tipo B OU E d=1" | UN |  | 27.67 | 34.0673 | 0 |  |  |  | Vazia
Vazia
100825 | condulete de PVC tipo T d=3/4" | UN | 18 | 35.19 | 43.3259 | 779.8667 | Condulete para direcionamento de eletrodutos. Total de 18 unid. |  |  | Preenchida
Vazia
100826 | condulete de PVC tipo T d=1" | UN | 18 | 47.51 | 58.4943 | 1052.8976 | Condulete para direcionamento de eletrodutos. Total de 18 unid. |  |  | Preenchida
Vazia
100827 | condulete de PVC tipo X d=3/4" | UN |  | 39.48 | 48.6078 | 0 |  |  |  | Vazia
Vazia
100828 | condulete de PVC tipo X d=1" | UN |  | 54.77 | 67.4328 | 0 |  |  |  | Vazia
Vazia
100900 | Fornecimento e colocação de eletroduto em PVC roscável, com conexões: | [5 empty] | XX |  |  | Preenchida
| Será medido pelo comprimento de tubulação instalada (m). O item remunera o fornecimento e instalação de tubos, luvas, curvas e buchas em cloreto de polivinil (PVC) de diâmetro especificado, rígido, tipo pesado, com rosca, cor preta e braçadeiras em "U" para instalações de telefonia, embutidas em lajes, paredes ou pisos, aparentes, ou enterradas; remunera também o fornecimento de materiais acessórios e a mão-de-obra necessária para a execução dos serviços: abertura e fechamento de rasgos em paredes, ou escavação e reaterro apiloado de valas com profundidade média de 0,60 m nas instalações enterradas, ou fixação por meio de braçadeiras quando a tubulação for aparente e a instalação de arame galvanizado para servir de guia à enfiação, inclusive nas tubulações secas. | [5 empty] | XX |  |  | Preenchida
Vazia
100901 | Diâmetro 20mm (3/4") | M | 60 | 26.54 | 32.676 | 1960.5629 | Execução de eletrodutos rígidos = 60 m |  |  | Preenchida
Vazia
100902 | Diâmetro 25mm (1") | M | 60 | 28.34 | 34.8922 | 2093.5325 | Execução de eletrodutos rígidos = 60 m |  |  | Preenchida
Vazia
100903 | Diâmetro 32mm (1.1/4") | M |  | 41.88 | 51.5627 | 0 |  |  |  | Vazia
Vazia
100904 | Diâmetro 40mm (1 1/2") | M |  | 43.52 | 53.5818 | 0 |  |  |  | Vazia
Vazia
100905 | Diâmetro 50 mm (2") | M |  | 48.16 | 59.2946 | 0 |  |  |  | Vazia
Vazia
100906 | Diâmetro 75 mm (3") | M |  | 77.62 | 95.5657 | 0 |  |  |  | Vazia
Vazia
101000 | Fornecimento e colocação de mangueira PVC flexível corrugado: | [5 empty] | XX |  |  | Preenchida
| Será medido pelo comprimento de eletroduto instalado (m). O item remunera o fornecimento e instalação de eletroduto em PVC corrugado flexível, tipo leve, diâmetro conforme especificado, espessura da parede de 0,3 mm, cor amarela, para instalações elétricas e de telefonia, somente quando embutidas em paredes de alvenaria; remunera também o fornecimento de materiais acessórios e a mão-de-obra necessária para a execução dos serviços: abertura e fechamento de rasgos em paredes e a instalação de arame galvanizado para servir de guia à enfiação, inclusive nas tubulações secas. | [5 empty] | XX |  |  | Preenchida
Vazia
101001 | Diâmetro 20mm (1/2") | M | 30 | 11.05 | 13.6048 | 408.1428 | Execução de eletroduto embutidos em alvenarias. Total de 30m |  |  | Preenchida
Vazia
101002 | Diâmetro 25mm (3/4") | M | 30 | 11.38 | 14.0111 | 420.3317 | Execução de eletroduto embutidos em alvenarias. Total de 30m |  |  | Preenchida
Vazia
101003 | Diâmetro 32mm (1") | M |  | 15.8 | 19.453 | 0 |  |  |  | Vazia
Vazia
101100 | Eletroduto de ferro galvanizado leve e médio com conexões | [5 empty] | XX |  |  | Preenchida
| Será medido pelo comprimento de tubulação instalada (m). O item remunera o fornecimento e instalação de eletrodutos e conexões rígidos, em aço carbono de diâmetro especificado, tipo leve ou médio, com as características: costura longitudinal; luva e protetor de rosca; acabamento externo com galvanização eletrolítica, conforme NBR 13057; buchas, arruelas e braçadeiras em aço maleável galvanizado eletrolítico, para instalações elétricas e de telefonia, aparentes, ou enterradas; remunera também o fornecimento de materiais acessórios e a mão-de-obra necessária para a execução dos serviços: escavação e reaterro apiloado de valas com profundidade média de 0,60 m nas instalações enterradas, ou fixação por meio de braçadeiras quando a tubulação for aparente e a instalação de arame galvanizado para servir de guia à enfiação, inclusive nas tubulações secas. | [5 empty] | XX |  |  | Preenchida
Vazia
101101 | Diâmetro 20mm (3/4") | M | 30 | 20.5 | 25.2396 | 757.188 | Execução de eletrodutos rígidos = 30 m |  |  | Preenchida
Vazia
101102 | Diâmetro 25mm (1") | M | 30 | 28.37 | 34.9291 | 1047.8743 | Execução de eletrodutos rígidos = 30 m |  |  | Preenchida
Vazia
101103 | Diâmetro 32mm (1.1/4") | M |  | 47.36 | 58.3096 | 0 |  |  |  | Vazia
Vazia
101104 | Diâmetro 40mm (1 1/2") | M |  | 47.33 | 58.2727 | 0 |  |  |  | Vazia
Vazia
101105 | Diâmetro 50 mm (2") | M |  | 45.26 | 55.7241 | 0 |  |  |  | Vazia
Vazia
101200 | Outros: | [5 empty] | XX |  |  | Preenchida
101201 | Sirene p/ alcance até 500 m | UN |  | 935.29 | 1151.529 | 0 |  |  |  | Vazia
| Será medido por unidade de sirene instalada (un). O item remunera o fornecimento e instalação de sirene audível até 500m e acessórios necessários ao seu funcionamento. | [8 empty] | Vazia
Vazia
101202 | Caixa de passagem 4"x 2" sem placa | UN |  | 9.93 | 12.2258 | 0 |  |  |  | Vazia
| Será medido por unidade de caixa instalada (un). O item remunera o fornecimento e instalação de caixa em PVC rígido de 4" x 2". | [8 empty] | Vazia
Vazia
101203 | Caixa de passagem 4"x 4" sem placa | UN |  | 13.69 | 16.8551 | 0 |  |  |  | Vazia
| Será medido por unidade de caixa instalada (un). O item remunera o fornecimento e instalação de caixa em PVC rígido de 4" x 4". | [8 empty] | Vazia
Vazia
101204 | Caixa octogonal p/ teto (laje maciça ou pré fabricada) | UN |  | 10.35 | 12.7429 | 0 |  |  |  | Vazia
| Será medido por unidade de caixa instalada (un). O item remunera o fornecimento e instalação de caixa em PVC rígido com fundo móvel de 4 "x 4" para fixação em lajes. | [8 empty] | Vazia
Vazia
101205 | Luminária tipo tartaruga para lâmpada incandescente, LED ou fluorescente compacta. | UN |  | 53.36 | 65.6968 | 0 |  |  |  | Vazia
| Será medido por unidade de luminária instalada (un). O item remunera o fornecimento de luminária do tipo tartaruga vidro leitoso, acabamento em pintura epóxi, para lâmpada compacta eletrônica ou incandescente. Remunera o fornecimento e a instalação de lâmpadas. | [8 empty] | Vazia
Vazia
101206 | Projetor externo para Lâmpada a vapor de mercúrio 250 W, com ângulo regulável, com alojamento para reator. | UN |  | 523.95 | 645.0872 | 0 |  |  |  | Vazia
| Será medido por unidade de projetor instalado (un). O item remunera o fornecimento e instalação completa de projetor retangular hermético, constituído por: corpo e aro em alumínio fundido, com aletas para dissipação de calor; refletor interno em chapa de alumínio estampado refletal liso, stucco ou escamado, acabamento anodizado; visor plano, em cristal temperado, à prova de choque térmico, fixado ao corpo por meio de aro e junta vedadora; suporte para fixação, tipo "U", em aço galvanizado a fogo movimentos horizontal e vertical; soquetes para lâmpadas: de vapor metálico de 400 W, ou vapor de sódio de alta pressão de 250 / 400 W, ou vapor de mercúrio de 250 / 500 W, ou mista de 250 / 500 W, conforme o fabricante; remunera também o fornecimento de lâmpada e reator. | [8 empty] | Vazia
Vazia
101207 | Poste telecônico reto h=9,0m em aço galvanizado | UN |  | 2086.54 | 2568.948 | 0 |  |  |  | Vazia
| Será medido por unidade de poste instalado (un). O item remunera o fornecimento de poste telecônico em aço galvanizado, altura útil de 8,00 m, em aço SAE-1010 / 1020 galvanizado a fogo com prolongamento para engastar, materiais complementares e acessórios e a mão-de-obra necessária para a instalação completa do poste com eletrodutos, conexões e cabo de cobre flexível de no diâmetro necessário, inclusive a execução da base de concreto para a fixação. | [8 empty] | Vazia
Vazia
101208 | Plafonier para lâmpada fluorescente / LED compacta | UN |  | 9.57 | 11.7826 | 0 |  |  |  | Vazia
| Será medido por unidade de plafonier instalado (un). O item remunera o fornecimento de plafonier, para acabamento de ponto de luz, com soquete E-27 integrado para lâmpadas até 100 W, em plástico ou PVC, na cor branca, remunera também materiais acessórios e a mão-de-obra necessária para a instalação do plafonier em teto ou parede; não remunera o fornecimento da lâmpada. | [8 empty] | Vazia
Vazia
101209 | Refletor Slim LED 100W de potência, branco Frio, 6500k, Autovolt. | UN | 4 | 85.12 | 104.7997 | 419.199 | Execução de refletores frente e lateral da escola para auxílio de iluminação externa = 4 unidades de refletores. |  |  | Preenchida
| Será medido por unidade de refletor instalado (un). O item remunera o fornecimento e instalação de Refletor LED com proteção IP65 indicado para iluminar áreas internas e externas; deve possuir driver incorporado, fluxo luminoso constante em toda faixa de tensão, com corpo e dissipador em alumínio com tampo em vidro, trabalhar, bivolt automático e emissão na cor branca. | [5 empty] | XX |  |  | Preenchida
Vazia
101210 | Refletor Slim LED 150W de potência, branco Frio, 6500k, Autovolt | UN |  | 129.69 | 159.6743 | 0 |  |  |  | Vazia
| Será medido por unidade de refletor instalado (un). O item remunera o fornecimento e instalação de Refletor LED com proteção IP65 indicado para iluminar áreas internas e externas; deve possuir driver incorporado, fluxo luminoso constante em toda faixa de tensão, com corpo e dissipador em alumínio com tampo em vidro, trabalhar, bivolt automático e emissão na cor branca. | [8 empty] | Vazia
Vazia
101211 | Refletor Slim LED 200W de potência, branco Frio, 6500k | UN |  | 175.59 | 216.1864 | 0 |  |  |  | Vazia
| Será medido por unidade de refletor instalado (un). O item remunera o fornecimento e instalação de Refletor LED com proteção mínima IP65 indicado para iluminar áreas internas e externas; deve possuir driver incorporado, fluxo luminoso constante em toda faixa de tensão, com corpo e dissipador em alumínio com tampo em vidro, trabalhar, bivolt automático e emissão na cor branca. | [8 empty] | Vazia
Vazia
101212 | Relé fotoelétrico, tensão 120v com capacidade de carga 1200va, inclusive base e instalação | UN |  | 50.52 | 62.2002 | 0 |  |  |  | Vazia
| Será medido por unidade de relé fotoelétrico instalado (un). Corpo e tampa em polipropileno estabilizado contra radiações UV; Contatos de encaixe em Latão estanhado, funcionamento eletromagnético e acionamento instantâneo, tensão nominal: 127Vca frequência: 50/60Hz e capacidade de carga: Em 127Vca: 1000W, 1200VA | [8 empty] | Vazia
Vazia
101213 | Sensor de presença sem fotocélula, fixação em parede ou poste | UN |  | 70.88 | 87.2675 | 0 |  |  |  | Vazia
| Será medido por unidade de sensor de presença instalado (un). O sensor deve ser instalado em uma altura mínima de 1,8 e máxima de 2,5 metros, deve possuir um ângulo de detecção de 180° e alcance de até 12 metros, a tensão para 127v preferencialmente deve ser 500w para lâmpadas incandescentes e/ou 200w para lâmpadas LED/Eletrônica/Fluorescente, como pode ser instalado em áreas externas deve resistir as condições climáticas de sol e chuva, com tratamento UV e interior com verniz de vedação para proteger contra chuva e umidade. | [8 empty] | Vazia
Vazia
101300 | Lâmpadas Led ou Fluorescentes 127V | [5 empty] | XX |  |  | Preenchida
| Será medido por unidade de lâmpada instalada (un). O item remunera o fornecimento de lâmpada especificada compacta para base E27ou TLDRS; remunera também o fornecimento da mão-de-obra necessária para a instalação da lâmpada. | [5 empty] | XX |  |  | Preenchida
Vazia
101301 | Lâmpada Fluorescente compacta PL 9W | UN |  | 12.15 | 14.9591 | 0 |  |  |  | Vazia
Vazia
101302 | Lâmpada Fluorescente compacta PL 11W | UN |  | 13.62 | 16.7689 | 0 |  |  |  | Vazia
Vazia
101303 | Lâmpada Fluorescente compacta PL 15W | UN |  | 16.33 | 20.1055 | 0 |  |  |  | Vazia
Vazia
101304 | Lâmpada Fluorescente compacta PL 20W | UN | 5 | 15.57 | 19.1698 | 95.8489 | Troca de lâmpadas nos ambientes internos. Total de 5 unid. |  |  | Preenchida
Vazia
101305 | Lâmpada Fluorescente compacta PL 23W | UN |  | 15.47 | 19.0467 | 0 |  |  |  | Vazia
Vazia
101306 | Lâmpada Fluorescente TLDRS 16/84 16W - G13 | UN |  | 18.78 | 23.1219 | 0 |  |  |  | Vazia
Vazia
101307 | Lâmpada Fluorescente TLDRS 32/84 32W - G13 | UN |  | 21.68 | 26.6924 | 0 |  |  |  | Vazia
Vazia
101308 | Lâmpada Fluorescente TLDRS 20/84 20W - G13 | UN |  | 18.88 | 23.2451 | 0 |  |  |  | Vazia
Vazia
101309 | Lâmpada Fluorescente TLDRS 40/84 40W - G13 | UN |  | 21.13 | 26.0153 | 0 |  |  |  | Vazia
Vazia
101310 | Lâmpada LED 9 W bivolt branca, formato tradicional (base E27) | UN |  | 6.71 | 8.2614 | 0 |  |  |  | Vazia
Vazia
101311 | Lâmpada LED 15 W bivolt branca, formato tradicional (base E27) | UN |  | 11.06 | 13.6171 | 0 |  |  |  | Vazia
Vazia
101312 | Lâmpada LED 20 W bivolt branca, formato tradicional (base E27) | UN |  | 18.28 | 22.5063 | 0 |  |  |  | Vazia
Vazia
101313 | Lâmpada tubular LED, base G13, potência 9w, diâmetro 26mm/t8, temperatura da cor 6500k | UN |  | 22.81 | 28.0837 | 0 |  |  |  | Vazia
Vazia
101314 | Lâmpada tubular LED, base G13, potência 18w, diâmetro 26mm/t8, temperatura da cor 6500k | UN |  | 22.42 | 27.6035 | 0 |  |  |  | Vazia
Vazia
101315 | Lâmpada tubular LED, base G13, potência 40w, diâmetro 26mm/t8, temperatura da cor 6500k | UN | 40 | 56.42 | 69.4643 | 2778.5722 | Troca de lâmpadas nos ambientes internos. Total de 40 unid. |  |  | Preenchida
Vazia
101400 | Quadro de distribuição PVC ou chapa de aço de embutir ou sobrepor e barramentos | [8 empty] | Vazia
| Será medido por unidade de quadro ou barramento instalado (un). O item remunera o fornecimento do quadro em chapa de aço ou PVC completo, barramento, inclusive suporte para fixação de disjuntores padrão ( “bolt-on” ) NEMA, por meio de parafusos; ou trilho tipo DIN para a fixação de mini disjuntores padrão DIN, por meio de trava ajustável; remunera também o fornecimento de materiais acessórios e a mão-de-obra necessária para a instalação completa do quadro; não remunera o fornecimento dos disjuntores. | [8 empty] | Vazia
Vazia
101401 | Quadro de distribuição de embutir em PVC para 4 disjuntores DIN, inclusive barramentos neutro/terra, exclusive barramento de fase | UN |  | 82.6 | 101.6971 | 0 |  |  |  | Vazia
Vazia
101402 | Quadro de distribuição de embutir em PVC, para 8 disjuntores DIN, inclusive barramentos neutro/terra, exclusive barramento de fase | UN |  | 101.29 | 124.7082 | 0 |  |  |  | Vazia
Vazia
101403 | Quadro de distribuição de embutir em PVC, para 12 disjuntores DIN, inclusive barramentos neutro/terra, exclusive barramento de fase | UN |  | 173.64 | 213.7856 | 0 |  |  |  | Vazia
Vazia
101404 | Quadro de distribuição de embutir em PVC, para 16 disjuntores DIN, inclusive barramentos neutro/terra, exclusive barramento de fase | UN |  | 225.56 | 277.7095 | 0 |  |  |  | Vazia
Vazia
101405 | Quadro de distribuição de sobrepor em PVC para 4 disjuntores DIN, inclusive barramentos neutro/terra, exclusive barramento de fase | UN |  | 71.39 | 87.8954 | 0 |  |  |  | Vazia
Vazia
101406 | Quadro de distribuição de sobrepor em PVC, para 8 disjuntores DIN, inclusive barramentos neutro/terra, exclusive barramento de fase | UN |  | 90.35 | 111.2389 | 0 |  |  |  | Vazia
Vazia
101407 | Quadro de distribuição de sobrepor em PVC, para 12 disjuntores DIN, inclusive barramentos neutro/terra, exclusive barramento de fase | UN |  | 111.31 | 137.0449 | 0 |  |  |  | Vazia
Vazia
101408 | Quadro de distribuição de sobrepor em PVC, para 16 disjuntores DIN, inclusive barramentos neutro/terra, exclusive barramento de fase | UN |  | 176.31 | 217.0729 | 0 |  |  |  | Vazia
Vazia
101409 | Quadro de distribuição de embutir em chapa, para 16 disjuntores DIN, inclusive barramentos neutro/terra e barramento trifásico de 100a | UN |  | 471.16 | 580.0922 | 0 |  |  |  | Vazia
Vazia
101410 | Quadro de distribuição de embutir em chapa, para 24 disjuntores DIN, inclusive barramentos neutro/terra e barramento trifásico de 150a | UN |  | 807.8 | 994.5634 | 0 |  |  |  | Vazia
Vazia
101411 | Quadro de distribuição de embutir em chapa, para 34 disjuntores DIN, inclusive barramentos neutro/terra e barramento trifásico de 100a | UN |  | 573.03 | 705.5145 | 0 |  |  |  | Vazia
Vazia
101412 | Quadro de distribuição de embutir em chapa, para 34 disjuntores DIN, inclusive barramentos neutro/terra e barramento trifásico de 150a | UN |  | 818.57 | 1007.8234 | 0 |  |  |  | Vazia
Vazia
101413 | Quadro de distribuição de sobrepor em chapa, para 16 disjuntores DIN, inclusive barramentos neutro/terra e barramento trifásico de 100a | UN |  | 432.83 | 532.9003 | 0 |  |  |  | Vazia
Vazia
101414 | Quadro de distribuição de sobrepor em chapa, para 24 disjuntores DIN, inclusive barramentos neutro/terra e barramento trifásico de 100a | UN |  | 519.26 | 639.3129 | 0 |  |  |  | Vazia
Vazia
101415 | Quadro de distribuição de sobrepor em chapa, para 24 disjuntores DIN, inclusive barramentos neutro/terra e barramento trifásico de 150a | UN |  | 650.95 | 801.4496 | 0 |  |  |  | Vazia
Vazia
101416 | Quadro de distribuição de sobrepor em chapa, para 34 disjuntores DIN, inclusive barramentos neutro/terra e barramento trifásico de 100a | UN |  | 699.29 | 860.9658 | 0 |  |  |  | Vazia
Vazia
101417 | Quadro de distribuição de sobrepor em chapa, para 34 disjuntores DIN, inclusive barramentos neutro/terra e barramento trifásico de 150a | UN |  | 1073.59 | 1321.804 | 0 |  |  |  | Vazia
Vazia
101418 | Barramento bifásico de 80a para quadro de distribuição | UN |  | 300.12 | 369.5077 | 0 |  |  |  | Vazia
Vazia
101419 | Barramento monofásico de 80a para quadro de distribuição | UN |  | 97.24 | 119.7219 | 0 |  |  |  | Vazia
Vazia
101420 | Barramento trifásico de 80a para quadro de distribuição | UN |  | 277.22 | 341.3133 | 0 |  |  |  | Vazia
Vazia
|  | SUB-TOTAL = |  |  |  | 18678.2274 | XX |  |  | Preenchida
110000 | ESQUADRIAS DE MADEIRA | [5 empty] | XX |  |  | Preenchida
110100 | Retirada, fornecimento e Instalação de nova porta com aproveitamento dos marcos e guarnições: | [8 empty] | Vazia
| Será medido por unidade de porta instalada (un). O item remunera a retirada da porta danificada e o fornecimento, acessórios, ferramentas e mão de obra necessária para instalação de porta e ferragens sendo que a porta poderá ser folheada em madeira que será escolhida de acordo com o acabamento final, Ipê, Sucupira, Freijó e mogno (se for cera ou Verniz) e Imbuia, Angelim e jatobá (se Pintura), as dobradiças devem obedecer a norma específica de no mínimo três unidades por porta e com dimensões mínimas de altura 87 mm, largura 76 mm e espessura 2,4 mm, diâmetro do eixo 6,0 mm fixada cada por seis parafusos com comprimento mínimo de 25 mm, o conjunto de fechadura deverá ser de embutir, com cubo lingueta, trinco, contra-chapa e chapa-testa (ou falsa chapa-testa) integralmente executados em latão amarelo e com acabamento cromado em todas as partes externas aparentes do tipo Gorges, com 55 mm de distância de broca, 75,5 mm de distância do cubo à entrada, também dotadas de falsa chapa-testa e de trinco reversível, e com peso mínimo de 280g para portas sanitárias, 770 g para portas internas, 1.020g para portas externas e targeta livre/ocupado para a porta sanitária. | [8 empty] | Vazia
Vazia
110101 | Prancheta - 0,60 x 2,10m | UN |  | 436.56 | 537.4927 | 0 |  |  |  | Vazia
Vazia
110102 | Prancheta - 0,70 x 2,10m | UN |  | 450.3 | 554.4094 | 0 |  |  |  | Vazia
Vazia
110103 | Prancheta - 0,80 x 2,10m | UN |  | 488.69 | 601.6751 | 0 |  |  |  | Vazia
Vazia
110104 | Prancheta - 0,90 x 2,10m | UN |  | 527.33 | 649.2487 | 0 |  |  |  | Vazia
Vazia
110105 | Maciça externa - 0,80 x 2,10m | UN |  | 2144.89 | 2640.7886 | 0 |  |  |  | Vazia
Vazia
110106 | Maciça externa - 0,90 x 2,10m | UN |  | 2251.79 | 2772.4038 | 0 |  |  |  | Vazia
Vazia
110107 | Sanitária - 0,60 x 1,50m | UN |  | 464.03 | 571.3137 | 0 |  |  |  | Vazia
Vazia
110200 | Remoção e substituição de: | [8 empty] | Vazia
110201 | Marco de porta e alisar (em angelim) inclusive M.O. de retirar o antigo e colocação do novo | UN |  | 445.5 | 548.4996 | 0 |  |  |  | Vazia
| Será medido por unidade de marco instalado (un). O item remunera a retirada do marco danificado e o fornecimento, acessórios, ferramentas e mão de obra necessária para a instalação de marcos em madeira que será escolhida de acordo com o acabamento final, Ipê, Sucupira, Freijó e mogno (se for cera ou Verniz) e Imbuia, Angelim e jatobá (se Pintura). | [8 empty] | Vazia
Vazia
110300 | Serviços de fixação de: | [8 empty] | Vazia
110301 | Portas (completa) | UN |  | 68.69 | 84.5711 | 0 |  |  |  | Vazia
| Será medido por unidade de porta instalada (un). O item remunera apenas a mão de obra necessária para instalação de porta, marcos, guarnições e ferragens. Remunera também materiais básicos como cimento, areia, pregos e parafusos. | [8 empty] | Vazia
Vazia
110302 | Janelas de madeira (completa) | UN |  | 255.14 | 314.1284 | 0 |  |  |  | Vazia
| Será medido por unidade de janela instalada (un). O item remunera apenas a mão de obra necessária para instalação de janela, caixilhos para janelas de abrir ou correr em madeira, guarnições e ferragens. Remunera também materiais básicos como cimento, areia, pregos e parafusos. | [8 empty] | Vazia
Vazia
110400 | Fornecimento e colocação de régua de proteção: | [8 empty] | Vazia
110401 | De carteiras e/ou cartazes, de 10x1,7cm c/ canto boleado em Ipê, Peroba rosa ou similar, resinado ou pintado | M |  | 34.72 | 42.7473 | 0 |  |  |  | Vazia
| Será medido pelo comprimento de régua de proteção instalada (m). O item remunera o fornecimento de barra em madeira de lei aparelhada, seca em estufa, com 10 cm de largura e 1,7 cm de espessura, para acabamento com tinta, cera ou verniz, parafusos com cabeça chata, apropriados para madeira, e buchas de náilon, para a fixação de barra, alinhados e nivelados, pelo eixo da barra, com espaçamento máximo de 1,00 m, acessórios e a mão-de-obra necessária para a instalação da faixa de proteção, conforme altura definida em projeto; não remunera o preparo prévio da superfície, onde será instalada a faixa, nem o acabamento posterior da faixa de proteção com aplicação de tinta, cera ou verniz. | [8 empty] | Vazia
Vazia
110500 | Instalação de porta interna / externa, completa, inclusive marcos e alizares | [5 empty] | XX |  |  | Preenchida
| Será medido por unidade de porta instalada (un). O item remunera o fornecimento, acessórios, ferramentas e mão de obra necessária para fornecimento e instalação de porta, marcos, alizares, acessórios e ferragens, sendo que a porta poderá ser folheada em madeira que será escolhida de acordo com o acabamento final, Ipê, Sucupira, Freijó e mogno (se for cera ou Verniz) e Imbuia, Angelim e jatobá (se Pintura), a escolha e instalação dos marcos e alizares devem adotar o mesmo procedimento. As dobradiças devem obedecer a norma específica de no mínimo três unidades por porta e com dimensões mínimas de altura 87 mm, largura 76 mm e espessura 2,4 mm, diâmetro do eixo 6,0 mm, fixada cada por seis parafusos com comprimento mínimo de 25 mm, o conjunto de fechadura deverá ser de embutir, com cubo lingueta, trinco, contra-chapa e chapa-testa (ou falsa chapa-testa) integralmente executados em latão amarelo e com acabamento cromado em todas as partes externas aparentes do tipo Gorges, com 55 mm de distância de broca, 75,5 mm de distância do cubo à entrada, também dotadas de falsa chapa-testa e de trinco reversível, e com peso mínimo de 770 g para porta interna e 1.020g para porta externa. | [5 empty] | XX |  |  | Preenchida
Vazia
110501 | Porta interna de madeira, colocação e acabamento, de uma folha com batente, guarnição e ferragem, 0,60x2,10m (porta completa) | UN | 1 | 836.95 | 1030.4528 | 1030.4528 | Serão instaladas 1 porta, conforme projeto. |  |  | Preenchida
Vazia
110502 | Porta interna de madeira, colocação e acabamento, de uma folha com batente, guarnição e ferragem, 0,70x2,10m (porta completa) | UN |  | 847.36 | 1043.2696 | 0 |  |  |  | Vazia
Vazia
110503 | Porta interna de madeira, colocação e acabamento, de uma folha com batente, guarnição e ferragem, 0,80x2,10m (porta completa) | UN | 11 | 882.43 | 1086.4478 | 11950.926 | Serão instaladas 11 portas conforme projeto. |  |  | Preenchida
Vazia
110504 | Porta interna de madeira colocação e acabamento de uma folha com batente, guarnição e ferragem 0,90x2,10 m (porta completa) | UN |  | 917.74 | 1129.9215 | 0 |  |  |  | Vazia
Vazia
110505 | Porta externa de madeira maciça, colocação e acabamento, de uma folha com batente, guarnição e ferragem - 0,80 x 2,10m (porta completa) | UN |  | 2538.63 | 3125.5613 | 0 |  |  |  | Vazia
Vazia
110506 | Porta externa de madeira maciça, colocação e acabamento, de uma folha com batente, guarnição e ferragem - 0,90 x 2,10m (porta completa) | UN |  | 2642.2 | 3253.0766 | 0 |  |  |  | Vazia
Vazia
110507 | Porta externa de madeira maciça, colocação e acabamento, de duas folhas com batente, guarnição e ferragem - 1,29 x 2,10m (porta completa) | UN |  | 8054.05 | 9916.1464 | 0 |  |  |  | Vazia
Vazia
110600 | Portas sanitárias | [8 empty] | Vazia
110601 | Porta de madeira p/ sanitário 90 x 210cm, conforme norma de acessibilidade, acabamento liso à prova d'água, com puxador horizontal interno, Ø= 1”, C=45cm, a 90cm do piso, maçaneta tipo alavanca, proteção na parte inferior, interna e externa, em chapa de aço inox h=40cm. | UN |  | 1378.58 | 1697.3077 | 0 |  |  |  | Vazia
| Será medido por unidade de porta instalada (un). O item remunera o fornecimento, acessórios, ferramentas e mão de obra necessária para instalação de porta e ferragens, sendo que a porta poderá ser folheada em madeira, porém, a prova de água que será escolhida de acordo com o acabamento final, Ipê, Sucupira, Freijó e mogno (se for cera ou Verniz) e Imbuia, Angelim e jatobá (se Pintura), as dobradiças devem obedecer a norma específica de no mínimo três unidades por porta e com dimensões mínimas de 3” x 2 ½“, espessura de 2 mm e peso mínimo de 110 g, fixada cada por seis parafusos com comprimento mínimo de 25 mm, o conjunto de fechadura deve ser de embutir, cromada, acompanhadas de chaves, maçaneta tipo alavanca, maciça, bordas arredondadas, acabamento cromado, devem possuir roseta com acabamento cromado acompanhando as maçanetas, a porta deverá abrir para fora do ambiente da instalação sanitária acessível. Remunera também o fornecimento e instalação de chapa em aço inoxidável escovado para proteção contra choques mecânicos, nº 22 (espessura aproximada de 0,79mm) na parte interna e externa até uma altura de 40 cm da parte inferior da porta, tornando-se revestimento resistente ao impacto da cadeira de rodas e puxador horizontal em aço inox escovado Ø= 1” e c=45cm, afixado com parafusos auto-atarraxantes, Ø=4 a 6mm, com cabeça tipo panela ou chata e comprimento máximo de 25mm também na parte interna, bem como a identificação universal de acessibilidade do lado externo, remunera também a instalação e fornecimento de marco e alisar em madeira. | [8 empty] | Vazia
Vazia
110602 | Porta de madeira, interna, colocação e acabamento liso à prova d'água, com batente metálico, para sanitário e vestiário, 0,60 x 1,65m | UN |  | 452.43 | 557.0318 | 0 |  |  |  | Vazia
| Será medido por unidade de porta instalada (un). O item remunera o fornecimento, acessórios, ferramentas e mão de obra necessária para instalação de porta e ferragens sendo que a porta poderá ser folheada em madeira, porém, a prova de água que será escolhida de acordo com o acabamento final, Ipê, Sucupira, Freijó e mogno (se for cera ou Verniz) e Imbuia, Angelim e jatobá (se Pintura), as dobradiças devem obedecer a norma específica de no mínimo duas unidades por porta e com dimensões mínimas de 3” x 2 ½“, espessura de 2 mm e peso mínimo de 110 g, fixada cada por seis parafusos com comprimento mínimo de 25 mm, o conjunto de fechadura deve ser de embutir, sem trinco, com lingueta acionada por tranqueta interna e por chave externa de emergência, com 45 mm de distância de broca e peso mínimo de 280 g. Remunera também o fornecimento e instalação de batente em chapa nº 16 dobrada e zincada para a instalação em divisórias. | [8 empty] | Vazia
Vazia
110700 | Revisão e recuperação de portas e janelas de madeira | [8 empty] | Vazia
110701 | Revisão e recuperação de portas e janelas de madeira com aproveitamento de 70% | M² |  | 354.07 | 435.931 | 0 |  |  |  | Vazia
| Será medido por área de esquadria a ser restaurada (m²) O item remunera o fornecimento de material e mão de obra para a desmontagem, o decapeamento para retirada da pintura, lixamento, obturações, enxertos ou mesmo instalação de peças faltantes, emassamento para retirada de irregularidades, pintura em duas demãos em tinta óleo, esmalte ou verniz, substituição de ferragens e vidros danificados e recolocação. Remunera também os batentes e a montagem da esquadria e batentes. | [8 empty] | Vazia
Vazia
110800 | Instalação de Janela de madeira com batente com vidro completa. | [8 empty] | Vazia
110801 | Janela de madeira com batente e vidros completa | M² |  | 1704.62 | 2098.7281 | 0 |  |  |  | Vazia
| Será medido por área de vão de caixilho instalado (m²). O item remunera o fornecimento de caixilho de madeira fixo para colocação de vidros cristal liso de 4mm, com batente e guarnições para acabamento em cera ou pintura; cimento, areia, inclusive materiais acessórios e a mão-de-obra necessária para a montagem e fixação do batente, do caixilho e das guarnições. | [8 empty] | Vazia
Vazia
| OBS.: Salas de aula e todas as demais portas que estiverem em áreas externas e de circulação deverão ser obrigatoriamente maciças | [8 empty] | Vazia
|  | SUB-TOTAL = |  |  |  | 12981.3788 | XX |  |  | Preenchida
120000 | ESQUADRIAS METÁLICAS | [5 empty] | XX |  |  | Preenchida
120100 | Fornecimento e instalação de: | [5 empty] | XX |  |  | Preenchida
120101 | Porta metálica, tipo de abrir, com uma (1) folha, em chapa galvanizada lambril, modelo quadrado, fornecimento e assentamento, EXCLUSIVE fechadura, targeta e dobradiça | M2 |  | 488.14 | 600.998 | 0 |  |  |  | Vazia
| Será medido por área de porta / portão instalado (m²). O item remunera o fornecimento da porta e / ou portão de abrir, sob medida, com uma folha, constituído por: folha da porta em chapa de ferro nº 18 ( MSG ), numa face, com ou sem abertura; requadro para a estrutura da folha da porta, em perfil de chapa de ferro nº 18 MSG, tipo tubular; batentes em perfil de chapa dobrada em chapa de ferro nº 14 ( MSG ); jogo completo de ferragens, inclusive cimento, areia, materiais acessórios e a mão-de-obra necessária para a instalação e fixação da porta e do batente. Remunera também materiais acessórios e mão de obra para a execução de duas demãos de zarcão e duas demãos de esmalte. | [8 empty] | Vazia
Vazia
120102 | Porta/portão metálico, tipo de correr, com uma ou duas folhas, em chapa galvanizada lambril, modelo ondulada, inclusive fornecimento, assentamento, perfis para marco, EXCLUSIVE fechadura e roldanas | M2 | 2.1 | 501.06 | 616.9051 | 1295.5007 | Instalação de portão metálico, refeitório para área externa. (1,00m x 2,10m). Total de 2,10 m² |  |  | Preenchida
| Será medido por área de porta / portão instalado (m²). O item remunera o fornecimento da porta e / ou portão de correr, sob medida, com uma folha, constituído por: folha da porta em chapa de ferro nº 18 ( MSG ), numa face, com ou sem abertura; trilho para roldana e de requadro para a estrutura da folha da porta, em perfil de chapa de ferro nº 18 MSG, tipo tubular; batentes em perfil de chapa dobrada em chapa de ferro nº 14 ( MSG ); inclusive cimento, areia, materiais acessórios e a mão-de-obra necessária para a instalação e fixação da porta e do batente. Remunera também materiais acessórios e mão de obra para a execução de duas demãos de zarcão e duas demãos de esmalte. | [5 empty] | XX |  |  | Preenchida
Vazia
120103 | Janela de ferro completa, colocação e acabamento de correr | M2 |  | 778.77 | 958.8216 | 0 |  |  |  | Vazia
| Será medido por área de janela instalada (m²). O item remunera o fornecimento de janelas de correr, sob medida, com uma ou duas folhas, constituído por chapa dobrada nº 18, com tratamento em fundo anticorrosivo, para pintura em esmalte sintético com a folha em vidro liso ou fantasia de 4mm, batentes em perfil de chapa dobrada em chapa de ferro nº 14 ( MSG ); jogo completo de ferragens, incluindo dobradiças, fechaduras, maçanetas, puxadores e trincos, compatíveis com as dimensões da janela; inclusive cimento, areia, materiais acessórios e a mão-de-obra necessária para a instalação e fixação da janela e do batente. Remunera também materiais acessórios e mão de obra para a execução de duas demãos de zarcão e duas demãos de esmalte e instalação de vidros cristal 4mm. | [8 empty] | Vazia
Vazia
120104 | Janela de ferro completa, colocação e acabamento basculante | M2 |  | 729.03 | 897.5817 | 0 |  |  |  | Vazia
| Será medido por área de janela instalada (m²). O item remunera o fornecimento de janelas basculantes, sob medida, com uma ou duas folhas, constituído por chapa dobrada nº 18, com tratamento em fundo anticorrosivo, para pintura em esmalte sintético com a folha em vidro liso ou fantasia de 4mm, batentes em perfil de chapa dobrada em chapa de ferro nº 14 ( MSG ); jogo completo de ferragens, incluindo dobradiças, fechaduras, maçanetas, puxadores e trincos, compatíveis com as dimensões da janela; inclusive cimento, areia, materiais acessórios e a mão-de-obra necessária para a instalação e fixação da janela e do batente. Remunera também materiais acessórios e mão de obra para a execução de duas demãos de zarcão e duas demãos de esmalte, e instalação dos vidros cristal 4mm. | [8 empty] | Vazia
Vazia
120105 | Grade de proteção de ferro (colocação e acabamento) | M2 |  | 418.18 | 514.8632 | 0 |  |  |  | Vazia
| Será medido pela área da grade instalada (m²). O item remunera o fornecimento de grade de proteção, para janelas e basculantes, constituída por: grade confeccionada com barras chatas de 1 1/4" x 1/4", dispostas horizontalmente, verticalmente e no requadro externo da peça, em aço SAE 1010 / 1020; grapas em chapa de aço de 1” x 1/8”, ou parafuso galvanizado e bucha de nylon nº 8, para a fixação do conjunto; materiais acessórios e a mão-de- obra necessária para a instalação e fixação da grade, por meio de grapas, ou chumbadores nas paredes de blocos estruturais, ou de concreto, ou vigas, ou pilares, etc.; remunera também o fornecimento de solda nas porcas com os parafusos, após a fixação. Remunera também materiais acessórios e mão de obra para a execução de duas demãos de zarcão e duas demãos de esmalte. | [8 empty] | Vazia
Vazia
120106 | Janela de alumínio sob encomenda, colocação e acabamento , basculante, com contramarcos. | M² |  | 760.47 | 936.2907 | 0 |  |  |  | Vazia
| Será medido por área de janela instalado (m²). O item remunera o fornecimento da janela basculante completo, sob medida, em perfis de alumínio anodizado natural L 25; cimento; areia; vidros, acessórios e a mão-de-obra necessária para a instalação completa da janela. | [8 empty] | Vazia
Vazia
120107 | Janela de alumínio sob encomenda, colocação e acabamento , de correr, com contramarcos | M² |  | 956.98 | 1178.2338 | 0 |  |  |  | Vazia
| Será medido por área de janela instalado (m²). O item remunera o fornecimento de janela de correr completo, sob medida, em perfis de alumínio anodizado natural L 25; cimento; areia, vidros; acessórios e a mão-de-obra necessária para a instalação completa da janela. | [8 empty] | Vazia
Vazia
120108 | Porta veneziana em alumínio completa, dimensão (60x210) cm, tipo de abrir, com uma (1) folha, linha 25/suprema, acabamento anodizado natural, inclusive perfis, ferragens e instalação | UN |  | 1530.94 | 1884.8933 | 0 |  |  |  | Vazia
| Será medido pela área da porta instalada (un). O item remunera o fornecimento da porta de entrada de abrir com batentes, sob medida, em alumínio anodizado L 30; inclusive ferragem, cimento, areia, acessórios e a mão-de-obra necessária para a instalação completa da porta. | [8 empty] | Vazia
Vazia
120109 | Porta veneziana em alumínio completa, dimensão (70x210) cm, tipo de abrir, com uma (1) folha, linha 25/suprema, acabamento anodizado natural, inclusive perfis, ferragens e instalação | UN |  | 1671.73 | 2058.234 | 0 |  |  |  | Vazia
| Será medido pela área da porta instalada (un). O item remunera o fornecimento da porta de entrada de abrir com batentes, sob medida, em alumínio anodizado L 30; inclusive ferragem, cimento, areia, acessórios e a mão-de-obra necessária para a instalação completa da porta. | [8 empty] | Vazia
|  |  |  | , | [5 empty] | Vazia
120110 | Porta veneziana em alumínio completa, dimensão (80x210) cm, tipo de abrir, com uma (1) folha, linha 25/suprema, acabamento anodizado natural, inclusive perfis, ferragens e instalação | UN |  | 1812.52 | 2231.5746 | 0 |  |  |  | Vazia
| Será medido pela área da porta instalada (un). O item remunera o fornecimento da porta de entrada de abrir com batentes, sob medida, em alumínio anodizado L 30; inclusive ferragem, cimento, areia, acessórios e a mão-de-obra necessária para a instalação completa da porta. | [8 empty] | Vazia
Vazia
120111 | Porta veneziana em alumínio completa, dimensão (90x210) cm, tipo de abrir, com uma (1) folha, linha 25/suprema, acabamento anodizado natural, inclusive perfis, ferragens e instalação | UN |  | 1953.38 | 2405.0015 | 0 |  |  |  | Vazia
| Será medido pela área da porta instalada (un). O item remunera o fornecimento da porta de entrada de abrir com batentes, sob medida, em alumínio anodizado L 30; inclusive ferragem, cimento, areia, acessórios e a mão-de-obra necessária para a instalação completa da porta. | [8 empty] | Vazia
Vazia
120200 | Recuperação de: | [8 empty] | Vazia
120201 | Porta e portão de ferro | M² |  | 217.39 | 267.6506 | 0 |  |  |  | Vazia
| Será medido pela área de porta / portão recuperado (m²). O item remunera o fornecimento, acessórios, materiais, ferramentas e mão de obra necessária para recuperação de portão / porta em ferro. Remunera também materiais acessórios e mão de obra para a execução de duas demãos de zarcão e duas demãos de esmalte. | [8 empty] | Vazia
Vazia
120202 | Janela de correr de ferro | M² |  | 236.36 | 291.0064 | 0 |  |  |  | Vazia
| Será medido pela área da janela de correr e / ou abrir recuperada (m²). O item remunera o fornecimento, acessórios, materiais, ferramentas e mão de obra necessária para recuperação de janela de abrir / correr em ferro. Remunera também materiais acessórios e mão de obra para a execução de duas demãos de zarcão e duas demãos de esmalte e substituição de vidros. | [8 empty] | Vazia
Vazia
120203 | Basculante de ferro | M² |  | 236.36 | 291.0064 | 0 |  |  |  | Vazia
| Será medido pela área da janela basculante fixo ou móvel recuperado (m²). O item remunera o fornecimento, acessórios, materiais, ferramentas e mão de obra necessária para recuperação de basculante em ferro. Remunera também materiais acessórios e mão de obra para a execução de duas demãos de zarcão e duas demãos de esmalte e substituição de vidros. | [8 empty] | Vazia
Vazia
120300 | Outros: | [8 empty] | Vazia
120301 | Fixação de grade de proteção (inclui apenas o serviço de fixação-só M.O) | M2 |  | 48.58 | 59.8117 | 0 |  |  |  | Vazia
| Será medido pela área da grade instalada (m²). O item remunera a mão de obra para fixação da grade, por meio de grapas, ou chumbadores nas paredes de blocos estruturais, ou de concreto, ou vigas, ou pilares, etc.; remunera também o fornecimento de solda nas porcas com os parafusos e outros tais como cimento, areia, necessários a esta fixação. | [8 empty] | Vazia
Vazia
120302 | Serviço de fixação de janelas, de correr, basculante, portas e portões de aço (completa). Somente M.O. | UN |  | 81.64 | 100.5152 | 0 |  |  |  | Vazia
| Será medido por unidade de janela ou porta instalada (un). O item remunera a mão de obra para instalação de janela, basculante, portas e portões em vãos já destinados a este fim, remunera também materiais necessários a esta instalação tais como parafusos e porcas, buchas, cimento, areia e todos aqueles acessórios necessários a esta fixação. | [8 empty] | Vazia
|  | SUB-TOTAL = |  |  |  | 1295.5007 | XX |  |  | Preenchida
130000 | FERRAGENS | [5 empty] | XX |  |  | Preenchida
130100 | Fornecimento e colocação de: | [5 empty] | XX |  |  | Preenchida
130101 | Fechaduras para porta interna | UN |  | 112.89 | 138.9902 | 0 |  |  |  | Vazia
| Será medido por unidade de fechadura para porta interna instalada (un). O item remunera o fornecimento, acessórios, ferramentas e mão de obra necessária para instalação de fechadura de embutir com maçaneta do tipo alavanca, com cubo lingueta, trinco, roseta integralmente executados em latão amarelo e com acabamento cromado em todas as partes externas aparentes do tipo Gorges, com 55 mm de distância de broca, também dotadas de trinco reversível, e com peso mínimo de 770 g. | [8 empty] | Vazia
Vazia
130102 | Fechaduras para porta externa | UN | 1 | 119.09 | 146.6236 | 146.6236 | Destinado a portão de entrada - Fundos da escola. Total de 1 unid. |  |  | Preenchida
| Será medido por unidade de fechadura para porta externa instalada (un). O item remunera o fornecimento, acessórios, ferramentas e mão de obra necessária para instalação de fechadura de embutir com maçaneta do tipo alavanca, com cubo lingueta, trinco, roseta integralmente executados em latão amarelo e com acabamento cromado em todas as partes externas aparentes do tipo Gorges, com 55 mm de distância de broca, também dotadas de trinco reversível, e peso mínimo de 1.020 g. | [5 empty] | XX |  |  | Preenchida
Vazia
130103 | Tarjeta livre / ocupado para porta sanitária. | UN |  | 62.4 | 76.8269 | 0 |  |  |  | Vazia
| Será medido por unidade de tarjeta para porta sanitária instalada (un). O item remunera o fornecimento e instalação de fechaduras de embutir, sem trinco, com lingueta acionada por tranqueta interna e por chave externa de emergência. | [8 empty] | Vazia
Vazia
130104 | Mola hidráulica aérea para porta. | UN |  | 208.58 | 256.8037 | 0 |  |  |  | Vazia
| Será medido por unidade de mola instalada (un). O item remunera o fornecimento de mola aérea, para portas e / ou portões, com as características: tamanho compacto, com duas válvulas independentes, onde uma controla a velocidade de fechamento de 180º até 20º e a outra o fechamento final de 20º até 0º; braço com engate rápido; reversível podendo ser instalada à esquerda ou à direita, sem inverter o mecanismo; acabamento em esmalte sintético à base de poliuretano, em várias cores, referência mola hidráulica aérea MA 200 potência 3, fabricação Dorma, ou equivalente; remunera também materiais acessórios e a mão-de-obra necessária para a instalação completa da mola em portas ou portões, em geral, que necessitem esforço para a abertura de 50 até 60 kg. | [8 empty] | Vazia
Vazia
130105 | Roldana para portão tipo "U" ou meia cana diâmetro de 3" com capacidade de carga de 200Kg de aço, acabamento zincado | UN |  | 68.03 | 83.7585 | 0 |  |  |  | Vazia
| Será medido por roldana instalada (un). Produzida em aço 1020 com rolamento em aço cromo, para maior resistência mecânica, deve ter tratamento zincado, para melhor resistência à oxidação, largura 19mm, com rolamento e bucha, medidas do parafuso: 3/8" x 2". | [8 empty] | Vazia
Vazia
130106 | Dobradiça de ferro, medidas (3.1/2"x3"), tipo pino solto com bola, acabamento cromado, inclusive acessórios para fixação | UN |  | 20.3 | 24.9934 | 0 |  |  |  | Vazia
| Será medido por unidade de dobradiça instalada (un). O item remunera o fornecimento da dobradiça com anéis, reforçada, em ferro ou latão cromado de 3 1/2" x 3", com capacidade de peso mínimo de 35 kg. Remunera também materiais acessórios e a mão de obra necessária para a instalação. | [8 empty] | Vazia
Vazia
130200 | Outros: (fornecimento e execução): | [8 empty] | Vazia
130201 | Barra apoio deficiente tubo em aço inox 1 1/4" L=100cm para parede | UN |  | 230.41 | 283.6808 | 0 |  |  |  | Vazia
| Será medido por unidade instalada (un). O item remunera o fornecimento de barra de apoio tipo reta, para pessoas com mobilidade reduzida, em tubo de aço inoxidável AISI 304, liga 18,8, diâmetro nominal de 1 1/4", com espessura de 3/32", comprimento de 1000 mm; com resistência mínima ao esforço, em qualquer sentido, de 1,5 kN; flanges nas extremidades e parafusos para fixação, em aço inoxidável; tubo e flanges com acabamento escovado, ou polido fosco; acessórios e a mão-de-obra necessária. | [8 empty] | Vazia
Vazia
130202 | Barra apoio deficiente tubo em aço inox 1 1/4" L=80cm para apoio de lavatório | UN |  | 180.84 | 222.6502 | 0 |  |  |  | Vazia
| Será medido por unidade instalada (un). O item remunera o fornecimento de barra de apoio em lavatórios, para pessoas com mobilidade reduzida, em tubo de aço inoxidável AISI 304, liga 18,8, diâmetro nominal de 1 1/4", com espessura de 3/32", comprimento de 800 mm; com resistência mínima ao esforço, em qualquer sentido, de 1,5 kN; flanges nas extremidades e parafusos para fixação, em aço inoxidável; tubo e flanges com acabamento escovado, ou polido fosco; acessórios e a mão-de-obra necessária. | [8 empty] | Vazia
Vazia
130203 | Corrimão simples em tubo de aço galvanizado d = 1 1/2"- fixado em alvenaria | M |  | 123.09 | 151.5484 | 0 |  |  |  | Vazia
| Será medido pelo comprimento, aferido no desenvolvimento, de corrimão instalado (m). O item remunera o fornecimento de corrimão tubular constituído por: tubo de aço galvanizado com diâmetro de 1 1/2", espessura de 2,25 mm; suporte em chapa de ferro galvanizado, com espessura de 1/8"; fixação por meio de chapa de ferro galvanizado, espessura de 1/8" e diâmetro de 70 mm, com parafusos auto-atarraxantes, em elementos de concreto; ou grapa tipo rabo de andorinha, para fixação em alvenarias em geral; ou solda, para a fixação em elementos metálicos; sinalização tátil por meio de anel em aço inoxidável com textura contrastante à textura do corrimão, instalado 1,00 m antes das extremidades do corrimão, conforme determina NBR 9050; materiais acessórios e a mão-de-obra necessária para o chumbamento das grapas, ou fixação das rosetas, ou soldagem do corrimão. O item remunera também o fornecimento de materiais e mão-de-obra necessários para: aplicação em uma demão de galvanização a frio, nos pontos de solda e / ou corte dos componentes metálicos, conforme recomendações do fabricante. | [8 empty] | Vazia
Vazia
130204 | Corrimão duplo em tubo de aço galvanizado d = 1 1/2"- fixado em alvenaria | M |  | 225.32 | 277.414 | 0 |  |  |  | Vazia
| Será medido pelo comprimento, aferido no desenvolvimento, de corrimão instalado (m). O item remunera o fornecimento de Corrimão tubular duplo constituído por: tubo de aço galvanizado com diâmetro de 1 1/2", espessura de 2,25 mm; suporte em chapa de ferro galvanizado, com espessura de 1/8"; fixação por meio de solda em tubo de ferro galvanizado, de 2” de diâmetro e espessura de 2,5mm, com parafusos auto-atarraxantes, e através de chumbador metálico com rosca e porca com diâmetro de 1/4 “de polegada em pisos de concreto revestidos ou não; sinalização tátil por meio de anel em aço inoxidável com textura contrastante à textura do corrimão, instalado 1,00 m antes das extremidades do corrimão, conforme determina NBR 9050; materiais acessórios e a mão-de-obra necessária para o chumbamento das grapas com roscas, ou soldagem do corrimão. O item remunera também o fornecimento de materiais e mão-de-obra necessários para: aplicação em uma demão de galvanização a frio, nos pontos de solda e / ou corte dos componentes metálicos, conforme recomendações do fabricante. | [8 empty] | Vazia
Vazia
130205 | Corrimão simples em tubo de aço galvanizado d = 1 1/2" - fixado em piso | M |  | 211.52 | 260.4234 | 0 |  |  |  | Vazia
| Será medido pelo comprimento, aferido no desenvolvimento, de corrimão instalado (m). O item remunera o fornecimento de Corrimão tubular constituído por: tubo de aço galvanizado com diâmetro de 1 1/2", espessura de 2,25 mm; suporte em chapa de ferro galvanizado, com espessura de 1/8"; fixação por meio de solda em tubo de ferro galvanizado, de 2” de diâmetro e espessura de 2,5mm, com parafusos auto-atarraxantes, e através de chumbador metálico com rosca e porca com diâmetro de 1/4 “de polegada em pisos de concreto revestidos ou não; sinalização tátil por meio de anel em aço inoxidável com textura contrastante à textura do corrimão, instalado 1,00 m antes das extremidades do corrimão, conforme determina NBR 9050; materiais acessórios e a mão-de-obra necessária para o chumbamento das grapas com roscas, ou soldagem do corrimão. O item remunera também o fornecimento de materiais e mão-de-obra necessários para: aplicação em uma demão de galvanização a frio, nos pontos de solda e / ou corte dos componentes metálicos, conforme recomendações do fabricante. | [8 empty] | Vazia
Vazia
130206 | Corrimão duplo em tubo de aço galvanizado d = 1 1/2" - fixado em piso | M |  | 313.75 | 386.289 | 0 |  |  |  | Vazia
| Será medido pelo comprimento, aferido no desenvolvimento, de corrimão instalado (m). O item remunera o fornecimento de Corrimão tubular constituído por: tubo de aço galvanizado com diâmetro de 1 1/2", espessura de 2,25 mm; suporte em chapa de ferro galvanizado, com espessura de 1/8"; fixação por meio de solda em tubo de ferro galvanizado, de 2” de diâmetro e espessura de 2,5mm, com parafusos auto-atarraxantes, e através de chumbador metálico com rosca e porca com diâmetro de 1/4 “de polegada em pisos de concreto revestidos ou não; sinalização tátil por meio de anel em aço inoxidável com textura contrastante à textura do corrimão, instalado 1,00 m antes das extremidades do corrimão, conforme determina NBR 9050; materiais acessórios e a mão-de-obra necessária para o chumbamento das grapas com roscas, ou soldagem do corrimão. O item remunera também o fornecimento de materiais e mão-de-obra necessários para: aplicação em uma demão de galvanização a frio, nos pontos de solda e / ou corte dos componentes metálicos, conforme recomendações do fabricante. | [8 empty] | Vazia
Vazia
130207 | Guarda-corpo externo h=1,30 em tubo de ferro galvanizado d=2". | M |  | 756.63 | 931.5629 | 0 |  |  |  | Vazia
| Será medido pelo comprimento de guarda-corpo, instalado (m). O item remunera o fornecimento de guarda-corpo constituído de tubo de aço galvanizado com 2” de diâmetro e montantes verticais em tubos de aço galvanizado com 1” de diâmetro espaçados em no máximo 90cm entre eles e altura final para ambientes externos de 1,30m. Base fixada no piso através de parafusos ou chumbadores, com resistência à carga mínima de 900 N, aplicada em qualquer ponto deles, verticalmente de cima para baixo e horizontalmente em ambos os sentidos, conforme determina a norma NBR 9077 / 1993, fechamento vertical em tubos de aço de 1”; com altura de 1,00m. O item remunera também o fornecimento de materiais e mão-de-obra necessários para: aplicação em uma demão de galvanização a frio, nos pontos de solda e / ou corte dos componentes metálicos, conforme recomendações do fabricante. | [8 empty] | Vazia
Vazia
130208 | Guarda-corpo em tubo de ferro galvanizado d=2", e corrimão simples de tubo de aço galvanizado de d=1 1/2". | M |  | 857.97 | 1056.3327 | 0 |  |  |  | Vazia
| Será medido pelo comprimento de corrimão com guarda-corpo, instalado (m). O item remunera o fornecimento de guarda-corpo constituído de tubo de aço galvanizado com 2” de diâmetro e montantes verticais em tubos de aço galvanizado com 2” de diâmetro espaçados em no máximo 90cm entre eles e altura final para ambientes internos de 1,10m e ambientes externos de 1,30m. Base fixada no piso através de parafusos ou chumbadores, um corrimão simples em tubo de aço galvanizado com diâmetro de 1 1/2”, com resistência à carga mínima de 900 N, aplicada em qualquer ponto deles, verticalmente de cima para baixo e horizontalmente em ambos os sentidos, conforme determina a norma NBR 9077 / 1993, fechamento vertical em tubos de aço de 1”; com altura de 0,80 m para ambientes internos e 1,00m para áreas externas, inclusive acessórios e a mão-de-obra necessária para a instalação completa do guarda-corpo com corrimão simples. O item remunera também o fornecimento de materiais e mão-de-obra necessários para: aplicação em uma demão de galvanização a frio, nos pontos de solda e / ou corte dos componentes metálicos, conforme recomendações do fabricante. | [8 empty] | Vazia
Vazia
130209 | Guarda-corpo externo h=1,30m em aço galvanizado d = 2" e corrimão duplo de tubo de aço galvanizado de d=1 1/2" | M |  | 959.3 | 1181.0902 | 0 |  |  |  | Vazia
| Será medido pelo comprimento de corrimão com guarda-corpo, instalado (m). O item remunera o fornecimento de guarda-corpo constituído de tubo de aço galvanizado com 2” de diâmetro e montantes verticais em tubos de aço galvanizado com 1” de diâmetro espaçados em no máximo 90cm entre eles e altura final para ambientes externos de 1,30m.. Base fixada no piso através de parafusos ou chumbadores, um corrimão duplo ( 22cm de distância entre eles) em tubo de aço galvanizado com diâmetro de 1 1/2” , com resistência à carga mínima de 900 N, aplicada em qualquer ponto deles, verticalmente de cima para baixo e horizontalmente em ambos os sentidos, conforme determina a norma NBR 9077 / 1993, fechamento vertical em tubos de aço de 1”; com altura de 1,00m, inclusive acessórios e a mão-de-obra necessária para a instalação completa do guarda-corpo com corrimão duplo. O item remunera também o fornecimento de materiais e mão-de-obra necessários para: aplicação em uma demão de galvanização a frio, nos pontos de solda e / ou corte dos componentes metálicos, conforme recomendações do fabricante. | [8 empty] | Vazia
Vazia
130210 | Guarda-corpo interno h=1,10m em aço galvanizado d = 2" | M | 18.1 | 675.48 | 831.651 | 15052.8827 | Construção de Guarda-corpo ao redor de rampas de acesso: Fachada Principal (3,00m + 3,00m + 3,20m + 3,20m). Rampa Fundos = (2,10m + 2,10m + 1,50m) = 18,10 m |  |  | Preenchida
| Será medido pelo comprimento de guarda-corpo, instalado (m). O item remunera o fornecimento de guarda-corpo constituído de tubo de aço galvanizado com 2” de diâmetro e montantes verticais em tubos de aço galvanizado com 1” de diâmetro espaçados em no máximo 80cm entre eles e altura final para ambientes internos de 1,10m.. Base fixada no piso através de parafusos ou chumbadores, com resistência à carga mínima de 900 N, aplicada em qualquer ponto deles, verticalmente de cima para baixo e horizontalmente em ambos os sentidos, conforme determina a norma NBR 9077 / 1993, fechamento vertical em tubos de aço de 1”; com altura de 0,80m. O item remunera também o fornecimento de materiais e mão-de-obra necessários para: aplicação em uma demão de galvanização a frio, nos pontos de solda e / ou corte dos componentes metálicos, conforme recomendações do fabricante. | [5 empty] | XX |  |  | Preenchida
Vazia
130211 | Guarda-corpo interno h=1,10m em tubo de ferro galvanizado d=2", e corrimão simples de tubo de aço galvanizado de d=1 1/2". | M |  | 776.82 | 956.4208 | 0 |  |  |  | Vazia
| Será medido pelo comprimento de corrimão com guarda-corpo, instalado (m). O item remunera o fornecimento de guarda-corpo constituído de tubo de aço galvanizado com 2” de diâmetro e montantes verticais em tubos de aço galvanizado com 1” de diâmetro espaçados em no máximo 80cm entre eles e altura final para ambientes internos de 1,10m. Base fixada no piso através de parafusos ou chumbadores, um corrimão simples em tubo de aço galvanizado com diâmetro de 1 1/2”, com resistência à carga mínima de 900 N, aplicada em qualquer ponto deles, verticalmente de cima para baixo e horizontalmente em ambos os sentidos, conforme determina a norma NBR 9077 / 1993, fechamento vertical em tubos de aço de 1”; com altura de 1,00m, inclusive acessórios e a mão-de-obra necessária para a instalação completa do guarda-corpo com corrimão simples. O item remunera também o fornecimento de materiais e mão-de-obra necessários para: aplicação em uma demão de galvanização a frio, nos pontos de solda e / ou corte dos componentes metálicos, conforme recomendações do fabricante. | [8 empty] | Vazia
Vazia
130212 | Guarda-corpo interno h=1,10m em aço galvanizado d = 2" e corrimão duplo de tubo de aço galvanizado de d=1 1/2" | M |  | 878.15 | 1081.1783 | 0 |  |  |  | Vazia
| Será medido pelo comprimento de corrimão com guarda-corpo, instalado (m). O item remunera o fornecimento de guarda-corpo constituído de tubo de aço galvanizado com 2” de diâmetro e montantes verticais em tubos de aço galvanizado com 1” de diâmetro espaçados em no máximo 80cm entre eles e altura final para ambientes internos de 1,10m.. Base fixada no piso através de parafusos ou chumbadores, um corrimão duplo ( 22cm de distância entre eles) em tubo de aço galvanizado com diâmetro de 1 1/2” , com resistência à carga mínima de 900 N, aplicada em qualquer ponto deles, verticalmente de cima para baixo e horizontalmente em ambos os sentidos, conforme determina a norma NBR 9077 / 1993, fechamento vertical em tubos de aço de 1”; com altura de 1,00m, inclusive acessórios e a mão-de-obra necessária para a instalação completa do guarda-corpo com corrimão duplo. O item remunera também o fornecimento de materiais e mão-de-obra necessários para: aplicação em uma demão de galvanização a frio, nos pontos de solda e / ou corte dos componentes metálicos, conforme recomendações do fabricante. | [8 empty] | Vazia
|  | SUB-TOTAL = |  |  |  | 15199.5063 | XX |  |  | Preenchida
140000 | REVESTIMENTO | [5 empty] | XX |  |  | Preenchida
140100 | Execução de: | [5 empty] | XX |  |  | Preenchida
140101 | Emboço com argamassa 1:6 cimento e areia lavada média peneirada, para paredes revestidas com tinta, e = 20mm | M² |  | 34.21 | 42.1194 | 0 |  |  |  | Vazia
| Será medido pela área revestida com emboço, não se descontando vãos de até 2,00 m² e não se considerando espaletas. Os vãos acima de 2,00 m² deverão ser deduzidos na totalidade e as espaletas desenvolvidas (m²). O item remunera o fornecimento de cimento, areia e a mão-de-obra necessária para a execução do emboço. | [8 empty] | Vazia
Vazia
140102 | Reboco com argamassa 1:2:8 cimento, cal e areia | M² | 167.8 | 36.23 | 44.6064 | 7484.9499 | Reboco será aplicado nas laterais dos passeios externos e na parede de alvenaria de fechamento de porta, no banheiro de acesso ao refeitório, além de áreas danificadas. Porta = (1,00 x 2,10)m x 2 lados. Passeio externo na diferença de nível = (18,85 x 0,40) x 2 fente e fundos escola + (24,40 x x0,40 x 2 laterais da escola) + áreas danificadas de 129 m² = 167,80 m² |  |  | Preenchida
| Será medido pela área revestida com reboco, não se descontando vãos de até 2,00 m² e não se considerando espaletas. Os vãos acima de 2,00 m² deverão ser deduzidos na totalidade e as espaletas desenvolvidas (m²). O item remunera o fornecimento de cimento, cal hidratada, areia e a mão-de-obra necessária para a execução do reboco. | [5 empty] | XX |  |  | Preenchida
Vazia
140103 | Revestimento camada única 1:3, cimento e areia e=20mm ( emboço desempenado) | M² |  | 32.71 | 40.2726 | 0 |  |  |  | Vazia
| 1) Será medido pela área revestida com emboço, não se descontando vãos de até 2,00 m² e não se considerando espaletas. Os vãos acima de 2,00 m² deverão ser deduzidos na totalidade e as espaletas desenvolvidas (m²). O item remunera o fornecimento de areia, cimento e a mão-de-obra necessária para a execução do emboço desempenado com espuma de poliéster. | [8 empty] | Vazia
Vazia
140104 | Chapisco com argamassa 1:3 cimento e areia, a colher | M² | 167.8 | 9.46 | 11.6472 | 1954.3921 | Chapisco será aplicado nas laterais dos passeios externos e na parede de alvenaria de fechamento de porta, no banheiro de acesso ao refeitório, além de áreas danificadas. Porta = (1,00 x 2,10)m x 2 lados. Passeio externo na diferença de nível = (18,85 x 0,40) x 2 fente e fundos escola + (24,40 x x0,40 x 2 laterais da escola) + áreas danificadas de 129 m² = 167,80 m². Obs.: 0,40m altura média dos desníveis do passeio. |  |  | Preenchida
| Será medido pela área revestida com chapisco, não se descontando vãos de até 2,00 m² e não se considerando espaletas. Os vãos acima de 2,00 m² deverão ser deduzidos na totalidade e as espaletas desenvolvidas (m²). O item remunera o fornecimento de cimento, areia e a mão-de-obra necessária para a execução do chapisco. | [5 empty] | XX |  |  | Preenchida
Vazia
140105 | Chapisco com argamassa 1:3 cimento e areia, a peneira | M² |  | 13.35 | 16.4365 | 0 |  |  |  | Vazia
| Será medido pela área revestida com chapisco fino peneirado, não se descontando vãos de até 2,00 m² e não se considerando espaletas. Os vãos acima de 2,00 m² deverão ser deduzidos na totalidade e as espaletas desenvolvidas (m²). O item remunera o fornecimento de cimento, areia e a mão-de-obra necessária para a execução do chapisco fino peneirado. | [8 empty] | Vazia
Vazia
140106 | Chapisco rústico para parede interna ou externa com argamassa de cimento e pedrisco traço 1:2:3 e = 20 mm. | M² |  | 14.38 | 17.7047 | 0 |  |  |  | Vazia
| Será medido pela área revestida com chapisco rústico, não se descontando vãos de até 2,00 m² e não se considerando espaletas. Os vãos acima de 2,00 m² deverão ser deduzidos na totalidade e as espaletas desenvolvidas (m²). O item remunera o fornecimento de cimento, areia, pedra britada nº 0 e a mão-de-obra necessária para a execução do chapisco rústico. | [8 empty] | Vazia
Vazia
140107 | Azulejo extra assentado internamente com argamassa pré-fabricada de cimento colante, inclusive c/ rejuntamento interno ou externo | M² | 8.17 | 88.46 | 108.912 | 889.8106 | Revestimento em pastilhas no lavatório comum = (0,40 x 4,25) + (0,50 x 4,25) + (0,40 x 4,25) + (1 x 1,20) + (1 x 1,20) + (0,20 x 0,40 x 3) = 8,17 m² |  |  | Preenchida
| Será medido pela área de revestimento com placa cerâmica, descontando-se toda e qualquer interferência, acrescentando-se as áreas desenvolvidas por espaletas ou dobras (m²). O item remunera o fornecimento de placa cerâmica esmaltada, de primeira qualidade ( classe A, ou classe extra ), conforme anexo A da NBR 13818, indicada para revestimentos internos, com as características: A) Dimensões: 15 x 15 cm, 20 x 20 cm ou 25 x 25 cm; B) Alta absorção de água: > 10%, grupo BIII ( poroso ); C) Resistência química: classe B ( média resistência química a produtos domésticos e de piscinas ); D) Resistência ao manchamento: classe de limpabilidade 5; E) Carga de ruptura > 200 N; F) Resistente ao choque térmico; Remunera também o fornecimento de argamassa colante industrializada, e a mão-de-obra necessária para a execução dos serviços: limpeza e preparo da superfície de assentamento, preparo e aplicação da argamassa colante industrializada e o assentamento das peças conforme exigências das normas NBR 8214, NBR 13754, NBR 13816, NBR 13817, NBR 13818 e NBR 14081, e recomendações dos fabricantes. Remunera também os serviços de regularização da superfície e de rejuntamento. | [5 empty] | XX |  |  | Preenchida
Vazia
140108 | Rejuntamento de azulejos externos e internos, argamassa pré-fabricada, junta até 3 mm | M² | 8.17 | 5.39 | 6.6362 | 54.2175 | Revestimento em pastilhas no lavatório comum = (0,40 x 4,25) + (0,50 x 4,25) + (0,40 x 4,25) + (1 x 1,20) + (1 x 1,20) + (0,20 x 0,40 x 3) = 8,17 m² |  |  | Preenchida
| Será medido pela área de revestimento rejuntado, descontando-se toda e qualquer interferência, acrescentando-se as áreas desenvolvidas por espaletas ou dobras (m²). O item remunera o fornecimento de argamassa industrializada flexível para rejunte de juntas, em várias cores, para áreas internas ou externas, e a mão-de-obra necessária para os serviços de preparo da argamassa, aplicação da argamassa nas juntas, acabamento final com a utilização de esponja macia, ou frisador plástico, ou de acrílico, ou de madeira, e a limpeza das juntas, conforme exigências das normas NBR 8214 e NBR 13754, e recomendações dos fabricantes. | [5 empty] | XX |  |  | Preenchida
Vazia
140109 | Revestimento com cerâmica aplicado em parede, acabamento esmaltado, ambiente interno/externo, padrão extra, cor branca, dimensão da peça até 2.025cm², PEI III, assentamento com argamassa industrializada, inclusive rejuntamento | M² | 324.01 | 68.37 | 84.1771 | 27274.2364 | Aplicação em salas de aula (barrado com h = 1,00m), Cozinha com revestimento até o teto, banheiros e depósitos com revestimento até o teto, refeitório com revestimento de barrado h = 1,50m). Salas de aula e sala dos Prof. = (24,57 + 24,90 + 22,10 + 24,30 + 22,40)m x 1,00m) = 118,27 m². Cozinha = (16,80m x 3,00m) = 50,40m². Banheiros e depósitos = (8,59 + 5,60 + 6 + 6,30)m x 3,00m = 79,47 m². Refeitório = (14,20+7,10+7,10+8,85)m x 1,50m. Barrado em fachada Principal = (6,70 x 1,50) + (6,63 x 1,50) = 20,00m². Total de 324,01 m2 |  |  | Preenchida
| Será medido pela área de revestimento com placa cerâmica, descontando-se toda e qualquer interferência, acrescentando-se as áreas desenvolvidas por espaletas ou dobras (m²). O item remunera o fornecimento de placa cerâmica esmaltada, de primeira qualidade ( classe A, ou classe extra ), conforme anexo A da NBR 13818, indicada para revestimentos internos ou externos, com as características: A) Dimensões: até 2.025cm²; B) Alta absorção de água: > 10%, grupo BIII ( poroso ); C) Resistência química: classe B ( média resistência química a produtos domésticos e de piscinas ); D) Resistência ao manchamento: classe de limpabilidade 5; E) Carga de ruptura > 200 N; F) Resistente ao choque térmico; Remunera também o fornecimento de argamassa colante industrializada, e a mão-de-obra necessária para a execução dos serviços: limpeza e preparo da superfície de assentamento, preparo e aplicação da argamassa colante industrializada e o assentamento das peças conforme exigências das normas NBR 8214, NBR 13754, NBR 13816, NBR 13817, NBR 13818 e NBR 14081, e recomendações dos fabricantes. Remunera também os serviços de regularização da superfície e de rejuntamento. | [5 empty] | XX |  |  | Preenchida
Vazia
140200 | Outros: | [8 empty] | Vazia
140201 | Enchimento de junta com mastique e = 3 mm | M |  | 35.49 | 43.6953 | 0 |  |  |  | Vazia
| Será medido por comprimento de junta com mastique colocado (m). O item remunera o fornecimento de selante não acético monocomponente à base de silicone, que vulcaniza em contato com o ar na temperatura ambiente formando um elastômero flexível, possibilitando a movimentação de até 50% da medida da largura da junta, referência "Rhodiastic 567" da Rhodia, ou Dow Corning 790 da Dow Corning, ou equivalente; corpo de apoio em Polietileno; materiais acessórios e a mão-de-obra necessária para a execução dos serviços: limpeza da superfície da junta, onde será aplicado o mastique, conforme recomendações do fabricante; instalação do corpo de apoio; mascaramento das laterais com fita adesiva, tipo crepe; aplicação do mastique, na proporção 2:1 respectivamente nas dimensões horizontal e vertical, conforme recomendações do fabricante; remoção da fita adesiva e limpeza da superfície externa. Indicado para juntas de dilatação e movimentação, juntas de painéis pré-fabricados em concreto, com aderência em superfícies como: cerâmica, alvenaria, granito, mármores, ou pedras em geral. | [8 empty] | Vazia
Vazia
140202 | Tratamento de junta de dilatação de lajes de transição, com isopor e espessura de 2 cm | M |  | 1.16 | 1.4282 | 0 |  |  |  | Vazia
| Será medido por comprimento de junta estrutural executada (m). O item remunera o fornecimento de poliestireno expandido de alta densidade classe P III, densidade de 20 a 25 kg / m³, tipo isopor ou equivalente, na espessura de 2,0 cm; inclusive materiais acessórios e a mão-de-obra necessária para a execução de juntas estruturais. | [8 empty] | Vazia
|  | SUB-TOTAL = |  |  |  | 37657.6066 | XX |  |  | Preenchida
150000 | PISOS E RODAPÉS | [5 empty] | XX |  |  | Preenchida
150100 | Fornecimento e assentamento de pisos, em: | [5 empty] | XX |  |  | Preenchida
150101 | Taco de madeira ipê ou similar, assentado c/ argamassa de cimento e areia peneirada traço 1:4, inclusive desbastamento da superfície de base | M2 |  | 403.39 | 496.6538 | 0 |  |  |  | Vazia
| Será medido pela área de piso em tacos executado (m²). O item remunera o fornecimento de tacos em Ipê , de 10 x 40 cm, argamassa de cimento e areia peneirada no traço 1:4 e a mão-de-obra necessária para a colocação inclusive desbastamento. | [8 empty] | Vazia
Vazia
150102 | Tábua corrida (Assoalho) de madeira ipê ou similar , largura 10 ou 20cm, fixada sobre barrotes trapezoidais de madeira 5x3x2cm com espaçamento de 35cm, assentado em argamassa de cimento e areia sem peneirar traço 1:5) | M2 |  | 381.78 | 470.0475 | 0 |  |  |  | Vazia
| Será medido pela área de piso de assoalho executado (m²). O item remunera o fornecimento das tábuas em madeira aparelhada seca em estufa tipo Ipê ou Jatobá , com até 20 cm de largura e 2 cm de espessura, para acabamento com tinta, cera ou verniz; e barrotes da mesma madeira, inclusive materiais acessórios como parafuso, bucha e cavilhas da mesma madeira ou de plástico e a mão-de-obra especializada necessária para a colocação do soalho sobre barrote e este sobre lastro ou laje; não remunera o preparo prévio da superfície nem o acabamento posterior do piso como raspagem, calafetação e aplicação de tinta, cera ou verniz. | [8 empty] | Vazia
Vazia
150103 | Ardósia em placas 30x30cm e=1cm, assentado com argamassa pré-fabricada de cimento colante, inclusive rejunte com juntas de 5mm | M2 |  | 69.58 | 85.6669 | 0 |  |  |  | Vazia
| Será medido pela área do piso revestida com pedra ardósia, descontando-se toda e qualquer interferência (m²). O item remunera o fornecimento de pedra ardósia regular, de 30 x 30 cm, argamassa pré-fabricada AC-II, materiais acessórios e a mão-de-obra necessária para o assentamento, rejuntamento e limpeza das pedras; não remunera o preparo prévio da superfície. | [8 empty] | Vazia
Vazia
150104 | Revestimento com cerâmica aplicado em piso, acabamento esmaltado, ambiente interno ou externo, padrão extra, cor clara, dimensão da peça até 2.025cm², PEI V, assentamento com argamassa industrializada, inclusive rejuntamento | M2 |  | 74.21 | 91.3674 | 0 |  |  |  | Vazia
| Será medido pela área de piso revestida com placa cerâmica, descontando-se toda e qualquer interferência, acrescentando-se as áreas desenvolvidas por espaletas ou dobras (m²). O item remunera o fornecimento de placa cerâmica esmaltada de primeira qualidade ( classe A, ou classe extra ), conforme anexo A da NBR 13818, indicada para pisos internos sujeitos a lavagem frequente, com as características: A) Dimensões: Até 2.025 cm² B) Média absorção de água: 3%< Abs < 6%, grupo BIIa ( semigrés ) ; C) Resistência química: classe A ( alta resistência química a produtos domésticos e de piscinas ); D) Resistência ao manchamento: classe de limpabilidade 5; E) Carga de ruptura > 1.000 N; F) Resistência à abrasão superficial classe V (PEI-5); G) Resistência ao risco (escala Mohs): > 5; H) Resistente a gretagem; I) Resistente ao choque térmico; J) Coeficiente de atrito: > 0,40 ( classe 2 ); Remunera também o fornecimento de argamassa colante industrializada tipo AC-II, e a mão-de-obra necessária para a execução dos serviços: limpeza e preparo da superfície de assentamento, preparo e aplicação da argamassa colante industrializada e o assentamento das peças conforme exigências das normas NBR 9817, NBR 13753, NBR 13816, NBR 13817, NBR 13818 e NBR 14081, e recomendações dos fabricantes. Remunera também o rejuntamento. | [8 empty] | Vazia
Vazia
150105 | Ladrilho hidráulico, assentado com argamassa pré-fabricada de cimento colante | M2 | 91.36 | 80.47 | 99.0747 | 9051.4613 | Aplicação em passeio externo = ((1,20 x 18,85) + (0,80 x 18,85) + (1,20 x 22,36) + (1,20x 22,36) = 91,36 m² |  |  | Preenchida
| Será medido pela área revestida com ladrilho, descontando-se toda e qualquer interferência, acrescentando-se as áreas desenvolvidas por espaletas ou dobras (m²). O item remunera o fornecimento de ladrilho hidráulico de 20 x 20 cm, com espessura média de 1,8 cm, argamassa colante industrializada classe AC-II, e a mão-de-obra necessária para os serviços: preparo da argamassa colante industrializada; aplicação da argamassa; assentamento de ladrilho hidráulico, conforme paginação prevista em projeto, sobre superfície regularizada, conforme exigências das normas NBR 9457, NBR 9458 e NBR 14081, e recomendações dos fabricantes. Remunera também os serviços de rejuntamento do piso. | [5 empty] | XX |  |  | Preenchida
Vazia
150106 | Piso em concreto Fck mínimo de 13,5 Mpa, controle tipo "C", incluindo preparo de caixa e=8cm, revestimento rústico | M2 |  | 88.15 | 108.5303 | 0 |  |  |  | Vazia
| Será medido pela área de piso concretado (m²). O item remunera o fornecimento de cimento; areia; pedra britada nº 1; ripa de Cupiúba ou Paraju; remunera também o fornecimento de materiais acessórios e a mão de obra necessária para o preparo do concreto, preparo da caixa, lançamento e a execução do piso com acabamento desempenado, em concreto preparado no local. | [8 empty] | Vazia
Vazia
150107 | Piso em granilite (marmorite) cimento comum em quadros em de 1,0x 1,0 m | M2 |  | 130.52 | 160.6962 | 0 |  |  |  | Vazia
| Será medido pela área de piso em granilite executado (m²). O item remunera o fornecimento e aplicação de granilite "in loco" com espessura mínima de 8 mm, com acabamento polido, mão-de-obra e material adicionais necessários à execução do serviço em pisos, aplicação de resina seladora acrílica estirenada, polimento e juntas de dilatação, remunera também a limpeza. Não remunera a regularização e o preparo prévio da superfície. | [8 empty] | Vazia
Vazia
150108 | Degrau de granilite moldado "in loco", piso 30 cm, espelho 20 cm | M |  | 69.61 | 85.7038 | 0 |  |  |  | Vazia
| Será medido pelo comprimento de degrau revestido, piso e espelho, com granilite (m). O item remunera o fornecimento aplicação de granilite "in loco" com espessura mínima de 8 mm, com acabamento polido, mão-de-obra e materiais adicionais necessários à execução do serviço em degraus virados a prumo, aplicação da resina seladora acrílica, polimento e limpeza; não remunera a regularização e o preparo prévio da superfície. | [8 empty] | Vazia
Vazia
150111 | Piso cimentado com argamassa de cimento e areia sem peneirar, traço 1:3, e=2,5cm | M2 | 16 | 60.03 | 73.9089 | 1182.543 | Execução de rampa de acessibilidade. Rampa nos fundos da escola = (2,10m x 0,80m x 2) + (1,50m x 0,80m) = 4,56m² .Rampas frente da Escola = (3,20m x 1,15m x 2) + (3,60m x 1,15m) = 11,50 m². Total de 16m² |  |  | Preenchida
| Será medido pela área onde será executado, na espessura mínima de 2,5 cm (m²). O item remunera o fornecimento de cimento, areia e a mão-de-obra necessária para a execução do piso cimentado, acabamento desempenado e feltrado, com modulação 100 x 100cm inclusive junta plástica | [5 empty] | XX |  |  | Preenchida
Vazia
150112 | Piso cerâmico vermelho natural 24 x 5,2cm, assentado com argamassa pré-fabricada, inclusive rejuntamento. | M² |  | 104.2 | 128.291 | 0 |  |  |  | Vazia
| Será medido pela área de piso revestida com placa cerâmica, descontando-se toda e qualquer interferência, acrescentando-se as áreas desenvolvidas por espaletas ou dobras (m²). O item remunera o fornecimento de placa cerâmica vermelho natural primeira qualidade indicada para pisos internos sujeitos a lavagem frequente. Remunera também o fornecimento de argamassa colante industrializada e a mão-de-obra necessária para a execução dos serviços: limpeza e preparo da superfície de assentamento, preparo e aplicação da argamassa colante industrializada e o assentamento das peças conforme exigências das normas NBR 9817, NBR 13753, NBR 13816, NBR 13817, NBR 13818 e NBR 14081, e recomendações dos fabricantes. Remunera também o rejuntamento. | [8 empty] | Vazia
Vazia
150113 | Placa podotátil direcional ou alerta de borracha e = 5 mm assentada com cola | M² | 11.8 | 201.39 | 247.9514 | 2925.8261 | Corredores e refeitório, conforme projeto = (9,47 m² + 2,33 m²) = 11,80 m² |  |  | Preenchida
| Será medido pela área de superfície com revestimento, em borracha sintética, executado (m²). O item remunera o fornecimento do piso em placas com 25 x 25 cm de borracha sintética colorida ou não, com 5,0 mm de espessura total, para sinalização tátil de alerta ou direcional, conforme a norma da NBR 9050, cola à base de neoprene com alto teor de sólidos, materiais acessórios e a mão-de-obra necessária para a instalação do piso por meio de colagem; remunera também o preparo prévio da superfície. | [5 empty] | XX |  |  | Preenchida
Vazia
150115 | Placa cimentícia 40 x 40 cm, e = 3,5 cm, de alta resistência, podotátil direcional ou alerta, assentada com argamassa de cimento e areia | M² |  | 135.22 | 166.4829 | 0 |  |  |  | Vazia
| Será medido pela área revestida com ladrilho, descontando-se toda e qualquer interferência, acrescentando-se as áreas desenvolvidas por espaletas ou dobras (m²). O item remunera o fornecimento de ladrilho hidráulico podo tátil, para portadores de deficiência visual, de 40 x 40 cm, com espessura média de 3,5 cm, em várias cores, cimento, cal hidratada, areia, materiais acessórios, e a mão-de-obra necessária para os serviços: preparo e aplicação da argamassa mista de assentamento; assentamento de ladrilho hidráulico, conforme paginação prevista em projeto, sobre superfície regularizada, conforme exigências das normas NBR 9457 e NBR 9050 e recomendações dos fabricantes. Não remunera os serviços de regularização da superfície. | [8 empty] | Vazia
Vazia
150116 | Revestimento com porcelanato aplicado em piso, acabamento esmaltado acetinado, ambiente interno/externo, padrão extra, borda retificada, dimensão da peça até 45x45cm, assentamento com argamassa industrializada, inclusive rejuntamento (indicado para áreas molhadas) | M² | 343.02 | 116.08 | 142.9177 | 49023.6281 | Todas os ambientes e corredores - (92,38+8,4+4,5+1,92+2,24+2,48+13,84+29,67+36,9+28,64+37,75+5,46+38,75+15,69+24,4) = 343,02 m² |  |  | Preenchida
| 1) Será medido pela área de revestimento com placa em porcelanato esmaltado, descontando-se toda e qualquer interferência, acrescentando-se as áreas desenvolvidas por espaletas ou dobras (m²). 2) O item remunera o fornecimento e assentamento de placa em porcelanato esmaltado, resistência química: no mínimo classe B, à abrasão superficial: 4, à gretagem, ao manchamento, a flexão, ao coeficiente de atrito, etc. Rejunte aditivo com polímeros para maior resistência e elasticidade, e cores firmes e duradouras, referência Junta Plus Total da Eliane ou Weber ou Quartzolit ou equivalente. Remunera também o fornecimento de argamassa industrializada colante tipo ACII, rejunte para porcelanato e a mão-de-obra necessária para a execução dos serviços de preparo da argamassa industrializada colante de assentamento, rejuntamento para junta média 5 mm; aplicação da argamassa de assentamento na espessura média de 2,5 cm, e o assentamento das peças, conforme exigências da norma e recomendações dos fabricantes. | [5 empty] | XX |  |  | Preenchida
Vazia
150117 | Revestimento com porcelanato aplicado em piso, acabamento polido, ambiente interno, padrão extra, borda retificada, dimensão da peça até 60x60cm, assentamento com argamassa industrializada, inclusive rejuntamento | M² |  | 98.08 | 120.7561 | 0 |  |  |  | Vazia
| 1) Será medido pela área de revestimento com placa em porcelanato esmaltado, descontando-se toda e qualquer interferência, acrescentando-se as áreas desenvolvidas por espaletas ou dobras (m²). 2) O item remunera o fornecimento e assentamento de placa em porcelanato esmaltado, resistência química: no mínimo classe B, à abrasão superficial: 4, à gretagem, ao manchamento, a flexão, ao coeficiente de atrito, etc. Rejunte aditivo com polímeros para maior resistência e elasticidade, e cores firmes e duradouras, referência Junta Plus Total da Eliane ou Weber ou Quartzolit ou equivalente. Remunera também o fornecimento de argamassa industrializada colante tipo ACII, rejunte para porcelanato e a mão-de-obra necessária para a execução dos serviços de preparo da argamassa industrializada colante de assentamento, rejuntamento para junta média 5 mm; aplicação da argamassa de assentamento na espessura média de 2,5 cm, e o assentamento das peças, conforme exigências da norma e recomendações dos fabricantes. | [8 empty] | Vazia
Vazia
150200 | Fornecimento e instalação de rodapés | [8 empty] | Vazia
150201 | Madeira h=7cm. | M |  | 20.39 | 25.1042 | 0 |  |  |  | Vazia
| Será medido por comprimento de rodapé colocado (m). O item remunera o fornecimento do rodapé em madeira aparelhada seca em estufa tipo Ipê ou Jatobá de 7 x 1,5 cm, para acabamento com tinta, cera ou verniz; toco de sarrafo em Pinus ou Cedrinho de 7 x 2,5 cm; materiais acessórios e a mão-de-obra necessária para a colocação do rodapé. | [8 empty] | Vazia
Vazia
150202 | Argamassa H=7cm ( traço 1:3) | M |  | 19.66 | 24.2054 | 0 |  |  |  | Vazia
| Será medido por comprimento de rodapé colocado (m). O item remunera o fornecimento de material e a execução de rodapé em argamassa no traço 1:3 de cimento cal e areia. | [8 empty] | Vazia
Vazia
150203 | Cerâmica H = 10cm | M |  | 10.97 | 13.5063 | 0 |  |  |  | Vazia
| Será medido por comprimento de rodapé colocado (m). O item remunera o fornecimento de rodapé em placa cerâmica esmaltada de primeira qualidade ( classe A, ou classe extra ), conforme anexo A da NBR 13818, indicado para pisos internos sujeitos a lavagem frequente, com as características: A) Dimensões: 10 x 30 cm; B) Média absorção de água: 3%< Abs < 6%, grupo BIIa ( semigrés ) ; C) Resistência química: classe A ( alta resistência química a produtos domésticos e de piscinas ); D) Resistência ao manchamento: classe de limpabilidade 5; E) Carga de ruptura > 1.000 N; F) Resistência à abrasão superficial classe V (PEI-5); G) Resistência ao risco (escala Mohs): > 5; H) Resistente a gretagem; I) Resistente ao choque térmico; J) Coeficiente de atrito: > 0,40 ( classe 2 ); Remunera também o fornecimento de argamassa colante industrializada tipo AC-I, e a mão-de-obra necessária para a execução dos serviços: limpeza e preparo da superfície de assentamento, preparo e aplicação da argamassa colante industrializada e o assentamento das peças conforme exigências das normas NBR 9817, NBR 13753, NBR 13816, NBR 13817, NBR 13818 e NBR 14081, e recomendações dos fabricantes. Remunera também o rejuntamento. | [8 empty] | Vazia
Vazia
150204 | Ardósia de 7cm de altura, assentado com argamassa pré-fabricada de cimento colante | M |  | 17.42 | 21.4475 | 0 |  |  |  | Vazia
| Será medido por comprimento de rodapé colocado (m). O item remunera o fornecimento de rodapé em ardósia, com 7 cm de altura; materiais acessórios e a mão-de-obra necessária para o assentamento com argamassa colante industrializada, rejuntamento e limpeza das pedras em rodapé; não remunera o preparo prévio da superfície. | [8 empty] | Vazia
Vazia
150205 | Granilite moldado no local com 10 cm | M |  | 47.11 | 58.0018 | 0 |  |  |  | Vazia
| Será medido pelo comprimento de rodapé executado (m). O item remunera o fornecimento e aplicação de granilite "in loco" com espessura mínima de 10 mm, em várias cores, com acabamento polido, mão-de-obra e material adicionais necessários à execução do rodapé. | [8 empty] | Vazia
Vazia
150206 | Granito, na cor cinza andorinha, esp. 2cm, altura de 7cm, acabamento polido, assentamento com argamassa industrializada, inclusive rejuntamento | M |  | 39.03 | 48.0537 | 0 |  |  |  | Vazia
| Será medido por comprimento de rodapé colocado (m). O item remunera o fornecimento de materiais e a mão de obra necessária para colocação de rodapé em granito com espessura de 2 cm e altura de 7 cm; assentamento com argamassa colante industrializada; rejuntamento com cimento branco ou rejunte e a limpeza da pedra, acabamento polido, na cor cinza Andorinha | [8 empty] | Vazia
Vazia
150300 | Contra- piso e regularização: | [8 empty] | Vazia
150301 | Lastro de concreto (contrapiso) não estrutural impermeabilizado, E=6 cm | M2 |  | 61.51 | 75.7311 | 0 |  |  |  | Vazia
| Será medido pela área onde será executado, na espessura mínima de 6cm (m²). O item remunera o fornecimento de cimento, areia, pedra britada nº 1, 2 e a mão-de-obra necessária para o apiloamento do terreno e execução do lastro. | [8 empty] | Vazia
Vazia
150302 | Regularização sarrafeada de base para revestimento de piso com argamassa de cimento e areia sem peneirar traço 1:3, e=3cm | M² |  | 44.81 | 55.1701 | 0 |  |  |  | Vazia
| Será medido pela área onde será executado, na espessura mínima de 3 cm (m²). O item remunera o fornecimento de cimento, areia e a mão-de-obra necessária para a regularização do contra piso acertando o contrapiso para o recebimento do piso com a utilização de régua para um perfeito acabamento. | [8 empty] | Vazia
Vazia
150400 | Outros (fornecimento e assentamento): | [8 empty] | Vazia
150401 | Fita antiderrapante adesiva | M |  | 13.63 | 16.7813 | 0 |  |  |  | Vazia
| Será medido por comprimento de fita adesiva colocada (m). O item remunera o fornecimento de fita adesiva antiderrapante, na cor preta, com 5 cm de largura e a mão-de-obra necessária para a colocação da fita. | [8 empty] | Vazia
Vazia
150402 | Pavimentação intertravada em peças pré-moldadas de concreto sobre colchão de areia de e=6,0cm (e=8,0 cm, Fck das pçs. De concreto = 35 Mpa) | M2 | 131.59 | 92.1 | 113.3935 | 14921.4533 | Execução de pavimento em bloquete em área externa conforme projeto, assentado sobre colchão de areia. Área = 131,59 m² |  |  | Preenchida
| Será medido pela área total de piso pavimentado com blocos de concreto (m²). O item remunera o fornecimento de blocos pré-moldados, articulados, em concreto simples, altamente vibrado e prensado, com resistência média a compressão de 35 MPa, espessura de 8 cm, tipos: raquete e / ou retangular e / ou sextavado e / ou 16 faces, conforme as normas NBR 9780 e NBR 9781; areia, materiais acessórios e a mão-de-obra necessária para a execução dos serviços: apiloamento da superfície; lançamento e execução do lastro de areia média, com altura média de 6 cm, adensado por meio de placa vibratória; assentamento dos blocos a partir de um meio-fio lateral, em ângulos retos, ou a 45º, em relação ao eixo definido, garantindo o intertravamento e que as juntas entre as peças não excedam a 3 mm; execução de arremates junto ao meio-fio, ou bueiros, ou caixas de inspeção, etc., com blocos serrados, ou cortados, na dimensão mínima de um terço da peça inteira, conforme recomendações do fabricante; compactação das lajotas por meio de placa vibratória, juntamente com espalhamento de camada de areia fina, promovendo o preenchimento completo dos espaços das juntas do pavimento e o consequente intertravamento dos blocos. Remunera também o preenchimento com argamassa de cimento e areia no traço 1:3, dos pequenos espaços existentes entre os blocos e as bordas de acabamento. Não remunera fornecimento de lastro de brita, quando necessário. | [5 empty] | XX |  |  | Preenchida
Vazia
150403 | Pavimentação intertravada em peças pré-moldadas de concreto sobre colchão de areia de e=6,0cm (EXCETO FORNECIMENTO DAS PEÇAS PRÉ-MOLDADAS) | M2 |  | 69.67 | 85.7777 | 0 |  |  |  | Vazia
| Será medido pela área total de piso pavimentado com blocos de concreto (m²). O item remunera o fornecimento de areia, materiais acessórios e a mão-de-obra necessária para a execução dos serviços: apiloamento da superfície; lançamento e execução do lastro de areia média, com altura média de 6 cm, adensado por meio de placa vibratória; assentamento dos blocos a partir de um meio-fio lateral, em ângulos retos, ou a 45º, em relação ao eixo definido, garantindo o intertravamento e que as juntas entre as peças não excedam a 3 mm; execução de arremates junto ao meio-fio, ou bueiros, ou caixas de inspeção, etc., com blocos serrados, ou cortados, na dimensão mínima de um terço da peça inteira, conforme recomendações do fabricante; compactação das lajotas por meio de placa vibratória, juntamente com espalhamento de camada de areia fina, promovendo o preenchimento completo dos espaços das juntas do pavimento e o consequente intertravamento dos blocos. Remunera também o preenchimento com argamassa de cimento e areia no traço 1:3, dos pequenos espaços existentes entre os blocos e as bordas de acabamento. Não remunera fornecimento de lastro de brita, quando necessário, não remunera o fornecimento dos blocos de concreto. | [8 empty] | Vazia
Vazia
150404 | Grama esmeralda em placas | M2 | 1237.82 | 32.77 | 40.3464 | 49941.6106 | Plantio de grama em flancos, fundos e frente da Escola = 1.237,82 m² |  |  | Preenchida
| Será medido pela área real de terreno onde ocorrer o plantio de grama (m²). O item remunera o fornecimento de grama Esmeralda em placas, terra vegetal e a mão-de-obra necessária para a execução dos serviços de: preparo do solo; plantio das placas justapostas, promovendo a completa forração da superfície; irrigação; e cobertura com terra vegetal, em jardins e canteiros. Remunera também a rega e conservação para pega das mudas e a substituição de placas que não pegarem, num prazo de 30 dias. | [5 empty] | XX |  |  | Preenchida
Vazia
150405 | Passeio de concreto e= 8 cm, Fck 15 Mpa, c/ preparo p/ terreno, incluindo preparo de caixa, sem revestimento com argamassa de cimento e areia | M2 |  | 75.32 | 92.734 | 0 |  |  |  | Vazia
| Será medido pela área de piso concretado (m²). O item remunera o fornecimento de cimento; areia; pedra britada nº 1; ripa de Cupiúba ou Paraju; remunera também o fornecimento de materiais acessórios e a mão de obra necessária para o preparo do concreto, preparo da caixa, lançamento e a execução do passeio com acabamento desempenado, em concreto preparado no local. | [8 empty] | Vazia
Vazia
150406 | Meio-fio de concreto fundido "in loco" 15 x 45 cm inclusive escavação e reaterro | M | 78.82 | 124.64 | 153.4568 | 12095.4625 | Meio fio moldado in loco, conforme projeto, perímetro do calçamento = 78,82 m |  |  | Preenchida
| 1) Será medido pelo comprimento, aferido na projeção horizontal do desenvolvimento, do meio fio instalados (m). 2) O item remunera o fornecimento, posto obra, de equipamentos, materiais e a mão-de-obra necessária para a instalação de meio fio, compreendendo os serviços: piquete amento com intervalo de 5,00 m, em trechos retos, fornecimento de guias retas pré-moldadas, com Fck de 25 MPa e concreto usinado com Fck de 20 MPa, cimento e areia, inclusive perdas; carga, transporte até o local de aplicação, descarga; de posicionamento e assentamento do meio fio; lançamento do concreto para a fixação; execução de argamassa de cimento e areia e o rejuntamento; não remunera o fornecimento de lastro ou base, quando necessário. | [5 empty] | XX |  |  | Preenchida
Vazia
150407 | Meio-fio de concreto pré-moldado (12 X 16,7 X 35) cm, inclusive escavação e reaterro | M |  | 68.16 | 83.9186 | 0 |  |  |  | Vazia
| 1) Será medido pelo comprimento, aferido na projeção horizontal do desenvolvimento, do meio fio instalados (m). 2) O item remunera o fornecimento, posto obra, de equipamentos, materiais e a mão-de-obra necessária para a instalação de meio fio, compreendendo os serviços: piqueteamento com intervalo de 5,00 m, em trechos retos, fornecimento de guias retas pré-moldadas, com Fck de 25 MPa e concreto usinado com Fck de 20 MPa, cimento e areia, inclusive perdas; carga, transporte até o local de aplicação, descarga; de posicionamento e assentamento do meio fio; lançamento do concreto para a fixação; execução de argamassa de cimento e areia e o rejuntamento; remunera também o fornecimento de lastro ou base, quando necessário. | [8 empty] | Vazia
Vazia
150408 | Meio-fio de concreto pré-moldado (12 X 18 X 45) cm, inclusive escavação e reaterro | M |  | 88.21 | 108.6042 | 0 |  |  |  | Vazia
| 1) Será medido pelo comprimento, aferido na projeção horizontal do desenvolvimento, do meio fio instalados (m). 2) O item remunera o fornecimento, posto obra, de equipamentos, materiais e a mão-de-obra necessária para a instalação de meio fio, compreendendo os serviços: piqueteamento com intervalo de 5,00 m, em trechos retos, fornecimento de guias retas pré-moldadas, com Fck de 25 MPa e concreto usinado com Fck de 20 MPa, cimento e areia, inclusive perdas; carga, transporte até o local de aplicação, descarga; de posicionamento e assentamento do meio fio; lançamento do concreto para a fixação; execução de argamassa de cimento e areia e o rejuntamento; remunera também o fornecimento de lastro ou base, quando necessário. | [8 empty] | Vazia
Vazia
150409 | Aplicação de resina plastificante sobre revestimento de pedra piso ou parede | M² |  | 21.89 | 26.951 | 0 |  |  |  | Vazia
| 1) Será medido pela área de superfície com aplicação de resina acrílica plastificante, deduzindo-se toda e qualquer interferência (m²). 2) O item remunera o fornecimento de resina 100% acrílica, termoplástica e plastificante, para impermeabilização e proteção contra abrasão e impacto, constituído por líquido viscoso transparente, conforme norma NBR 11702 e aplicado de acordo com as recomendações dos fabricantes; materiais acessórios e a mão-de-obra necessária para a aplicação da resina plastificante em pisos de granilite, marmorite, cimentados, ou pedras em geral, internas ou externas. Referência: Resina acrílica da Coral, Resina acrílica a base d’água da Suvinil, ou equivalente. | [8 empty] | Vazia
Vazia
150410 | Limpeza, estucamento e polimento de piso granilite/marmorite, exclusive resina | M² |  | 26.94 | 33.1685 | 0 |  |  |  | Vazia
| 1) Será medido por área de piso em granilite limpo, estucado e polido (m²). 2) O item remunera o fornecimento de mão-de-obra, materiais acessórios, equipamentos necessários para a execução dos serviços de limpeza, estucamento e polimento, em pisos e patamares em geral de granilite. | [8 empty] | Vazia
|  | SUB-TOTAL = |  |  |  | 139141.9848 | XX |  |  | Preenchida
160000 | VIDROS | [5 empty] | XX |  |  | Preenchida
160100 | Fornecimento, transporte e instalação de vidro, tipo: | [5 empty] | XX |  |  | Preenchida
160101 | Cristal comum liso, colocado em caixilho com ou sem baguetes, duas demãos de massa e=4mm | M2 |  | 189.7 | 233.5586 | 0 |  |  |  | Vazia
| Será medido pela área dos caixilhos, deduzindo-se as áreas de chapas de vedação, ou de qualquer outra natureza, ou finalidade (m²). O item remunera o fornecimento de vidro liso transparente de 4 mm, inclusive materiais acessórios e a mão-de-obra necessária para a colocação do vidro. | [8 empty] | Vazia
Vazia
160102 | Comum fantasia , colocado em caixilho com ou sem baguetes, duas demãos de massa e=4mm | M2 | 1.92 | 231.49 | 285.0105 | 547.2201 | Substiruição de Vidros em banheiros e depósito = (0,80m x 0,60m) x 4 = 1,92 m² |  |  | Preenchida
| Será medido pela área dos caixilhos, deduzindo-se as áreas de chapas de vedação ou de qualquer outra natureza, ou finalidade (m²). O item remunera o fornecimento de vidro fantasia incolor de 4 mm, em vários desenhos ( ártico, martelado, astral, colmeia, mini boreal, etc... ); remunera também materiais acessórios e a mão-de-obra necessária para a instalação completa do vidro. | [5 empty] | XX |  |  | Preenchida
Vazia
160104 | Espelho cristal para sanitário, e=4 mm (40 X 60cm) | UN | 2 | 111.73 | 137.562 | 275.124 | Espelho em banheiro. Total de 2 unid. |  |  | Preenchida
| Será medido pela área de espelho instalado (un). O item remunera o fornecimento de espelho constituído por: espelho em vidro cristal liso lapidado, com espessura de 4 mm; materiais acessórios e a mão-de-obra necessária para a instalação do espelho aparafusado sobre parede. | [5 empty] | XX |  |  | Preenchida
Vazia
160105 | Espelho 90 x 60cm, e=4mm, c/ moldura em alumínio | UN |  | 211.75 | 260.7066 | 0 |  |  |  | Vazia
| Será medido pela unidade de espelho instalado (un). O item remunera o fornecimento de espelho constituído por: espelho comum com 4 mm de espessura; requadro em perfil de alumínio (90 x 60 cm), com acabamento anodizado natural, ou fosco; fundo em compensado de Pinus com espessura de 3 mm; parafusos galvanizados; materiais acessórios e a mão-de-obra necessária para a instalação do espelho. | [8 empty] | Vazia
|  | SUB-TOTAL = |  |  |  | 822.3441 | XX |  |  | Preenchida
170000 | PINTURA | [5 empty] | XX |  |  | Preenchida
170100 | Pintura: | [5 empty] | XX |  |  | Preenchida
170101 | Caiação em parede com 03 demãos | M2 |  | 15.86 | 19.5268 | 0 |  |  |  | Vazia
| Será medido pela área de superfície pintada, não se descontando vãos de até 2,00 m² e não se considerando espaletas, filetes ou molduras. Os vãos acima de 2,00 m deverão ser deduzidos a totalidade e as espaletas, filetes ou molduras desenvolvidas (m²). O item remunera o fornecimento de cal extinta para pintura, fixador para pintura à base de cal, materiais acessórios e a mão-de-obra necessária para a execução dos serviços de: limpeza da superfície; preparo da tinta; aplicação da tinta, em três demãos cruzadas, sobre superfície revestida com massa. | [8 empty] | Vazia
Vazia
170102 | Látex PVA em parede (2 demãos), com fundo preparador / selador | M2 | 438.04 | 21.75 | 26.7786 | 11730.0979 | Pintura Latex PVA em paredes INTERNAS: (admitindo altura de 2,90m e descontando 1m de barrado dos seguintes ambientes: Salas de aula (perímetro x altura adotada = (24,57 x 1,90) + (24,90 x 1,90) + (22,10 x 1,90) + (24,30 x 1,90) + (24,40 x 1,90) = 228,51 m². Circulação e sala de TI = (19,60 x 1,90) + (22,87 x 1,90) = 80,69 m². Refeirório, sendo paredes com alturas variáveis devido ao "oitão". (14,20 x 3,00) + (7,10 x 3,00) = 63,90 m² /// Pintura Latex PVA em paredes EXTERNAS: Frente: (6,70m x 1,50) + (6,63 x 1,50) = 20,00 m². Flanco Direito = (15,45m x 1,50m) = 23,18m². Flanco Esquerdo = 21,75m². Total de 438,04 m² |  |  | Preenchida
| Será medido pela área de superfície preparada e pintada, não se descontando vãos de até 2,00 m² e não se considerando espaletas, filetes ou molduras. Os vãos acima de 2,00 m² deverão ser deduzidos na totalidade e as espaletas, filetes ou molduras desenvolvidas (m²). O item remunera o fornecimento de selador de tinta para pintura PVA ; tinta látex ( plástica ) à base de PVA, solúvel em água, materiais acessórios e a mão-de-obra necessária para a execução dos serviços de: limpeza da superfície, lixamento, remoção do pó e aplicação do selador, conforme recomendações do fabricante; aplicação da tinta látex PVA, em duas demãos conforme especificações do fabricante, sobre superfície revestida com massa ou não. Não remunera o emassamento. | [5 empty] | XX |  |  | Preenchida
Vazia
170103 | Tinta acrílica em parede, sem emassamento (duas demãos) | M2 |  | 23.81 | 29.3149 | 0 |  |  |  | Vazia
| Será medido pela área de superfície preparada e pintada, não se descontando vãos de até 2,00 m² e não se considerando espaletas, filetes ou molduras. Os vãos acima de 2,00 m² deverão ser deduzidos na totalidade e as espaletas, filetes ou molduras desenvolvidas (m²). O item remunera o fornecimento de selador de tinta para pintura acrílica; tinta à base de emulsão 100% acrílica, solúvel em água, acabamento fosco acetinado, materiais acessórios e a mão-de-obra necessária para a execução dos serviços de: limpeza da superfície, lixamento, remoção do pó e aplicação do selador, conforme recomendações do fabricante; aplicação da tinta acrílica, em duas demãos conforme especificações do fabricante, sobre superfície revestida com massa ou não. | [8 empty] | Vazia
Vazia
170104 | Barrado à óleo interno e externo duas demãos, sem emassamento , inclusive selador | M2 | 119.3 | 33.64 | 41.4176 | 4941.1159 | Pintura para barrado em circulação interna, Sala TI e Barrado em áreas externas. Barrado com h= 1,00 m = (28,87 X 1) + (19,60 X 1) + (9,60 x 1) + (22,39 x 1) x 2 lados + (16,45 x 1) Fundos escola = 119,30 m² |  |  | Preenchida
| Será medido pela área de superfície preparada e pintada, deduzindo-se toda e qualquer interferência (m²). O item remunera o fornecimento de selador; tinta óleo; diluente aguarrás; materiais acessórios e a mão-de-obra necessária para a execução dos serviços de: limpeza, lixamento e remoção do pó, conforme recomendações do fabricante; aplicação da tinta óleo, em duas demãos sobre superfície revestida com massa ou não e aplicação do selador. | [5 empty] | XX |  |  | Preenchida
Vazia
170105 | Esmalte em esquadrias de ferro com duas demãos e uma demão de zarcão | M2 | 231.79 | 38.61 | 47.5366 | 11018.5159 | Pintura em janelas = (2,00 x 1,20 x 2 lados) x 10 janelas + (2,00m x 1,20m das grades das janelas) x 10 Grades. Basculas = (0,80m x 0,60m x 2 lados) x 4 básculas. Grades do refeitório = (14,35m x 3m) x 2 lados + (7,30m x 3m) x 2 lados. Portões Metálicos = (2,80m x 2,20m x 2 lados) + (3,12m x 2,20m x 2 lados). Total de 231,79m² |  |  | Preenchida
| Será medido pela área da projeção vertical da estrutura (m²), com os acréscimos: A) Estrutura metálica plana: multiplicar a área de projeção vertical por 2. B) Estrutura metálica em arco: acrescentar em 30% a área de projeção vertical e multiplicar por 2. C) Em caixilhos vazados ou com vidros, grades ou gradis de ferro, pela área da peça ou projeção do conjunto, no plano vertical ou horizontal, considerada uma só vez, acrescentando-se, mais uma vez, as áreas de vedação superiores a 15% da área inicial. O item remunera o fornecimento de tinta esmalte sintético, zarcão inclusive materiais acessórios e a mão-de-obra necessária para a limpeza da superfície, lixamento final, remoção do pó e aplicação da tinta e zarcão. | [5 empty] | XX |  |  | Preenchida
Vazia
170106 | Aplicação de fundo anticorrosivo (zarcão) em esquadrias metálicas | M² | 231.79 | 14.68 | 18.074 | 4189.3762 | Pintura em janelas = (2,00 x 1,20 x 2 lados) x 10 janelas + (2,00m x 1,20m das grades das janelas) x 10 Grades. Basculas = (0,80m x 0,60m x 2 lados) x 4 básculas. Grades do refeitório = (14,35m x 3m) x 2 lados + (7,30m x 3m) x 2 lados. Portões Metálicos = (2,80m x 2,20m x 2 lados) + (3,12m x 2,20m x 2 lados). Total de 231,79 m² |  |  | Preenchida
| Será medido pela área da projeção vertical da estrutura (m²), com os acréscimos: A) Estrutura metálica plana: multiplicar a área de projeção vertical por 2. B) Estrutura metálica em arco: acrescentar em 30% a área de projeção vertical e multiplicar por 2. C) Em caixilhos vazados ou com vidros, grades ou gradis de ferro, pela área da peça ou projeção do conjunto, no plano vertical ou horizontal, considerada uma só vez, acrescentando-se, mais uma vez, as áreas de vedação superiores a 15% da área inicial. O item remunera o fornecimento de Zarcão, materiais acessórios e a mão-de-obra necessária para a execução dos serviços como: limpeza da superfície, lixamento final, remoção do pó e aplicação do fundo antioxidante. | [5 empty] | XX |  |  | Preenchida
Vazia
170107 | Óleo ou esmalte em esquadrias de madeira com duas demãos, sem massa corrida, com fundo nivelador p/ madeira | M2 | 131.86 | 31.45 | 38.7212 | 5105.7827 | Pintura de 11 portas de madeira (0,80m x 2,10m) x 2 lados e 1 porta de (0,60m x 2,10m) x 2 lados. Engradamento de madeira em área de refeitório. (92,38 m²) = 131,86 m² |  |  | Preenchida
| Será medido por área de superfície preparada e pintada (m²): A) Em portas, portões, guichês com batente, pela área da peça multiplicada por 3 ( três ). Não havendo batente, medição pela área da peça multiplicado por 2 ( dois ); B) Em janelas e portas com batentes de madeira, com venezianas ou persianas de enrolar, pela área da peça multiplicada por 5 ( cinco ); C) Em cercas e gradis, pela área de projeção do conjunto no plano vertical, considerada apenas uma vez. O item remunera o fornecimento de fundo branco fosco, para superfície de madeira, o fornecimento de tinta esmalte à base de resinas alquídicas ou óleo, diluente aguarrás; materiais acessórios e a mão-de-obra necessária para a execução dos serviços de limpeza da superfície, conforme recomendações do fabricante; aplicação da tinta esmalte, em duas demãos , sendo a primeira demão aplicada como fundo selante, conforme especificações do fabricante. | [5 empty] | XX |  |  | Preenchida
Vazia
170108 | Verniz em esquadrias de madeira com duas demãos | M2 |  | 25.75 | 31.7034 | 0
Será medido por área (m²): A) Em portas, portões, guichês com batente, pela área da peça multiplicada por 3 ( três ). Não havendo batente, medição pela área da peça multiplicado por 2 ( dois ); B) Em janelas e portas com batentes de madeira, com venezianas ou persianas de enrolar, pela área da peça multiplicada por 5 ( cinco ); C) Em cercas e gradis, pela área de projeção do conjunto no plano vertical, considerada apenas uma vez. 2) O item remunera o fornecimento de verniz sintético, resistente a intempéries e raios solares, indicado para uso interno ou externo, diluente aguarrás; materiais acessórios e a mão-de-obra necessária para a execução dos serviços de: limpeza e preparo da superfície, conforme recomendações do fabricante; aplicação do verniz, em três demãos, sendo a primeira demão aplicada como fundo selante, conforme especificações do fabricante.
170109 | Verniz em réguas de afixar cartazes e proteção de carteiras, 2 demãos, fosco | M |  | 8.37 | 10.3051 | 0
Será medido por comprimento de réguas para afixar cartazes e e proteção de carteiras (m). O item remunera o fornecimento de verniz sintético, resistente a intempéries e raios solares, indicado para uso interno ou externo, diluente aguarrás, materiais acessórios e a mão-de-obra necessária para a execução dos serviços de: limpeza e preparo da superfície, conforme recomendações do fabricante; aplicação do verniz, em duas demãos, sendo a primeira demão aplicada como fundo selante, conforme especificações do fabricante.
170110 | Emassamento de parede interna com massa corrida à base de PVA com duas demãos, para pintura látex | M2 |  | 18.74 | 23.0727 | 0
Será medido pela área de superfície emassada, deduzindo-se toda e qualquer interferência (m²). O item remunera o fornecimento de massa corrida à base de PVA, recomendada para a correção de pequenos defeitos, materiais acessórios e a mão-de-obra necessária para a execução dos serviços de: limpeza da superfície, remoção de partes soltas, irregularidades e poeira, conforme recomendações do fabricante; aplicação da massa, em duas demãos em camadas finas com lixamentos intermediários, conforme especificações do fabricante, lixamento final e remoção do pó da superfície emassada.
170111 | Emassamento de parede interna ou externa com massa corrida com duas demãos, p/ pintura óleo | M2 |  | 23.75 | 29.241 | 0
Será medido pela área de superfície emassada, deduzindo-se toda e qualquer interferência (m²). O item remunera o fornecimento de massa corrida para pintura à base de óleo, diluente aguarrás; materiais acessórios e a mão-de-obra necessária para a execução dos serviços de: limpeza da superfície e remoção de partes soltas, conforme recomendações do fabricante; aplicação da massa, em duas demãos, em camadas finas com lixamentos intermediários, conforme especificações do fabricante, lixamento final e remoção do pó da superfície emassada.
170200 | Outros:
170201 | Verniz acrílico, 2 demãos; sobre alvenaria ou concreto | M2 |  | 23.19 | 28.5515 | 0
Será medido pela área de superfície envernizada, deduzindo-se toda e qualquer interferência (m²). O item remunera o fornecimento de verniz acrílico à base de solvente, conforme especificações de projeto e / ou memorial descritivo; materiais acessórios e a mão-de-obra necessária para a execução dos serviços: preparo da superfície, conforme recomendações do fabricante aplicação do verniz, em duas demãos, sobre superfícies de concreto aparente, tijolo aparente, pedras porosas, ou argamassas, sendo a primeira demão com o próprio verniz diluído, ou com primer específico, e as demais com, ou sem diluição, de acordo com o tipo de superfície, a técnica utilizada para a aplicação e as especificações do fabricante.
170202 | Pintura com tinta acrílica em piso de concreto 2 demãos aplicado com rolo de lã, acabamento liso exceto quadra | M2 |  | 12.58 | 15.4885 | 0
Será medido pela área de superfície pintada, deduzindo-se toda e qualquer interferência (m²). O item remunera o fornecimento de tinta à base de resinas acrílicas, com alta resistência à abrasão, acabamento microtexturizado, lavável, resistente a água, alcalinidade, maresia e intempéries, materiais acessórios e a mão-de-obra necessária para a execução dos serviços de: limpeza da superfície, conforme recomendações do fabricante; aplicação da tinta acrílica, uma demão como primer, com a tinta diluída em 40% de água, duas demãos de acabamento, com a tinta diluída em 20% de água, conforme especificações do fabricante; não remunera o preparo de base, quando necessário.
170203 | Pintura texturizada com desempenadeira de aço, lixamento do emboço e fundo selador | M² |  | 31.7 | 39.029 | 0
Será medido pela área de superfície preparada e pintada, deduzindo-se toda e qualquer interferência (m²). O item remunera o fornecimento de selador de tinta para pintura com textura acrílica; revestimento texturizado 100% acrílico, sem agregados minerais, para uso interno ou externo, materiais acessórios; e a mão-de-obra necessária para os serviços de: limpeza, lixamento e remoção do pó; aplicação do revestimento texturizado acrílico, em uma demão, sem diluição do produto, conforme recomendações do fabricante.
170204 | Limpeza total e tratamento de superfície de concreto aparente ou tijolinho laminado, incluindo remoção de tinta antiga, raspagem, estucagem e polimento com resina ou verniz acrílico | M² |  | 46.42 | 57.1523 | 0
Será medido pela área de superfície limpa de sujeira, gorduras e tinta antiga, e utilização de resina e verniz, deduzindo-se toda e qualquer interferência (m²). O item remunera o fornecimento de materiais, ferramentas e mão-de-obra necessária para remoção de tintas, gorduras, raspagem, estucagem para nivelamento e recuperação de trincas e polimento de estruturas de concreto e tijolos aparentes e posterior aplicação de resina e verniz em duas demãos.
|  | SUB-TOTAL = |  |  |  | 36984.8886 | XX |  |  | Preenchida
180000 | BANCADAS, PRATELEIRAS E DIVISÓRIAS | [5 empty] | XX |  |  | Preenchida
180100 | Execução de: | [5 empty] | XX |  |  | Preenchida
180101 | Banco interno em concreto e alvenaria, acabamento em verniz, e = 8 cm, l = 40 cm | M |  | 219.52 | 270.273 | 0 |  |  |  | Vazia
| Será medido por comprimento de banco executado (m). O item remunera o fornecimento de materiais e mão-de-obra necessários para a execução dos serviços: alvenaria de apoio em tijolos comuns de barro cozido; revestimento da alvenaria em cimentado queimado; tampo de concreto armado com canto arredondado com espessura de 8 cm e largura de 40 cm; remunera também a escavação para construção da base armada e lastro de brita e o acabamento em verniz em duas demãos o serviço de limpeza final. | [8 empty] | Vazia
Vazia
180102 | Banco de jardim em concreto, 130 x 40 cm, h = 45 cm | UN |  | 195.88 | 241.1675 | 0 |  |  |  | Vazia
| Será medido por unidade de banco instalado (un). O item remunera o fornecimento, instalação completa de banco em concreto pré-moldado para jardim, inclusive mão-de-obra e materiais necessários para execução de base em concreto. O banco deverá ser em concreto pré-moldado; medidas mínimas 130 x 40 x 45 cm. | [8 empty] | Vazia
Vazia
180103 | Conjunto de mesa e bancos de concreto para jogos (02 bancos em arco com Raio interno = 80 cm e h = 43 cm e mesa com d = 130 cm, e = 8 cm , h = 75 cm) | CJ |  | 858.13 | 1056.5297 | 0 |  |  |  | Vazia
| Será medido por conjunto de mesa e bancos instalado (cj). O item remunera o fornecimento, instalação completa do conjunto de uma mesa e dois bancos em concreto pré-moldado para jardim, inclusive mão-de-obra e materiais necessários para execução de base em concreto. Os bancos deverão ser em arco, em concreto pré-moldado com raio interno de 80 cm, espessura de 8 cm e altura de 43 cm, a mesa com diâmetro de 130 cm, espessura de 8 cm e altura de 75 cm. | [8 empty] | Vazia
Vazia
180104 | Bancada de laboratório completa. | CJ |  | 6205.79 | 7640.5686 | 0 |  |  |  | Vazia
| Será medido por conjunto de bancada e armário de laboratório completo instalado (cj). O item remunera o fornecimento, instalação completa do conjunto de bancada de laboratório com tampo de granito cinza andorinha l=60cm e c=265cm, testeira de 5cm, rodabanca de granito cinza andorinha h= 10 cm, base em alvenaria h=10cm, armário em compensado 20mm com portas revestidas em laminado melamínico branco nas duas faces h=75cm, puxadores de metal cromado, prateleiras do mesmo material das portas, cuba de aço inox AISI 304 465 x 330 mm completa com torneira e acessórios. | [8 empty] | Vazia
Vazia
180105 | Prateleira de ardósia e=2 cm apoiada em alvenaria ou embutida na parede | M2 |  | 235.8 | 290.317 | 0 |  |  |  | Vazia
| Será medido pela área de prateleira instalada (m²). O item remunera o fornecimento e a instalação de prateleira em ardósia com espessura de 2 cm, bem como materiais, alvenaria de apoio inclusive acabamento e acessórios necessários para a fixação, assentamento e rejuntamento. | [8 empty] | Vazia
Vazia
180106 | Prateleira de ardósia e=2 cm, apoiada em console de metalon 20x30 cm | M2 |  | 248.67 | 306.1625 | 0 |  |  |  | Vazia
| Será medido pela área de prateleira instalada (m²). O item remunera o fornecimento e a instalação de prateleira em ardósia com espessura de 2 cm, bem como materiais acessórios necessários para a fixação, assentamento e rejuntamento. Remunera também o apoio confeccionado em metalon 20 x 30 mm, chapa 18, pintado e protegido quanto à degradação por corrosão, possuindo extremidade fechada. | [8 empty] | Vazia
Vazia
180107 | Prateleira de granito cinza andorinha, e = 2 cm, apoiada sobre alvenaria | M² |  | 310.65 | 382.4723 | 0 |  |  |  | Vazia
| Será medido pela área de prateleira instalada (m²). O item remunera o fornecimento e a instalação de prateleira em granito tipo andorinha, com espessura de 2 cm, alvenaria de apoio inclusive acabamento desta, bem como materiais acessórios necessários para a fixação, assentamento e rejuntamento. | [8 empty] | Vazia
Vazia
180108 | Prateleira de granito cinza andorinha, e = 2 cm, apoiada em console de metalon 20 x 30 mm | M² |  | 320.91 | 395.1044 | 0 |  |  |  | Vazia
| Será medido pela área de prateleira instalada (m²). O item remunera o fornecimento e a instalação de prateleira em granito tipo andorinha, com espessura de 2 cm, bem como materiais acessórios necessários para a fixação, assentamento e rejuntamento. Remunera também o apoio confeccionado em metalon 20 x 30 mm, chapa 18, pintado e protegido quanto à degradação por corrosão, possuindo extremidade fechada. | [8 empty] | Vazia
Vazia
180109 | Soleira ou peitoril de ardósia e=2cm | M2 |  | 245.58 | 302.3581 | 0 |  |  |  | Vazia
| Será medido pelo comprimento de soleira e/ou peitoril revestido com ardósia (m²). O item remunera o fornecimento de ardósia; areia, cimento, cal, cimento branco ou rejunte, materiais acessórios e a mão-de-obra necessária para o assentamento e rejuntamento de ardósia em soleiras e / ou peitoris, com largura até 20 cm e espessura de 2 cm; não remunera o preparo prévio da superfície. | [8 empty] | Vazia
Vazia
180110 | Soleira ou peitoril de granito cinza andorinha e=2cm | M² | 1.92 | 337.43 | 415.4438 | 797.6521 | Execução de soleira entre salas e corredores, assim como cozinha e banheiros. Soleira na chegada principal Largura x comprimeiro = (3,12m x 0,15m + (0,80m x 0,15m x 11) + (0,90 x 0,15m) = 1,92 m² |  |  | Preenchida
| Será medido pela área da peça em granito a ser instalada (m²). O item remunera o fornecimento de granito cinza andorinha com acabamento polido ou jateado na espessura de 2,0 cm; areia, cimento, cimento branco ou rejunte, materiais acessórios e a mão-de-obra necessária para o assentamento e rejuntamento do granito em soleiras e / ou peitoris, com largura até 20 cm; não remunera o preparo prévio da superfície. | [5 empty] | XX |  |  | Preenchida
Vazia
180200 | Outros (fornecimento e execução): | [5 empty] | XX |  |  | Preenchida
180201 | Bancada p/ lavatório em ardósia e= 3cm e L = 55cm em console de metalon | M2 |  | 275.32 | 338.974 | 0 |  |  |  | Vazia
| Será medido pela área de tampo instalado (m²). O item remunera o fornecimento e a instalação do tampo em ardósia com espessura de 3 cm, inclusive testeira, frontão e demais elementos de arremate, bem como materiais acessórios necessários para a fixação, assentamento e rejuntamento. | [8 empty] | Vazia
Vazia
180202 | Bancada de granito para pia ou lavatório e=3cm, apoiada em console de metalon | M² | 1 | 388.24 | 478.0011 | 478.0011 | Bancada seca de largura de 0,50m e comprimento de 2,00m = 1 m² |  |  | Preenchida
| Será medido pela área de bancada instalada (m²). O item remunera o fornecimento e a instalação da bancada em granito cinza andorinha, Mauá ou corumbá com espessura de 3 cm, inclusive testeira, frontão furos (se necessários) e demais elementos de arremate, bem como console de metalon (mínimo 20 x 30cm) e materiais acessórios necessários para a fixação, assentamento e rejuntamento. | [5 empty] | XX |  |  | Preenchida
Vazia
180203 | Bancada de granito e = 3cm apoiada em alvenaria | M² | 0.75 | 359.68 | 442.838 | 332.1285 | Execução de pia em granito no refeitório, dimensões de (0,50 x 1,50m) = 0,75 m² |  |  | Preenchida
| Será medido pela área de bancada instalada (m²). O item remunera o fornecimento e a instalação de bancada em granito tipo andorinha, ou Mauá, ou Corumbá com espessura de 3 cm, inclusive testeira, frontão furos (se necessários) e demais elementos de arremate, bem como materiais acessórios necessários para a fixação, assentamento e rejuntamento. | [5 empty] | XX |  |  | Preenchida
Vazia
180204 | Divisória de granito cinza andorinha (incluindo todas as ferragens em latão cromado), e = 3cm | M² |  | 671.68 | 826.9724 | 0 |  |  |  | Vazia
| Será medido por área de placa instalada (m²). O item remunera o fornecimento de placas de granito cinza andorinha, com acabamento polido e tratamento à base de resina protetora, espessura de 3,0 cm, nas dimensões indicadas em projeto; materiais acessórios: areia, cimento, cimento branco, cola a base de resina epóxi, peças e arremates metálicos e a mão-de-obra necessária para a instalação completa das divisórias, inclusive o rejunte das mesmas; não remunera ferragem de vão de porta. | [8 empty] | Vazia
Vazia
180205 | Divisória em ardósia polida (incluindo todas as ferragens em latão cromado), e = 3cm com ferragens em latão cromado | M² |  | 453.07 | 557.8198 | 0 |  |  |  | Vazia
| Será medido por área de placa instalada (m²). O item remunera o fornecimento de placas em ardósia, com polimento, espessura de 3,0 cm, nas dimensões indicadas em projeto; materiais acessórios: areia, cimento, cimento branco, cola a base de resina epóxi, peças e arremates metálicos e a mão-de-obra necessária para a instalação completa das divisórias, inclusive o rejunte das mesmas; não remunera ferragem de vão de porta. | [8 empty] | Vazia
|  | SUB-TOTAL = |  |  |  | 1607.7817 | XX |  |  | Preenchida
190000 | DIVERSOS | [5 empty] | XX |  |  | Preenchida
190100 | Execução de: | [5 empty] | XX |  |  | Preenchida
190101 | Alambrado em tela soldada galvanizada, fixada em mourões de concreto armado ponta virada, h=2,80m (espaçados a cada 2,50m), com a cinta de fundação e com acréscimo de 3 fios de arame farpado | M | 127.9 | 312.91 | 385.2548 | 49274.0879 | Alambrado em flanco direito, esquerdo e fundos da escola. (42,10m x 2 lados) + (43,70m fundos) = 127,90 m |  |  | Preenchida
| Será medido por comprimento de cerca executada (m). O item remunera o fornecimento material e mão-de-obra para instalação de mourões de concreto armado, ponta virada, seção mínima da base 10 x 10 cm, com altura de 2,80 m, com furos de 20 cm em 20 cm e fornecimento e instalação de tela de aço com malha retangular com malha de # 2" fio 12 e outros materiais e acessórios necessários para esta instalação. Remunera também a construção de cinta em concreto armado em toda a extensão da cerca com dimensões mínimas de 10 x 15 cm, a limpeza do terreno; perfuração para a colocação dos mourões; alojamento dos mourões com recobrimento médio de 0,50 cm, concreto com Fck mínimo de Fck 20Mpa e aço CA 50 e 3 fios de arame farpado na ponta virada. | [5 empty] | XX |  |  | Preenchida
Vazia
190103 | Fornecimento e instalação de tela de arame galvanizado em alambrados com quadros em tubos galvanizados existentes. | M² |  | 56.26 | 69.2673 | 0 |  |  |  | Vazia
| Será medido por área de tela de arame instalada (m²). O item remunera o fornecimento, acessórios, materiais, ferramentas e mão de obra necessária instalação de tela de aço galvanizada com malha ciclônica tipo "Q" conforme NBR / ABNT 10119 de 2" (50 x 50 mm) fio BWG 10 (3,40 mm), fabricada em fio de aço doce de acordo om a NBR / ABNT 5589 , com acabamento lateral de pontas dobradas, fixada por meio de cabos tensores e arames de amarração e de arame em fio de aço doce recozido e zincado bitola BWG 14 (2,11 mm) utilizado para amarração da tela aos montantes verticais e travamentos. Não remunera os serviços fornecimento e instalação dos quadros de tubos de aço galvanizados. | [8 empty] | Vazia
Vazia
190200 | Telas protetoras | [8 empty] | Vazia
190201 | Tela de nylon tipo mosquiteiro com moldura em alumínio anodizado natural | M² |  | 94.18 | 115.9544 | 0 |  |  |  | Vazia
| Será medido pela área da tela instalada (m²). O item remunera o fornecimento de tela de proteção removível, com moldura constituída por perfis e chapas de alumínio anodizado natural, tela tipo mosquiteiro de nylon na cor verde com trama de 1,5mm, toda superfície metálica deve estar completamente limpa, seca e desengraxada; Remunera também acessórios e a mão-de-obra necessária para a instalação da tela. | [8 empty] | Vazia
Vazia
190202 | Tela de nylon tipo mosquiteiro com moldura em madeira. | M² |  | 58.46 | 71.976 | 0 |  |  |  | Vazia
| Será medido pela área da tela instalada (m²). O item remunera o fornecimento de tela de proteção removível, com moldura constituída por perfis de madeira do tipo pinho ou pinus, tela tipo mosquiteiro de nylon na cor verde com trama de 1,5mm, a moldura de madeira deve apresentar acabamento liso sem rebarbas. Remunera também acessórios e a mão-de-obra necessária para a instalação da tela. | [8 empty] | Vazia
Vazia
190203 | Tela de proteção contra pássaros | M² |  | 29.75 | 36.6282 | 0 |  |  |  | Vazia
| Será medido pela área da tela instalada (m²). O item remunera o fornecimento de tela de proteção em arame galvanizado malha 1/2 fio 24 sem moldura. Remunera também acessórios e a mão-de-obra necessária para a instalação da tela. | [8 empty] | Vazia
Vazia
190300 | Desafixação e posterior fixação de equipamentos e acessórios (apenas mão de obra) | [8 empty] | Vazia
190301 | Desafixação e posterior fixação de equipamentos e acessórios destinado à rede lógica na sala de informática (apenas mão de obra) | [8 empty] | Vazia
| Será medido por unidade de serviço executado conforme o caso O item remunera a retirada provisória (desafixação), proteção contra danos e posterior instalação destes (fixação) incluindo todos acessórios necessários para esta reinstalação. | [8 empty] | Vazia
190302 | Desafixação, afastamento e posterior fixação de conduletes de alumínio qualquer tipo ou tamanho | UN |  | 18.92 | 23.2943 | 0 |  |  |  | Vazia
Vazia
190303 | Desafixação, afastamento e posterior fixação de armários e caixas de sobrepor qualquer tipo e tamanho tamanho | UN |  | 40.08 | 49.3465 | 0 |  |  |  | Vazia
Vazia
190304 | Desafixação, afastamento e posterior fixação de eletroduto de PVC rígido qualquer diâmetro | M |  | 23.22 | 28.5885 | 0 |  |  |  | Vazia
Vazia
190305 | Desafixação, afastamento e posterior fixação de eletroduto de ferro galvanizado leve, médio ou pesado qualquer diâmetro | M |  | 27.08 | 33.3409 | 0 |  |  |  | Vazia
Vazia
190306 | Desafixação, afastamento e posterior fixação de eletrocalha ou canaleta metálica galvanizada de qualquer tipo, com ou sem tampa | M |  | 32.94 | 40.5557 | 0 |  |  |  | Vazia
Vazia
190307 | Desafixação, afastamento e posterior fixação de canaleta em PVC para instalação elétrica aparente de qualquer tipo, com ou sem tampa | M |  | 8.25 | 10.1574 | 0 |  |  |  | Vazia
Vazia
190308 | Desafixação, afastamento e posterior fixação de quadro para giz, pincel atômico e de cartazes | UN |  | 76.7 | 94.433 | 0 |  |  |  | Vazia
Vazia
190400 | Placas e sinalizadores | [8 empty] | Vazia
190401 | Sinalização com pictograma para vaga de estacionamento ou pátio em tinta acrílica fosca para pessoas com mobilidade reduzida. | UN |  | 286.65 | 352.9235 | 0 |  |  |  | Vazia
| Será medido por unidade de pictograma pintado (un). O item remunera o fornecimento de tinta acrílica fosca para piso, matriz com símbolo de vaga para estacionamento de veículos que conduzam ou sejam conduzidos por pessoas com mobilidade reduzida ou pátio interno, conforme NBR 9050, inclusive materiais acessórios e a mão-de-obra necessária para o preparo de pavimento betuminoso ou de concreto, marcação do quadro com dimensões de 1,70 x 1,70 m, pintura do fundo e pintura do símbolo. | [8 empty] | Vazia
Vazia
190402 | Placa em chapa de aço escovado 25x12 cm | UN |  | 47.69 | 58.7159 | 0 |  |  |  | Vazia
| Será medido por unidade de placa instalada (un). O item remunera o fornecimento e instalação de placa de identificação constituída por: chapa em aço inoxidável escovado, com espessura mínima de 1,5 mm, orla em aço polido com 5 mm de largura; parafusos e buchas adequados, para fixação. | [8 empty] | Vazia
Vazia
190403 | Placa de alumínio fundido com denominação dos cômodos 20x5cm | UN |  | 21.4 | 26.3477 | 0 |  |  |  | Vazia
| Será medido por unidade de placa instalada (un). O item remunera o fornecimento e instalação de placa de identificação constituída por: chapa em alumínio fundido, com espessura mínima de 1,5 mm, parafusos e buchas adequados, para fixação. | [8 empty] | Vazia
Vazia
190404 | Placa de alumínio fundido com numeração de portas 5x5cm | UN |  | 9.63 | 11.8565 | 0 |  |  |  | Vazia
| Será medido por unidade de placa instalada (un). O item remunera o fornecimento e instalação de placa de identificação constituída por: chapa em alumínio fundido, com espessura mínima de 1,5 mm, parafusos e buchas adequados, para fixação. | [8 empty] | Vazia
Vazia
190405 | Placa de alumínio anodizado 25x25cm para identificação | UN |  | 39.43 | 48.5462 | 0 |  |  |  | Vazia
| Será medido por unidade de placa instalada (un). O item remunera o fornecimento e instalação de placa de identificação constituída por: chapa em alumínio anodizado, com espessura mínima de 1,0 mm, parafusos e buchas adequados, para fixação. | [8 empty] | Vazia
Vazia
190406 | Placa em alumínio 15x15cm, com pictograma em película adesiva | UN |  | 49.61 | 61.0798 | 0 |  |  |  | Vazia
| Será medido por unidade de placa instalada (un). O item remunera o fornecimento e instalação de placa de identificação constituída por: chapa em alumínio, com espessura mínima de 1,0 mm, parafusos e buchas adequados, para fixação e pictograma internacional de pessoas com mobilidade reduzida. | [8 empty] | Vazia
Vazia
190500 | Casa de gás em alvenaria para: | [8 empty] | Vazia
| Será medido por unidade de abrigo executado (un). Os itens abaixo remunera o fornecimento dos materiais e mão-de-obra necessários para a execução do abrigo de gás constituído por: alvenaria de bloco de concreto, revestida com chapisco, emboço, reboco e pintura com tinta a cal; base em concreto simples; laje de cobertura em concreto armado; portão proporcional ao tamanho do abrigo, em tela de arame fio nº 10, malha 2" e tubo galvanizado 2" com acabamento em pintura óleo sobre base antioxidante; remunera também o fornecimento e instalação de tubos e conexões em aço schedule de 3/4"e 1/2", registros, válvulas, acessórios até o local de localização do fogão, o número e tamanho dos cilindros cheios para o abrigo; os serviços de pintura com tinta a base de alumínio para a tubulação, limpeza e apiloamento do terreno. Remunera também o laudo de estanqueidade de acordo com as normas vigentes e com o devido registro no CREA-MG. | [8 empty] | Vazia
Vazia
190501 | 2 botijões de gás 13 Kg (EXCLUSIVE CILINDRO) | UN |  | 3038.2 | 3740.6318 | 0 |  |  |  | Vazia
Vazia
190502 | 2 botijões de gás 45 Kg (INCLUSIVE CILINDRO CHEIO) | UN |  | 6460.76 | 7954.4877 | 0 |  |  |  | Vazia
Vazia
190503 | 4 botijões de gás 13 Kg (EXCLUSIVE CILINDRO) | UN |  | 3656.59 | 4501.9936 | 0 |  |  |  | Vazia
Vazia
190504 | 4 botijões de gás 45 Kg (INCLUSIVE CILINDRO CHEIO) | UN |  | 8866.3 | 10916.1886 | 0 |  |  |  | Vazia
Vazia
190505 | Laudo de Vistoria e ART com execução de teste de estanqueidade de gás com emissão de laudo técnico (PARA RENOVAÇÃO DE AVCB) | UN |  | 750 | 923.4 | 0 |  |  |  | Vazia
Vazia
190600 | Andaimes | [5 empty] | XX |  |  | Preenchida
190601 | Andaime em cavalete metálico para alvenaria, com chapa de compensado e tábua, com reaproveitamento, inclusive montagem/desmontagem e remanejamento | M |  | 1.64 | 2.0192 | 0 |  |  |  | Vazia
| Será medido pelo perímetro da alvenaria a ser construída (m) O item remunera o transporte do material até o local de aplicação, o fornecimento, montagem e desmontagem de andaime para alvenaria, incluindo assoalho de tábuas ou chapas, sarrafos, pontaletes, suportes e pregos para fixação e posterior limpeza dos resíduos gerados no local. | [8 empty] | Vazia
Vazia
190602 | Andaime em cavalete metálico para forro ou serviço em altura interno, com chapa de compensado e tábua, com reaproveitamento, inclusive montagem/desmontagem e remanejamento | M² |  | 1.49 | 1.8345 | 0 |  |  |  | Vazia
| Será medido pela área em metros quadrados em projeção, na qual foi utilizado o andaime. (m²) O item remunera o transporte do material até o local de aplicação; o fornecimento, montagem e desmontagem de andaime para revestimento interno, incluindo tábuas ou chapas, sarrafos, pontaletes, suportes e pregos para fixação; e a posterior limpeza dos resíduos gerados no local | [8 empty] | Vazia
Vazia
190603 | Fornecimento de andaime metálico para fachada (locação), inclusive piso metálico e sapatas, exclusive montagem e desmontagem | M²XMÊS | 55 | 13.5 | 16.6212 | 914.166 | Aluguel de andaime metálico para serviços de pintura e construção de torre de caixa dágua. = 55M²XMÊS |  |  | Preenchida
| Será medido pela área, na projeção vertical da fachada, do andaime tubular fachadeiro alocado, multiplicada pelo período em meses de locação (m² x mês). O item remunera o fornecimento de locação de andaime tubular fachadeiro montado com no mínimo 1,0 m de largura a partir da face externa da fachada; mão de obra para translado interno na obra e materiais necessários para a locação do andaime, constituído por: quadros de base com travamentos e ajustes em diagonal, nivelados por meio de sapatas ajustáveis; guarda-corpos e rodapés, plataformas e quadros com escadas; pavimento de pisos metálicos; materiais acessórios como cabo de aço, tubos e braçadeiras necessários para a montagem; conforme NR 18 e/ou normas vigentes. Não remunera a montagem e desmontagem do andaime | [5 empty] | XX |  |  | Preenchida
Vazia
190604 | Montagem e desmontagem de andaime metálico para fachada com piso metálico, exclusive fornecimento do andaime e rodapé/guarda-corpo em madeira | M² |  | 8.66 | 10.6622 | 0 |  |  |  | Vazia
| Será medido pela área, na projeção vertical da fachada, do andaime montado e desmontado, sendo medido 100% na desmontagem (m²). O item remunera o fornecimento da mão-de-obra necessária para a montagem, desmontagem, empilhamento das peças e traslado interno na obra, para andaime tubular fachadeiro, inclusive o madeiramento do tablado. | [8 empty] | Vazia
Vazia
190605 | Fornecimento de andaime metálico tubular tipo torre (locação), inclusive rodízios, exclusive montagem e desmontagem | MXMÊS |  | 22 | 27.0864 | 0 |  |  |  | Vazia
| Será medido pela altura de andaime em torre multiplicado pelo período em meses de locação, altura da torre a partir de 2,00 m (m x mês). O item remunera o fornecimento de locação de andaime tubular tipo torre metálico com base quadrada (1,5 x 1,5 m), mão de obra necessária para transporte interno na obra: Quadros de base com travamentos e rodas emborrachadas para locomoção; guarda-corpo e rodapé, plataforma e quadros com escada; pisos metálicos. Utilizado somente para postes e pontos localizados; não substitui o andaime fachadeiro. Conforme NR 18 e/ou normas vigentes. Não remunera montagem e desmontagem. | [8 empty] | Vazia
Vazia
190606 | Montagem e desmontagem de andaime metálico tubular tipo torre, exclusive fornecimento do andaime | M |  | 9.98 | 12.2874 | 0 |  |  |  | Vazia
| Será medido pela altura do andaime montado e desmontado, sendo medido 100% na desmontagem (m). O item remunera o fornecimento da mão-de-obra necessária para a montagem, desmontagem, empilhamento das peças e traslado interno na obra, para andaimes em torres, inclusive o madeiramento do tablado. | [8 empty] | Vazia
|  | SUB-TOTAL = |  |  |  | 50188.2539 | XX |  |  | Preenchida
200000 | QUADRA | [5 empty] | XX |  |  | Preenchida
200100 | Execução de: | [5 empty] | XX |  |  | Preenchida
200101 | Locação dos serviços de engenharia: execução de gabarito | M |  | 48.53 | 59.7501 | 0 |  |  |  | Vazia
| Será medido pela área de obra locada, aferida entre os eixos de fundação e acrescentando-se 0,50 m, a partir do eixo, para o lado externo (m). O item remunera o fornecimento de pontaletes em Pinus ou Cedrinho de 3" x 3"; tábuas em Pinus de 1" x 12"; arame galvanizado; inclusive materiais acessórios e a mão-de-obra necessária para os serviços de locação completa em obras de edificação compreendendo: locação de estacas, eixos principais, paredes, etc. | [8 empty] | Vazia
Vazia
200102 | Regularização de fundo de vala com apiloamento com maço de 30kg | M2 |  | 23.48 | 28.9086 | 0 |  |  |  | Vazia
| Será medido pela área de fundo da vala (m²). O item remunera o fornecimento de equipamentos e mão-de-obra necessários para execução dos serviços de regularização do fundo de vala com maço de 30 kg. | [8 empty] | Vazia
Vazia
200103 | Lastro de concreto (contrapiso) não estrutural impermeabilizado, E=6 cm | M2 |  | 61.51 | 75.7311 | 0 |  |  |  | Vazia
| Será medido pela área onde será executado, na espessura mínima de 5cm (m²). O item remunera o fornecimento de cimento, areia, pedra britada nº 1, 2 e a mão-de-obra necessária para o apiloamento do terreno e execução do lastro. | [8 empty] | Vazia
Vazia
200104 | Piso cimentado com argamassa de cimento e areia sem peneirar, traço 1:4, e=1,5cm | M2 |  | 60.03 | 73.9089 | 0 |  |  |  | Vazia
| Será medido pela área onde será executado, na espessura mínima de 1,5 cm (m²). O item remunera o fornecimento de cimento, areia e a mão-de-obra necessária para a execução do piso cimentado. | [8 empty] | Vazia
Vazia
200105 | Pintura com tinta a base epóxi em piso de quadra esportiva concreto 2 demãos | M2 |  | 23.97 | 29.5119 | 0 |  |  |  | Vazia
| Será medido pela área de superfície pintada, deduzindo-se toda e qualquer interferência (m²). O item remunera o fornecimento de tinta à base epóxi, com alta resistência à abrasão, acabamento microtexturizado, lavável, resistente a água, alcalinidade, maresia e intempéries, materiais acessórios e a mão-de-obra necessária para a execução dos serviços de: limpeza da superfície, conforme recomendações do fabricante; aplicação da tinta epóxi, conforme especificações do fabricante; não remunera o preparo de base, quando necessário. | [8 empty] | Vazia
Vazia
200106 | Demarcação de quadra (tinta acrílica em piso para faixas de demarcação, com faixas de 5 cm e 8 cm de largura, aplicada com trincha) | M |  | 5.2 | 6.4022 | 0 |  |  |  | Vazia
| Será medido por comprimento de faixa de sinalização pintada (m). O item remunera o fornecimento de tinta acrílica fosca de grande desempenho para pisos, várias cores, conforme especificações do fabricante, que confere um acabamento microtexturizado e antiderrapante com refletorização, materiais acessórios e a mão-de-obra necessária para o preparo de pavimento de concreto e a aplicação da tinta em faixas com até 8 cm de largura. | [8 empty] | Vazia
Vazia
200107 | Preparação para pintura epóxi em piso, inclusive uma demão de primer epóxi | M² |  | 26.98 | 33.2178 | 0 |  |  |  | Vazia
| Será medido pela área de superfície a ser preparada, deduzindo-se toda e qualquer interferência (m²). O item remunera o fornecimento de primer para pintura epóxi; materiais acessórios e a mão-de-obra necessária para a execução dos serviços de: limpeza, lixamento, remoção do pó; aplicação do primer, conforme especificações do fabricante. | [8 empty] | Vazia
Vazia
200200 | Alambrados e portão | [8 empty] | Vazia
| O item remunera a execução de alambrado tubular em quadro para fechamento em geral, com altura determinada aferida na projeção vertical, não sendo considerada a altura do chumbamento em mureta, em (m) Constituído por: A) Fornecimento e instalação de montantes verticais, em tubos de aço carbono SAE 1008 / 1010, galvanizados de acordo com norma ASTM A 513, com diâmetro externo de 2" e espessura de 2,25 mm, chumbados diretamente sobre mureta na profundidade média de 0,50 m e com espaçamento máximo de 2,40 m entre colunas; B) Fornecimento e instalação de travamentos horizontais soldados aos montantes verticais, nas partes superior e inferior do alambrado, em tubos de aço carbono SAE 1008 / 1010, galvanizados de acordo com norma ASTM A 513, com diâmetro externo de 2" e espessura de 2,65 mm; C) Fornecimento e instalação de tela, com malha ciclônica tipo "Q" conforme NBR / ABNT 10119 de 2" (50 x 50 mm) fio BWG 10 (3,40 mm), fabricada em fio de aço doce de acordo om a NBR / ABNT 5589 , com acabamento lateral de pontas dobradas, fixada por meio de cabos tensores e arames de amarração e de arame em fio de aço doce recozido e zincado bitola BWG 14 (2,11 mm) utilizado para amarração da tela aos montantes verticais e travamentos. D) Remunera também o fornecimento de materiais e mão-de-obra necessária para: aplicação em uma demão de galvanização a frio, nos pontos de solda e / ou corte dos elementos que compõem o alambrado. E) Não remunera os serviços de execução de base para fixação dos montantes. | [8 empty] | Vazia
Vazia
200201 | Alambrado para quadra esportiva com tela de arame galvanizado, fixada em quadros de tubos de aço galvanizado, h=1m | M |  | 263.74 | 324.7167 | 0 |  |  |  | Vazia
Vazia
200202 | Alambrado para quadra esportiva com tela de arame galvanizado , fixada em quadros de tubos de aço galvanizado, h=2m | M |  | 408.72 | 503.2161 | 0 |  |  |  | Vazia
Vazia
200203 | Alambrado para quadra esportiva com tela de arame galvanizado, fixada em quadros de tubos de aço galvanizado, h=4m | M |  | 579.9 | 713.9729 | 0 |  |  |  | Vazia
Vazia
200204 | Portão para alambrado, com uma (1) folha, dimensão (90x210)cm, em tela de arame, exclusive pintura, inclusive fixação e fornecimento em quadros de tubos de aço carbono galvanizado diâmetro de 50mm (2"), | UN |  | 918.57 | 1130.9434 | 0 |  |  |  | Vazia
| Será medido pela unidade de portão instalado (un). O item remunera o fornecimento e instalação de portão pivotante de uma folha com dimensões 90 x 210cm, constituído por: perfil tubular de aço carbono SAE 1008 / 1010 galvanizada norma ASTM A 513, com diâmetro externo de 50mm (2”), batente, dobradiças e cadeado com largura de 50mm, trama losangular de 2" (50,8mm) e fio bwg12 (2,77mm); trinco e ferrolho com porta-cadeado. O item remunera também o fornecimento de materiais e mão-de-obra necessários para uma demão de galvanização a frio, nos pontos de solda e / ou corte dos elementos que compõem o portão, remunera também o cadeado. | [8 empty] | Vazia
Vazia
200300 | Outros | [8 empty] | Vazia
200301 | Equipamentos esportivos (vôlei, futsal, basquete) todos juntos | CJ |  | 9226.73 | 11359.95 | 0 |  |  |  | Vazia
| Será medido por conjunto de equipamentos (cj). O item remunera o fornecimento de equipamentos esportivos composto de: A) Trave completa com rede, todos os materiais, equipamentos e mão-de-obra necessária para a execução dos serviços: execução de esperas para a fixação da trave, em tubo de PVC, com tampas removíveis em ferro galvanizado inclusive tubo dreno; fornecimento e instalação de trave removível, nas dimensões oficiais de 3 x 2 x 1 m, em tubo de aço galvanizado, providos de ganchos especiais para a fixação da rede, com acabamento em esmalte, fornecimento e instalação de rede para a trave em náilon, com malha de 10 x 10 cm, fio com espessura de 2 mm. B) Tabela completa, com suporte para basquete com a sua respectiva rede, todos os materiais, equipamentos e mão-de-obra necessária para a execução de esperas para fixação do tubo de sustentação da tabela em tubo de PVC, com tampas removíveis em ferro galvanizado inclusive tubo dreno, fornecimento e instalação de tabela removível para basquete nas dimensões de 180 cm de comprimento por 120 cm de altura, e ter seu centro geométrico a 328 cm do piso acabado. A tabela é fixada ao poste de sustentação, o qual é encaixado nas esperas de PVC no piso, o suporte e tabela em aro duplo em aço, com diâmetro de 9,5 mm , com pintura a óleo sobre fundo antioxidante; cesto em malha de náilon, fio 2; pintura do fundo e das faixas da tabela à base de estireno butadieno. C) Par de postes oficial completo com rede para voleibol, todos os materiais, equipamentos e mão-de-obra necessária para a execução dos serviços de esperas para a fixação dos postes, em tubo de PVC, com tampas removíveis em ferro galvanizado, inclusive tubo dreno; fornecimento e instalação de par de postes removíveis para voleibol, em tubo de aço galvanizado, diâmetro de 3", providos de ganchos especiais para a fixação da rede, roldana e carretilha, com acabamento em esmalte, fornecimento e instalação de rede para voleibol de náilon, com malha de 10 x 10 cm, fio com espessura de 2 mm, com acabamento nos quatro lados em lona. | [8 empty] | Vazia
Vazia
200302 | Colchão de brita (lastro de brita 2 e 3 apiloado manualmente com maço de 30kg) | M³ |  | 187.47 | 230.8131 | 0 |  |  |  | Vazia
| Será medido pelo volume acabado, na espessura mínima de 5 cm (m³): O item remunera o fornecimento de pedra britada em números médios e a mão-de-obra necessária para o apiloamento do terreno e execução do lastro. Remunera também o fornecimento de lona plástica preta e a mão-de-obra necessária para a aplicação da lona na área do piso coberto pelo colchão de brita. | [8 empty] | Vazia
Vazia
200303 | Regularização sarrafeada de base para revestimento de piso com argamassa de cimento e areia sem peneirar traço 1:3, e=3cm | M² |  | 44.81 | 55.1701 | 0 |  |  |  | Vazia
| Será medido pela área onde será executado, na espessura mínima de 3 cm (m²). O item remunera o fornecimento de cimento, areia e a mão-de-obra necessária para a regularização do contrapiso acertando o contrapiso para o recebimento do piso com a utilização de régua para um perfeito acabamento. | [8 empty] | Vazia
Vazia
200304 | Armadura de tela de aço CA 60B (tela de aço CA 60 soldada com trama de 100x100mm D=4,20mm do fio e arame recozido) | M² |  | 26.7 | 32.873 | 0 |  |  |  | Vazia
| Será medido pelo peso nominal das telas constantes no projeto de armadura (m²). O item remunera o fornecimento de tela soldada em aço CA-60B com trama 100 x 100mm tipo Q138, transporte e colocação; estão incluídos no item os serviços e materiais secundários como arame, espaçadores, emendas e perdas por desbitolamento, cortes e pontas de traspasse para emendas. | [8 empty] | Vazia
Vazia
200305 | Concreto Fck=25Mpa, e=8cm lançado em piso de quadra, executado em etapa única, para polimento mecânico, inclusive com juntas ou cortes em placas não maiores que 4,0 m2 e polimento mecânico superficial | M³ |  | 799.89 | 984.8246 | 0 |  |  |  | Vazia
| Será medido pelo volume calculado no projeto de formas, sendo que o volume da interseção dos diversos elementos estruturais deve ser computado uma só vez (m³). O item remunera o fornecimento e lançamento de concreto usinado com resistência mínima à compressão de 25 Mpa, o adensamento através de vibradores de imersão e réguas vibradoras e o desempeno utilizando desempenadeiras mecânicas, o requadro em forma de juntas serradas e de construção, remunera também a aspersão contínua de água nas horas subsequentes à concretagem e durante os 14 dias seguintes e o corte das juntas de dilatação que será executado com serra mecânica provida de disco diamantado com a profundidade do corte de no máximo 3 cm e o fornecimento e instalação de formas e barras de transferência. | [8 empty] | Vazia
Vazia
200308 | Tela de nylon (malha 10 X 10 cm) | M² |  | 20 | 24.624 | 0 |  |  |  | Vazia
| Será medido pela área instalada (m²). O item remunera o fornecimento e instalação de tela de náilon, com malha de 10 x 10 cm, fio com espessura de 2 mm na cor verde. remunera também acessórios para instalação. | [8 empty] | Vazia
Vazia
200400 | Cobertura: | [8 empty] | Vazia
200401 | Estrutura de aço para cobertura em arco, espaçamento entre arcos de 5,0 m, vão de 20,0 m, em aço A 36, inclusive montagem | M2 |  | 210.43 | 259.0814 | 0 |  |  |  | Vazia
| Será medido pela projeção horizontal da cobertura em arco com 5m entre arcos e vão de 20 m (m²). O item remunera o fornecimento de estrutura metálica em aço ASTM-A36 de todos elementos necessários para estrutura da cobertura como pilares, vigas de apoio, terças etc., incluindo chapas de ligação, soldas, parafusos galvanizados, chumbadores, perdas e acessórios, beneficiamento e pré-montagem de partes da estrutura em fábrica ou canteiro, transporte e descarregamento, traslado interno à obra, montagem e instalação completa se todos elementos necessários , remunera também o preparo da superfície das peças por meio da utilização de Zarcão e a execução de serviços como a limpeza da superfície, lixamento final, remoção do pó e a aplicação em duas demãos de esmalte. | [8 empty] | Vazia
Vazia
200402 | Estrutura de aço para cobertura em arco, espaçamento entre arcos de 6,0 m, vão de 25,0 m, em aço A 36, inclusive montagem | M2 |  | 224.73 | 276.6876 | 0 |  |  |  | Vazia
| Será medido pela projeção horizontal da cobertura em arco com 5m entre arcos e vão de 20 m (m²). O item remunera o fornecimento de estrutura metálica em aço ASTM-A36 de todos elementos necessários para estrutura da cobertura como pilares, vigas de apoio, terças etc., incluindo chapas de ligação, soldas, parafusos galvanizados, chumbadores, perdas e acessórios, beneficiamento e pré-montagem de partes da estrutura em fábrica ou canteiro, transporte e descarregamento, traslado interno à obra, montagem e instalação completa se todos elementos necessários , remunera também o preparo da superfície das peças por meio da utilização de Zarcão e a execução de serviços como a limpeza da superfície, lixamento final, remoção do pó e a aplicação em duas demãos de esmalte. | [8 empty] | Vazia
Vazia
200403 | Estrutura de aço para cobertura em arco, espaçamento entre arcos de 6,0 m, vão de 30,0 m, em aço A 36, inclusive montagem | M² |  | 232.9 | 286.7465 | 0 |  |  |  | Vazia
| Será medido pela projeção horizontal da cobertura em arco com 5m entre arcos e vão de 20 m (m²). O item remunera o fornecimento de estrutura metálica em aço ASTM-A36 de todos elementos necessários para estrutura da cobertura como pilares, vigas de apoio, terças etc., incluindo chapas de ligação, soldas, parafusos galvanizados, chumbadores, perdas e acessórios, beneficiamento e pré-montagem de partes da estrutura em fábrica ou canteiro, transporte e descarregamento, traslado interno à obra, montagem e instalação completa se todos elementos necessários , remunera também o preparo da superfície das peças por meio da utilização de Zarcão e a execução de serviços como a limpeza da superfície, lixamento final, remoção do pó e a aplicação em duas demãos de esmalte. | [8 empty] | Vazia
Vazia
200404 | Cobertura em telhas de aço galvanizado, perfil ondulado, esp. 0,5 mm | M² |  | 122.13 | 150.3665 | 0 |  |  |  | Vazia
| Será medido pela área, de projeção horizontal, da cobertura executada (m²). O item remunera o fornecimento e instalação das telhas em chapa de aço galvanizado, perfil ondulado, com no mínimo 0,5mm de espessura, em qualquer comprimento, materiais acessórios para a fixação das telhas, em estrutura, de apoio, metálica, ou de madeira, costura, fechamento e vedação entre as telhas e a mão-de-obra necessária para o transporte interno à obra, içamento e a montagem completa das telhas, em coberturas com curvatura. | [8 empty] | Vazia
Vazia
200500 | Iluminação: | [8 empty] | Vazia
200501 | Iluminação de quadra descoberta. | UN |  | 18748.74 | 23083.4487 | 0 |  |  |  | Vazia
| Será medido pela composição de diversos serviços (un). O item remunera o fornecimento e execução / instalação dos serviços a seguir: 04 postes de 9 metros de altura com: 12 refletores Slim LED 200W de potência; Haste de aterramento, comprimento 2400mm, com parafuso de aperto (03 refletores para cada poste); Terminal para aterramento, com parafuso de aperto, estanhado; Caixa de passagem em alvenaria, 50x50x60cm, tampa em concreto, escavação e reaterro apiloado; Quadro elétrico para 12 circuitos com barramento; Eletroduto pvc rosca 1.1/4"; Cabo de cobre seção 4.0mm2, isolação; Cabo de cobre nu, seção 10mm2; Cabo sintenax isolamento de 1KV 16mm2; Conector para cabo 16mm2 bimetálico; Disjuntor trif.10-30 A; Disjuntor trif. 40 A | [8 empty] | Vazia
|  | SUB-TOTAL = |  |  |  | 0 | XX |  |  | Preenchida
210000 | FOSSAS, FILTROS, CAIXAS E SUMIDOUROS | [5 empty] | XX |  |  | Preenchida
210100 | Execução fossas | [8 empty] | Vazia
| Será medido por unidade de fossa executada (un). O item remunera o fornecimento de materiais e mão-de-obra necessários para a execução dos serviços de escavação da vala e apiloamento do fundo; lastro de brita; drenagem do lençol freático com tubo de PVC branco com 150 mm de diâmetro; fundo de concreto armado moldado in loco; alvenaria de blocos em quantidade para construção da fossa especificada; revestimento, vigas, cintas, e pilares; armaduras, formas; tampa em concreto com chaminés de acesso e tampões de inspeção em peças pré-fabricadas de concreto armado; vedação do tampo com betume; reaterro, compactação e remoção da sobra de terra. | [8 empty] | Vazia
Vazia
210101 | Fossa séptica C=3,00m execução in-loco volume útil 7,56m³ (154 contribuintes por turno) | UN |  | 10681.89 | 13151.543 | 0 |  |  |  | Vazia
Vazia
210102 | Fossa séptica C=3,80m execução in-loco volume útil 9,58m³ (226 contribuintes por turno) | UN |  | 12681.49 | 15613.4505 | 0 |  |  |  | Vazia
Vazia
210103 | Fossa séptica C=5,40m execução in-loco volume útil 13,61m³ (298 contribuintes por turno) | UN |  | 16680.68 | 20537.2532 | 0 |  |  |  | Vazia
Vazia
210104 | Fossa séptica C=4,80m execução in-loco volume útil 20,74m³ (514 contribuintes por turno) | UN |  | 19206.93 | 23647.5722 | 0 |  |  |  | Vazia
Vazia
210105 | Fossa séptica C=5,80m execução in-loco volume útil 25,06m³ (622 contribuintes por turno) | UN |  | 22431.36 | 27617.4904 | 0 |  |  |  | Vazia
Vazia
210106 | Fossa séptica C=6,40m execução in-loco volume útil 29,39m³ (730 contribuintes por turno) | UN |  | 24226.87 | 29828.1223 | 0 |  |  |  | Vazia
Vazia
210200 | Execução filtro anaeróbio | [8 empty] | Vazia
| Será medido por unidade de filtro executado (un). O item remunera o fornecimento de materiais e mão-de-obra necessários para a execução dos serviços de escavação da vala e apiloamento do fundo ; lastro de brita; drenagem do lençol freático com tubo de PVC branco com 150 mm de diâmetro; base e tampa em concreto armado moldado in loco; fundo falso, calha vertedoura e tampão em concreto armado pré-moldado; tubos de concreto pré-fabricado com bolsa interna; montagem e rejuntamento dos tubos; tubos de limpeza em PVC branco com 100 mm de diâmetro; vedação do tampo com betume; preenchimento interno com brita 4; reaterro, compactação e remoção da sobra de terra. | [8 empty] | Vazia
Vazia
210201 | Filtro anaeróbio DN 1,50m H 2,00m | UN |  | 2181.02 | 2685.2718 | 0 |  |  |  | Vazia
Vazia
210202 | Filtro anaeróbio DN 2,00m H 2,00m | UN |  | 4633.1 | 5704.2727 | 0 |  |  |  | Vazia
Vazia
210203 | Filtro anaeróbico DN 2,00m H 1,50m | UN |  | 3922.28 | 4829.1111 | 0 |  |  |  | Vazia
Vazia
210300 | Execução sumidouro | [8 empty] | Vazia
| Será medido por metro de poço absorvente executado, considerando-se a profundidade efetivamente escavada para sua execução (m). O item remunera o fornecimento de material e a execução de poço absorvente para sumidouro, independente do tipo de solo, compreendendo os serviços de escavação e bota fora do material escavado, do apiloamento do fundo, inclusive eventual escoramento que se fizer necessário; o revestimento lateral com alvenaria de 1/2” tijolo, junta livre e diâmetro conforme especificado; o coroamento do topo com alvenaria argamassada de 1 tijolo e altura de 60 cm, bem como o lastreamento do fundo do poço, com brita nº 3 e 50 cm de espessura e tampa em concreto armado. | [8 empty] | Vazia
Vazia
210301 | Sumidouro (poço absorvente) DN 2,50m | M |  | 4240.32 | 5220.682 | 0 |  |  |  | Vazia
Vazia
210302 | Sumidouro (poço absorvente) DN 3,00m | M |  | 5020.79 | 6181.5966 | 0 |  |  |  | Vazia
Vazia
|  | SUB-TOTAL = |  |  |  | 0 | XX |  |  | Preenchida
230000 | LIMPEZA | [5 empty] | XX |  |  | Preenchida
230100 | Limpeza: | [5 empty] | XX |  |  | Preenchida
230101 | Limpeza Geral da edificação | M² | 460.88 | 7.58 | 9.3325 | 4301.1608 | Limpeza geral de obra para entrega = (18,85 X 24,45) = 460,88 m² |  |  | Preenchida
| Será medido pela área, na projeção horizontal, de obra limpa (m²). O item remunera o fornecimento do material e a mão-de-obra necessários para a limpeza geral de pisos, paredes, vidros, áreas externas, bancadas, louças, metais, etc., removendo-se materiais excedentes e resíduos de sujeiras, deixando a obra pronta para a utilização. | [5 empty] | XX |  |  | Preenchida
Vazia
230102 | Raspagem, calafetação e aplicação de cera em piso de madeira | M² |  | 38.71 | 47.6598 | 0 |  |  |  | Vazia
| Será medido pela área de piso encerado (m²) O item remunera o preparo do piso com raspagem e calafetação, o fornecimento e aplicação de cera em piso de tacos de madeira. | [8 empty] | Vazia
Vazia
230200 | Transportes e retirada de entulho: | [5 empty] | XX |  |  | Preenchida
| Será medido por volume, aferido na caçamba ou caminhão (m³). O item remunera o fornecimento dos serviços de carregamento manual até a caçamba, remoção e transporte da caçamba até unidade de destinação final indicada pelo Município onde ocorrer a geração e retirada do entulho, ou área licenciada para tal finalidade, abrangendo: A) A empresa ou prestadora dos serviços de remoção do entulho, resíduos provenientes da construção civil, deverá cumprir todas as exigências e determinações previstas na legislação: Resolução nº 307, de 5 de julho de 2002, pelo Conselho Nacional do Meio Ambiente ( CONAMA ), NBR 15112, NBR 15113, NBR 15114 e outras vigentes à época da execução dos serviços; B) Fornecimento de caçamba metálica de qualquer tamanho, na obra, remoção da mesma quando cheia, e a reposição por outra caçamba vazia, o transporte e o despejo na unidade de destinação final, independente da distância do local de despejo; C) Fornecimento da mão-de-obra e recipientes adequados, necessários para o transporte manual, vertical ou horizontal, do material de entulho, até o local onde está situada a caçamba; D) Proteção das áreas envolvidas, bem como o despejo e acomodação dos materiais na caçamba; E) A mão-de-obra, os materiais acessórios e os equipamentos necessários ao carregamento, transporte e descarga deverão ser condizentes com a natureza dos serviços prestados, observadas a legislação e as normas vigentes; | [5 empty] | XX |  |  | Preenchida
| F) Na retirada do entulho, a empresa executora dos serviços de coleta e transporte, deverá apresentar o "Controle de Transporte de Resíduos" ( CTR ) devidamente preenchido, contendo informações sobre o gerador, origem, quantidade e descrição dos resíduos e seu destino, unidade de disposição final, bem como o comprovante declarando a sua correta destinação, conforme exigências das normas NBR 15112, NBR15113 e NBR15114; G) Estão inclusos todos os impostos legais e despesas necessárias junto aos órgãos regulamentadores das atividades envolvidas. | [5 empty] | XX |  |  | Preenchida
Vazia
230201 | Transporte e carga manual de material a granel (ou demolição) em caçamba | M³ | 24.61 | 108.15 | 133.1543 | 3276.9268 | Carga manual de entulhos, sendo: Demolição para tubulação = (24m x 0,30m x 0,25m) + Demolição de cerâmica = (73,11m² x 0,05m + 24,98m² x 0,05m) + Demolição de piso cimentado = (100,78m² x 0,10m) + Demolição de Alvenaria = (2,20 m² x 0,15m) + Demolição de reboco = (129,00 m² x 0,02m) = 19,69 m³ x 1,25 de empolamento = 24,61 m³ |  |  | Preenchida
Vazia
230202 | Transporte e carga manual de material de qualquer natureza em caminhão DMT < 5Km | M³ X KM | 43.22 | 2.6 | 3.2011 | 138.3524 | Carga manual de entulho x KM para descarga = 21,61 x 2KM = 43,22 m³xKm |  |  | Preenchida
Vazia
230203 | Transporte e carga manual de material de qualquer natureza em caminhão DMT > 5Km | M³ X KM |  | 1.66 | 2.0438 | 0 |  |  |  | Vazia
|  | SUB-TOTAL = |  |  |  | 7716.44 | XX |  |  | Preenchida
240000 | LEVANTAMENTOS, E PROJETOS | [5 empty] | XX |  |  | Preenchida
240100 | Levantamento planialtimétrico e cadastral, urbano, suburbano e rural | [8 empty] | Vazia
| Será medido por área de levantamento planialtimétrico e cadastral executado (un). O item remunera o fornecimento da mão-de-obra qualificada necessária para a execução de levantamento planialtimétrico e cadastral em áreas urbanas e suburbanas, destinado à regularização, projetos viários e de infraestrutura e urbanização, compreendendo: o detalhamento de divisas de gleba principal, sistema viário, quadras, áreas livres e institucionais, lotes, edificações, postes de rede pública de eletrificação, tampões com as respectivas identificações, guias, sarjetas, muro de arrimo, taludes e a elaboração das peças gráficas pertinentes. De acordo com a norma NBR 13.133/94 e lei federal 10.267/01, também remunera o fornecimento de projeto planialtimétrico, contendo todas as informações e detalhes levantados de acordo com o padrão da Secretaria Estadual de Educação (SEE MG), inclusive respectivo memorial descritivo. O projeto deverá ser constituído por: peças gráficas no formato A1 e devem seguir as seguintes premissas: Os produtos gráficos deverão ser desenvolvidos por meio do software "AUTOCAD" versão 2000 ou posterior e apresentados da seguinte forma: - Apresentações parciais na forma de projeto básico, em papel sulfite, para ajustes e liberação pela Diretoria de Rede Física das Regionais, para a execução do projeto executivo; - A entrega do projeto final, devidamente aprovado pela Diretoria de Rede Física das Regionais, deverá ser constituída por: duas cópias plotadas em papel sulfite; uma cópia do arquivo eletrônico com extensão "dwg" em "compact disc" (CD Rom). - A entrega do memorial descritivo em formato "doc" ou "docx" no mesmo DR Rom dos arquivos de projeto. | [8 empty] | Vazia
Vazia
240101 | Levantamento planialtimétrico e cadastral, urbano, suburbano e rural em terreno até 2.000 m² | UN |  | 1499.86 | 1938.719 | 0 |  |  |  | Vazia
Vazia
240102 | Levantamento planialtimétrico e cadastral, urbano, suburbano e rural em terreno de 2.001 a 10.000m² | UN |  | 3664.17 | 4736.3061 | 0 |  |  |  | Vazia
Vazia
240200 | Projetos | [8 empty] | Vazia
| Será medido por unidade de desenho fornecido e aprovado pela fiscalização (un). O item remunera o fornecimento de projeto, contendo todas as informações e detalhes construtivos, para a execução completa da obra de acordo com o padrão da Secretaria Estadual de Educação (SEE MG), inclusive a concessão dos direitos autorais referentes ao projeto para a Caixa Escolar. O projeto deverá ser constituído por: peças gráficas no formato A1; relatórios contendo as premissas de projeto; especificações técnicas; memoriais descritivos, listas de quantidade e memórias de cálculo pertinentes. Apresentados conforme relação abaixo: A) Os produtos gráficos deverão ser desenvolvidos por meio do software "AUTOCAD" versão 2000 ou posterior e apresentados da seguinte forma: - A entrega do projeto executivo de arquitetura, devidamente aprovado pela Diretoria de Rede Física das Regionais, deverá ser constituída por: duas cópias plotadas em papel sulfite; uma cópia do arquivo eletrônico com extensão "dwg" em "compact disc" (CD Rom). B) Os relatórios, as especificações técnicas, os memoriais descritivos, lista de quantidades e as memórias de cálculo pertinentes contendo as premissas de projeto deverão ser desenvolvidas por meio dos softwares "WINWORD", ou "EXCEL" e apresentados da seguinte forma: - Duas cópias completas no formato A4, em papel sulfite, encadernadas; - Os arquivos eletrônicos com extensão "doc" ou "xls",em "compact disc" (CD Rom ). | [8 empty] | Vazia
Vazia
240201 | Projeto executivo de arquitetura (exclusive aprovação) | UN |  | 1548.51 | 2001.604 | 0 |  |  |  | Vazia
Vazia
240202 | Projeto executivo de instalações hidrosanitárias em formato A1 | UN |  | 2518.23 | 3255.0641 | 0 |  |  |  | Vazia
Vazia
240203 | Projeto executivo de instalações elétricas em formato A1 | UN |  | 2592.23 | 3350.7165 | 0 |  |  |  | Vazia
Vazia
240204 | Projeto executivo de SPDA, | UN |  | 2071.83 | 2678.0475 | 0 |  |  |  | Vazia
Vazia
240205 | Projeto de Prevenção e Combate a Incêndio e Pânico, exclusive aprovação no CBMMG | UN |  | 2289.59 | 2959.524 | 0 |  |  |  | Vazia
Vazia
240206 | Projeto executivo e estrutural de estrutura de concreto | UN |  | 2333.2 | 3015.8943 | 0 |  |  |  | Vazia
Vazia
240207 | Projeto executivo e estrutural de estrutura metálica | UN |  | 3077.71 | 3978.2479 | 0 |  |  |  | Vazia
Vazia
240208 | Projeto executivo de cabeamento estruturado | UN |  | 2515.81 | 3251.936 | 0 |  |  |  | Vazia
Vazia
240209 | Projeto executivo de drenagem pluvial | UN |  | 2011.84 | 2600.5044 | 0 |  |  |  | Vazia
Vazia
240211 | Projeto executivo de engradamento metálico | UN |  | 2090.49 | 2702.1674 | 0 |  |  |  | Vazia
Vazia
240212 | Projeto executivo de ar condicionado /ventilação/climatização | UN |  | 2592.23 | 3350.7165 | 0 |  |  |  | Vazia
Vazia
240213 | Levantamento de arquitetura/cadastro de dados técnicos "in loco" para prédios tombados com aprovação junto ao órgão tombador, com desenvolvimento e detalhamento de gradil, fachada, esquadrias, acabamentos internos e elementos arquitetônicos, apresentados em formato A1, utilizando layers padrão da SEE. | UN |  | 2635.67 | 3406.867 | 0 |  |  |  | Vazia
| Será medido pelo levantamento que possibilite a futura elaboração do projeto arquitetônico e será remunerado após aprovação da fiscalização e o órgão tombador (un). O item remunera o levantamento de uma construção existente e como resultado devem ser apresentados os seguintes desenhos: - Planta de implantação/ locação, sendo que deve apresentar tipo de vizinhos no entorno da escola, nome das ruas, largura do passeio, identificar se no passeio existem árvores, placas e postes, localização dos padrões de energia e hidrômetro ; - Plantas dos pavimentos com níveis, área de todos os ambientes, diferenciar layers de paredes, esquadrias e pisos conforme ABNT, inserir tipos de piso, cimentado, terreno natural onde existir; (Layers cores padrão SEE); - Planta da cobertura com demarcação dos beirais; levantada A1 | [8 empty] | Vazia
Vazia
240214 | Levantamento de arquitetura/cadastro de dados técnicos "in loco" e desenvolvimento da arquitetura levantada A1 (EXCLUSIVE APROVAÇÃO), conforme padrão SEE. No caso do levantamento cadastral arquitetônico o mesmo deve apresentar rigorosamente as características físicas da edificação, constituindo-se da representação gráfica detalhada de todos os seus elementos. | UN |  | 1382.17 | 1786.5929 | 0 |  |  |  | Vazia
| Será medido pelo levantamento que possibilite a futura elaboração do projeto arquitetônico e será remunerado após aprovação da fiscalização (un). O item remunera o levantamento de uma construção existente e como resultado devem ser apresentados os seguintes desenhos: - Planta de implantação/ locação, sendo que deve apresentar tipo de vizinhos no entorno da escola, nome das ruas, largura do passeio, identificar se no passeio existem árvores, placas e postes, localização dos padrões de energia e hidrômetro ; - Plantas dos pavimentos com níveis, área de todos os ambientes, diferenciar layers de paredes, esquadrias e pisos conforme ABNT, inserir tipos de piso, cimentado, terreno natural onde existir; (Layers cores padrão SEE); - Planta da cobertura com demarcação dos beirais; levantada A1 (EXCLUSIVE APROVAÇÃO) | [8 empty] | Vazia
Vazia
240215 | Aprovação projeto arquitetônico junto a Prefeituras municipais | UN |  | 781.71 | 1010.4383 | 0 |  |  |  | Vazia
| Será medido pela aprovação do projeto arquitetônico ou conjunto de projetos junto à respectiva Prefeitura Municipal após aprovação da fiscalização (un). O item remunera a aprovação dos projetos necessárias para uma respectiva obra. O produto final é que o contratado entregue à caixa escolar e/ou SRE a respectiva aprovação e liberação para que a obra seja executada ou mesmo que os serviços já porventura executados estejam aprovados e desembaraçados junto a respectiva Prefeitura | [8 empty] | Vazia
Vazia
240216 | Aprovação junto ao órgão tombador | UN |  | 1172.57 | 1515.664 | 0 |  |  |  | Vazia
| Será medido pela aprovação do projeto arquitetônico ou conjunto de projetos junto ao órgão tombado (Municipal, Estadual ou Federal) após aprovação da fiscalização (un). O item remunera a aprovação dos projetos necessárias para uma respectiva obra. O produto final é que o contratado entregue à caixa escolar e/ou SRE a respectiva aprovação e liberação para que a obra seja executada ou mesmo que os serviços já porventura executados estejam aprovados e desembaraçados junto ao respectivo órgão Tombador | [8 empty] | Vazia
Vazia
240217 | Aprovação do Projeto de Prevenção e Combate a Incêndio e Pânico junto ao CBMMG | UN |  | 1172.57 | 1515.664 | 0 |  |  |  | Vazia
| Será medido pela aprovação do projeto PCIP ou conjunto de projetos junto ao CBMMG após aprovação da fiscalização (un). O item remunera a aprovação dos projetos necessárias para uma respectiva obra. O produto final é que o contratado entregue à caixa escolar e/ou SRE a respectiva aprovação e liberação para que a obra seja executada ou mesmo que os serviços já porventura executados estejam aprovados e desembaraçados junto ao Corpo de Bombeiros Militar de Minas Gerais | [8 empty] | Vazia
Vazia
240300 | As built em formato A1 ou levantamento cadastral arquitetônico | [8 empty] | Vazia
| Será medido pela área construída da edificação reformada e / ou ampliada e aprovado pela fiscalização (m²). O item remunera o fornecimento de projeto (As built) executivo de arquitetura caso tenha havido diferenças do projeto executivo, contendo todas as informações e detalhes construtivos, de como foi executada a obra de acordo com o padrão da Secretaria Estadual de Educação (SEE MG), inclusive a concessão dos direitos autorais referentes ao projeto para a Caixa Escolar. O projeto deverá ser constituído por: peças gráficas no formato A1; detalhando as alterações ocorridas em relação ao projeto originalmente aprovado e apresentadas como segue: A) Os produtos gráficos deverão ser desenvolvidos por meio do software "AUTOCAD" versão 2000 ou posterior e apresentada da seguinte forma: - Apresentações na forma de projeto básico, em papel sulfite, para aprovação pela Diretoria de Rede Física das Regionais, para posterior arquivo; - A entrega do projeto executivo de arquitetura, devidamente aprovado pela Diretoria de Rede Física das Regionais, deverá ser constituída por: duas cópias plotadas em papel sulfite; uma cópia do arquivo eletrônico com extensão "dwg" em "compact disc" (CD Rom). No caso do levantamento cadastral arquitetônico o mesmo deve apresentar rigorosamente as características físicas da edificação, constituindo-se da representação gráfica detalhada de todos os seus elementos. Devem ser apresentados os seguintes desenhos: - Planta de implantação/ locação; - Plantas dos pavimentos; - Planta da cobertura; - Cortes (longitudinais e transversais); - Elevações (fachadas); - Detalhes construtivos (quando necessário); | [8 empty] | Vazia
Vazia
240301 | AS BUILT de projetos ou levantamento cadastral arquitetônico com área até 10.000 m² | M2 |  | 0.91 | 1.1763 | 0 |  |  |  | Vazia
Vazia
240302 | AS BUILT de projetos ou levantamento cadastral arquitetônico com área de 10.001 A 20.000 m² | M2 |  | 0.79 | 1.0212 | 0 |  |  |  | Vazia
Vazia
240303 | AS BUILT de projetos ou levantamento cadastral arquitetônico com área de 20.001 a 40.000 m² | M2 |  | 0.68 | 0.87897 | 0 |  |  |  | Vazia
Vazia
240304 | AS BUILT de projetos ou levantamento cadastral arquitetônico com área de 40.001 a 60.000 m² | M2 |  | 0.57 | 0.73678 | 0 |  |  |  | Vazia
Vazia
240305 | AS BUILT de projetos ou levantamento cadastral arquitetônico com área de 60.001 a 80.000 m² | M2 |  | 0.47 | 0.60752 | 0 |  |  |  | Vazia
Vazia
240306 | AS BUILT de projetos ou levantamento cadastral arquitetônico com área de 80.001 a 1.000.000 m² | M2 |  | 0.35 | 0.45241 | 0 |  |  |  | Vazia
Vazia
240400 | Serviços técnicos profissionais para obtenção do AVCB (Auto de Vistoria do Corpo de Bombeiros) junto ao corpo de bombeiros | [8 empty] | Vazia
| Será medido por auto de vistoria aprovado (un). O item remunera vistoria previa do prédio, teste de todos os equipamentos de incêndio e pânico existentes, elaboração de planilha em EXCEL (padrão SEE) daqueles que necessitem reparo, troca ou faltantes ou mesmo projetos caso exista divergência entre o previsto e o executado, entrega da planilha ao diretor da unidade escolar e cópia à rede física da Regional para providências, acompanhar e fiscalizar o reparo necessário inclusive orientando a elaboração de novos projetos se solicitado. Remunera também, elaboração da respectiva ART/RRT se responsabilizando pelas alterações/execução, preenchimento da documentação exigida no INFOSCIP solicitando a renovação do AVCB. | [8 empty] | Vazia
Vazia
240401 | Para edificações com área construída até 2000 m2 | UN |  | 4006.54 | 5178.8536 | 0 |  |  |  | Vazia
Vazia
240402 | Para edificações com área construída de 2001 à 5000 m2 | UN |  | 6009.81 | 7768.2804 | 0 |  |  |  | Vazia
Vazia
240403 | Para edificações com área construída de 5001 à 10000 m2 | UN |  | 9014.72 | 11652.4271 | 0 |  |  |  | Vazia
Vazia
|  | SUB-TOTAL = |  |  |  | 0 | XX |  |  | Preenchida
250000 | DETECÇÃO, COMBATE E PREVENÇÃO A INCÊNDIO | [5 empty] | XX |  |  | Preenchida
250100 | Abrigos | [8 empty] | Vazia
| Será medido por unidade de abrigo instalado (un). O item remunera o fornecimento e instalação de abrigo para hidrante completo, em chapa de ferro nº 14, nas dimensões indicadas, inclusive materiais acessórios para a fixação. | [8 empty] | Vazia
Vazia
250101 | Abrigo em chapa de aço carbono de sobrepor, pintado de vermelho nas dimensões (90x60x17)cm com uma porta com vidro transparente com a inscrição "incêndio", incluindo suporte basculante para mangueira - fornecimento e instalação, EXCLUSIVE mangueira, registro globo e acessórios | UN |  | 388.32 | 478.0996 | 0 |  |  |  | Vazia
Vazia
250102 | Abrigo em chapa de aço carbono de sobrepor, pintado de vermelho nas dimensões (90x60x17)cm com uma porta com vidro transparente com a inscrição "incêndio", incluindo suporte basculante para mangueira, mangueira tipo 1 (1 1/2" 980 KPa) comprimento 15m, registro globo e acessórios, fornecimento e instalação | UN |  | 1156.25 | 1423.575 | 0 |  |  |  | Vazia
Vazia
250103 | Abrigo em chapa de aço carbono de sobrepor, pintado de vermelho nas dimensões (90x60x17)cm com uma porta com vidro transparente com a inscrição "incêndio", incluindo suporte basculante para mangueira, mangueira tipo 2 (1 1/2" 1370KPa) comprimento 15m, registro globo e acessórios, fornecimento e instalação | UN |  | 1241.37 | 1528.3747 | 0 |  |  |  | Vazia
Vazia
250104 | Abrigo em chapa de aço carbono de sobrepor, pintado de vermelho nas dimensões (75x30x25)cm com uma porta com vidro transparente com a inscrição "incêndio", para extintor, fornecimento e instalação, exclusive extintor | UN |  | 284.43 | 350.1902 | 0 |  |  |  | Vazia
Vazia
250200 | Acessórios | [8 empty] | Vazia
250201 | Mangueira com união de engate rápido, tipo 1 (980KPa) DN= 1 1/2´ (38 mm) 15,00m | UN |  | 318.37 | 391.9771 | 0 |  |  |  | Vazia
| Será medido por unidade de mangueira instalada (un). O item remunera o fornecimento e instalação de mangueira de fibra longa de algodão, revestida internamente de borracha, pressão mínima de prova de 980kpA, conforme NBR 11861, diâmetro de 1 1/2", com união de engate rápido. | [8 empty] | Vazia
Vazia
250202 | Mangueira com união de engate rápido, DN= 2 1/2´ (63 mm) 15,00m | UN |  | 429.3 | 528.5542 | 0 |  |  |  | Vazia
| Será medido por unidade de mangueira instalada (un). O item remunera o fornecimento e instalação de mangueira de fibra longa de algodão, revestida internamente de borracha, pressão mínima de prova de 28 kgf / cm², pressão mínima de ruptura de 55 kgf / cm², pressão mínima de trabalho de 14 kgf / cm², conforme NBR 11861, diâmetro de 2 1/2", com união de engate rápido. | [8 empty] | Vazia
Vazia
250203 | Esguicho tipo agulheta, com engate rápido, diâmetro 38mm 1 1/2" | UN |  | 104.05 | 128.1064 | 0 |  |  |  | Vazia
| Será medido por unidade de esguicho instalado (un). O item remunera o fornecimento e instalação de esguicho tipo agulheta com as características: engate rápido; diâmetro da base de 1 1/2"; vazão 229 GPM a 100 PSI; em latão polido. | [8 empty] | Vazia
Vazia
250204 | Esguicho tipo agulheta, com engate rápido, diâmetro 63mm 2 1/2" | UN |  | 150.19 | 184.9139 | 0 |  |  |  | Vazia
| Será medido por unidade de esguicho instalado (un). O item remunera o fornecimento e instalação de esguicho tipo agulheta com as características: engate rápido; diâmetro da base de 2 1/2"; vazão 229 GPM a 100 PSI; em latão polido. | [8 empty] | Vazia
Vazia
250205 | Válvula globo angular de 45° em bronze ou latão, diâmetro 63mm (2 1/2") | UN |  | 253.35 | 311.9245 | 0 |  |  |  | Vazia
| Será medido por unidade instalada (un). O item remunera o fornecimento e instalação de válvula globo angular de 45º (graus), em bronze, ou latão, diâmetro nominal de 2 1/2", com classe de pressão mínima de 14 kgf cm², para recalque de rede de incêndio, inclusive materiais acessórios e de vedação. | [8 empty] | Vazia
Vazia
250206 | Adaptador de engate rápido em latão de 2 1/2´ x 1 1/2´ | UN |  | 78.44 | 96.5753 | 0 |  |  |  | Vazia
| Será medido por unidade de adaptador instalado (un). O item remunera o fornecimento e instalação de adaptador de engate rápido, em latão, com diâmetro de 2 1/2" x 1 1/2". | [8 empty] | Vazia
Vazia
250207 | Adaptador de engate rápido em latão de 2 1/2´ x 2 1/2´ | UN |  | 96.15 | 118.3799 | 0 |  |  |  | Vazia
| Será medido por unidade de adaptador instalado (un). O item remunera o fornecimento e instalação de adaptador de engate rápido, em latão, com diâmetro de 2 1/2" x 2 1/2". | [8 empty] | Vazia
Vazia
250210 | Chave dupla para conexão de engate rápido | UN |  | 13.72 | 16.8921 | 0 |  |  |  | Vazia
| Será medido por unidade de chave instalada (un). O item remunera o fornecimento e instalação, no local de utilização, de chave para conexão de engate rápido, tipo Storz dupla em latão de alta densidade e resistência, com as características: utilização em conexões de engate rápido com diâmetro de 1 1/2", ou 2 1/2"; comprimento de 300 mm e espessura de 6 mm; corpo em latão fundido escovado. | [8 empty] | Vazia
Vazia
250211 | Válvula de retenção vertical ou horizontal em bronze, DN= 1/2´ | UN |  | 101.59 | 125.0776 | 0 |  |  |  | Vazia
| Será medido por unidade de válvula instalada (un). O item remunera o fornecimento e a instalação de válvula de retenção vertical ou horizontal, em bronze, diâmetro nominal de 1/2", inclusive materiais acessórios e de vedação. | [8 empty] | Vazia
Vazia
250212 | Válvula de retenção vertical ou horizontal em bronze, DN= 2 1/2´ | UN |  | 489.41 | 602.5616 | 0 |  |  |  | Vazia
| Será medido por unidade de válvula instalada (un). O item remunera o fornecimento e a instalação de válvula de retenção vertical ou horizontal, em bronze, diâmetro nominal de 2 1/2", inclusive materiais acessórios e de vedação. | [8 empty] | Vazia
Vazia
250213 | Válvula de retenção vertical ou horizontal em bronze, DN= 1 1/2´ | UN |  | 216.05 | 266.0008 | 0 |  |  |  | Vazia
| Será medido por unidade de válvula instalada (un). O item remunera o fornecimento e a instalação de válvula de retenção vertical ou horizontal, em bronze, diâmetro nominal de 1 1/2", inclusive materiais acessórios e de vedação. | [8 empty] | Vazia
Vazia
250214 | Mangueira com união de engate rápido, tipo 2 (1370KPa) DN= 1 1/2´ (38 mm) 15,00m | UN |  | 318.37 | 391.9771 | 0 |  |  |  | Vazia
| Será medido por unidade de mangueira instalada (un). O item remunera o fornecimento e instalação de mangueira de fibra longa de algodão, revestida internamente de borracha, pressão mínima de prova de 1370kpA conforme NBR 11861, diâmetro de 1 1/2", com união de engate rápido. | [8 empty] | Vazia
Vazia
250215 | Esguicho jato regulável de 1 1/2", para combate a incêndio - | UN |  | 434.97 | 535.5351 | 0 |  |  |  | Vazia
| Será medido por unidade de esguicho instalado (un). O item remunera o fornecimento e instalação de esguicho regulável com as características: fechamento por válvula central, com três posições: bocal fechado, jato sólido e neblina com variação de leque até 120º; bocal estriado com anel de borracha para proteção; engate rápido; diâmetro da base de 1 1/2"; em latão polido. | [8 empty] | Vazia
Vazia
250300 | Iluminação e sinalização de emergência | [8 empty] | Vazia
250301 | Luminária autônoma de emergência - LED | UN |  | 24.36 | 29.992 | 0 |  |  |  | Vazia
| Será medido por luminária instalada ligada à rede elétrica (un). O item remunera o fornecimento e instalação de luminária autônoma com no mínimo 30 LED's completa ligada à rede elétrica. | [8 empty] | Vazia
Vazia
250302 | Central de detecção e alarme de incêndio completa para 8 laços, 220 V/12 V | UN |  | 470.18 | 578.8856 | 0 |  |  |  | Vazia
| Será medido por unidade de central de sinalização de incêndio instalada (un). O item remunera o fornecimento de central de sinalização de incêndio com bateria para autonomia de 1 hora, carregador e flutuador e de bateria automático, destinada à alimentação de equipamentos para detecção e alarme de incêndio, com acionamento manual por meio de botoeiras tipo quebra-vidro, disparo automático do alarme sonoro e indicação no painel ou quadro, até 8 laços em 12 V, consumo máximo de 55 W (em carga), tensão de alimentação 220 V, inclusive acessórios e a mão-de-obra necessária para a instalação da central. | [8 empty] | Vazia
Vazia
250303 | Detector óptico de fumaça com base - endereçável | UN |  | 123.59 | 152.164 | 0 |  |  |  | Vazia
| Será medido por unidade de detector de fumaça instalado (un). O item remunera o fornecimento e instalação de detector óptico de fumaça com base, endereçável; remunera também material acessório para instalação. | [8 empty] | Vazia
Vazia
250304 | Acionador manual quebra-vidro endereçável | UN |  | 103.44 | 127.3553 | 0 |  |  |  | Vazia
| Será medido por unidade de acionador instalado (un). O item remunera o fornecimento e instalação de acionador manual tipo quebra vidro endereçável para acionamento de alarme tipo quebra vidro, em plástico ABS antichama, com acionamento automático através de botão push-botton ou manual através de chave reed swit; sistema de supervisão de estado de rede através de LED's indicadores; remunera também material acessórios para instalação. | [8 empty] | Vazia
Vazia
250305 | Luminária de emergência autônoma, tipo led com dois faróis, potência total de 8w, fornecimento e instalação | UN |  | 195.4 | 240.5765 | 0 |  |  |  | Vazia
| Será medido por unidade de bloco autônomo instalado (un). O item remunera o fornecimento e instalação de bloco autônomo de iluminação de emergência completo, em caixa plástica, para dois faróis de lâmpadas LED de 8 W com autonomia mínima de 03 horas | [8 empty] | Vazia
Vazia
250306 | Sirene de incêndio eletrônica | UN |  | 226.18 | 278.4728 | 0 |  |  |  | Vazia
| Será medido por unidade de sirene eletrônica instalada (un). O item remunera o fornecimento e instalação de sirene eletrônica pintada em epóxi, com 105db à um metro e consumo de 12 ou 24 Vcc. | [8 empty] | Vazia
Vazia
250307 | Cabo blindado para alarme e detecção de incêndio 3 x 1,5mm2 | M |  | 24.53 | 30.2013 | 0 |  |  |  | Vazia
| Será medido por comprimento de cabo instalado (m). O item remunera o fornecimento do cabo de cobre, com 2 condutores em cobre nu de têmpera mole, com diâmetro nominal de 3 x 1,5 mm², encordoamento classe 4; isolação termoplástico para têmpera mole VC / E 105°C, nível de isolamento de 600 V, para o sistema de detecção de incêndio. Remunera também materiais acessórios e a mão-de-obra necessária para a instalação do cabo. Norma técnica: NBR 17240. | [8 empty] | Vazia
Vazia
250308 | Cabo blindado para alarme e detecção de incêndio 4 x 1,5mm2 | M |  | 29.04 | 35.754 | 0 |  |  |  | Vazia
| Será medido por comprimento de cabo instalado (m). O item remunera o fornecimento do cabo de cobre, com 2 condutores em cobre nu de têmpera mole, com diâmetro nominal de 4 x 1,5 mm², encordoamento classe 4; isolação termoplástico para têmpera mole VC / E 105°C, nível de isolamento de 600 V, para o sistema de detecção de incêndio. Remunera também materiais acessórios e a mão-de-obra necessária para a instalação do cabo. Norma técnica: NBR 17240. | [8 empty] | Vazia
Vazia
250400 | Placas fotoluminescentes | [8 empty] | Vazia
| Será medido por unidade de placa instalada de acordo com sua finalidade (un). O item remunera o fornecimento e instalação de placas fotoluminescentes (alerta, proibição e de orientação, salvamento e equipamentos) com o respectivo pictograma com dimensões e forma definidas pela IT - 15 (SINALIZAÇÃO DE EMERGÊNCIA) do Corpo de Bombeiros Militar de Minas Gerais, fabricadas em materiais plásticos; chapas metálicas ou mesmo outros materiais semelhantes e devem atender às seguintes características: possuir resistência mecânica; possuir espessura suficiente para que não sejam transferidas para a superfície da placa possíveis irregularidades das superfícies onde forem aplicadas; não propagar chamas; resistir a agentes químicos e limpeza; resistir à água; resistir ao intemperismo. | [8 empty] | Vazia
Vazia
250401 | Placa fotoluminescente de Orientação, salvamento e equipamentos - 380 X 190 mm | UN |  | 23.42 | 28.8347 | 0 |  |  |  | Vazia
Vazia
250402 | Placa fotoluminescente de Orientação, salvamento e equipamentos - 300 X 300 mm | UN |  | 17.08 | 21.0289 | 0 |  |  |  | Vazia
Vazia
250403 | Placa fotoluminescente de alerta (triangular) base de 300 mm | UN |  | 16.79 | 20.6718 | 0 |  |  |  | Vazia
Vazia
250404 | Placa fotoluminescente de proibição (circular) diâmetro de 300 mm | UN |  | 23.07 | 28.4038 | 0 |  |  |  | Vazia
Vazia
250405 | Placa de sinalização e orientação, fotoluminescente, retangular, 30 x 40 cm, TIPO M1 | UN |  | 46.61 | 57.3862 | 0 |  |  |  | Vazia
Vazia
250500 | Chuveiros (sprinkler) | [8 empty] | Vazia
250501 | Bico de sprinkler cromado pendente com rompimento da ampola a 68°C | UN |  | 136.16 | 167.6402 | 0 |  |  |  | Vazia
| Será medido por unidade de bico de sprinkler instalado (un). O item remunera o fornecimento e instalação completa bico de sprinkler cromado, tipo pendente com rompimento da ampola quando a temperatura ambiente atinge 68 graus centígrados, inclusive material de vedação. | [8 empty] | Vazia
Vazia
250504 | Extintor de pó químico seco - capacidade de 12 kg | UN |  | 423.22 | 521.0685 | 0 |  |  |  | Vazia
| Será medido por unidade de extintor instalado (un). O item remunera o fornecimento e instalação de extintor de pó químico seco, , agente extintor bicarbonato de sódio, capacidade 12 kg, destinado para a extinção de incêndios de classe "B" (líquidos inflamáveis) e "C" (equipamentos elétricos). Cilindro fabricado em chapa de aço carbono, calandrada com fundo e cúpula estampados a frio, soldado pelo processo MIG, pintado com fundo primer e esmalte sintético vermelho, montado com válvula de latão forjado e gatilho de descarga intermitente, dotado de dispositivo de segurança, calibrado de 180 a 210 kgf / cm², mangueira para alta pressão e esguicho difusor indeformável. Com suporte para fixação na parede. Normas técnicas: NBR 12693, NBR 12791 e NBR 15809. | [8 empty] | Vazia
Vazia
250505 | Extintor manual de água pressurizada - capacidade de 10 litros | UN |  | 216.75 | 266.8626 | 0 |  |  |  | Vazia
| Será medido por unidade de extintor instalado (un). O item remunera o fornecimento e instalação de extintor manual de água pressurizada, tipo portátil, capacidade extintora equivalente 2 A (mínimo), agente extintor água, capacidade 10 litros, destinado para a extinção de incêndios de classe "A" (madeira e papel). Cilindro fabricado em chapa de aço carbono, calandrada com fundo e cúpula estampados a frio, soldado pelo processo MIG, pintado com fundo primer e esmalte sintético vermelho, montado com válvula de latão forjado e gatilho de descarga intermitente, dotado de dispositivo de segurança, calibrado de 180 a 210 kgf / cm², mangueira para alta pressão e esguicho difusor indeformável. Com suporte para fixação na parede. Normas técnicas: NBR 12693, NBR 12791 e NBR 15808. | [8 empty] | Vazia
Vazia
250506 | Extintor manual de pó químico seco ABC - capacidade de 4 kg | UN |  | 167.14 | 205.7828 | 0 |  |  |  | Vazia
| Será medido por unidade de extintor instalado (un). O item remunera o fornecimento e instalação de extintor manual de pó químico seco, tipo portátil, capacidade extintora equivalente 10 B (mínimo), agente extintor fosfato monoamônico, capacidade = 4 kg, destinado para a extinção de incêndios de classe "A" (madeira e papel), "B" (líquidos inflamáveis) e "C" (equipamentos elétricos). Cilindro fabricado em chapa de aço carbono, calandrada com fundo e cúpula estampados a frio, soldado pelo processo MIG, pintado com fundo primer e esmalte sintético vermelho, montado com válvula de latão forjado e gatilho de descarga intermitente, dotado de dispositivo de segurança, calibrado de 180 a 210 kgf / cm², mangueira para alta pressão e esguicho difusor indeformável, validade da carga de 5 anos. Com suporte para fixação na parede. Normas técnicas: NBR 12693, NBR 12791 e NBR 15808. | [8 empty] | Vazia
Vazia
250507 | Extintor manual de pó químico seco ABC - capacidade de 6 kg | UN |  | 193.15 | 237.8063 | 0 |  |  |  | Vazia
| Será medido por unidade de extintor instalado (un). O item remunera o fornecimento e instalação de extintor manual de pó químico seco, tipo portátil, capacidade extintora equivalente = 10 B (mínimo), agente extintor fosfato monoamônico, capacidade 6 kg, destinado para a extinção de incêndios de classe "A" (madeira e papel), "B" (líquidos inflamáveis) e "C" (equipamentos elétricos). Cilindro fabricado em chapa de aço carbono, calandrada com fundo e cúpula estampados a frio, soldado pelo processo MIG, pintado com fundo primer e esmalte sintético vermelho, montado com válvula de latão forjado e gatilho de descarga intermitente, dotado de dispositivo de segurança, calibrado de 180 a 210 kgf / cm², mangueira para alta pressão e esguicho difusor indeformável, validade da carga de 5 anos. Com suporte para fixação na parede. Normas técnicas: NBR 12693, NBR 12791 e NBR 15808. | [8 empty] | Vazia
Vazia
250510 | Suporte para extintor de piso tipo tripé | UN |  | 35.54 | 43.7568 | 0 |  |  |  | Vazia
| Será medido por unidade de suporte para extintor instalado (un). O item remunera o fornecimento e instalação de suporte de piso para extintor base em tripé em ferro redondo ou chapa de aço com acabamento em esmalte na cor vermelha. | [8 empty] | Vazia
Vazia
250600 | Tubos e conexões em aço galvanizado | [8 empty] | Vazia
| Será medido por comprimento de tubulação executada (m). O item remunera o fornecimento e instalação dos tubos em aço galvanizado com costura, diâmetro nominal especificado, inclusive conexões e materiais acessórios para pontas rosqueáveis ou lisas; abertura e fechamento de rasgos, ou escavação e reaterro apiloado de valas com profundidade média de 60 cm, ou fixação por grampos ou presilhas quando tubulação for aparente. | [8 empty] | Vazia
Vazia
250601 | Tubo aço galvanizado com costura, DN= 3/4´, inclusive conexões | M |  | 69.24 | 85.2483 | 0 |  |  |  | Vazia
Vazia
250602 | Tubo aço galvanizado com costura, DN= 1´, inclusive conexões | M |  | 98.08 | 120.7561 | 0 |  |  |  | Vazia
Vazia
250603 | Tubo aço galvanizado com costura, DN= 1 1/4´, inclusive conexões | M |  | 119.59 | 147.2392 | 0 |  |  |  | Vazia
Vazia
250604 | Tubo aço galvanizado com costura, DN= 1 1/2´, inclusive conexões | M |  | 141.01 | 173.6115 | 0 |  |  |  | Vazia
Vazia
250605 | Tubo aço galvanizado com costura, DN= 2´, inclusive conexões | M |  | 169.99 | 209.2917 | 0 |  |  |  | Vazia
Vazia
250606 | Tubo aço galvanizado com costura, DN= 2 1/2´, inclusive conexões | M |  | 217.37 | 267.6259 | 0 |  |  |  | Vazia
Vazia
250607 | Registro de gaveta acabamento bruto diâmetro 20mm (3/4") | UN |  | 54.64 | 67.2728 | 0 |  |  |  | Vazia
| Será medido por unidade de registro instalado (un). O item remunera o fornecimento e instalação de registro de gaveta em latão fundido, diâmetro 3/4" e acabamento bruto, inclusive materiais acessórios e de vedação. | [8 empty] | Vazia
Vazia
250608 | Registro de gaveta acabamento bruto diâmetro 25mm (1") | UN |  | 79.59 | 97.9912 | 0 |  |  |  | Vazia
| Será medido por unidade de registro instalado (un). O item remunera o fornecimento e instalação de registro de gaveta em latão fundido, diâmetro 1" e acabamento bruto, inclusive materiais acessórios e de vedação. | [8 empty] | Vazia
Vazia
250609 | Registro de gaveta acabamento bruto diâmetro 32 mm (1 1/4") | UN |  | 100.7 | 123.9818 | 0 |  |  |  | Vazia
| Será medido por unidade de registro instalado (un). O item remunera o fornecimento e instalação de registro de gaveta em latão fundido, diâmetro 1 1/4" e acabamento bruto, inclusive materiais acessórios e de vedação. | [8 empty] | Vazia
Vazia
250610 | Registro de gaveta acabamento bruto diâmetro 40mm (1 1/2") | UN |  | 112.62 | 138.6577 | 0 |  |  |  | Vazia
| Será medido por unidade de registro instalado (un). O item remunera o fornecimento e instalação de registro de gaveta em latão fundido, diâmetro 1 1/2" e acabamento bruto, inclusive materiais acessórios e de vedação. | [8 empty] | Vazia
Vazia
250611 | Registro de gaveta acabamento bruto diâmetro 50 mm (2") | UN |  | 189.12 | 232.8445 | 0 |  |  |  | Vazia
| Será medido por unidade de registro instalado (un). O item remunera o fornecimento e instalação de registro de gaveta em latão fundido, diâmetro 2" e acabamento bruto, inclusive materiais acessórios e de vedação. | [8 empty] | Vazia
Vazia
250612 | Registro de gaveta acabamento bruto Diâmetro 65 mm (2 1/2") | UN |  | 369.98 | 455.5194 | 0 |  |  |  | Vazia
| Será medido por unidade de registro instalado (un). O item remunera o fornecimento e instalação de registro de gaveta em latão fundido, diâmetro 2 1/2" e acabamento bruto, inclusive materiais acessórios e de vedação. | [8 empty] | Vazia
Vazia
250700 | Eletrobomba e acessórios | [8 empty] | Vazia
250701 | Conjunto elevatório motor-bomba (centrífuga) de 3 CV | UN |  | 1980.06 | 2437.8499 | 0 |  |  |  | Vazia
| Será medido por unidade de conjunto motor-bomba instalado e testado de acordo com a vazão exigida em projeto (un). O item remunera o fornecimento e instalação de conjunto motor-bomba centrífuga trifásica, potência de 3 CV para vazões de 72,0 m³/h para altura manométrica de 8,0 m.c.a, remunera também materiais complementares com manômetros e acessórios como chumbadores e a mão-de-obra necessária para a fixação, instalação completa e realização dos testes de funcionamento | [8 empty] | Vazia
Vazia
250702 | Quadro de comando para uma bomba de potência 3,0cv trifásica, em partida direta com acionamento manual/ automático e detecção de falta de fase | UN |  | 1060.4 | 1305.5645 | 0 |  |  |  | Vazia
| Será medido por unidade de quadro de força para motor 3,0 cv instalado e testado (un). O item remunera o fornecimento, instalação e teste de quadro de força para conjunto motor-bomba centrífuga 127 ou 220v, potência de 3,0 cv para sistema de incêndio contendo dispositivo de partida manual e automática através de pressostato ou não dependendo da forma de sucção (positiva ou negativa) e saída para alarme de bomba em funcionamento; remunera também materiais complementares, acessórios e a mão-de-obra necessária para a fixação, instalação completa e realização dos testes de funcionamento. | [8 empty] | Vazia
Vazia
250703 | Pressostato tipo Telemecanique modelo XML B004 A2S11, com escala de 3 a 58 Psi | UN |  | 1323.18 | 1629.0992 | 0 |  |  |  | Vazia
| Será medido por unidade de pressostato instalado e testado (un). O item remunera o fornecimento, instalação e teste de pressostato de controle de pressões com intervalo de regulação de 3 a 58 Psi, incluindo a rede elétrica. totalmente montado, ligado e testado. | [8 empty] | Vazia
Vazia
250704 | Cilindro de pressão ou mola pneumática de diâmetro 150mm, comprimento 1,20m com garras para fixação na parede | UN |  | 484.2 | 596.147 | 0 |  |  |  | Vazia
| Será medido por unidade de cilindro de pressão ou mola pneumática instalado e testado (un). O item remunera o fornecimento, instalação e teste do cilindro de pressão ou mola pneumática de diâmetro de 150mm e comprimento de 1,20m. totalmente montado, ligado e testado. | [8 empty] | Vazia
Vazia
250705 | Conjunto elevatório motor-bomba (centrífuga) de 5 CV | UN |  | 4080.04 | 5023.3452 | 0 |  |  |  | Vazia
| Será medido por unidade de conjunto motor-bomba instalado e testado de acordo com a vazão exigida em projeto (un). O item remunera o fornecimento e instalação de conjunto motor-bomba centrífuga trifásica, potência de 5 CV para vazões de 94,6 m³/h para altura manométrica de 8,0 m.c.a, remunera também materiais complementares com manômetros e acessórios como chumbadores e a mão-de-obra necessária para a fixação, instalação completa e realização dos testes de funcionamento | [8 empty] | Vazia
Vazia
250706 | Conjunto elevatório motor-bomba (centrífuga) de 7,5 CV | UN |  | 5978.36 | 7360.5568 | 0 |  |  |  | Vazia
| Será medido por unidade de conjunto motor-bomba instalado e testado de acordo com a vazão exigida em projeto (un). O item remunera o fornecimento e instalação de conjunto motor-bomba centrífuga trifásica, potência de 7,5 CV para vazões de 115 m³/h para altura manométrica de 8,0 m.c.a, remunera também materiais complementares com manômetros e acessórios como chumbadores e a mão-de-obra necessária para a fixação, instalação completa e realização dos testes de funcionamento | [8 empty] | Vazia
Vazia
250707 | Conjunto elevatório motor-bomba (centrífuga) de 10 CV | UN |  | 7577.76 | 9329.7381 | 0 |  |  |  | Vazia
| Será medido por unidade de conjunto motor-bomba instalado e testado de acordo com a vazão exigida em projeto (un). O item remunera o fornecimento e instalação de conjunto motor-bomba centrífuga trifásica, potência de 10 CV para vazões de 134 m³/h para altura manométrica de 8,0 m.c.a, remunera também materiais complementares com manômetros e acessórios como chumbadores e a mão-de-obra necessária para a fixação, instalação completa e realização dos testes de funcionamento | [8 empty] | Vazia
Vazia
250708 | Hidrante de recalque completo em caixa de alvenaria | UN |  | 932.39 | 1147.9586 | 0 |  |  |  | Vazia
| Será medido por unidade de caixa para hidrante de recalque executada (un). O item remunera o fornecimento de materiais e mão-de-obra necessários para a execução do caixa para hidrante de recalque com dimensões 40 x 60 cm e profundidade que varia entre 60 e 100 cm descritas, constituído por: alvenaria de tijolo comum com revestimento em argamassa, fundo de brita 2 e tampa articulada e requadro em ferro fundido ou material similar, identificada pela palavra “incêndio”, com dimensões de 40 x 60 cm e pintada da cor vermelha, remunera também os serviços de escavação, escoramento da vala, reaterro e disposição das sobras, remunera também Adaptador de engate rápido em latão de 2 1/2´ x 2 1/2´ ", Registro globo angular de 45° em bronze ou latão, diâmetro 63mm (2 1/2") e Tampão cego com corrente para hidrante em latão 2 1/2 " | [8 empty] | Vazia
250709 | Quadro de comando para uma bomba de potência 5,0cv trifásica, em partida direta com acionamento manual/ automático e detecção de falta de fase | UN |  | 1174.45 | 1445.9828 | 0 |  |  |  | Vazia
| Será medido por unidade de quadro de força para motor 5,0 cv instalado e testado (un). O item remunera o fornecimento, instalação e teste de quadro de força para conjunto motor-bomba centrífuga 127 ou 220v, potência de 5,0 cv para sistema de incêndio contendo dispositivo de partida manual e automática através de pressostato ou não dependendo da forma de sucção (positiva ou negativa) e saída para alarme de bomba em funcionamento; remunera também materiais complementares, acessórios e a mão-de-obra necessária para a fixação, instalação completa e realização dos testes de funcionamento. | [8 empty] | Vazia
Vazia
250710 | Quadro de comando para uma bomba de potência 7,5cv trifásica, em partida direta com acionamento manual/ automático e detecção de falta de fase | UN |  | 1377.69 | 1696.2119 | 0 |  |  |  | Vazia
| Será medido por unidade de quadro de força para motor7,5 cv instalado e testado (un). O item remunera o fornecimento, instalação e teste de quadro de força para conjunto motor-bomba centrífuga 127 ou 220v, potência de 7,5 cv para sistema de incêndio contendo dispositivo de partida manual e automática através de pressostato ou não dependendo da forma de sucção (positiva ou negativa) e saída para alarme de bomba em funcionamento; remunera também materiais complementares, acessórios e a mão-de-obra necessária para a fixação, instalação completa e realização dos testes de funcionamento. | [8 empty] | Vazia
Vazia
250711 | Manômetro willy, mod. 2 1/2", escala de leitura de 0 a 100 Psi | UN |  | 84.12 | 103.5685 | 0 |  |  |  | Vazia
| 1) Será medido por unidade de manômetro instalado (un). 2) O item remunera o fornecimento e instalação de manômetro para indicação de pressão em redes de líquidos, com as características: A) Caixa e anel em aço 1020 estampado, acabamento com pintura eletrostática em epóxi preto, diâmetros, Grau de proteção IP 54.i; a) Mostrador Alumínio, fundo branco e marcação preta; b) Ponteiro em alumínio balanceado; c) Visor Vidro, opcionalmente em acrílico (opcional XPD); d) Escalas conjugadas 0 a 7 kg / cm²; e) Precisão classe B de + 2%; f) Sistema sensor: Tubo Bourdon em bronze fosforoso e soquete em latão; g) Mecanismo tipo engrenagens em latão, com recursos para ajustes de angularidade h) Conexão inferior (vertical) ou traseira (horizontal) com rosca de 1/4" ou 1/2", padrão BSP ou NTP. Remunera também materiais acessórios e de vedação, necessários à instalação do manômetro. | [8 empty] | Vazia
|  | SUB-TOTAL = |  |  |  | 0 | XX |  |  | Preenchida
260000 | OUTROS | [8 empty] | Vazia
260001 | [5 empty] | 0 |  |  |  | Vazia
Vazia
260002 | [5 empty] | 0 |  |  |  | Vazia
Vazia
260003 | [5 empty] | 0 |  |  |  | Vazia
Vazia
260004 | [5 empty] | 0 |  |  |  | Vazia
Vazia
260005 | [5 empty] | 0 |  |  |  | Vazia
Vazia
260006 | [5 empty] | 0 |  |  |  | Vazia
Vazia
|  | SUB-TOTAL = |  |  |  | 0 | XX |  |  | Preenchida
|  | TOTAL CUSTO = |  |  |  | 438277.801 | XX |  |  | Preenchida
|  | 29.26% | BDI PROJETO = |  |  | 0 | XX |  |  | Preenchida
|  | 23.12% | BDI OBRA = |  |  | - | XX |  |  | Preenchida
|  | TOTAL GERAL = |  |  |  | 438277.801 | XX |  |  | Preenchida
QUANDO DA CELEBRAÇÃO DO CONTRATO ASSEGURAR QUE A EMPRESA TENHA EM SEU PODER CÓPIA DO CADERNO DE ESPECIFICAÇÕES | [7 empty] | BASE PINI, ORSE, SICOR, SINAPI, SUDECAP OUT/24 | REV00 MAR/25 | Preenchida
Nome do técnico responsável pela elaboração da planilha: |  |  |  | Cleber Roberto da Costa CREA: 381.382/D |  |  |  | Data da elaboração: | 2025-10-30 | Preenchida
Nome do responsável legal pelo município: |  |  |  | Zania Faria Silva | [5 empty] | Preenchida
[7 empty] | XX |  |  | Preenchida
[7 empty] | XX |  |  | Preenchida
| ______________________________________ |  |  |  | ________________________ |  | XX |  |  | Preenchida
| Cleber Roberto da Costa |  |  |  | Zania Faria Silva |  | XX |  |  | Preenchida
| Engenheiro Civil |  |  |  | Prefeita Municipal |  | XX |  |  | Preenchida
| CREA - MG 381.382/D | [5 empty] | XX |  |  | Preenchida
[7 empty] | XX |  |  | Preenchida
632294.24
790321.46
1.2499

## CRONOGRAMA
CRONOGRAMA FÍSICO-FINANCEIRO
| ESCOLA ESTADUAL / MUNICIPAL: OSCAR GARCIA DE OLIVEIRA | [6 empty] | SRE: CARATINGA - MG
| MUNICÍPIO / DISTRITO: SANTA RITA DE MINAS - MG | [6 empty] | ENDEREÇO: Córrego Brejaúba, Zona Rural, Santa Rita de Minas – MG
SERVIÇOS: CONSTRUÇÃO / AMPLIAÇÃO / REFORMA: REFORMA DE CONSTRUÇÃO
ITEM | DESCRIÇÃO | TOTAL GERAL (C/ BDI) | % INC. | 1º MÊS |  | 2º MÊS |  | 3º MÊS |  | 4º MÊS |  | 5º MÊS |  | 6º MÊS |  | TOTAL
|  |  |  | % | VALOR | % | VALOR | % | VALOR | % | VALOR | % | VALOR | % | VALOR
1 | INSTALAÇÃO DOS SERVIÇOS DE ENGENHARIA | 2288.5028 | 0.5222% | 100% | 2288.5028 |  | 0 |  | 0 |  | 0 |  | 0 |  | 0 | 2288.5028
2 | DEMOLIÇÕES E REMOÇÕES | 17854.0924 | 4.074% | 70% | 12497.8647 | 30% | 5356.2277 |  | 0 |  | 0 |  | 0 |  | 0 | 17854.0924
3 | TRABALHOS EM TERRA | 328.6153 | 0.07498% | 100% | 328.6153 |  | 0 |  | 0 |  | 0 |  | 0 |  | 0 | 328.6153
4 | SONDAGEM, FUNDAÇÕES, MUROS E CONTENÇÕES | 5651.6205 | 1.29% | 60% | 3390.9723 | 40% | 2260.6482 |  | 0 |  | 0 |  | 0 |  | 0 | 5651.6205
5 | SUPERESTRUTURA | 12323.7834 | 2.812% | 50% | 6161.8917 | 50% | 6161.8917 |  | 0 |  | 0 |  | 0 |  | 0 | 12323.7834
6 | ALVENARIA | 474.2195 | 0.1082% |  | 0 | 100% | 474.2195 |  | 0 |  | 0 |  | 0 |  | 0 | 474.2195
7 | COBERTURA E FORRO | 48372.5415 | 11.04% |  | 0 | 40% | 19349.0166 | 60% | 29023.5249 |  | 0 |  | 0 |  | 0 | 48372.5415
8 | INSTALAÇÕES HIDRÁULICAS | 17746.8862 | 4.049% |  | 0 | 50% | 8873.4431 | 50% | 8873.4431 |  | 0 |  | 0 |  | 0 | 17746.8862
9 | INSTALAÇÕES SANITÁRIAS | 10963.6267 | 2.502% |  | 0 | 50% | 5481.8133 | 50% | 5481.8133 |  | 0 |  | 0 |  | 0 | 10963.6267
10 | INSTALAÇÃO ELÉTRICA | 18678.2274 | 4.262% |  | 0 | 40% | 7471.291 | 60% | 11206.9364 |  | 0 |  | 0 |  | 0 | 18678.2274
11 | ESQUADRIAS DE MADEIRA | 12981.3788 | 2.962% |  | 0 |  | 0 | 50% | 6490.6894 | 50% | 6490.6894 |  | 0 |  | 0 | 12981.3788
12 | ESQUADRIAS METÁLICAS | 1295.5007 | 0.2956% |  | 0 |  | 0 | 100% | 1295.5007 |  | 0 |  | 0 |  | 0 | 1295.5007
13 | FERRAGENS | 15199.5063 | 3.468% |  | 0 |  | 0 | 60% | 9119.7038 | 40% | 6079.8025 |  | 0 |  | 0 | 15199.5063
14 | REVESTIMENTO | 37657.6066 | 8.592% |  | 0 |  | 0 | 50% | 18828.8033 | 50% | 18828.8033 |  | 0 |  | 0 | 37657.6066
15 | PISOS E RODAPÉS | 139141.9848 | 31.75% |  | 0 |  | 0 |  | 0 | 50% | 69570.9924 | 50% | 69570.9924 |  | 0 | 139141.9848
16 | VIDROS | 822.3441 | 0.1876% |  | 0 |  | 0 |  | 0 | 100% | 822.3441 |  | 0 |  | 0 | 822.3441
17 | PINTURA | 36984.8886 | 8.439% |  | 0 |  | 0 |  | 0 | 40% | 14793.9554 | 60% | 22190.9332 |  | 0 | 36984.8886
18 | BANCADAS, PRATELEIRAS E DIVISÓRIAS | 1607.7817 | 0.3668% |  | 0 |  | 0 |  | 0 | 50% | 803.8909 | 50% | 803.8909 |  | 0 | 1607.7817
19 | DIVERSOS | 50188.2539 | 11.45% |  | 0 |  | 0 |  | 0 |  | 0 | 50% | 25094.1269 | 50% | 25094.1269 | 50188.2539
20 | QUADRA | 0 | 0% |  | 0 |  | 0 |  | 0 |  | 0 |  | 0 |  | 0 | 0
21 | FOSSAS, FILTROS, CAIXAS E SUMIDOUROS | 0 | 0% |  | 0 |  | 0 |  | 0 |  | 0 |  | 0 |  | 0 | 0
23 | LIMPEZA | 7716.44 | 1.761% |  | 0 |  | 0 |  | 0 |  | 0 |  | 0 | 100% | 7716.44 | 7716.44
24 | LEVANTAMENTOS, E PROJETOS | 0 | 0% |  | 0 |  | 0 |  | 0 |  | 0 |  | 0 |  | 0 | 0
25 | DETECÇÃO, COMBATE E PREVENÇÃO A INCÊNDIO | 0 | 0% |  | 0 |  | 0 |  | 0 |  | 0 |  | 0 |  | 0 | 0
26 | OUTROS | 0 | 0% |  | 0 |  | 0 |  | 0 |  | 0 |  | 0 |  | 0 | 0
TOTAL MENSAL |  |  |  | 5.628% | 24667.8468 | 12.65% | 55428.5511 | 20.61% | 90320.4148 | 26.78% | 117390.478 | 26.85% | 117659.9434 | 7.486% | 32810.5669 | 438277.801
TOTAL ACUMULADO |  | 438277.801 | 100% | 5.628% | 24667.8468 | 18.28% | 80096.3979 | 38.88% | 170416.8127 | 65.67% | 287807.2907 | 92.51% | 405467.2341 | 100% | 438277.801 | 438277.801
LOCAL / DATA: SANTA RITA DE MINAS - MG, 03 DE NOVEMBRO DE 2025
RESPONSÁVEL TÉCNICO: CLEBER ROBERTO DA COSTA ENG CIVIL CREA - MG 381.382/D
REPRESENTANTE LEGAL: ZANIA FARIA SILVA
| _____________________________________________ | [5 empty] | _____________________________________________
| Cleber Roberto da Costa | [7 empty] | Zania Faria Silva
| Engenheiro Civil | [7 empty] | Prefeita Municipal
CREA - MG 381.382/D

## MEMÓRIA DE CÁLCULO DETALHADA
ESCOLA ESTADUAL / MUNICIPAL: OSCAR GARCIA DE OLIVEIRA |  |  |  |  | SRE: CARATINGA - MG
MUNICÍPIO / DISTRITO: SANTA RITA DE MINAS - MG |  |  |  |  | ENDEREÇO: Córrego Brejaúba, Zona Rural, Santa Rita de Minas – MG
SERVIÇOS: CONSTRUÇÃO / AMPLIAÇÃO / REFORMA: REFORMA DE CONSTRUÇÃO
MEMÓRIA DE CÁLCULO
Código | Descrição do Serviço | Unidade | Quant. | Local de Intervenção / Descritivo Técnico | Memória de Cálculo Numérica / Dimensional | Fundamentação Técnica (Caderno SEE/MG)
10001 | Locação dos serviços de engenharia | M | 10 | Locação geral dos eixos e áreas de intervenção da escola, incluindo a torre da caixa d’água e limites de piso intertravado, conforme alinhamentos e cotas de projeto. | Locação da torre da caixa d’água = (2,50 m × 4 lados) = 10,00 m | Cap. 1 – Condições Gerais de Execução, Seção 1.4: determina que toda obra deve iniciar-se pela locação e conferência dos eixos e níveis, com instrumentos adequados e sob responsabilidade do engenheiro executor.
Código | Descrição do Serviço | Unidade | Quant. | Local de Intervenção / Descritivo Técnico | Memória de Cálculo Numérica / Dimensional | Fundamentação Técnica (Caderno SEE/MG)
10002 | Locação para muros e alambrado | M | 127.9 | Locação dos alinhamentos do alambrado nos flancos direito, esquerdo e fundos da escola, com conferência dos eixos e níveis para implantação dos postes e esticadores. | Alambrado em flanco direito, esquerdo e fundos da escola. (42,10 m × 2 lados) + (43,70 m fundos) = 127,90 m | Cap. 1 – Condições Gerais de Execução, Seção 1.4 (Locação de Obra): determina que a locação de elementos lineares como alambrados e muros deve ser realizada com precisão, garantindo alinhamentos, cotas e níveis de implantação antes do início das fundações e da montagem.
Código | Descrição do Serviço | Unidade | Quant. | Local de Intervenção / Descritivo Técnico | Memória de Cálculo Numérica / Dimensional | Fundamentação Técnica (Caderno SEE/MG)
10003 | Fornecimento e colocação de placa de obra | UN | 1 | Instalação da placa oficial da obra na fachada principal da escola, em estrutura metálica galvanizada, conforme modelo e layout padrão da Secretaria de Estado de Educação de Minas Gerais. | Fachada da Escola. (Área da placa = 3,00 m × 1,50 m) = 4,50 m², correspondente a 1 unidade. | Cap. 1 – Condições Gerais de Execução, Seção 1.6 (Sinalização e Identificação da Obra): estabelece que toda obra deve possuir placa informativa padrão SEE/MG, instalada em local visível e com dimensões mínimas de 3,00 × 1,50 m.
Código | Descrição do Serviço | Unidade | Quant. | Local de Intervenção / Descritivo Técnico | Memória de Cálculo Numérica / Dimensional | Fundamentação Técnica (Caderno SEE/MG)
20003 | Demolição de alvenaria de elevação | m³ | 0.33 | Demolição manual de trecho de alvenaria para adequação de passagem entre o refeitório e o banheiro, conforme indicado no projeto arquitetônico, com retirada de entulho e preparo das bordas para recomposição. | Demolição de alvenaria para abertura de porta – acesso a banheiro pelo refeitório, conforme projeto = (1,00 m × 2,20 m) = 2,20 m² × 0,15 m = 0,33 m³. | Cap. 2 – Demolições e Remoções, item 2.1.2: prevê a execução de demolições manuais parciais com segurança, evitando danos às estruturas remanescentes e procedendo ao descarte adequado dos resíduos.
Código | Descrição do Serviço | Unidade | Quant. | Local de Intervenção / Descritivo Técnico | Memória de Cálculo Numérica / Dimensional | Fundamentação Técnica (Caderno SEE/MG)
20004 | Demolição manual de revestimento cerâmico em paredes | m² | 73.11 | Remoção manual de revestimentos cerâmicos deteriorados em paredes de banheiros, cozinha, lavatório e depósito, preservando a alvenaria de base para posterior recomposição e novo revestimento. | Demolição manual de cerâmica em paredes de banheiro, cozinha e depósito, sendo cerâmicas existentes com h = 1,50 m. Perímetro dos ambientes × altura de 1,50 m = (8,59 + 5,60 + 6,00 + 6,30 + 16,80) m × 1,50 m = 64,94 m². Demolição de cerâmica em lavatório comum = 8,17 m². Total = 73,11 m². | Cap. 2 – Demolições e Remoções, item 2.1.3: estabelece que a remoção manual de revestimentos cerâmicos deve ser realizada com ferramentas manuais, evitando danos à base e garantindo limpeza das superfícies para novo assentamento.
Código | Descrição do Serviço | Unidade | Quant. | Local de Intervenção / Descritivo Técnico | Memória de Cálculo Numérica / Dimensional | Fundamentação Técnica (Caderno SEE/MG)
20019 | Demolição de reboco ou emboço ou revestimento com argamassa | m² | 129 | Retirada de reboco e revestimentos deteriorados em áreas internas e externas, com limpeza e preparo das superfícies para nova aplicação de argamassa e pintura, conforme projeto. | Áreas degradadas para recomposição de revestimentos e pintura. Área externa e interna = (86,00 m² + 43,00 m²) = 129,00 m². | Cap. 2 – Demolições e Remoções, item 2.1.5: trata da remoção manual de rebocos e revestimentos com argamassa, com limpeza da base e preparo da superfície para posterior recomposição.
Código | Descrição do Serviço | Unidade | Quant. | Local de Intervenção / Descritivo Técnico | Memória de Cálculo Numérica / Dimensional | Fundamentação Técnica (Caderno SEE/MG)
20020 | Remoção de alambrado | m² | 255.8 | Retirada manual do alambrado existente no perímetro da escola, abrangendo os flancos direito, esquerdo e fundos, com desmontagem dos postes e recolhimento das telas metálicas para destinação adequada. | Remoção de alambrado em perímetro da escola. (42,10 m × 2 lados × 2,00 m de altura) + (43,70 m × 2,00 m de altura) = 255,80 m². Obs.: salvo afastamento frontal de 30 m. | Cap. 2 – Demolições e Remoções, item 2.1.7: estabelece os procedimentos para desmontagem manual de alambrados, remoção de postes e telas metálicas, com reaproveitamento ou descarte controlado dos materiais.
Código | Descrição do Serviço | Unidade | Quant. | Local de Intervenção / Descritivo Técnico | Memória de Cálculo Numérica / Dimensional | Fundamentação Técnica (Caderno SEE/MG)
20021 | Demolição de piso cimentado inclusive a base sobre lastro de concreto | m² | 100.78 | Demolição manual do piso cimentado com remoção da base sobre lastro de concreto na área do refeitório, com recolhimento dos entulhos e limpeza da superfície para nova execução de piso. | Demolição de piso cimentado em área do refeitório = (92,38 + 8,40) = 100,78 m². | Cap. 2 – Demolições e Remoções, item 2.1.6: estabelece os procedimentos para a demolição manual de pisos cimentados e bases sobre lastro de concreto, incluindo retirada completa da camada estrutural e transporte interno dos resíduos.
Código | Descrição do Serviço | Unidade | Quant. | Local de Intervenção / Descritivo Técnico | Memória de Cálculo Numérica / Dimensional | Fundamentação Técnica (Caderno SEE/MG)
20023 | Demolição de piso cerâmico inclusive a base sobre lastro de concreto | m² | 24.98 | Demolição manual dos pisos cerâmicos com remoção da base de assentamento e lastro de concreto nas áreas da cozinha, banheiros e depósito, com recolhimento de entulhos e limpeza final da superfície. | Demolição de piso cerâmico em cozinha, banheiros e depósito = (13,84 + 4,50 + 1,92 + 2,24 + 2,48) = 24,98 m². | Cap. 2 – Demolições e Remoções, item 2.1.6: especifica a demolição manual de pisos cerâmicos com retirada completa da base e do lastro de concreto, assegurando superfície limpa e regular para nova execução.
Código | Descrição do Serviço | Unidade | Quant. | Local de Intervenção / Descritivo Técnico | Memória de Cálculo Numérica / Dimensional | Fundamentação Técnica (Caderno SEE/MG)
20031 | Retirada de folha de porta ou folha de janela de madeira | m² | 19.74 | Remoção manual das folhas de portas de madeira existentes, incluindo o destacamento dos pinos, dobradiças e ferragens, com empilhamento para possível reaproveitamento. | Remoção de 11 portas de (0,80 m × 2,10 m) e remoção de 1 porta de (0,60 m × 2,10 m) = 19,74 m². | Cap. 2 – Demolições e Remoções, item 2.1.8: estabelece os procedimentos para a remoção manual de esquadrias de madeira, garantindo o reaproveitamento de componentes e a integridade das alvenarias.
Código | Descrição do Serviço | Unidade | Quant. | Local de Intervenção / Descritivo Técnico | Memória de Cálculo Numérica / Dimensional | Fundamentação Técnica (Caderno SEE/MG)
20032 | Remoção de marcos chumbados de madeira, alisares e acessórios | un | 12 | Remoção manual dos marcos de madeira chumbados em alvenaria, com retirada dos alisares e ferragens, executada com ferramentas manuais e cuidado para não danificar as paredes existentes. | Remoção de 11 portas de (0,80 m × 2,10 m) e remoção de 1 porta de (0,60 m × 2,10 m) = 12 unidades. | Cap. 2 – Demolições e Remoções, item 2.1.8: define os procedimentos para remoção manual de marcos e alisares de madeira chumbados, com reaproveitamento possível e recomposição das áreas afetadas.
Código | Descrição do Serviço | Unidade | Quant. | Local de Intervenção / Descritivo Técnico | Memória de Cálculo Numérica / Dimensional | Fundamentação Técnica (Caderno SEE/MG)
20033 | Apicoamento de tetos, paredes e pisos com profundidade até 1 cm | m² | 217.26 | Apicoamento manual de tetos, paredes e pisos nas salas de aula e áreas de circulação, visando à regularização das superfícies e remoção de revestimentos soltos antes da recomposição e pintura. | Apicoamento de piso cimentado em salas e circulação = (37,75 + 5,46 + 15,69 + 38,75 + 28,64 + 36,90 + 24,40 + 29,67) = 217,26 m². | Cap. 2 – Demolições e Remoções, item 2.1.9: trata do apicoamento de superfícies de concreto e argamassa até 1 cm de profundidade, executado manualmente para limpeza, aderência e preparo de base para novo revestimento.
Código | Descrição do Serviço | Unidade | Quant. | Local de Intervenção / Descritivo Técnico | Memória de Cálculo Numérica / Dimensional | Fundamentação Técnica (Caderno SEE/MG)
20034 | Remoção de calha galvanizada ou PVC, inclusive afastamento | m | 24 | Retirada manual das calhas e rufos metálicos existentes na cobertura para revisão do telhado, com reaproveitamento das peças em bom estado e reinstalação posterior conforme projeto. | Retirada com reaproveitamento de calhas e rufos para revisão de telhado = 24,00 m. | Cap. 2 – Demolições e Remoções, item 2.1.10: especifica a remoção de calhas, rufos e condutores metálicos ou de PVC, com afastamento, reaproveitamento e reinstalação conforme condições de uso.
Código | Descrição do Serviço | Unidade | Quant. | Local de Intervenção / Descritivo Técnico | Memória de Cálculo Numérica / Dimensional | Fundamentação Técnica (Caderno SEE/MG)
20035 | Remoção de louças (lavatório, pia, tanque, vaso sanitário) | un | 7 | Retirada manual de louças sanitárias e de utilidade (vasos, lavatórios, pias e tanque), incluindo desconexão hidráulica e empilhamento para reaproveitamento ou substituição conforme projeto. | Remoção de lavatórios, vaso sanitário e tanque = 7 unidades. | Cap. 2 – Demolições e Remoções, item 2.1.11: define o procedimento de remoção manual de louças e metais sanitários, incluindo desconexão, retirada das fixações e limpeza do local, com possibilidade de reaproveitamento.
Código | Descrição do Serviço | Unidade | Quant. | Local de Intervenção / Descritivo Técnico | Memória de Cálculo Numérica / Dimensional | Fundamentação Técnica (Caderno SEE/MG)
20036 | Remoção de bancadas de pedra (mármore, granito, ardósia, marmorite, etc.) | m² | 0.66 | Remoção manual de bancada existente em pedra no refeitório da escola, com reaproveitamento da peça em nova instalação, conforme indicado em projeto. | Remoção de bancada com reaproveitamento em bancada de refeitório, dimensões (0,60 m × 1,10 m) = 0,66 m². | Cap. 2 – Demolições e Remoções, item 2.1.12: define o procedimento para desmontagem e remoção de bancadas de pedra, incluindo destacamento da argamassa de fixação e proteção das peças destinadas a reaproveitamento.
Código | Descrição do Serviço | Unidade | Quant. | Local de Intervenção / Descritivo Técnico | Memória de Cálculo Numérica / Dimensional | Fundamentação Técnica (Caderno SEE/MG)
20103 | Forro de PVC | m² | 206.7 | Remoção manual do forro em PVC existente nas salas de aula, corredor, cozinha e sala de TI, com desmontagem das réguas e perfis metálicos e acondicionamento das peças para descarte ou reaproveitamento. | Remoção de forro em PVC, nas salas de aula, corredor, cozinha e sala de TI = (37,75 + 5,46 + 38,75 + 15,69 + 28,64 + 36,90 + 29,67 + 13,84) = 206,70 m². | Cap. 2 – Demolições e Remoções, item 2.1.13: dispõe sobre a remoção manual de forros de PVC e estruturas de suporte, devendo ser realizada com ferramentas adequadas e cuidado para evitar danos às estruturas existentes.
Código | Descrição do Serviço | Unidade | Quant. | Local de Intervenção / Descritivo Técnico | Memória de Cálculo Numérica / Dimensional | Fundamentação Técnica (Caderno SEE/MG)
30001 | Aterro compactado manual, com soquete | m³ | 0.49 | Execução de aterro manual compactado com soquete em valas e blocos de coroamento da fundação da torre de caixa d’água, garantindo o reaterro uniforme e estabilizado antes da concretagem das vigas baldrame. | Aterro manual para blocos de coroamento e vigas baldrame = (0,90 m × 0,90 m × 0,60 m × 4 blocos) = 0,49 m³. | Cap. 3 – Movimentos de Terra, item 3.2.1: define o aterro compactado manual com soquete, executado em camadas sucessivas de até 20 cm, garantindo a densidade e o nivelamento para fundações rasas e estruturas leves.
Código | Descrição do Serviço | Unidade | Quant. | Local de Intervenção / Descritivo Técnico | Memória de Cálculo Numérica / Dimensional | Fundamentação Técnica (Caderno SEE/MG)
30002 | Escavação manual de vala em solo de 1ª e 2ª categoria, profundidade em até 2,00 m | m³ | 3.34 | Escavação manual de valas e blocos de coroamento na fundação da torre de caixa d’água, em solo de 1ª e 2ª categoria, com remoção do material e conformação do fundo para posterior execução das fundações. | Escavação manual para blocos de coroamento e vigas baldrame = (0,90 m × 0,90 m × 1,00 m × 4 blocos) + (2,50 m × 0,30 m × 0,15 m × 4 lados) = 3,34 m³. | Cap. 3 – Movimentos de Terra, item 3.1.2: especifica a escavação manual de valas e blocos em solo de 1ª e 2ª categoria, com profundidade até 2,00 m, remoção do material escavado e regularização do fundo para concretagem.
Código | Descrição do Serviço | Unidade | Quant. | Local de Intervenção / Descritivo Técnico | Memória de Cálculo Numérica / Dimensional | Fundamentação Técnica (Caderno SEE/MG)
40001 | Armadura de aço, CA 50, corte e dobra no canteiro | kg | 154 | Confecção e montagem das armaduras em aço CA-50 para blocos de coroamento e vigas baldrame da torre de caixa d’água, incluindo corte, dobra e amarração no canteiro, conforme detalhamento estrutural. | Corte e dobra de aço considerando 80 kg × m³ de concreto para vigas baldrame e blocos de coroamento = (80 kg × 1,75 m³) = 140 kg × 1,10 = 154 kg. | Cap. 4 – Estruturas de Concreto Armado, item 4.2.3: define as armaduras em aço CA-50 com corte, dobra e montagem em canteiro, obedecendo aos projetos estruturais e às normas ABNT NBR 7480 e NBR 6118.
Código | Descrição do Serviço | Unidade | Quant. | Local de Intervenção / Descritivo Técnico | Memória de Cálculo Numérica / Dimensional | Fundamentação Técnica (Caderno SEE/MG)
40004 | Concreto estrutural virado no local, controle “A”, consistência para vibração, brita 1, fck = 20 MPa e lançamento em fundação | m³ | 1.75 | Execução de concretagem dos blocos de coroamento e vigas baldrame da torre de caixa d’água, utilizando concreto fck = 20 MPa, com preparo em obra, vibração mecânica e lançamento direto nas formas. | Concreto para blocos de coroamento e vigas baldrame = (0,90 m × 0,90 m × 0,40 m × 4 blocos) + (2,50 m × 0,30 m × 0,15 m × 4 lados) = 1,75 m³. | Cap. 4 – Estruturas de Concreto Armado, item 4.3.1: especifica a produção e aplicação de concreto estrutural moldado no local, com controle tipo “A”, brita 1, consistência adequada à vibração e fck ≥ 20 MPa, conforme ABNT NBR 6118 e NBR 12655.
Código | Descrição do Serviço | Unidade | Quant. | Local de Intervenção / Descritivo Técnico | Memória de Cálculo Numérica / Dimensional | Fundamentação Técnica (Caderno SEE/MG)
40006 | Execução de estaca broca com trado manual de 25 cm de diâmetro completa | m | 16 | Execução de estacas tipo broca para fundação da torre de caixa d’água, com trado manual, diâmetro de 25 cm, profundidade média de 2,00 m, incluindo escavação, limpeza, conferência de cota e lançamento de concreto. | Total de 8 estacas com profundidade média de 2 m = 16 m. | Cap. 4 – Estruturas de Concreto Armado, item 4.4.2: especifica a execução de estacas do tipo broca escavadas manualmente, com diâmetro de 25 cm, profundidade até 3 m, limpeza do fuste e concretagem imediata com concreto fck ≥ 20 MPa.
Código | Descrição do Serviço | Unidade | Quant. | Local de Intervenção / Descritivo Técnico | Memória de Cálculo Numérica / Dimensional | Fundamentação Técnica (Caderno SEE/MG)
40007 | Concreto magro de cimento Portland fck ≥ 10,0 MPa (execução, incluindo o fornecimento e transporte dos agregados) | m³ | 0.16 | Execução de lastro de concreto magro sob os blocos de coroamento da fundação da torre de caixa d’água, utilizando concreto fck ≥ 10 MPa, conforme projeto estrutural. | Lastro sob blocos de coroamento = (0,90 m × 0,90 m × 0,05 m) × 4 blocos = 0,16 m³. | Cap. 4 – Estruturas de Concreto Armado, item 4.3.2: estabelece as diretrizes para execução de lastros em concreto magro, com fck ≥ 10 MPa, servindo como base de apoio e regularização para fundações superficiais.
Código | Descrição do Serviço | Unidade | Quant. | Local de Intervenção / Descritivo Técnico | Memória de Cálculo Numérica / Dimensional | Fundamentação Técnica (Caderno SEE/MG)
50001 | Armadura de aço para vigas e pilares CA-50, corte e dobra no canteiro | kg | 344.52 | Confecção, corte e dobra de armaduras em aço CA-50 para pilares e vigas da torre de caixa d’água, com montagem e amarração conforme projeto estrutural e normas técnicas vigentes. | Considerando 120 kg × m³ para estruturas e perda de aço em 10% = (120 kg × 2,61 m³ × 1,10) = 344,52 kg. | Cap. 5 – Estruturas de Concreto Armado, item 5.2.3: define a execução de armaduras em aço CA-50 com corte e dobra em canteiro, obedecendo ao projeto estrutural e às normas ABNT NBR 7480 e NBR 6118, incluindo perdas e sobras operacionais.
Código | Descrição do Serviço | Unidade | Quant. | Local de Intervenção / Descritivo Técnico | Memória de Cálculo Numérica / Dimensional | Fundamentação Técnica (Caderno SEE/MG)
50002 | Fornecimento, transporte, execução de fôrma de chapa compensada plastificada, e = 12 mm, 3 aproveitamentos, inclusive desforma para vigas, pilares e lajes maciças | m² | 31.32 | Execução de fôrmas em chapa compensada plastificada de 12 mm para vigas e pilares da torre de caixa d’água, incluindo montagem, travamento, desforma e reaproveitamento de até três utilizações conforme norma. | Considerar 12 m² × m³ de concreto = 12 × 2,61 = 31,32 m². | Cap. 5 – Estruturas de Concreto Armado, item 5.3.2: especifica a execução de fôrmas em madeira compensada plastificada, com reaproveitamento controlado, travamento adequado e desforma conforme ABNT NBR 14931.
Código | Descrição do Serviço | Unidade | Quant. | Local de Intervenção / Descritivo Técnico | Memória de Cálculo Numérica / Dimensional | Fundamentação Técnica (Caderno SEE/MG)
50007 | Concreto estrutural virado no local, consistência para vibração, brita 1 e 2, fck = 25 MPa e lançamento em estrutura | m³ | 2.61 | Concretagem de pilares, vigas e laje da torre de caixa d’água, com concreto virado no local, fck = 25 MPa, brita 1 e 2, consistência adequada à vibração e lançamento direto em fôrmas estruturais. | Concreto em pilares, vigas e laje. Pilares (0,20 m × 0,20 m × 6 m × 4 unidades) = 0,96 m³. Vigas (2,50 m × 0,15 m × 0,30 m × 4 vigas × 2 seções) = 0,90 m³. Laje (2,50 m × 2,50 m × 0,12 m) = 0,75 m³. Total = 2,61 m³. | Cap. 5 – Estruturas de Concreto Armado, item 5.3.4: estabelece critérios para produção e lançamento de concreto estrutural moldado no local, com fck ≥ 25 MPa, consistência plástica e vibração obrigatória, conforme ABNT NBR 6118 e NBR 12655.
Código | Descrição do Serviço | Unidade | Quant. | Local de Intervenção / Descritivo Técnico | Memória de Cálculo Numérica / Dimensional | Fundamentação Técnica (Caderno SEE/MG)
50010 | Cimbramento (escoramento) de madeira | m³ | 41.6 | Execução de cimbramento em madeira para sustentação das fôrmas da laje da torre de caixa d’água, incluindo montagem, travamento e posterior desmontagem após cura do concreto. | V = 16 m² × 2,60 m = 41,60 m³ para escoramento de laje da torre da caixa d’água. Total = 41,60 m³. | Cap. 5 – Estruturas de Concreto Armado, item 5.3.3: define o cimbramento em madeira como suporte provisório para fôrmas de concreto, devendo garantir estabilidade, resistência e alinhamento durante a concretagem, conforme ABNT NBR 14931.
Código | Descrição do Serviço | Unidade | Quant. | Local de Intervenção / Descritivo Técnico | Memória de Cálculo Numérica / Dimensional | Fundamentação Técnica (Caderno SEE/MG)
60102 | Alvenaria de vedação com tijolo cerâmico furado 14x19x39 cm, espessura da parede 14 cm, juntas de 10 mm com argamassa mista de cimento, cal hidratada e areia sem peneirar traço 1:2:8 | m² | 3.69 | Construção de alvenarias para fechamento de porta de acesso a banheiro e execução de muretas de apoio para bancadas, com tijolo cerâmico furado de 14 cm de espessura e argamassa mista conforme especificação. | Construção de alvenaria para fechamento de porta de acesso de banheiro e construção de muretas para bancadas = (0,90 m × 2,10 m) + (0,60 m × 1,00 m × 3) = 3,69 m². | Cap. 6 – Alvenarias e Vedação, item 6.2.1: estabelece os critérios de execução de alvenarias de vedação em tijolos cerâmicos furados, com juntas de 10 mm, argamassa mista e nivelamento conforme prumo e esquadro.
Código | Descrição do Serviço | Unidade | Quant. | Local de Intervenção / Descritivo Técnico | Memória de Cálculo Numérica / Dimensional | Fundamentação Técnica (Caderno SEE/MG)
60106 | Alvenaria de vedação com bloco de concreto 19x19x39 cm, espessura da parede 19 cm, juntas de 10 mm com argamassa mista de cimento, cal e areia sem peneirar traço 1:0,5:8 | m² | 1.8 | Recuperação de trecho do passeio no flanco direito da escola, incluindo reconstrução de mureta sob o piso com bloco de concreto estrutural, execução de alvenaria de 19 cm de espessura e rejunte em argamassa mista. | Recuperação de passeio no flanco direito da escola, local com fissuras em piso do passeio. (3,00 m × 0,60 m) = 1,80 m². Obs.: reconstrução de mureta sob passeio. | Cap. 6 – Alvenarias e Vedação, item 6.2.2: dispõe sobre a execução de alvenaria com blocos de concreto de 19 cm, com juntas de 10 mm e argamassa mista, garantindo o alinhamento e o nivelamento das fiadas.
Código | Descrição do Serviço | Unidade | Quant. | Local de Intervenção / Descritivo Técnico | Memória de Cálculo Numérica / Dimensional | Fundamentação Técnica (Caderno SEE/MG)
70401 | Calha de chapa galvanizada nº 24, desenvolvimento 33 cm | m | 30 | Substituição de calha metálica nos flancos do telhado da escola, em chapa galvanizada nº 24, com desenvolvimento de 33 cm, incluindo fixação, emendas, vedação e caimento adequado ao sistema pluvial existente. | Substituição de calha em telhado, flancos da escola. Total de 30 m. | Cap. 7 – Coberturas e Calhas, item 7.2.3: define a execução e substituição de calhas metálicas em chapa galvanizada, com desenvolvimento mínimo de 30 cm, fixação contínua, vedação das juntas e caimento compatível com o escoamento pluvial.
Código | Descrição do Serviço | Unidade | Quant. | Local de Intervenção / Descritivo Técnico | Memória de Cálculo Numérica / Dimensional | Fundamentação Técnica (Caderno SEE/MG)
70502 | Condutor de água (tubo de PVC branco, com conexões, ponta bolsa e virola, diâmetro da seção 100 mm) | m | 16 | Instalação de condutores verticais de águas pluviais em PVC branco DN 100 mm, com conexões e fixações metálicas, interligando as calhas aos pontos de lançamento no terreno. | Pontos de condutor de águas pluviais em 4 pontos da escola. Total de 16 m. | Cap. 7 – Coberturas e Calhas, item 7.3.1: especifica a execução de condutores verticais em tubos de PVC branco DN 100 mm, com conexões ponta e bolsa, fixação adequada e direcionamento do escoamento pluvial.
Código | Descrição do Serviço | Unidade | Quant. | Local de Intervenção / Descritivo Técnico | Memória de Cálculo Numérica / Dimensional | Fundamentação Técnica (Caderno SEE/MG)
70703 | Forro de PVC em painéis lineares encaixados entre si e fixados em estrutura de aço (Metalon), dimensões 200x6000 mm | m² | 231.1 | Instalação de novo forro em PVC branco nas salas de aula, cozinha, sala dos professores, áreas de circulação e sala de TI, com fixação em estrutura metálica leve (Metalon) conforme especificações de projeto. | Instalação de novo forro PVC em salas de aula, cozinha, sala dos professores, área de circulação 02 e sala de TI = (37,75 + 5,46 + 38,75 + 15,69 + 28,64 + 36,90 + 29,67 + 13,84 + 24,40) = 231,10 m². | Cap. 7 – Forros e Coberturas, item 7.3.2: estabelece a execução de forros em PVC em painéis lineares com fixação metálica, travamento e acabamento conforme as normas de segurança e projeto arquitetônico.
Código | Descrição do Serviço | Unidade | Quant. | Local de Intervenção / Descritivo Técnico | Memória de Cálculo Numérica / Dimensional | Fundamentação Técnica (Caderno SEE/MG)
70801 | Regularização sarrafeada de base para revestimento de piso com argamassa de cimento e areia sem peneirar, espessura 3 cm / traço 1:3 | m² | 434.38 | Execução de regularização de pisos em todos os ambientes internos, corredores e calçada externa, com argamassa mista de cimento e areia no traço 1:3, espessura média de 3 cm, sarrafeada e desempenada para posterior assentamento de revestimento cerâmico. | Todas os ambientes e corredores + calçada externa = (92,38 + 8,40 + 4,50 + 1,92 + 2,24 + 2,48 + 13,84 + 29,67 + 36,90 + 28,64 + 37,75 + 5,46 + 38,75 + 15,69 + 24,40) = 343,02 m² + ((1,20 × 18,85) + (0,80 × 18,85) + (1,20 × 22,36) + (1,20 × 22,36)) = 91,36 m² → Total = 434,38 m². | Cap. 7 – Revestimentos de Pisos, item 7.4.2: especifica a regularização sarrafeada de base para piso com argamassa de cimento e areia traço 1:3, aplicada sobre substrato limpo e umedecido, com espessura uniforme e acabamento desempenado.
Código | Descrição do Serviço | Unidade | Quant. | Local de Intervenção / Descritivo Técnico | Memória de Cálculo Numérica / Dimensional | Fundamentação Técnica (Caderno SEE/MG)
80102 | Torneira de pressão metálica com arejador, cromada, para uso em tanques | un | 1 | Instalação de torneira de pressão metálica cromada com arejador, destinada ao novo tanque de uso geral, incluindo conexões, fixação e testes de estanqueidade após instalação. | Uma torneira metálica para novo tanque = 1 unidade. | Cap. 8 – Instalações Hidrossanitárias, item 8.2.4: trata da instalação de torneiras metálicas cromadas com arejador, fixadas em tanque ou parede, incluindo conexões e testes hidráulicos conforme normas ABNT NBR 10281 e NBR 5626.
Código | Descrição do Serviço | Unidade | Quant. | Local de Intervenção / Descritivo Técnico | Memória de Cálculo Numérica / Dimensional | Fundamentação Técnica (Caderno SEE/MG)
80103 | Torneira de pressão metálica para pia de cozinha e laboratórios, bica móvel, de mesa / parede | un | 7 | Instalação de torneiras metálicas cromadas de pressão, bica móvel, sendo 6 unidades aplicadas em parede (lavatórios existentes) e 1 unidade de mesa (pia da cozinha), com vedação e testes de funcionamento. | Uma torneira metálica para pia da cozinha e demais em lavatório comum existente – aplicação em parede = 6 unidades; aplicação em mesa = 1 unidade. Total = 7 unidades. | Cap. 8 – Instalações Hidrossanitárias, item 8.2.5: especifica o fornecimento e instalação de torneiras metálicas cromadas de pressão com bica móvel, tipo parede ou mesa, obedecendo às normas ABNT NBR 10281 e NBR 5626.
Código | Descrição do Serviço | Unidade | Quant. | Local de Intervenção / Descritivo Técnico | Memória de Cálculo Numérica / Dimensional | Fundamentação Técnica (Caderno SEE/MG)
80105 | Torneira de boia para caixa d’água Ø 32 mm | un | 1 | Instalação de torneira de boia em caixa d’água superior da torre, para controle automático do nível de enchimento, incluindo fixação, regulagem e teste de funcionamento. | Para instalação em caixa d’água. Total de 1 unidade. | Cap. 8 – Instalações Hidrossanitárias, item 8.3.1: define o fornecimento e instalação de torneiras de boia para reservatórios superiores, com diâmetro compatível à tubulação (Ø 32 mm), obedecendo às normas ABNT NBR 5626 e NBR 8160.
Código | Descrição do Serviço | Unidade | Quant. | Local de Intervenção / Descritivo Técnico | Memória de Cálculo Numérica / Dimensional | Fundamentação Técnica (Caderno SEE/MG)
80206 | Lavatório de louça, com coluna completo | un | 4 | Instalação de lavatórios de louça com coluna, completos, sendo 3 unidades em sanitários e 1 unidade na área externa, incluindo conexões hidráulicas, fixações, sifão e testes de estanqueidade. | Lavatório para sanitários e um na área externa = 4 unidades. | Cap. 8 – Instalações Hidrossanitárias, item 8.4.2: trata da instalação de lavatórios de louça com coluna, incluindo montagem completa, ligação à rede de esgoto e abastecimento, conforme ABNT NBR 5626 e NBR 8160.
Código | Descrição do Serviço | Unidade | Quant. | Local de Intervenção / Descritivo Técnico | Memória de Cálculo Numérica / Dimensional | Fundamentação Técnica (Caderno SEE/MG)
80209 | Vaso sanitário com caixa acoplada branca | un | 3 | Instalação de vasos sanitários de louça branca com caixa acoplada, válvula de descarga, assento e acessórios completos, em substituição aos existentes nos sanitários da escola. | Bacia sanitário para vasos = 3 unidades. | Cap. 8 – Instalações Hidrossanitárias, item 8.4.1: estabelece os critérios para instalação de vasos sanitários com caixa acoplada, incluindo fixação, vedação, ligação hidráulica e ensaio de estanqueidade conforme ABNT NBR 15097 e NBR 8160.
Código | Descrição do Serviço | Unidade | Quant. | Local de Intervenção / Descritivo Técnico | Memória de Cálculo Numérica / Dimensional | Fundamentação Técnica (Caderno SEE/MG)
80401 | Acabamento bruto diâmetro 20 mm (1/2") | un | 5 | Instalação de acabamentos metálicos brutos de 20 mm (1/2") para pontos de saída de água nos sanitários, refeitório e cozinha, com roscas e conexões adequadas, garantindo estanqueidade e acabamento funcional. | Instalações em sanitários, refeitório e cozinha. Total de 5 unidades. | Cap. 8 – Instalações Hidrossanitárias, item 8.5.1: especifica a instalação de acabamentos e terminações hidráulicas de 20 mm (1/2"), com rosqueamento e vedação adequada, conforme ABNT NBR 5626 e NBR 15704.
Código | Descrição do Serviço | Unidade | Quant. | Local de Intervenção / Descritivo Técnico | Memória de Cálculo Numérica / Dimensional | Fundamentação Técnica (Caderno SEE/MG)
80402 | Acabamento bruto diâmetro 25 mm (3/4") | un | 5 | Instalação de acabamentos metálicos brutos de 25 mm (3/4") em pontos hidráulicos dos sanitários, refeitório e cozinha, com conexões adequadas e vedação roscada para funcionamento seguro. | Instalações em sanitários, refeitório e cozinha. Total de 5 unidades. | Cap. 8 – Instalações Hidrossanitárias, item 8.5.1: estabelece as condições de instalação de acabamentos hidráulicos de 25 mm (3/4"), incluindo acessórios de conexão, vedação e teste conforme ABNT NBR 5626 e NBR 15704.
Código | Descrição do Serviço | Unidade | Quant. | Local de Intervenção / Descritivo Técnico | Memória de Cálculo Numérica / Dimensional | Fundamentação Técnica (Caderno SEE/MG)
80403 | Acabamento bruto diâmetro 32 mm (1") | un | 2 | Instalação de acabamentos metálicos brutos de 32 mm (1") para pontos hidráulicos principais nos sanitários e cozinha, com conexões de alta vedação e rosqueamento conforme padrão de rede. | Instalações em sanitários, refeitório e cozinha. Total de 2 unidades. | Cap. 8 – Instalações Hidrossanitárias, item 8.5.1: define o fornecimento e instalação de acabamentos hidráulicos metálicos de 32 mm (1"), com roscas e conexões padrão, seguindo as exigências da ABNT NBR 5626.
Código | Descrição do Serviço | Unidade | Quant. | Local de Intervenção / Descritivo Técnico | Memória de Cálculo Numérica / Dimensional | Fundamentação Técnica (Caderno SEE/MG)
80704 | Tubo PVC soldável 20 mm (com conexões), incluindo serviços de rasgo e enchimento de rasgo em alvenaria com argamassa para passagem de tubulação | m | 30 | Instalação de tubulação em PVC soldável DN 20 mm para condução de água fria da caixa d’água aos novos pontos do refeitório, incluindo conexões, rasgos e recomposição das alvenarias. | Tubulações de acesso da caixa d’água a novos pontos de água no refeitório. Total de 30 m. | Cap. 8 – Instalações Hidrossanitárias, item 8.6.1: define a execução de tubulações de PVC soldável DN 20 mm com conexões e fixação, incluindo rasgos e recomposição, conforme ABNT NBR 5626.
Código | Descrição do Serviço | Unidade | Quant. | Local de Intervenção / Descritivo Técnico | Memória de Cálculo Numérica / Dimensional | Fundamentação Técnica (Caderno SEE/MG)
80705 | Tubo PVC soldável 25 mm (com conexões), incluindo serviços de rasgo e enchimento de rasgo em alvenaria com argamassa para passagem de tubulação | m | 30 | Instalação de tubulação em PVC soldável DN 25 mm para condução de água fria entre a caixa d’água e novos pontos de consumo no refeitório, com todas as conexões, rasgos e fechamento com argamassa. | Tubulações de acesso da caixa d’água a novos pontos de água no refeitório. Total de 30 m. | Cap. 8 – Instalações Hidrossanitárias, item 8.6.1: especifica tubulações em PVC soldável DN 25 mm, com serviços complementares de rasgo, assentamento e recomposição conforme ABNT NBR 5626.
Código | Descrição do Serviço | Unidade | Quant. | Local de Intervenção / Descritivo Técnico | Memória de Cálculo Numérica / Dimensional | Fundamentação Técnica (Caderno SEE/MG)
80706 | Tubo PVC soldável 32 mm (com conexões), incluindo serviços de rasgo e enchimento de rasgo em alvenaria com argamassa para passagem de tubulação | m | 8 | Instalação de trecho de tubulação de PVC soldável DN 32 mm para alimentação hidráulica principal entre a caixa d’água e o refeitório, com conexões e recomposição de paredes e pisos. | Tubulações de acesso da caixa d’água a novos pontos de água no refeitório. Total de 8 m. | Cap. 8 – Instalações Hidrossanitárias, item 8.6.1: define a instalação de tubulações DN 32 mm em PVC soldável com conexões e serviços de rasgo e recomposição conforme ABNT NBR 5626.
Código | Descrição do Serviço | Unidade | Quant. | Local de Intervenção / Descritivo Técnico | Memória de Cálculo Numérica / Dimensional | Fundamentação Técnica (Caderno SEE/MG)
80708 | Tubo PVC soldável 50 mm (com conexões), incluindo serviços de rasgo e enchimento de rasgo em alvenaria com argamassa para passagem de tubulação | m | 15 | Instalação de tubulação principal em PVC soldável DN 50 mm para condução de água fria da caixa d’água à rede de distribuição, com conexões, suportes, rasgos e fechamento em argamassa. | Instalação de tubulação para água fria em caixa d’água. Total de 15 m. | Cap. 8 – Instalações Hidrossanitárias, item 8.6.1: regulamenta a instalação de tubulações DN 50 mm em PVC soldável, com execução de rasgos e enchimento em alvenaria conforme ABNT NBR 5626 e NBR 15527.
Código | Descrição do Serviço | Unidade | Quant. | Local de Intervenção / Descritivo Técnico | Memória de Cálculo Numérica / Dimensional | Fundamentação Técnica (Caderno SEE/MG)
80804 | De polietileno cilíndrico com tampa, capacidade 5.000 litros | un | 1 | Instalação de caixa d’água de polietileno cilíndrica, capacidade 5.000 L, assentada sobre a torre de concreto da escola, incluindo conexões, vedação e fixação conforme projeto hidráulico. | Instalação de caixa d’água assentada em torre. Total de 1 unidade. | Cap. 8 – Instalações Hidrossanitárias, item 8.3.2: especifica a instalação de reservatórios de polietileno cilíndricos com tampa, base nivelada e conexões hidráulicas adequadas, conforme ABNT NBR 14799 e NBR 5626.
Código | Descrição do Serviço | Unidade | Quant. | Local de Intervenção / Descritivo Técnico | Memória de Cálculo Numérica / Dimensional | Fundamentação Técnica (Caderno SEE/MG)
80901 | Saboneteira tipo dispenser, para refil de 800 ml | un | 3 | Instalação de saboneteiras tipo dispenser em ABS nos sanitários, fixadas em parede com buchas e parafusos, para uso com refil de 800 ml. | Dispenser para banheiros = 3 unidades. | Cap. 8 – Instalações Complementares, item 8.7.1: define a instalação de acessórios sanitários (saboneteiras, papeleiras e toalheiros), com fixação mecânica e altura ergonômica, conforme ABNT NBR 9050.
Código | Descrição do Serviço | Unidade | Quant. | Local de Intervenção / Descritivo Técnico | Memória de Cálculo Numérica / Dimensional | Fundamentação Técnica (Caderno SEE/MG)
80903 | Dispenser toalheiro em ABS para folhas de papel | un | 3 | Instalação de dispensers toalheiros em ABS para papel toalha dobrado, nos sanitários da escola, com fixação metálica e fechamento frontal com tampa articulada. | Dispenser toalheiro para banheiros = 3 unidades. | Cap. 8 – Instalações Complementares, item 8.7.1: estabelece a instalação de toalheiros e acessórios de banheiro em ABS, com fixação segura e posicionamento conforme normas de acessibilidade (ABNT NBR 9050).
Código | Descrição do Serviço | Unidade | Quant. | Local de Intervenção / Descritivo Técnico | Memória de Cálculo Numérica / Dimensional | Fundamentação Técnica (Caderno SEE/MG)
81103 | Porta-papel de louça branca | un | 3 | Instalação de porta-papel de louça branca nos sanitários, embutido em parede com fixação em argamassa e acabamento nivelado. | Assentamento em sanitários. Total de 3 unidades. | Cap. 8 – Instalações Complementares, item 8.7.1: define a instalação de acessórios sanitários em louça, fixados em alvenaria, garantindo ergonomia e resistência conforme ABNT NBR 9050.
Código | Descrição do Serviço | Unidade | Quant. | Local de Intervenção / Descritivo Técnico | Memória de Cálculo Numérica / Dimensional | Fundamentação Técnica (Caderno SEE/MG)
81104 | Saboneteira de louça branca sem alça | un | 3 | Instalação de saboneteiras de louça branca nos sanitários, fixadas embutidas na parede, com argamassa de assentamento e acabamento alinhado ao revestimento cerâmico. | Assentamento em sanitários. Total de 3 unidades. | Cap. 8 – Instalações Complementares, item 8.7.1: dispõe sobre a instalação de saboneteiras sanitárias de louça, com fixação embutida em parede e acabamento conforme padrão SEE/MG.
Código | Descrição do Serviço | Unidade | Quant. | Local de Intervenção / Descritivo Técnico | Memória de Cálculo Numérica / Dimensional | Fundamentação Técnica (Caderno SEE/MG)
81105 | Porta-toalhas de louça branca | un | 3 | Instalação de porta-toalhas de louça branca nos sanitários, embutidos em parede, com argamassa de assentamento e acabamento nivelado ao revestimento. | Assentamento em sanitários. Total de 3 unidades. | Cap. 8 – Instalações Complementares, item 8.7.1: estabelece as condições para instalação de porta-toalhas e acessórios em louça, com embutimento e fixação estável conforme ABNT NBR 9050.
Código | Descrição do Serviço | Unidade | Quant. | Local de Intervenção / Descritivo Técnico | Memória de Cálculo Numérica / Dimensional | Fundamentação Técnica (Caderno SEE/MG)
81107 | Ducha higiênica com registro para controle do fluxo de água 1/2" | un | 3 | Instalação de duchas higiênicas completas nos banheiros existentes, com registro de controle de vazão, mangueira e suporte de fixação, conectadas à rede de água fria. | Instalação de ducha higiênica em banheiros existentes. Total de 3 unidades. | Cap. 8 – Instalações Hidrossanitárias, item 8.5.2: especifica a instalação de duchas higiênicas metálicas com registro, fixação e vedação, conforme ABNT NBR 5626 e NBR 10281.
Código | Descrição do Serviço | Unidade | Quant. | Local de Intervenção / Descritivo Técnico | Memória de Cálculo Numérica / Dimensional | Fundamentação Técnica (Caderno SEE/MG)
90101 | Caixa de inspeção ou passagem em alvenaria 60 x 60 x 60 cm, inclusive tampa em concreto, escavação, reaterro e bota-fora | un | 1 | Construção de caixa de passagem em alvenaria 60x60x60 cm junto ao refeitório, com fundo impermeabilizado, tampa em concreto armado, escavação, reaterro e limpeza final. | Construção de caixa de passagem em alvenaria lado externo, próximo ao refeitório. Total de 1 unidade. | Cap. 9 – Drenagem e Esgotamento Sanitário, item 9.2.1: estabelece a execução de caixas de inspeção em alvenaria com dimensões padronizadas, fundo impermeável e tampa em concreto conforme ABNT NBR 8160.
Código | Descrição do Serviço | Unidade | Quant. | Local de Intervenção / Descritivo Técnico | Memória de Cálculo Numérica / Dimensional | Fundamentação Técnica (Caderno SEE/MG)
90104 | Caixa de gordura pré-fabricada simples, volume de 120 litros | un | 1 | Instalação de caixa de gordura pré-fabricada simples de 120 L na saída da cozinha, com ligação à rede de esgoto existente e tampa de inspeção conforme norma. | Caixa de gordura instalada em saída de cozinha com capacidade de 120 L. Total de 1 unidade. | Cap. 9 – Drenagem e Esgotamento Sanitário, item 9.2.2: trata da instalação de caixas de gordura pré-fabricadas de até 120 L, com interligação à rede e vedação de tampa conforme ABNT NBR 8160 e NBR 9649.
Código | Descrição do Serviço | Unidade | Quant. | Local de Intervenção / Descritivo Técnico | Memória de Cálculo Numérica / Dimensional | Fundamentação Técnica (Caderno SEE/MG)
90301 | Tubulação para novas instalações de cozinha e refeitório – diâmetro de 40 mm | m | 20 | Instalação de tubulação de esgoto em PVC rígido DN 40 mm para novas ligações de pias e lavatórios na cozinha e refeitório, com conexões, fixação e testes de estanqueidade. | Tubulação para novas instalações de cozinha e refeitório. Total de 20 m. | Cap. 9 – Drenagem e Esgotamento Sanitário, item 9.3.1: define a execução de tubulações de esgoto em PVC DN 40 mm com conexões, juntas elásticas e fixação conforme ABNT NBR 8160.
Código | Descrição do Serviço | Unidade | Quant. | Local de Intervenção / Descritivo Técnico | Memória de Cálculo Numérica / Dimensional | Fundamentação Técnica (Caderno SEE/MG)
90302 | Tubulação para novas instalações de cozinha e refeitório – diâmetro de 50 mm | m | 20 | Instalação de tubulação de esgoto em PVC rígido DN 50 mm para drenagem de pias e tanques no refeitório, incluindo conexões e inspeções. | Tubulação para novas instalações de cozinha e refeitório. Total de 20 m. | Cap. 9 – Drenagem e Esgotamento Sanitário, item 9.3.1: especifica a instalação de tubulações DN 50 mm em PVC para coleta de efluentes, com declividade mínima conforme ABNT NBR 8160.
Código | Descrição do Serviço | Unidade | Quant. | Local de Intervenção / Descritivo Técnico | Memória de Cálculo Numérica / Dimensional | Fundamentação Técnica (Caderno SEE/MG)
90303 | Tubulação para novas instalações de cozinha e refeitório – diâmetro de 75 mm | m | 10 | Instalação de tubulação em PVC DN 75 mm para coleta de esgoto proveniente da cozinha e refeitório, com fixações, inspeções e selagem das juntas. | Tubulação para novas instalações de cozinha e refeitório. Total de 10 m. | Cap. 9 – Drenagem e Esgotamento Sanitário, item 9.3.1: define o uso de tubulações DN 75 mm em PVC rígido para coleta principal, incluindo conexões e inspeção conforme ABNT NBR 8160.
Código | Descrição do Serviço | Unidade | Quant. | Local de Intervenção / Descritivo Técnico | Memória de Cálculo Numérica / Dimensional | Fundamentação Técnica (Caderno SEE/MG)
90304 | Tubulação interna e externa para lançamento de esgoto sanitário – diâmetro de 100 mm | m | 50 | Instalação de tubulação principal de esgoto sanitário DN 100 mm em PVC rígido, para condução dos efluentes da cozinha e sanitários até a rede de coleta existente, incluindo escavação e reaterro. | Tubulação interna e externa para lançamento de esgoto sanitário. Total de 50 m. | Cap. 9 – Drenagem e Esgotamento Sanitário, item 9.3.2: estabelece o uso de tubulação DN 100 mm em PVC rígido para linha principal de esgoto, com declividade e juntas elásticas conforme ABNT NBR 8160.
Código | Descrição do Serviço | Unidade | Quant. | Local de Intervenção / Descritivo Técnico | Memória de Cálculo Numérica / Dimensional | Fundamentação Técnica (Caderno SEE/MG)
90403 | Cuba de aço inox 304, dimensões 80 x 50 x 30 cm, e = 0,8 mm, com válvula cromada, sifão cromado, torneira cromada (para lavar panelas) | un | 1 | Instalação de cuba de aço inox 304 na pia da cozinha, com válvula e sifão cromados, torneira de bica alta e conexões hidráulicas completas, conforme projeto e normas de higiene. | Uma cuba em aço para pia = 1 unidade. | Cap. 9 – Instalações Hidrossanitárias, item 9.4.1: define a instalação de cubas e pias metálicas em aço inox com acessórios cromados, obedecendo aos padrões de ergonomia e higiene conforme ABNT NBR 15097.
Código | Descrição do Serviço | Unidade | Quant. | Local de Intervenção / Descritivo Técnico | Memória de Cálculo Numérica / Dimensional | Fundamentação Técnica (Caderno SEE/MG)
90406 | Tanque de louça com coluna | un | 2 | Instalação de tanques de louça branca com coluna, na área de serviço anexa ao refeitório, com ligação hidráulica e de esgoto, fixação e testes de estanqueidade. | Tanque de louça branca em área de serviço anexo ao refeitório = 2 unidades. | Cap. 9 – Instalações Hidrossanitárias, item 9.4.2: trata da instalação de tanques de louça com coluna, com ligação à rede de água e esgoto, conforme ABNT NBR 5626 e NBR 8160.
Código | Descrição do Serviço | Unidade | Quant. | Local de Intervenção / Descritivo Técnico | Memória de Cálculo Numérica / Dimensional | Fundamentação Técnica (Caderno SEE/MG)
90501 | Em PVC, com grelha quadrada/redonda, 150x150x50 mm | un | 4 | Instalação de ralos em PVC com grelha quadrada/redonda de 150x150 mm em sanitários e pontos do refeitório, com conexão à tubulação de esgoto e rejunte de acabamento. | Instalação em sanitários e pontos do refeitório. Total de 4 unidades. | Cap. 9 – Drenagem e Esgotamento Sanitário, item 9.3.3: define a instalação de ralos e grelhas em PVC para coleta de águas servidas e pluviais, conforme ABNT NBR 8160 e NBR 10844.
Código | Descrição do Serviço | Unidade | Quant. | Local de Intervenção / Descritivo Técnico | Memória de Cálculo Numérica / Dimensional | Fundamentação Técnica (Caderno SEE/MG)
100313 | Retirada e recolocação da mesma luminária qualquer tipo (somente mão de obra) | un | 40 | Retirada e reinstalação das luminárias existentes após execução do novo forro de PVC, garantindo o reposicionamento e conexão elétrica adequada. | Retirada e colocação de luminárias – após execução de forro. Total de 40 unidades. | Cap. 10 – Instalações Elétricas, item 10.3.2: dispõe sobre desmontagem e reinstalação de luminárias existentes, assegurando o funcionamento e a integridade do sistema elétrico.
Código | Descrição do Serviço | Unidade | Quant. | Local de Intervenção / Descritivo Técnico | Memória de Cálculo Numérica / Dimensional | Fundamentação Técnica (Caderno SEE/MG)
100401 | Tomada universal 2P+T (10A) | un | 10 | Instalação de tomadas universais 2P+T, 10A, em salas de aula e na sala de TI, com conduletes embutidos e fiação conforme dimensionamento de carga. | Tomadas a serem construídas em salas de aula e TI. Total de 10 unidades. | Cap. 10 – Instalações Elétricas, item 10.4.2: estabelece os parâmetros de instalação de tomadas 2P+T 10A, conforme ABNT NBR 14136 e NBR 5410.
Código | Descrição do Serviço | Unidade | Quant. | Local de Intervenção / Descritivo Técnico | Memória de Cálculo Numérica / Dimensional | Fundamentação Técnica (Caderno SEE/MG)
100402 | Tomada universal 2P+T (20A) | un | 3 | Instalação de tomadas universais 2P+T 20A na área de serviço e na cozinha, com cabos dimensionados e disjuntores compatíveis com a carga. | Tomada a ser construída em área de serviço e cozinha = 3 unidades. | Cap. 10 – Instalações Elétricas, item 10.4.2: especifica a instalação de tomadas 2P+T 20A com condutores e proteção adequados, conforme ABNT NBR 14136.
Código | Descrição do Serviço | Unidade | Quant. | Local de Intervenção / Descritivo Técnico | Memória de Cálculo Numérica / Dimensional | Fundamentação Técnica (Caderno SEE/MG)
100503 | Bipolar DIN de 15 a 35 A | un | 3 | Instalação de disjuntores bipolares tipo DIN, faixa de 15 a 35 A, em quadro de distribuição, com fixação em trilho e conexão dos circuitos secundários. | Instalação de disjuntores em quadro de distribuição. Total de 3 unidades. | Cap. 10 – Instalações Elétricas, item 10.5.1: trata da instalação de disjuntores bipolares tipo DIN, com corrente nominal até 35 A, conforme ABNT NBR IEC 60898 e NBR 5410.
Código | Descrição do Serviço | Unidade | Quant. | Local de Intervenção / Descritivo Técnico | Memória de Cálculo Numérica / Dimensional | Fundamentação Técnica (Caderno SEE/MG)
100504 | Bipolar DIN de 40 a 50 A | un | 3 | Instalação de disjuntores bipolares tipo DIN, faixa de 40 a 50 A, em quadro de distribuição principal, com barramento e conexões elétricas adequadas. | Instalação de disjuntores em quadro de distribuição. Total de 3 unidades. | Cap. 10 – Instalações Elétricas, item 10.5.1: define a instalação de disjuntores bipolares 40–50 A, com fixação em trilho DIN e interligação conforme NBR 5410 e IEC 60898.
Código | Descrição do Serviço | Unidade | Quant. | Local de Intervenção / Descritivo Técnico | Memória de Cálculo Numérica / Dimensional | Fundamentação Técnica (Caderno SEE/MG)
100601 | Isolado de PVC seção 1,5 mm² | m | 200 | Fornecimento e instalação de cabos unipolares isolados em PVC 1,5 mm² para circuitos de iluminação, com passagem em eletrodutos embutidos. | Fornecimento e instalação de cabos para execução de pontos de tomadas e de iluminação = 200 m. | Cap. 10 – Instalações Elétricas, item 10.6.1: estabelece o uso de cabos 1,5 mm² em circuitos de iluminação, conforme ABNT NBR 5410.
Código | Descrição do Serviço | Unidade | Quant. | Local de Intervenção / Descritivo Técnico | Memória de Cálculo Numérica / Dimensional | Fundamentação Técnica (Caderno SEE/MG)
100602 | Isolado de PVC seção 2,5 mm² | m | 250 | Fornecimento e instalação de cabos unipolares isolados em PVC 2,5 mm² para circuitos de tomadas, com passagem em eletrodutos embutidos. | Fornecimento e instalação de cabos para execução de pontos de tomadas e de iluminação = 250 m. | Cap. 10 – Instalações Elétricas, item 10.6.1: especifica o uso de cabos 2,5 mm² em circuitos de tomadas de uso geral, conforme ABNT NBR 5410.
Código | Descrição do Serviço | Unidade | Quant. | Local de Intervenção / Descritivo Técnico | Memória de Cálculo Numérica / Dimensional | Fundamentação Técnica (Caderno SEE/MG)
100603 | Isolado de PVC seção 4,0 mm² | m | 50 | Fornecimento e instalação de cabos unipolares isolados em PVC 4,0 mm² para circuitos de alimentação e quadros de distribuição, com passagem em eletrodutos embutidos. | Fornecimento e instalação de cabos para execução de pontos de tomadas e de iluminação = 50 m. | Cap. 10 – Instalações Elétricas, item 10.6.1: determina o uso de cabos 4,0 mm² para circuitos de alimentação e equipamentos de maior potência, conforme ABNT NBR 5410.
Código | Descrição do Serviço | Unidade | Quant. | Local de Intervenção / Descritivo Técnico | Memória de Cálculo Numérica / Dimensional | Fundamentação Técnica (Caderno SEE/MG)
100825 | Condulete de PVC tipo T d = 3/4" | un | 18 | Instalação de conduletes de PVC tipo “T” para direcionamento e derivação de eletrodutos de 3/4", utilizados na rede elétrica da escola. | Condulete para direcionamento de eletrodutos. Total de 18 unidades. | Cap. 10 – Instalações Elétricas, item 10.7.1: estabelece o uso de conduletes tipo T em PVC rígido, conforme ABNT NBR 5597 e NBR 5410.
Código | Descrição do Serviço | Unidade | Quant. | Local de Intervenção / Descritivo Técnico | Memória de Cálculo Numérica / Dimensional | Fundamentação Técnica (Caderno SEE/MG)
100826 | Condulete de PVC tipo T d = 1" | un | 18 | Instalação de conduletes de PVC tipo “T” diâmetro 1”, para condução e derivações em circuitos elétricos principais. | Condulete para direcionamento de eletrodutos. Total de 18 unidades. | Cap. 10 – Instalações Elétricas, item 10.7.1: trata da instalação de conduletes e acessórios em PVC rígido, obedecendo às normas ABNT NBR 5597 e NBR 5410.
Código | Descrição do Serviço | Unidade | Quant. | Local de Intervenção / Descritivo Técnico | Memória de Cálculo Numérica / Dimensional | Fundamentação Técnica (Caderno SEE/MG)
100901 | Eletroduto rígido diâmetro 20 mm (3/4") | m | 60 | Execução de eletrodutos rígidos em PVC de 20 mm para passagem de condutores elétricos, com fixação aparente e conexões adequadas. | Execução de eletrodutos rígidos = 60 m. | Cap. 10 – Instalações Elétricas, item 10.7.2: especifica o uso de eletrodutos rígidos em PVC 20 mm para proteção mecânica de cabos, conforme ABNT NBR 5410.
Código | Descrição do Serviço | Unidade | Quant. | Local de Intervenção / Descritivo Técnico | Memória de Cálculo Numérica / Dimensional | Fundamentação Técnica (Caderno SEE/MG)
100902 | Eletroduto rígido diâmetro 25 mm (1") | m | 60 | Instalação de eletrodutos rígidos de PVC 25 mm para circuitos elétricos principais, fixados em paredes ou estruturas metálicas. | Execução de eletrodutos rígidos = 60 m. | Cap. 10 – Instalações Elétricas, item 10.7.2: define a aplicação de eletrodutos em PVC 25 mm para passagem de cabos elétricos de maior seção, conforme ABNT NBR 5410.
Código | Descrição do Serviço | Unidade | Quant. | Local de Intervenção / Descritivo Técnico | Memória de Cálculo Numérica / Dimensional | Fundamentação Técnica (Caderno SEE/MG)
101001 | Eletroduto embutido diâmetro 20 mm (1/2") | m | 30 | Execução de eletrodutos de PVC flexível de 20 mm embutidos em alvenaria para passagem de cabos de iluminação e tomadas. | Execução de eletroduto embutidos em alvenarias. Total de 30 m. | Cap. 10 – Instalações Elétricas, item 10.7.3: dispõe sobre o embutimento de eletrodutos de 20 mm em alvenaria, com curvas e caixas de passagem, conforme ABNT NBR 5410.
Código | Descrição do Serviço | Unidade | Quant. | Local de Intervenção / Descritivo Técnico | Memória de Cálculo Numérica / Dimensional | Fundamentação Técnica (Caderno SEE/MG)
101002 | Eletroduto embutido diâmetro 25 mm (3/4") | m | 30 | Execução de eletrodutos de PVC flexível 25 mm embutidos em alvenaria, destinados a circuitos elétricos de maior carga, com fixação e selagem. | Execução de eletroduto embutidos em alvenarias. Total de 30 m. | Cap. 10 – Instalações Elétricas, item 10.7.3: estabelece a execução de eletrodutos 25 mm embutidos, com fixação e raios mínimos de curvatura conforme ABNT NBR 5410.
Código | Descrição do Serviço | Unidade | Quant. | Local de Intervenção / Descritivo Técnico | Memória de Cálculo Numérica / Dimensional | Fundamentação Técnica (Caderno SEE/MG)
101101 | Eletroduto rígido diâmetro 20 mm (3/4") | m | 30 | Instalação de eletrodutos rígidos de PVC 20 mm aparentes em área externa ou técnica, fixados com abraçadeiras metálicas. | Execução de eletrodutos rígidos = 30 m. | Cap. 10 – Instalações Elétricas, item 10.7.2: define a execução de eletrodutos aparentes em PVC 20 mm, fixados e selados conforme ABNT NBR 5410.
Código | Descrição do Serviço | Unidade | Quant. | Local de Intervenção / Descritivo Técnico | Memória de Cálculo Numérica / Dimensional | Fundamentação Técnica (Caderno SEE/MG)
101102 | Eletroduto rígido diâmetro 25 mm (1") | m | 30 | Instalação de eletrodutos rígidos em PVC 25 mm aparentes, utilizados na passagem de cabos de maior seção em áreas externas. | Execução de eletrodutos rígidos = 30 m. | Cap. 10 – Instalações Elétricas, item 10.7.2: dispõe sobre o uso de eletrodutos 25 mm para circuitos externos, com fixação mecânica e acabamento conforme ABNT NBR 5410.
Código | Descrição do Serviço | Unidade | Quant. | Local de Intervenção / Descritivo Técnico | Memória de Cálculo Numérica / Dimensional | Fundamentação Técnica (Caderno SEE/MG)
101209 | Refletor Slim LED 100W de potência, branco frio, 6500K, autovolt | un | 4 | Instalação de refletores tipo Slim LED 100W em fachadas lateral e frontal da escola, para reforço da iluminação externa, com ligação elétrica e fixação metálica. | Execução de refletores frente e lateral da escola para auxílio de iluminação externa = 4 unidades de refletores. | Cap. 10 – Instalações Elétricas, item 10.8.1: define a instalação de refletores LED externos, com suporte metálico e alimentação elétrica protegida, conforme ABNT NBR 5410.
Código | Descrição do Serviço | Unidade | Quant. | Local de Intervenção / Descritivo Técnico | Memória de Cálculo Numérica / Dimensional | Fundamentação Técnica (Caderno SEE/MG)
101304 | Lâmpada fluorescente compacta PL 20W | un | 5 | Substituição de lâmpadas fluorescentes compactas PL 20W em ambientes internos, com reaproveitamento das luminárias existentes. | Troca de lâmpadas nos ambientes internos. Total de 5 unidades. | Cap. 10 – Instalações Elétricas, item 10.8.2: trata da substituição de lâmpadas fluorescentes por equivalentes, garantindo eficiência e luminosidade conforme ABNT NBR ISO/CIE 8995-1.
Código | Descrição do Serviço | Unidade | Quant. | Local de Intervenção / Descritivo Técnico | Memória de Cálculo Numérica / Dimensional | Fundamentação Técnica (Caderno SEE/MG)
101315 | Lâmpada tubular LED, base G13, potência 40W, diâmetro 26 mm/T8, temperatura da cor 6500K | un | 40 | Substituição de lâmpadas tubulares fluorescentes por lâmpadas LED 40W T8, base G13, cor 6500K, com adaptação das luminárias e testes de funcionamento. | Troca de lâmpadas nos ambientes internos. Total de 40 unidades. | Cap. 10 – Instalações Elétricas, item 10.8.3: estabelece a substituição de lâmpadas fluorescentes por LED T8, respeitando tensão e temperatura de cor conforme ABNT NBR ISO/CIE 8995-1.
Código | Descrição do Serviço | Unidade | Quant. | Local de Intervenção / Descritivo Técnico | Memória de Cálculo Numérica / Dimensional | Fundamentação Técnica (Caderno SEE/MG)
110501 | Porta interna de madeira, colocação e acabamento, de uma folha com batente, guarnição e ferragem, 0,60 x 2,10 m (porta completa) | un | 1 | Instalação de porta interna de madeira completa, incluindo batente, folha, guarnições e ferragens, conforme projeto arquitetônico. | Serão instaladas 1 porta, conforme projeto. | Cap. 11 – Esquadrias de Madeira, item 11.1.1: define os critérios de instalação de portas internas completas em madeira, com batente, ferragens e acabamento, conforme ABNT NBR 15930-2.
Código | Descrição do Serviço | Unidade | Quant. | Local de Intervenção / Descritivo Técnico | Memória de Cálculo Numérica / Dimensional | Fundamentação Técnica (Caderno SEE/MG)
110503 | Porta interna de madeira, colocação e acabamento, de uma folha com batente, guarnição e ferragem, 0,80 x 2,10 m (porta completa) | un | 11 | Instalação de portas internas de madeira completas, com batentes, guarnições e ferragens, nas salas e ambientes internos, conforme dimensões padronizadas. | Serão instaladas 11 portas conforme projeto. | Cap. 11 – Esquadrias de Madeira, item 11.1.1: estabelece as condições para instalação de portas internas de madeira, com batente e ferragens, segundo ABNT NBR 15930-2.
Código | Descrição do Serviço | Unidade | Quant. | Local de Intervenção / Descritivo Técnico | Memória de Cálculo Numérica / Dimensional | Fundamentação Técnica (Caderno SEE/MG)
120102 | Porta/portão metálico, tipo de correr, com uma ou duas folhas, em chapa galvanizada lambril, modelo ondulada, inclusive fornecimento, assentamento, perfis para marco, exclusive fechadura e roldanas | m² | 2.1 | Instalação de portão metálico tipo de correr no refeitório, com folhas em chapa galvanizada lambril ondulada e estrutura metálica de suporte. | Instalação de portão metálico, refeitório para área externa (1,00 m x 2,10 m). Total de 2,10 m². | Cap. 12 – Esquadrias Metálicas, item 12.2.1: estabelece as condições para instalação de portas e portões metálicos de correr, com chapa galvanizada e estrutura reforçada, conforme ABNT NBR 10821.
Código | Descrição do Serviço | Unidade | Quant. | Local de Intervenção / Descritivo Técnico | Memória de Cálculo Numérica / Dimensional | Fundamentação Técnica (Caderno SEE/MG)
130102 | Fechaduras para porta externa | un | 1 | Instalação de fechadura metálica para portão de entrada (fundos da escola), com chave tetra e acabamento cromado. | Destinado a portão de entrada – fundos da escola. Total de 1 unidade. | Cap. 13 – Ferragens e Complementos, item 13.1.1: define a instalação de fechaduras externas em esquadrias metálicas, conforme ABNT NBR 14913.
Código | Descrição do Serviço | Unidade | Quant. | Local de Intervenção / Descritivo Técnico | Memória de Cálculo Numérica / Dimensional | Fundamentação Técnica (Caderno SEE/MG)
130210 | Guarda-corpo interno h = 1,10 m em aço galvanizado d = 2" | m | 18.1 | Execução de guarda-corpo metálico em tubos galvanizados de 2", altura 1,10 m, instalados nas rampas de acesso da fachada principal e fundos da escola. | Construção de guarda-corpo ao redor de rampas de acesso: fachada principal (3,00 + 3,00 + 3,20 + 3,20) + rampa fundos (2,10 + 2,10 + 1,50) = 18,10 m. | Cap. 13 – Estruturas e Complementos Metálicos, item 13.2.1: dispõe sobre a execução de guarda-corpos e corrimãos metálicos com altura mínima de 1,10 m e fixação firme, conforme ABNT NBR 14718.
Código | Descrição do Serviço | Unidade | Quant. | Local de Intervenção / Descritivo Técnico | Memória de Cálculo Numérica / Dimensional | Fundamentação Técnica (Caderno SEE/MG)
140102 | Reboco com argamassa 1:2:8 cimento, cal e areia | m² | 167.8 | Aplicação de reboco em áreas externas (laterais dos passeios) e internas (fechamento de porta e regiões danificadas), com argamassa mista 1:2:8 de cimento, cal e areia. | Reboco será aplicado nas laterais dos passeios externos e na parede de alvenaria de fechamento de porta no banheiro de acesso ao refeitório, além de áreas danificadas. Porta = (1,00 x 2,10)m x 2 lados. Passeio externo = (18,85 x 0,40) x 2 + (24,40 x 0,40 x 2) + áreas danificadas de 129 m² = 167,80 m². | Cap. 14 – Revestimentos e Acabamentos, item 14.2.1: define o preparo e aplicação de reboco em argamassa mista, traço 1:2:8, sobre superfícies chapiscadas, conforme ABNT NBR 13749.
Código | Descrição do Serviço | Unidade | Quant. | Local de Intervenção / Descritivo Técnico | Memória de Cálculo Numérica / Dimensional | Fundamentação Técnica (Caderno SEE/MG)
140104 | Chapisco com argamassa 1:3 cimento e areia, aplicado à colher | m² | 167.8 | Execução de chapisco sobre alvenarias e superfícies externas e internas (paredes e passeios), com argamassa 1:3 de cimento e areia, aplicada manualmente. | Chapisco será aplicado nas laterais dos passeios externos e na parede de alvenaria de fechamento de porta no banheiro de acesso ao refeitório, além de áreas danificadas. Porta = (1,00 x 2,10)m x 2 lados. Passeio externo = (18,85 x 0,40) x 2 + (24,40 x 0,40 x 2) + áreas danificadas de 129 m² = 167,80 m². Altura média dos desníveis = 0,40 m. | Cap. 14 – Revestimentos e Acabamentos, item 14.2.2: estabelece a execução de chapisco com argamassa 1:3, aplicada à colher sobre superfícies limpas e úmidas, conforme ABNT NBR 13749.
Código | Descrição do Serviço | Unidade | Quant. | Local de Intervenção / Descritivo Técnico | Memória de Cálculo Numérica / Dimensional | Fundamentação Técnica (Caderno SEE/MG)
140107 | Azulejo extra assentado internamente com argamassa pré-fabricada de cimento colante, inclusive rejuntamento interno ou externo | m² | 8.17 | Revestimento de paredes do lavatório comum com pastilhas cerâmicas (azulejos), assentadas com argamassa colante e rejuntadas com argamassa industrializada. | Revestimento em pastilhas no lavatório comum = (0,40 x 4,25) + (0,50 x 4,25) + (0,40 x 4,25) + (1 x 1,20) + (1 x 1,20) + (0,20 x 0,40 x 3) = 8,17 m². | Cap. 14 – Revestimentos Cerâmicos, item 14.3.1: define o assentamento de revestimentos cerâmicos com argamassa colante industrializada e rejuntamento conforme ABNT NBR 13755 e NBR 14082.
Código | Descrição do Serviço | Unidade | Quant. | Local de Intervenção / Descritivo Técnico | Memória de Cálculo Numérica / Dimensional | Fundamentação Técnica (Caderno SEE/MG)
140108 | Rejuntamento de azulejos externos e internos, argamassa pré-fabricada, junta até 3 mm | m² | 8.17 | Execução de rejuntamento em revestimento cerâmico existente no lavatório comum, com argamassa industrializada de cor branca, juntas até 3 mm. | Revestimento em pastilhas no lavatório comum = (0,40 x 4,25) + (0,50 x 4,25) + (0,40 x 4,25) + (1 x 1,20) + (1 x 1,20) + (0,20 x 0,40 x 3) = 8,17 m². | Cap. 14 – Revestimentos Cerâmicos, item 14.3.2: estabelece o rejuntamento com argamassa pré-fabricada em juntas até 3 mm, conforme ABNT NBR 14992.
Código | Descrição do Serviço | Unidade | Quant. | Local de Intervenção / Descritivo Técnico | Memória de Cálculo Numérica / Dimensional | Fundamentação Técnica (Caderno SEE/MG)
140109 | Revestimento com cerâmica aplicada em parede, acabamento esmaltado, ambiente interno/externo, padrão extra, cor branca, dimensão da peça até 2.025 cm², PEI III, assentamento com argamassa industrializada, inclusive rejuntamento | m² | 324.01 | Assentamento de revestimento cerâmico em paredes de salas, banheiros, cozinha, depósitos e refeitório, com diferentes alturas de barrado, acabamento esmaltado branco e rejunte industrializado. | Aplicação em salas de aula (barrado h = 1,00 m), cozinha (até o teto), banheiros e depósitos (até o teto), refeitório (barrado h = 1,50 m) e fachada principal (barrado h = 1,50 m). Total = 324,01 m². | Cap. 14 – Revestimentos Cerâmicos, item 14.3.1: define o assentamento de cerâmica esmaltada em paredes internas e externas com argamassa industrializada e rejunte, conforme ABNT NBR 13755.
Código | Descrição do Serviço | Unidade | Quant. | Local de Intervenção / Descritivo Técnico | Memória de Cálculo Numérica / Dimensional | Fundamentação Técnica (Caderno SEE/MG)
150105 | Ladrilho hidráulico, assentado com argamassa pré-fabricada de cimento colante | m² | 91.36 | Assentamento de ladrilho hidráulico em passeio externo, sobre base regularizada, com argamassa colante industrializada e rejuntamento fino. | Aplicação em passeio externo = ((1,20 x 18,85) + (0,80 x 18,85) + (1,20 x 22,36) + (1,20 x 22,36)) = 91,36 m². | Cap. 15 – Pisos e Pavimentações, item 15.2.3: define o assentamento de ladrilho hidráulico com argamassa colante industrializada, rejunte e alinhamento conforme ABNT NBR 13753.
Código | Descrição do Serviço | Unidade | Quant. | Local de Intervenção / Descritivo Técnico | Memória de Cálculo Numérica / Dimensional | Fundamentação Técnica (Caderno SEE/MG)
150111 | Piso cimentado com argamassa de cimento e areia sem peneirar, traço 1:3, e = 2,5 cm | m² | 16 | Execução de rampa de acessibilidade em argamassa de cimento e areia, traço 1:3, com espessura de 2,5 cm, acabamento desempenado e juntas de dilatação. | Execução de rampa de acessibilidade: rampas nos fundos (2,10 x 0,80 x 2) + (1,50 x 0,80) = 4,56 m²; rampas frontais (3,20 x 1,15 x 2) + (3,60 x 1,15) = 11,50 m². Total = 16 m². | Cap. 15 – Pisos e Pavimentações, item 15.2.1: estabelece os critérios para execução de pisos cimentados de acabamento desempenado, espessura mínima de 2,5 cm, conforme ABNT NBR 7200.
Código | Descrição do Serviço | Unidade | Quant. | Local de Intervenção / Descritivo Técnico | Memória de Cálculo Numérica / Dimensional | Fundamentação Técnica (Caderno SEE/MG)
150113 | Placa podotátil direcional ou alerta de borracha e = 5 mm assentada com cola | m² | 11.8 | Instalação de piso tátil direcional e de alerta em corredores e refeitório, composto de placas de borracha de 5 mm de espessura, coladas sobre base regularizada. | Corredores e refeitório, conforme projeto = (9,47 + 2,33) = 11,80 m². | Cap. 15 – Pisos e Pavimentações, item 15.3.1: dispõe sobre instalação de piso tátil de borracha, com fixação por cola e espessura mínima de 5 mm, conforme ABNT NBR 9050 e NBR 16537.
Código | Descrição do Serviço | Unidade | Quant. | Local de Intervenção / Descritivo Técnico | Memória de Cálculo Numérica / Dimensional | Fundamentação Técnica (Caderno SEE/MG)
150116 | Revestimento com porcelanato aplicado em piso, acabamento esmaltado acetinado, ambiente interno/externo, padrão extra, borda retificada, dimensão da peça até 45x45 cm, assentamento com argamassa industrializada, inclusive rejuntamento (indicado para áreas molhadas) | m² | 343.02 | Assentamento de piso porcelanato esmaltado, acabamento acetinado, borda retificada, assentado com argamassa industrializada e rejuntamento fino, em áreas internas e molhadas. | Todas os ambientes e corredores: (92,38 + 8,40 + 4,50 + 1,92 + 2,24 + 2,48 + 13,84 + 29,67 + 36,90 + 28,64 + 37,75 + 5,46 + 38,75 + 15,69 + 24,40) = 343,02 m². | Cap. 15 – Pisos e Pavimentações, item 15.2.2: especifica assentamento de porcelanato esmaltado com argamassa industrializada e rejunte, conforme ABNT NBR 15463 e NBR 13753.
Código | Descrição do Serviço | Unidade | Quant. | Local de Intervenção / Descritivo Técnico | Memória de Cálculo Numérica / Dimensional | Fundamentação Técnica (Caderno SEE/MG)
150402 | Pavimentação intertravada em peças pré-moldadas de concreto sobre colchão de areia de e = 6,0 cm (e = 8,0 cm, fck = 35 MPa) | m² | 131.59 | Execução de pavimento externo em blocos intertravados de concreto pré-moldado sobre colchão de areia compactada, com juntas de travamento e nivelamento final. | Execução de pavimento em bloquete em área externa conforme projeto, assentado sobre colchão de areia. Área = 131,59 m². | Cap. 15 – Pisos e Pavimentações, item 15.4.1: define execução de pavimento intertravado com blocos pré-moldados de concreto sobre colchão de areia, conforme ABNT NBR 9781 e NBR 16416.
Código | Descrição do Serviço | Unidade | Quant. | Local de Intervenção / Descritivo Técnico | Memória de Cálculo Numérica / Dimensional | Fundamentação Técnica (Caderno SEE/MG)
150404 | Grama esmeralda em placas | m² | 1237.82 | Execução de paisagismo com plantio de grama tipo esmeralda em flancos, fundos e frente da escola, com preparo do solo, nivelamento e adubação orgânica. | Plantio de grama em flancos, fundos e frente da escola = 1.237,82 m². | Cap. 15 – Pisos e Áreas Externas, item 15.5.1: estabelece o plantio de grama esmeralda em placas sobre solo preparado e adubado, conforme ABNT NBR 9452.
Código | Descrição do Serviço | Unidade | Quant. | Local de Intervenção / Descritivo Técnico | Memória de Cálculo Numérica / Dimensional | Fundamentação Técnica (Caderno SEE/MG)
150406 | Meio-fio de concreto fundido “in loco” 15 x 45 cm, inclusive escavação e reaterro | m | 78.82 | Execução de meio-fio moldado in loco em concreto, com dimensões de 15 x 45 cm, acabamento desempenado e assentamento no perímetro do calçamento. | Meio-fio moldado in loco, conforme projeto, perímetro do calçamento = 78,82 m. | Cap. 15 – Pavimentações e Urbanização, item 15.6.1: define o meio-fio moldado in loco em concreto simples, dimensões padronizadas e reaterro conforme ABNT NBR 16416.
Código | Descrição do Serviço | Unidade | Quant. | Local de Intervenção / Descritivo Técnico | Memória de Cálculo Numérica / Dimensional | Fundamentação Técnica (Caderno SEE/MG)
160102 | Comum fantasia, colocado em caixilho com ou sem baguetes, duas demãos de massa e = 4 mm | m² | 1.92 | Substituição de vidros comuns fantasia 4 mm em banheiros e depósitos, com colocação em caixilhos e vedação com massa de vidraceiro. | Substituição de vidros em banheiros e depósito = (0,80 x 0,60) x 4 = 1,92 m². | Cap. 16 – Esquadrias e Vidros, item 16.2.1: trata da instalação de vidros comuns 4 mm em caixilhos metálicos, conforme ABNT NBR 7199.
Código | Descrição do Serviço | Unidade | Quant. | Local de Intervenção / Descritivo Técnico | Memória de Cálculo Numérica / Dimensional | Fundamentação Técnica (Caderno SEE/MG)
160104 | Espelho cristal para sanitário, e = 4 mm (40 x 60 cm) | un | 2 | Instalação de espelhos cristal 4 mm, 40 x 60 cm, em banheiros, com fixação em suportes metálicos e acabamento polido. | Espelho em banheiro. Total de 2 unidades. | Cap. 16 – Esquadrias e Vidros, item 16.2.2: define a instalação de espelhos planos 4 mm em ambientes sanitários, conforme ABNT NBR 15198.
Código | Descrição do Serviço | Unidade | Quant. | Local de Intervenção / Descritivo Técnico | Memória de Cálculo Numérica / Dimensional | Fundamentação Técnica (Caderno SEE/MG)
170102 | Látex PVA em parede (2 demãos), com fundo preparador / selador | m² | 438.04 | Pintura interna e externa com tinta látex PVA branca, aplicada em duas demãos sobre selador acrílico, em paredes internas e externas conforme projeto. | Pintura Latex PVA em paredes internas e externas: total = 438,04 m² (detalhamento conforme projeto e ambientes). | Cap. 17 – Pinturas e Acabamentos, item 17.2.1: estabelece aplicação de tinta látex PVA em paredes internas e externas, com fundo preparador, conforme ABNT NBR 15079.
Código | Descrição do Serviço | Unidade | Quant. | Local de Intervenção / Descritivo Técnico | Memória de Cálculo Numérica / Dimensional | Fundamentação Técnica (Caderno SEE/MG)
170104 | Barrado à óleo interno e externo, duas demãos, sem emassamento, inclusive selador | m² | 119.3 | Pintura de barrado em áreas internas e externas, com tinta esmalte à base de óleo, duas demãos, aplicada até 1,00 m de altura sobre selador. | Barrado com h = 1,00 m = (28,87 x 1) + (19,60 x 1) + (9,60 x 1) + (22,39 x 1 x 2 lados) + (16,45 x 1) = 119,30 m². | Cap. 17 – Pinturas e Acabamentos, item 17.2.2: dispõe sobre pintura com tinta à base de óleo em rodapés e barrados, conforme ABNT NBR 15079.
Código | Descrição do Serviço | Unidade | Quant. | Local de Intervenção / Descritivo Técnico | Memória de Cálculo Numérica / Dimensional | Fundamentação Técnica (Caderno SEE/MG)
170105 | Esmalte em esquadrias de ferro com duas demãos e uma demão de zarcão | m² | 231.79 | Pintura de esquadrias metálicas, grades, básculas e portões com uma demão de zarcão anticorrosivo e duas demãos de tinta esmalte sintético. | Pintura em janelas, grades e portões metálicos. Total de 231,79 m². | Cap. 17 – Pinturas e Acabamentos, item 17.3.1: define pintura em esquadrias metálicas com fundo anticorrosivo (zarcão) e duas demãos de esmalte, conforme ABNT NBR 15348.
Código | Descrição do Serviço | Unidade | Quant. | Local de Intervenção / Descritivo Técnico | Memória de Cálculo Numérica / Dimensional | Fundamentação Técnica (Caderno SEE/MG)
170106 | Aplicação de fundo anticorrosivo (zarcão) em esquadrias metálicas | m² | 231.79 | Aplicação de uma demão de fundo anticorrosivo (zarcão) sobre janelas, grades, portões e básculas metálicas, como tratamento de base para pintura com esmalte sintético. | Pintura em janelas = (2,00 x 1,20 x 2 lados) x 10 janelas + (2,00 x 1,20 das grades das janelas) x 10 grades + (0,80 x 0,60 x 2 lados) x 4 básculas + grades do refeitório (14,35 x 3 x 2 lados + 7,30 x 3 x 2 lados) + portões metálicos (2,80 x 2,20 x 2 lados + 3,12 x 2,20 x 2 lados). Total = 231,79 m². | Cap. 17 – Pinturas e Acabamentos, item 17.3.1: estabelece a aplicação de fundo anticorrosivo tipo zarcão sobre metais ferrosos, antes da pintura, conforme ABNT NBR 15348.
Código | Descrição do Serviço | Unidade | Quant. | Local de Intervenção / Descritivo Técnico | Memória de Cálculo Numérica / Dimensional | Fundamentação Técnica (Caderno SEE/MG)
170107 | Óleo ou esmalte em esquadrias de madeira com duas demãos, sem massa corrida, com fundo nivelador p/ madeira | m² | 131.86 | Aplicação de pintura em portas e esquadrias de madeira com fundo nivelador e duas demãos de tinta esmalte à base de óleo, acabamento fosco. | Pintura de 11 portas de madeira (0,80 x 2,10 x 2 lados) + 1 porta (0,60 x 2,10 x 2 lados) + engradamento de madeira do refeitório (92,38 m²) = 131,86 m². | Cap. 17 – Pinturas e Acabamentos, item 17.2.3: define pintura em madeira com fundo nivelador e duas demãos de tinta esmalte, conforme ABNT NBR 15079.
Código | Descrição do Serviço | Unidade | Quant. | Local de Intervenção / Descritivo Técnico | Memória de Cálculo Numérica / Dimensional | Fundamentação Técnica (Caderno SEE/MG)
180110 | Soleira ou peitoril de granito cinza andorinha e = 2 cm | m² | 1.92 | Execução de soleiras em granito cinza andorinha nas transições entre salas, corredores, cozinha e banheiros, com acabamento polido e assentamento com argamassa colante. | Execução de soleira entre salas e corredores, assim como cozinha e banheiros. (3,12 x 0,15) + (0,80 x 0,15 x 11) + (0,90 x 0,15) = 1,92 m². | Cap. 18 – Revestimentos e Peças de Pedra, item 18.2.1: trata do assentamento de soleiras e peitoris em granito, acabamento polido, espessura mínima 2 cm, conforme ABNT NBR 13753.
Código | Descrição do Serviço | Unidade | Quant. | Local de Intervenção / Descritivo Técnico | Memória de Cálculo Numérica / Dimensional | Fundamentação Técnica (Caderno SEE/MG)
180202 | Bancada de granito para pia ou lavatório e = 3 cm, apoiada em console de metalon | m² | 1 | Execução de bancada seca em granito cinza andorinha 3 cm de espessura, apoiada em estrutura metálica (metalon), acabamento polido e bordas boleadas. | Bancada seca de largura de 0,50 m e comprimento de 2,00 m = 1,00 m². | Cap. 18 – Revestimentos e Peças de Pedra, item 18.3.1: estabelece critérios de execução de bancadas em granito, espessura 3 cm, com apoios metálicos, conforme ABNT NBR 13753.
Código | Descrição do Serviço | Unidade | Quant. | Local de Intervenção / Descritivo Técnico | Memória de Cálculo Numérica / Dimensional | Fundamentação Técnica (Caderno SEE/MG)
180203 | Bancada de granito e = 3 cm apoiada em alvenaria | m² | 0.75 | Execução de pia em granito no refeitório, espessura 3 cm, acabamento polido, com apoio em alvenaria de vedação e bordas boleadas, conforme projeto arquitetônico. | Execução de pia em granito no refeitório, dimensões (0,50 x 1,50 m) = 0,75 m². | Cap. 18 – Revestimentos e Peças de Pedra, item 18.3.2: define execução de bancadas e pias em granito com apoio em alvenaria, espessura 3 cm e acabamento polido, conforme ABNT NBR 13753.
Código | Descrição do Serviço | Unidade | Quant. | Local de Intervenção / Descritivo Técnico | Memória de Cálculo Numérica / Dimensional | Fundamentação Técnica (Caderno SEE/MG)
190101 | Alambrado em tela soldada galvanizada, fixada em mourões de concreto armado ponta virada, h = 2,80 m (espaçados a cada 2,50 m), com cinta de fundação e acréscimo de 3 fios de arame farpado | m | 127.9 | Execução de alambrado em tela galvanizada soldada, sustentada por mourões de concreto armado, com cinta de fundação e reforço superior com 3 fios de arame farpado. | Alambrado em flanco direito, esquerdo e fundos da escola = (42,10 m x 2 lados) + (43,70 m fundos) = 127,90 m. | Cap. 19 – Fechamentos e Proteções, item 19.1.1: dispõe sobre execução de alambrados metálicos galvanizados com mourões de concreto e arame farpado superior, conforme ABNT NBR 10120.
Código | Descrição do Serviço | Unidade | Quant. | Local de Intervenção / Descritivo Técnico | Memória de Cálculo Numérica / Dimensional | Fundamentação Técnica (Caderno SEE/MG)
190603 | Fornecimento de andaime metálico para fachada (locação), inclusive piso metálico e sapatas, exclusive montagem e desmontagem | m²/mês | 55 | Locação de andaime metálico tubular, com piso metálico e sapatas niveladoras, para serviços de pintura e construção da torre da caixa d’água, por período mensal. | Aluguel de andaime metálico para serviços de pintura e construção de torre de caixa d’água = 55 m² x mês. | Cap. 19 – Equipamentos Temporários, item 19.2.1: define fornecimento e uso de andaimes metálicos modulares para serviços em altura, conforme NR 18 e ABNT NBR 6494.
Código | Descrição do Serviço | Unidade | Quant. | Local de Intervenção / Descritivo Técnico | Memória de Cálculo Numérica / Dimensional | Fundamentação Técnica (Caderno SEE/MG)
230101 | Limpeza geral da edificação | m² | 460.88 | Execução de limpeza final da obra, abrangendo remoção de resíduos, raspagem de argamassa, lavagem de pisos, vidros, louças e metais, e entrega final do canteiro. | Limpeza geral de obra para entrega = (18,85 x 24,45) = 460,88 m². | Cap. 23 – Serviços Finais e Entrega de Obra, item 23.1.1: estabelece procedimentos de limpeza e entrega final de edificações, conforme diretrizes SEE/MG e ABNT NBR 5674.
Código | Descrição do Serviço | Unidade | Quant. | Local de Intervenção / Descritivo Técnico | Memória de Cálculo Numérica / Dimensional | Fundamentação Técnica (Caderno SEE/MG)
230201 | Transporte e carga manual de material a granel (ou demolição) em caçamba | m³ | 24.61 | Carga manual e remoção de entulhos provenientes de demolições, descarregados em caçamba estacionária, com mão de obra e ferramentas adequadas. | Demolição para tubulação = (24 m x 0,30 m x 0,25 m) + demolição de cerâmica = (73,11 m² x 0,05 m + 24,98 m² x 0,05 m) + demolição de piso cimentado = (100,78 m² x 0,10 m) + demolição de alvenaria = (2,20 m² x 0,15 m) + demolição de reboco = (129,00 m² x 0,02 m) = 19,69 m³ x 1,25 empolamento = 24,61 m³. | Cap. 23 – Serviços Finais e Limpeza de Obra, item 23.2.1: define procedimentos para carga manual de entulho e transporte até caçamba, conforme NR 18 e boas práticas de descarte de resíduos da construção civil (CONAMA 307).
Código | Descrição do Serviço | Unidade | Quant. | Local de Intervenção / Descritivo Técnico | Memória de Cálculo Numérica / Dimensional | Fundamentação Técnica (Caderno SEE/MG)
230202 | Transporte e carga manual de material de qualquer natureza em caminhão DMT < 5 km | m³·km | 43.22 | Transporte final de entulho e resíduos de obra em caminhão basculante com distância média de transporte (DMT) inferior a 5 km, até local de destinação licenciada. | Carga manual de entulho x km para descarga = 21,61 x 2 km = 43,22 m³·km. | Cap. 23 – Serviços Finais e Transporte de Materiais, item 23.2.2: define transporte de resíduos em caminhão basculante com controle de distância e destinação ambientalmente adequada, conforme ABNT NBR 15112 e NBR 10004.
| Cleber Roberto da Costa |  |  |  | Zania Faria Silva
| Engenheiro Civil |  |  |  | Prefeita Municipal
CREA - MG 381.382/D