## Memória
PREFEITURA MUNICIPAL DE SANTA BÁRBARA DO LESTE
MEMÓRIA DE CÁLCULO
OBRA: ACRÉSCIMO LARGURA DE PONTE
LOCAL: PONTE NA SAÍDA DE SANTA BÁRBARA DO LESTE PARA SANTANA
DATA: | 2024-03-19
ÍTEN | CÓDIGO | DESCRIÇÃO | UNID | QUANT
1 | SINAPI | SERVIÇOS PRELIMINARES
1.1 | SEINFRA ED-50392 | MOBILIZAÇÃO/DESMOBILIZAÇÃO | % | 0.5%
1.2 | 104789 | DEMOLIÇÃO DE PISO DE CONCRETO SIMPLES, DE FORMA MANUAL, SEM REAPROVEITAMENTO. AF_09/2023 | M3 | 0.732 | Conforme Projeto
1.3 | 103689 | FORNECIMENTO E INSTALAÇÃO DE PLACA DE OBRA COM CHAPA GALVANIZADA E ESTRUTURA DE MADEIRA. AF_03/2022_PS | M2 | 4.5 | Comprimento x Altura = 3,00 x 1,50
2 |  | SUPERESTRUTURA
2.1 | 157 | ADESIVO ESTRUTURAL A BASE DE RESINA EPOXI PARA INJECAO EM TRINCAS, BICOMPONENTE, BAIXA VISCOSIDADE | KG | 2 | 2 Kg
2.2 | 5631 | ESCAVADEIRA HIDRÁULICA SOBRE ESTEIRAS, CAÇAMBA 0,80 M3, PESO OPERACIONAL 17 T, POTENCIA BRUTA 111 HP - CHP DIURNO. AF_06/2014 | CHP | 16 | 8 horas por dia x 2 dias
2.3 | 2788 | MADEIRA ROLICA TRATADA, D = 30 A 34 CM, H = 6,50 M, EM EUCALIPTO OU EQUIVALENTE DA REGIAO | M | 60 | 5 Estacas de 6,00metros x 2 lados
2.4 | 93358 | ESCAVAÇÃO MANUAL DE VALA COM PROFUNDIDADE MENOR OU IGUAL A 1,30 M. AF_02/2021 | M3 | 11.34 | área de escavação x altura x 2 lados = 5,67 x 1,00 x 2
2.5 | 100763 | VIGA METÁLICA EM PERFIL LAMINADO W610X140 OU SOLDADA EM AÇO ESTRUTURAL COM CONEXOES SOLDADAS INCLUSOS MÃO DE OBRA TRANSPORTE E IÇAMENTO UTILIZANDO GUINDASTE - FORNECIMENTO E INSTALAÇÃO. | KG | 3045.702 | Comprimento da viga x 3 repetições x 140kg/m = 7,00 x 3 x 140 =
2.6 | 103763 | MONTAGEM E DESMONTAGEM DE FÔRMA DE LAJE MACIÇA, PÉ-DIREITO SIMPLES, EM M2 CR 61,04 CHAPA DE MADEIRA COMPENSADA RESINADA E CIMBRAMENTO DE MADEIRA, 8 UTIL IZAÇÕES. AF_03/2022 | M2 | 77 | àrea calculada em AutoCad
2.7 | 92762 | ARMAÇÃO DE PILAR OU VIGA DE ESTRUTURA CONVENCIONAL DE CONCRETO ARMADO KG CR 9,99 UTILIZANDO AÇO CA-50 DE 10,0 MM - MONTAGEM. AF_06/2022 | KG | 732.95 | Conforme Projeto
2.8 | 92763 | ARMAÇÃO DE PILAR OU VIGA DE ESTRUTURA CONVENCIONAL DE CONCRETO ARMADO KG CR 8,42 UTILIZANDO AÇO CA-50 DE 12,5 MM - MONTAGEM. AF_06/2022 | KG | 613.3 | Conforme Projeto
2.9 | 102476 | CONCRETO FCK = 25MPA, TRAÇO 1:2,2:2,5 (EM MASSA SECA DE CIMENTO/ AREIA MÉDIA/ SEIXO ROLADO) - PREPARO MECÂNICO COM BETONEIRA 400 L. AF_05/20 21 | M3 | 33.66 | 1,26*7+(5,67*1*2)+(2,7*2,5*2)
2.10 | 99839 | GUARDA-CORPO DE AÇO GALVANIZADO DE 1,10M DE ALTURA, MONTANTES TUBULARES DE 1.1/2 ESPAÇADOS DE 1,20M, TRAVESSA SUPERIOR DE 2 , GRADIL FORMADO POR BARRAS CHATAS EM FERRO DE 32X4,8MM, FIXADO COM CHUMBADOR MECÂNICO. AF_04/2019_PS | M | 14 | Comprimeneto x 2 lados = 7,00 x 2 =
Rodrigo Dias Maia - CREA/MG 180.918/D
Wilma Pereira Mafra Ribeiro - Prefeita Municipal

## Cronograma
PREFEITURA MUNICIPAL DE SANTA BÁRBARA DO LESTE
CNPJ:66.229.634/0001-29
CRONOGRAMA FÍSICO-FINANCEIRO
PREFEITURA: SANTA BÁRBARA DO LESTE/MG |  |  | VALOR DA OBRA: R$142.118,38 |  |  |  |  | DATA:19/03/2024
OBRA: ACRÉSCIMO LARGURA DE PONTE |  |  | LOCAL: PONTE NA SAÍDA DE SANTA BÁRBARA DO LESTE PARA SANTANA |  |  |  |  | PRAZO DA OBRA: 2 MESES
ITEM | CÓDIGO | ETAPAS/DESCRIÇÃO | FÍSICO/ FINANCEIRO | TOTAL ETAPAS | MÊS 1 | MÊS 2
|  | SERVIÇOS PRELIMINARES | Físico % | 1.674% | 100%
|  |  | Financeiro | 2379.4664 | 2379.4664
|  | SUPERESTRUTURA | Físico % | 98.33% | 50% | 50%
|  |  | Financeiro | 139738.9182 | 69869.4591 | 69869.4591
TOTAL |  |  | Físico % | 100% | 50.84% | 49.16%
|  |  | Financeiro | 142118.3846 | 72248.9255 | 69869.4591
Observações:
| Engº Civil - Rodrigo Dias Maia |  |  | CREA/MG - 180.918/D
Prefeita - Wilma Mafra Pereira Ribeiro

## Planilha1
PREFEITURA MUNICIPAL DE SANTA BÁRBARA DO LESTE
PLANILHA ORÇAMENTÁRIA
OBRA: ACRÉSCIMO LARGURA DE PONTE
LOCAL: PONTE NA SAÍDA DE SANTA BÁRBARA DO LESTE PARA SANTANA
DATA: | 2024-03-19
ÍTEN | CÓDIGO | DESCRIÇÃO | UNID | QUANT | R$ UNITÁRIO | R$ COM BDI(28,64%) | R$ TOTAL
1 | SINAPI | SERVIÇOS PRELIMINARES
1.1 | SEINFRA ED-50392 | MOBILIZAÇÃO/DESMOBILIZAÇÃO | % | 0.5% |  | 463.35 | 463.35 |  | 2379.4664
1.2 | 104789 | DEMOLIÇÃO DE PISO DE CONCRETO SIMPLES, DE FORMA MANUAL, SEM REAPROVEITAMENTO. AF_09/2023 | M3 | 0.732 | 167.73 | 215.7679 | 157.9421
1.3 | 103689 | FORNECIMENTO E INSTALAÇÃO DE PLACA DE OBRA COM CHAPA GALVANIZADA E ESTRUTURA DE MADEIRA. AF_03/2022_PS | M2 | 4.5 | 303.72 | 390.7054 | 1758.1743
2 |  | SUPERESTRUTURA
2.1 | 157 | ADESIVO ESTRUTURAL A BASE DE RESINA EPOXI PARA INJECAO EM TRINCAS, BICOMPONENTE, BAIXA VISCOSIDADE | KG | 2 | 128.22 | 164.9422 | 329.8844
2.2 | 5631 | ESCAVADEIRA HIDRÁULICA SOBRE ESTEIRAS, CAÇAMBA 0,80 M3, PESO OPERACIONAL 17 T, POTENCIA BRUTA 111 HP - CHP DIURNO. AF_06/2014 | CHP | 16 | 223.77 | 287.8577 | 4605.7236
2.3 | 2788 | MADEIRA ROLICA TRATADA, D = 30 A 34 CM, H = 6,50 M, EM EUCALIPTO OU EQUIVALENTE DA REGIAO | M | 60 | 169.88 | 218.5336 | 13112.0179
2.4 | 93358 | ESCAVAÇÃO MANUAL DE VALA COM PROFUNDIDADE MENOR OU IGUAL A 1,30 M. AF_02/2021 | M3 | 11.34 | 70.29 | 90.4211 | 1025.3748 |  | 139738.9182
2.5 | 100763 | VIGA METÁLICA EM PERFIL LAMINADO W610X140 OU SOLDADA EM AÇO ESTRUTURAL COM CONEXOES SOLDADAS INCLUSOS MÃO DE OBRA TRANSPORTE E IÇAMENTO UTILIZANDO GUINDASTE - FORNECIMENTO E INSTALAÇÃO. | KG | 3045.702 | 15.84 | 20.3766 | 62060.9783
2.6 | 103763 | MONTAGEM E DESMONTAGEM DE FÔRMA DE LAJE MACIÇA, PÉ-DIREITO SIMPLES, EM M2 CR 61,04 CHAPA DE MADEIRA COMPENSADA RESINADA E CIMBRAMENTO DE MADEIRA, 8 UTIL IZAÇÕES. AF_03/2022 | M2 | 77 | 61.04 | 78.5219 | 6046.1829
2.7 | 92762 | ARMAÇÃO DE PILAR OU VIGA DE ESTRUTURA CONVENCIONAL DE CONCRETO ARMADO KG CR 9,99 UTILIZANDO AÇO CA-50 DE 10,0 MM - MONTAGEM. AF_06/2022 | KG | 732.95 | 9.99 | 12.8511 | 9419.2401
2.8 | 92763 | ARMAÇÃO DE PILAR OU VIGA DE ESTRUTURA CONVENCIONAL DE CONCRETO ARMADO KG CR 8,42 UTILIZANDO AÇO CA-50 DE 12,5 MM - MONTAGEM. AF_06/2022 | KG | 613.3 | 8.42 | 10.8315 | 6642.9516
2.9 | 102476 | CONCRETO FCK = 25MPA, TRAÇO 1:2,2:2,5 (EM MASSA SECA DE CIMENTO/ AREIA MÉDIA/ SEIXO ROLADO) - PREPARO MECÂNICO COM BETONEIRA 400 L. AF_05/20 21 | M3 | 33.66 | 656.16 | 844.0842 | 28411.875
2.10 | 99839 | GUARDA-CORPO DE AÇO GALVANIZADO DE 1,10M DE ALTURA, MONTANTES TUBULARES DE 1.1/2 ESPAÇADOS DE 1,20M, TRAVESSA SUPERIOR DE 2 , GRADIL FORMADO POR BARRAS CHATAS EM FERRO DE 32X4,8MM, FIXADO COM CHUMBADOR MECÂNICO. AF_04/2019_PS | M | 14 | 448.91 | 577.4778 | 8084.6895
[5 empty] | TOTAL GERAL |  | 142118.3846 | 92671.31 | 463.3565
Rodrigo Dias Maia - CREA/MG 180.918/D
Wilma Pereira Mafra Ribeiro - Prefeita Municipal