## Composição SINAPI
Composição SINAPI - 74209/001
Código |  | 74209/001
Descrição |  | PLACA DE OBRA EM CHAPA DE ACO GALVANIZADO
Data |  | 2024-03-01
Estado |  | Minas Gerais
Tipo |  | CANT - CANTEIRO DE OBRAS
Unidade |  | m²
Valor sem Desoneração |  | 367.91
Valor com Desoneração |  | 361.47
| codigo | Descrição | Tipo | Unidade | Valor sem Desoneração | Valor com Desoneração | Coeficiente | Valor sem Desoneração | Valor com Desoneração
C | 88262 | CARPINTEIRO DE FORMAS COM ENCARGOS COMPLEMENTARES | SEDI - SERVIÇOS DIVERSOS | H | 26.73 | 24.02 | 1,0 | 26.73 | 24.02
C | 88316 | SERVENTE COM ENCARGOS COMPLEMENTARES | SEDI - SERVIÇOS DIVERSOS | H | 19.94 | 18.12 | 2,0 | 39.88 | 36.24
C | 94962 | CONCRETO MAGRO PARA LASTRO, TRAÇO 1:4,5:4,5 (CIMENTO/ AREIA MÉDIA/ BRITA 1) - PREPARO MECÂNICO COM BETONEIRA 400 L. AF_07/2016 | FUES - FUNDAÇÕES E ESTRUTURAS | m³ | 396.11 | 387.9 | 0,01 | 3.9611 | 3.879
I | 00004417 | SARRAFO DE MADEIRA NAO APARELHADA *2,5 X 7* CM, MACARANDUBA, ANGELIM OU EQUIVALENTE DA REGIAO | Material | M | 10.5 | 10.5 | 1,0 | 10.5 | 10.5
I | 00004491 | PONTALETE DE MADEIRA NAO APARELHADA *7,5 X 7,5* CM (3 X 3 ") PINUS, MISTA OU EQUIVALENTE DA REGIAO | Material | M | 8.68 | 8.68 | 4,0 | 34.72 | 34.72
I | 00004813 | PLACA DE OBRA (PARA CONSTRUCAO CIVIL) EM CHAPA GALVANIZADA *N. 22*, ADESIVADA, DE *2,0 X 1,125* M | Material | m² | 250 | 250 | 1,0 | 250 | 250
I | 00005075 | PREGO DE ACO POLIDO COM CABECA 18 X 30 (2 3/4 X 10) | Material | KG | 19.23 | 19.23 | 0,11 | 2.1153 | 2.1153
[7 empty] | TOTAL | 367.9064 | 361.4743
Composição SINAPI - 74210/001
Código |  | 74210/001
Descrição |  | BARRACAO PARA DEPOSITO EM TABUAS DE MADEIRA, COBERTURA EM FIBROCIMENTO 4 MM, INCLUSO PISO ARGAMASSA TRAÇO 1:6 (CIMENTO E AREIA)
Data |  | 2024-03-01
Estado |  | Minas Gerais
Tipo |  | CANT - CANTEIRO DE OBRAS
Unidade |  | m²
Valor sem Desoneração |  | 738.52
Valor com Desoneração |  | 704.69
| codigo | Descrição | Tipo | Unidade | Valor sem Desoneração | Valor com Desoneração | Coeficiente | Valor sem Desoneração | Valor com Desoneração
C | 73965/010 | ESCAVACAO MANUAL DE VALA EM MATERIAL DE 1A CATEGORIA ATE 1,5M EXCLUINDO ESGOTAMENTO / ESCORAMENTO | MOVT - MOVIMENTO DE TERRA | m³ | 149.55 | 135.9075 | 0,06 | 8.973 | 8.1544 | SERVENTE
C | 88262 | CARPINTEIRO DE FORMAS COM ENCARGOS COMPLEMENTARES | SEDI - SERVIÇOS DIVERSOS | H | 26.73 | 24.02 | 6,0 | 160.38 | 144.12
C | 88309 | PEDREIRO COM ENCARGOS COMPLEMENTARES | SEDI - SERVIÇOS DIVERSOS | H | 27.1 | 24.36 | 0,8 | 21.68 | 19.488
C | 88316 | SERVENTE COM ENCARGOS COMPLEMENTARES | SEDI - SERVIÇOS DIVERSOS | H | 19.94 | 18.12 | 8,0 | 159.52 | 144.96
I | 00000367 | AREIA GROSSA - POSTO JAZIDA/FORNECEDOR (RETIRADO NA JAZIDA, SEM TRANSPORTE) | Material | m³ | 98.77 | 98.77 | 0,02 | 1.9754 | 1.9754
I | 00001379 | CIMENTO PORTLAND COMPOSTO CP II-32 | Material | KG | 0.76 | 0.76 | 3,62 | 2.7512 | 2.7512
I | 00002418 | DOBRADICA EM ACO/FERRO, 3" X 2 1/2", E= 1,2 A 1,8 MM, SEM ANEL, CROMADO OU ZINCADO, TAMPA BOLA, COM PARAFUSOS | Material | UN | 9.92 | 9.92 | 0,33 | 3.2736 | 3.2736
I | 00002745 | MADEIRA ROLICA SEM TRATAMENTO, EUCALIPTO OU EQUIVALENTE DA REGIAO, H = 3 M, D = 8 A 11 CM (PARA ESCORAMENTO) | Material | M | 2.87 | 2.87 | 4,5 | 12.915 | 12.915
I | 00004408 | RIPA DE MADEIRA NAO APARELHADA *1,5 X 5* CM, MACARANDUBA, ANGELIM OU EQUIVALENTE DA REGIAO | Material | M | 3.67 | 3.67 | 5,0 | 18.35 | 18.35
I | 00005061 | PREGO DE ACO POLIDO COM CABECA 18 X 27 (2 1/2 X 10) | Material | KG | 18.9 | 18.9 | 0,5 | 9.45 | 9.45
I | 00006189 | TABUA MADEIRA 2A QUALIDADE 2,5 X 30,0CM (1 X 12") NAO APARELHADA | Material | M | 39.8 | 39.8 | 8,0 | 318.4 | 318.4
I | 00007213 | TELHA DE FIBROCIMENTO ONDULADA E = 4 MM, DE *2,44 X 0,50* M (SEM AMIANTO) | Material | m² | 15.52 | 15.52 | 1,2 | 18.624 | 18.624
I | 00011467 | CONJUNTO DE FECHADURA DE SOBREPOR EM FERRO PINTADO, SEM MACANETA, COM CHAVE GRANDE (SEM CILINDRO) - TIPO CAIXAO - COMPLETA | Material | UN | 20.28 | 20.28 | 0,11 | 2.2308 | 2.2308
[7 empty] | TOTAL | 738.52 | 704.69
Composição SINAPI - 74221/001
Código |  | 74221/001
Descrição |  | SINALIZACAO DE TRANSITO - NOTURNA
Data |  | 2024-03-01
Estado |  | Minas Gerais
Tipo |  | SERP - SERVIÇOS PRELIMINARES
Unidade |  | M
Valor sem Desoneração |  | 3.45
Valor com Desoneração |  | 3.22
| codigo | Descrição | Tipo | Unidade | Valor sem Desoneração | Valor com Desoneração | Coeficiente | Valor sem Desoneração | Valor com Desoneração
C | 88264 | ELETRICISTA COM ENCARGOS COMPLEMENTARES | SEDI - SERVIÇOS DIVERSOS | H | 27.47 | 24.69 | 0,05 | 1.3735 | 1.2345
C | 88316 | SERVENTE COM ENCARGOS COMPLEMENTARES | SEDI - SERVIÇOS DIVERSOS | H | 19.94 | 18.12 | 0,05 | 0.997 | 0.906
I | 00000939 | FIO DE COBRE, SOLIDO, CLASSE 1, ISOLACAO EM PVC/A, ANTICHAMA BWF-B, 450/750V, SECAO NOMINAL 2,5 MM2 | Material | M | 2.13 | 2.13 | 0,3 | 0.639 | 0.639
I | 00002705 | ENERGIA ELETRICA ATE 2000 KWH INDUSTRIAL, SEM DEMANDA | Material | KW/H | 0.93 | 0.93 | 0,24 | 0.2232 | 0.2232
I | 00003753 | LAMPADA FLUORESCENTE TUBULAR T10, DE 20 OU 40 W, BIVOLT | Material | UN | 8.96 | 8.96 | 0,009 | 0.08064 | 0.08064
I | 00004815 | BALDE VERMELHO PARA SINALIZACAO DE VIAS | Material | UN | 5.64 | 5.64 | 0,009 | 0.05076 | 0.05076
I | 00012294 | SOQUETE DE PORCELANA BASE E27, PARA USO AO TEMPO, PARA LAMPADAS | Material | UN | 9.07 | 9.07 | 0,009 | 0.08163 | 0.08163
[8 empty] | 3.45 | 3.22
Composição SINAPI - 74220/001
Código |  | 74220/001
Descrição |  | TAPUME DE CHAPA DE MADEIRA COMPENSADA, E= 6MM, COM PINTURA A CAL E REAPROVEITAMENTO DE 2X
Data |  | 2024-03-01
Estado |  | Minas Gerais
Tipo |  | SERP - SERVIÇOS PRELIMINARES
Unidade |  | m²
Valor sem Desoneração |  | 70.64
Valor com Desoneração |  | 65.93
| codigo | Descrição | Tipo | Unidade | Valor sem Desoneração | Valor com Desoneração | Coeficiente | Valor sem Desoneração | Valor com Desoneração
C | 88262 | CARPINTEIRO DE FORMAS COM ENCARGOS COMPLEMENTARES | SEDI - SERVIÇOS DIVERSOS | H | 26.73 | 24.02 | 0,8 | 21.384 | 19.216
C | 88310 | PINTOR COM ENCARGOS COMPLEMENTARES | SEDI - SERVIÇOS DIVERSOS | H | 28.58 | 25.87 | 0,3 | 8.574 | 7.761
C | 88316 | SERVENTE COM ENCARGOS COMPLEMENTARES | SEDI - SERVIÇOS DIVERSOS | H | 19.94 | 18.12 | 0,95 | 18.943 | 17.214
I | 00001106 | CAL HIDRATADA CH-I PARA ARGAMASSAS | Material | KG | 1.04 | 1.04 | 0,6 | 0.624 | 0.624
I | 00043682 | CHAPA DE MADEIRA COMPENSADA RESINADA PARA FORMA DE CONCRETO, DE *2,2 X 1,1* M, E = 6 MM | Material | UN | 18.08 | 18.08 | 0,2272727 | 4.1091 | 4.1091
I | 00004491 | PONTALETE DE MADEIRA NAO APARELHADA *7,5 X 7,5* CM (3 X 3 ") PINUS, MISTA OU EQUIVALENTE DA REGIAO | Material | M | 8.68 | 8.68 | 1,58 | 13.7144 | 13.7144
I | 00005061 | PREGO DE ACO POLIDO COM CABECA 18 X 27 (2 1/2 X 10) | Material | KG | 18.9 | 18.9 | 0,15 | 2.835 | 2.835
I | 00005333 | OLEO DE LINHACA | Material | L | 20,77 | 20,77 | 0,022 | 0.45694 | 0.45694
[8 empty] | 70.64 | 65.93
Composição SINAPI - 74219/001
Código |  | 74219/001
Descrição |  | PASSADICOS COM TABUAS DE MADEIRA PARA PEDESTRES
Data |  | 2024-03-01
Estado |  | Minas Gerais
Tipo |  | SERP - SERVIÇOS PRELIMINARES
Unidade |  | m²
Valor sem Desoneração |  | 102.96
Valor com Desoneração |  | 98.87
| codigo | Descrição | Tipo | Unidade | Valor sem Desoneração | Valor com Desoneração | Coeficiente | Valor sem Desoneração | Valor com Desoneração
C | 88262 | CARPINTEIRO DE FORMAS COM ENCARGOS COMPLEMENTARES | SEDI - SERVIÇOS DIVERSOS | H | 26.73 | 24.02 | 0,5 | 13.365 | 12.01
C | 88316 | SERVENTE COM ENCARGOS COMPLEMENTARES | SEDI - SERVIÇOS DIVERSOS | H | 19.94 | 18.12 | 1,5 | 29.91 | 27.18
I | 00004472 | VIGA DE MADEIRA NAO APARELHADA *6 X 16* CM, MACARANDUBA, ANGELIM OU EQUIVALENTE DA REGIAO | Material | M | 50.99 | 50.99 | 0,7619 | 38.8493 | 38.8493
I | 00005061 | PREGO DE ACO POLIDO COM CABECA 18 X 27 (2 1/2 X 10) | Material | KG | 18.9 | 18.9 | 0,2 | 3.78 | 3.78
I | 00006189 | TABUA DE MADEIRA NAO APARELHADA *2,5 X 30* CM, CEDRINHO OU EQUIVALENTE DA REGIAO | Material | M | 39.8 | 39.8 | 0,4285 | 17.0543 | 17.0543
[8 empty] | 102.96 | 98.87
Composição SINAPI - 74219/002
Código |  | 74219/002
Descrição |  | PASSADICOS COM TABUAS DE MADEIRA PARA VEICULOS
Data |  | 2024-03-01
Estado |  | Minas Gerais
Tipo |  | SERP - SERVIÇOS PRELIMINARES
Unidade |  | m²
Valor sem Desoneração |  | 91.14
Valor com Desoneração |  | 87.06
| codigo | Descrição | Tipo | Unidade | Valor sem Desoneração | Valor com Desoneração | Coeficiente | Valor sem Desoneração | Valor com Desoneração
C | 88262 | CARPINTEIRO DE FORMAS COM ENCARGOS COMPLEMENTARES | SEDI - SERVIÇOS DIVERSOS | H | 26.73 | 24.02 | 0,5 | 13.365 | 12.01
C | 88316 | SERVENTE COM ENCARGOS COMPLEMENTARES | SEDI - SERVIÇOS DIVERSOS | H | 19.94 | 18.12 | 1,5 | 29.91 | 27.18
I | 00004491 | PONTALETE DE MADEIRA NAO APARELHADA *7,5 X 7,5* CM (3 X 3 ") PINUS, MISTA OU EQUIVALENTE DA REGIAO | Material | M | 8.68 | 8.68 | 0,8 | 6.944 | 6.944
I | 00005061 | PREGO DE ACO POLIDO COM CABECA 18 X 27 (2 1/2 X 10) | Material | KG | 18.9 | 18.9 | 0,2 | 3.78 | 3.78
I | 00006189 | TABUA DE MADEIRA NAO APARELHADA *2,5 X 30* CM, CEDRINHO OU EQUIVALENTE DA REGIAO | Material | M | 39.8 | 39.8 | 0,9333 | 37.1453 | 37.1453
[8 empty] | 91.14 | 87.06
Composição SINAPI - 85424
Código |  | 85424
Descrição |  | ISOLAMENTO DE OBRA COM TELA PLASTICA COM MALHA DE 5MM E ESTRUTURA DE MADEIRA PONTALETEADA
Data |  | 2024-03-01
Estado |  | Minas Gerais
Tipo |  | SERP - SERVIÇOS PRELIMINARES
Unidade |  | m²
Valor sem Desoneração |  | 28.22
Valor com Desoneração |  | 25.93
| codigo | Descrição | Tipo | Unidade | Valor sem Desoneração | Valor com Desoneração | Coeficiente | Valor sem Desoneração | Valor com Desoneração
C | 88239 | AJUDANTE DE CARPINTEIRO COM ENCARGOS COMPLEMENTARES | SEDI - SERVIÇOS DIVERSOS | H | 21.94 | 19.86 | 0,53 | 11.6282 | 10.5258
C | 88262 | CARPINTEIRO DE FORMAS COM ENCARGOS COMPLEMENTARES | SEDI - SERVIÇOS DIVERSOS | H | 26.73 | 24.02 | 0,44 | 11.7612 | 10.5688
I | 00004491 | PONTALETE DE MADEIRA NAO APARELHADA *7,5 X 7,5* CM (3 X 3 ") PINUS, MISTA OU EQUIVALENTE DA REGIAO | Material | M | 8.68 | 8.68 | 0,06 | 0.5208 | 0.5208
I | 00004509 | TABUA DE MADEIRA NAO APARELHADA *2,5 X 10 CM (1 X 4 ") PINUS, MISTA OU EQUIVALENTE DA REGIAO | Material | M | 4.4 | 4.4 | 0,2 | 0.88 | 0.88
I | 00005061 | PREGO DE ACO POLIDO COM CABECA 18 X 27 (2 1/2 X 10) | Material | KG | 18.9 | 18.9 | 0,01 | 0.189 | 0.189
I | 00007170 | TELA FACHADEIRA EM POLIETILENO, ROLO DE 3 X 100 M (L X C), COR BRANCA, SEM LOGOMARCA - PARA PROTECAO DE OBRAS | Material | m² | 2.95 | 2.95 | 1,1 | 3.245 | 3.245
[8 empty] | 28.22 | 25.93
Composição SINAPI - 74077/003
Código |  | 74077/003
Descrição |  | LOCACAO CONVENCIONAL DE OBRA, ATRAVÉS DE GABARITO DE TABUAS CORRIDAS PONTALETADAS, COM REAPROVEITAMENTO DE 3 VEZES.
Data |  | 2024-03-01
Estado |  | Minas Gerais
Tipo |  | SERT - SERVIÇOS TÉCNICOS
Unidade |  | m²
Valor sem Desoneração |  | 7.48
Valor com Desoneração |  | 7.03
| codigo | Descrição | Tipo | Unidade | Valor sem Desoneração | Valor com Desoneração | Coeficiente | Valor sem Desoneração | Valor com Desoneração
C | 88262 | CARPINTEIRO DE FORMAS COM ENCARGOS COMPLEMENTARES | SEDI - SERVIÇOS DIVERSOS | H | 26.73 | 24.02 | 0,1 | 2.673 | 2.402
C | 88316 | SERVENTE COM ENCARGOS COMPLEMENTARES | SEDI - SERVIÇOS DIVERSOS | H | 19.94 | 18.12 | 0,1 | 1.994 | 1.812
I | 43132 | ARAME RECOZIDO 16 BWG, D = 1,65 MM (0,016 KG/M) OU 18 BWG, D = 1,25 MM (0,01 KG/M) | Material | KG | 27 | 27 | 0,02 | 0.54 | 0.54
I | 00004491 | PONTALETE DE MADEIRA NAO APARELHADA *7,5 X 7,5* CM (3 X 3 ") PINUS, MISTA OU EQUIVALENTE DA REGIAO | Material | M | 8.68 | 8.68 | 0,12 | 1.0416 | 1.0416
I | 00005061 | PREGO DE ACO POLIDO COM CABECA 18 X 27 (2 1/2 X 10) | Material | KG | 18.9 | 18.9 | 0,01 | 0.189 | 0.189
I | 00010567 | TABUA DE MADEIRA NAO APARELHADA *2,5 X 23* CM (1 x 9 ") PINUS, MISTA OU EQUIVALENTE DA REGIAO | Material | M | 9.81 | 9.81 | 0,1067 | 1.0467 | 1.0467
[8 empty] | 7.48 | 7.03
Composição SINAPI - 73948/016
Código |  | 73948/016
Descrição |  | LIMPEZA MANUAL DO TERRENO (C/ RASPAGEM SUPERFICIAL)
Data |  | 2024-03-01
Estado |  | Minas Gerais
Tipo |  | SEDI - SERVIÇOS DIVERSOS
Unidade |  | m²
Valor sem Desoneração |  | 4.985
Valor com Desoneração |  | 4.53
| codigo | Descrição | Tipo | Unidade | Valor sem Desoneração | Valor com Desoneração | Coeficiente | Valor sem Desoneração | Valor com Desoneração
C | 88316 | SERVENTE COM ENCARGOS COMPLEMENTARES | SEDI - SERVIÇOS DIVERSOS | H | 19.94 | 18.12 | 0,25 | 4.985 | 4.53
Composição SINAPI - 79517/001
Código |  | 79517/001
Descrição |  | ESCAVACAO MANUAL EM SOLO-PROF. ATE 1,50 M
Data |  | 2024-03-01
Estado |  | Minas Gerais
Tipo |  | MOVT - MOVIMENTO DE TERRA
Unidade |  | m³
Valor sem Desoneração |  | 39.88
Valor com Desoneração |  | 36.24
| codigo | Descrição | Tipo | Unidade | Valor sem Desoneração | Valor com Desoneração | Coeficiente | Valor sem Desoneração | Valor com Desoneração
C | 88316 | SERVENTE COM ENCARGOS COMPLEMENTARES | SEDI - SERVIÇOS DIVERSOS | H | 19.94 | 18.12 | 2,0 | 39.88 | 36.24
Composição SINAPI - 83344
Código |  | 83344
Descrição |  | ESPALHAMENTO DE MATERIAL EM BOTA FORA, COM UTILIZACAO DE TRATOR DE ESTEIRAS DE 165 HP
Data |  | 2024-03-01
Estado |  | Minas Gerais
Tipo |  | MOVT - MOVIMENTO DE TERRA
Unidade |  | m³
Valor sem Desoneração |  | 1.2894
Valor com Desoneração |  | 1.2319
| codigo | Descrição | Tipo | Unidade | Valor sem Desoneração | Valor com Desoneração | Coeficiente | Valor sem Desoneração | Valor com Desoneração
C | 5847 | TRATOR DE ESTEIRAS, POTÊNCIA 170 HP, PESO OPERACIONAL 19 T, CAÇAMBA 5,2 M3 - CHP DIURNO. AF_06/2014 | CHOR - CUSTOS HORÁRIOS DE MÁQUINAS E EQUIPAMENTOS | CHP | 261.46 | 257.74 | 0,0029867 | 0.7809 | 0.76979
C | 88316 | SERVENTE COM ENCARGOS COMPLEMENTARES | SEDI - SERVIÇOS DIVERSOS | H | 19.94 | 18.12 | 0,0255 | 0.50847 | 0.46206
[8 empty] | 1.2894 | 1.2319
Composição SINAPI - 5622
Código |  | 5622
Descrição |  | REGULARIZACAO E COMPACTACAO MANUAL DE TERRENO COM SOQUETE
Data |  | 2024-03-01
Estado |  | Minas Gerais
Tipo |  | MOVT - MOVIMENTO DE TERRA
Unidade |  | m²
Valor sem Desoneração |  | 6.5802
Valor com Desoneração |  | 5.9796
| codigo | Descrição | Tipo | Unidade | Valor sem Desoneração | Valor com Desoneração | Coeficiente | Valor sem Desoneração | Valor com Desoneração
C | 88316 | SERVENTE COM ENCARGOS COMPLEMENTARES | SEDI - SERVIÇOS DIVERSOS | H | 19.94 | 18.12 | 0,33 | 6.5802 | 5.9796
Composição SINAPI - 74010/001
Código |  | 74010/001
Descrição |  | CARGA E DESCARGA MECANICA DE SOLO UTILIZANDO CAMINHAO BASCULANTE 6,0M3/16T E PA CARREGADEIRA SOBRE PNEUS 128 HP, CAPACIDADE DA CAÇAMBA 1,7 A 2,8 M3, PESO OPERACIONAL 11632 KG
Data |  | 2024-03-01
Estado |  | Minas Gerais
Tipo |  | MOVT - MOVIMENTO DE TERRA
Unidade |  | m³
Valor sem Desoneração |  | 2.4949
Valor com Desoneração |  | 2.4447
| codigo | Descrição | Tipo | Unidade | Valor sem Desoneração | Valor com Desoneração | Coeficiente | Valor sem Desoneração | Valor com Desoneração
C | 5811 | CAMINHÃO BASCULANTE 6 M3, PESO BRUTO TOTAL 16.000 KG, CARGA ÚTIL MÁXIMA 13.071 KG, DISTÂNCIA ENTRE EIXOS 4,80 M, POTÊNCIA 230 CV INCLUSIVE CAÇAMBA METÁLICA - CHP DIURNO. AF_06/2014 | CHOR - CUSTOS HORÁRIOS DE MÁQUINAS E EQUIPAMENTOS | CHP | 202.21 | 198.91 | 0,003 | 0.60663 | 0.59673
C | 5940 | PÁ CARREGADEIRA SOBRE RODAS, POTÊNCIA LÍQUIDA 128 HP, CAPACIDADE DA CAÇAMBA 1,7 A 2,8 M3, PESO OPERACIONAL 11632 KG - CHP DIURNO. AF_06/2014 | CHOR - CUSTOS HORÁRIOS DE MÁQUINAS E EQUIPAMENTOS | CHP | 216.09 | 212.88 | 0,008 | 1.7287 | 1.703
C | 88316 | SERVENTE COM ENCARGOS COMPLEMENTARES | SEDI - SERVIÇOS DIVERSOS | H | 19.94 | 18.12 | 0,008 | 0.15952 | 0.14496
[8 empty] | 2.4949 | 2.4447
Composição SINAPI - 72855
Código |  | 72855
Descrição |  | TRANSPORTE LOCAL COM CAMINHAO BASCULANTE 6 M3, RODOVIA EM LEITO NATURAL, DMT 800 A 1.000 M
Data |  | 2024-03-01
Estado |  | Minas Gerais
Tipo |  | MOVT - MOVIMENTO DE TERRA
Unidade |  | m³
Valor sem Desoneração |  | 5.14
Valor com Desoneração |  | 5.05
| codigo | Descrição | Tipo | Unidade | Valor sem Desoneração | Valor com Desoneração | Coeficiente | Valor sem Desoneração | Valor com Desoneração
C | 5811 | CAMINHÃO BASCULANTE 6 M3, PESO BRUTO TOTAL 16.000 KG, CARGA ÚTIL MÁXIMA 13.071 KG, DISTÂNCIA ENTRE EIXOS 4,80 M, POTÊNCIA 230 CV INCLUSIVE CAÇAMBA METÁLICA - CHP DIURNO. AF_06/2014 | CHOR - CUSTOS HORÁRIOS DE MÁQUINAS E EQUIPAMENTOS | CHP | 202.21 | 198.91 | 0,0254 | 5.14 | 5.05
Composição SINAPI - 72856
Código |  | 72856
Descrição |  | TRANSPORTE LOCAL COM CAMINHAO BASCULANTE 6 M3, RODOVIA EM LEITO NATURAL
Data |  | 2024-03-01
Estado |  | Minas Gerais
Tipo |  | MOVT - MOVIMENTO DE TERRA
Unidade |  | M3XKM
Valor sem Desoneração |  | 2.24
Valor com Desoneração |  | 2.21
| codigo | Descrição | Tipo | Unidade | Valor sem Desoneração | Valor com Desoneração | Coeficiente | Valor sem Desoneração | Valor com Desoneração
C | 5811 | CAMINHÃO BASCULANTE 6 M3, PESO BRUTO TOTAL 16.000 KG, CARGA ÚTIL MÁXIMA 13.071 KG, DISTÂNCIA ENTRE EIXOS 4,80 M, POTÊNCIA 230 CV INCLUSIVE CAÇAMBA METÁLICA - CHP DIURNO. AF_06/2014 | CHOR - CUSTOS HORÁRIOS DE MÁQUINAS E EQUIPAMENTOS | CHP | 202.21 | 198.91 | 0,0111 | 2.24 | 2.21
Composição SINAPI - 74076/002
Código |  | 74076/002
Descrição |  | FORMA TABUA P/ CONCRETO EM FUNDACAO RADIER C/ REAPROVEITAMENTO 5X.
Data |  | 2024-03-01
Estado |  | Minas Gerais
Tipo |  | FUES - FUNDAÇÕES E ESTRUTURAS
Unidade |  | m²
Valor sem Desoneração |  | 62.39
Valor com Desoneração |  | 59.55
| codigo | Descrição | Tipo | Unidade | Valor sem Desoneração | Valor com Desoneração | Coeficiente | Valor sem Desoneração | Valor com Desoneração
C | 88239 | AJUDANTE DE CARPINTEIRO COM ENCARGOS COMPLEMENTARES | SEDI - SERVIÇOS DIVERSOS | H | 21.94 | 19.86 | 0,22 | 4.83 | 4.37
C | 88262 | CARPINTEIRO DE FORMAS COM ENCARGOS COMPLEMENTARES | SEDI - SERVIÇOS DIVERSOS | H | 26.73 | 24.02 | 0,88 | 23.52 | 21.14
I | 00004509 | PECA DE MADEIRA 3A QUALIDADE 2,5 X 10CM NAO APARELHADA | Material | M | 4.4 | 4.4 | 0,56 | 2.46 | 2.46
I | 00005061 | PREGO DE ACO POLIDO COM CABECA 18 X 27 (2 1/2 X 10) | Material | KG | 18.9 | 18.9 | 0,003 | 0.06 | 0.06
I | 00006189 | TABUA MADEIRA 2A QUALIDADE 2,5 X 30,0CM (1 X 12") NAO APARELHADA | Material | M | 39.8 | 39.8 | 0,792 | 31.52 | 31.52
[8 empty] | 62.39 | 59.55
Composição SINAPI - 5652
Código |  | 5652
Descrição |  | CONCRETO NAO ESTRUTURAL, CONSUMO 150KG/M3, PREPARO COM BETONEIRA, SEM LANCAMENTO
Data |  | 2024-03-01
Estado |  | Minas Gerais
Tipo |  | FUES - FUNDAÇÕES E ESTRUTURAS
Unidade |  | m³
Valor sem Desoneração |  | 400.13
Valor com Desoneração |  | 389.21
| codigo | Descrição | Tipo | Unidade | Valor sem Desoneração | Valor com Desoneração | Coeficiente | Valor sem Desoneração | Valor com Desoneração
C | 88316 | SERVENTE COM ENCARGOS COMPLEMENTARES | SEDI - SERVIÇOS DIVERSOS | H | 19.94 | 18.12 | 6,0 | 119.64 | 108.72
C | 88830 | BETONEIRA CAPACIDADE NOMINAL DE 400 L, CAPACIDADE DE MISTURA 310 L, MOTOR ELÉTRICO TRIFÁSICO POTÊNCIA DE 2 HP, SEM CARREGADOR - CHP DIURNO. AF_10/2014 | CHOR - CUSTOS HORÁRIOS DE MÁQUINAS E EQUIPAMENTOS | CHP | 2 | 2 | 0,65 | 1.3 | 1.3
I | 00000370 | AREIA MEDIA - POSTO JAZIDA/FORNECEDOR (RETIRADO NA JAZIDA, SEM TRANSPORTE) | Material | m³ | 97.5 | 97.5 | 0,49 | 47.78 | 47.78
I | 00001379 | CIMENTO PORTLAND COMPOSTO CP II-32 | Material | KG | 0.76 | 0.76 | 150,0 | 114 | 114
I | 00004718 | PEDRA BRITADA N. 2 (19 A 38 MM) POSTO PEDREIRA/FORNECEDOR, SEM FRETE | Material | m³ | 119.81 | 119.81 | 0,98 | 117.41 | 117.41
[8 empty] | 400.13 | 389.21
Composição SINAPI - 92873
Código |  | 92873
Descrição |  | LANÇAMENTO COM USO DE BALDES, ADENSAMENTO E ACABAMENTO DE CONCRETO EM ESTRUTURAS. AF_12/2015
Data |  | 2024-03-01
Estado |  | Minas Gerais
Tipo |  | FUES - FUNDAÇÕES E ESTRUTURAS
Unidade |  | m³
Valor sem Desoneração |  | 211.1
Valor com Desoneração |  | 190.96
| codigo | Descrição | Tipo | Unidade | Valor sem Desoneração | Valor com Desoneração | Coeficiente | Valor sem Desoneração | Valor com Desoneração
C | 88262 | CARPINTEIRO DE FORMAS COM ENCARGOS COMPLEMENTARES | SEDI - SERVIÇOS DIVERSOS | H | 26.73 | 24.02 | 1,846 | 49.34 | 44.34
C | 88309 | PEDREIRO COM ENCARGOS COMPLEMENTARES | SEDI - SERVIÇOS DIVERSOS | H | 27.1 | 24.36 | 1,846 | 50.03 | 44.97
C | 88316 | SERVENTE COM ENCARGOS COMPLEMENTARES | SEDI - SERVIÇOS DIVERSOS | H | 19.94 | 18.12 | 5,538 | 110.43 | 100.35
C | 90586 | VIBRADOR DE IMERSÃO, DIÂMETRO DE PONTEIRA 45MM, MOTOR ELÉTRICO TRIFÁSICO POTÊNCIA DE 2 CV - CHP DIURNO. AF_06/2015 | CHOR - CUSTOS HORÁRIOS DE MÁQUINAS E EQUIPAMENTOS | CHP | 1.19 | 1.19 | 0,672 | 0.8 | 0.8
C | 90587 | VIBRADOR DE IMERSÃO, DIÂMETRO DE PONTEIRA 45MM, MOTOR ELÉTRICO TRIFÁSICO POTÊNCIA DE 2 CV - CHI DIURNO. AF_06/2015 | CHOR - CUSTOS HORÁRIOS DE MÁQUINAS E EQUIPAMENTOS | CHI | 0.43 | 0.43 | 1,174 | 0.5 | 0.5
[8 empty] | 211.1 | 190.96
Composição SINAPI - 73935/002
Código |  | 73935/002
Descrição |  | ALVENARIA EM TIJOLO CERAMICO FURADO 9X19X19CM, 1 VEZ (ESPESSURA 19 CM), ASSENTADO EM ARGAMASSA TRACO 1:4 (CIMENTO E AREIA MEDIA NAO PENEIRADA), PREPARO MANUAL, JUNTA1 CM
Data |  | 08/2016
Estado |  | Minas Gerais
Tipo |  | PARE - PAREDES/PAINEIS
Unidade |  | m²
Valor sem Desoneração |  | 99.1
Valor com Desoneração |  | 94.1
| codigo | Descrição | Tipo | Unidade | Valor sem Desoneração | Valor com Desoneração | Coeficiente | Valor sem Desoneração | Valor com Desoneração
C | 87373 | ARGAMASSA TRAÇO 1:4 (CIMENTO E AREIA MÉDIA) PARA CONTRAPISO, PREPARO MANUAL. AF_06/2014 | SEDI - SERVIÇOS DIVERSOS | m³ | 696.83 | 676.78 | 0,0138 | 9.62 | 9.34
C | 88309 | PEDREIRO COM ENCARGOS COMPLEMENTARES | SEDI - SERVIÇOS DIVERSOS | H | 27.1 | 24.36 | 1,14 | 30.89 | 27.77
C | 88316 | SERVENTE COM ENCARGOS COMPLEMENTARES | SEDI - SERVIÇOS DIVERSOS | H | 19.94 | 18.12 | 0,88 | 17.55 | 15.95
I | 00007271 | BLOCO CERAMICO (ALVENARIA DE VEDACAO), 8 FUROS, DE 9 X 19 X 19 CM | Material | UN | 0.76 | 0.76 | 54,0 | 41.04 | 41.04
[8 empty] | 99.1 | 94.1
Composição SINAPI - 73397
Código |  | 73397
Descrição |  | EMBOCO CIMENTO AREIA 1:4 ESP=1,5CM INCL CHAPISCO 1:3 E=9MM
Data |  | 06/2016
Estado |  | Minas Gerais
Tipo |  | SEDI - SERVIÇOS DIVERSOS
Unidade |  | m²
Valor sem Desoneração |  | 38.22
Valor com Desoneração |  | 35.58
| codigo | Descrição | Tipo | Unidade | Valor sem Desoneração | Valor com Desoneração | Coeficiente | Valor sem Desoneração | Valor com Desoneração
C | 88297 | OPERADOR DE MÁQUINAS E EQUIPAMENTOS COM ENCARGOS COMPLEMENTARES | SEDI - SERVIÇOS DIVERSOS | H | 33.49 | 29.77 | 0,0169 | 0.57 | 0.5
C | 88309 SINAPI | PEDREIRO COM ENCARGOS COMPLEMENTARES | SEDI - SERVIÇOS DIVERSOS | H | 27.1 | 24.36 | 0,55 | 14.91 | 13.4
C | 88316 | SERVENTE COM ENCARGOS COMPLEMENTARES | SEDI - SERVIÇOS DIVERSOS | H | 19.94 | 18.12 | 0,58005 | 11.57 | 10.51
C | 88830 | BETONEIRA CAPACIDADE NOMINAL DE 400 L, CAPACIDADE DE MISTURA 310 L, MOTOR ELÉTRICO TRIFÁSICO POTÊNCIA DE 2 HP, SEM CARREGADOR - CHP DIURNO. AF_10/2014 | CHOR - CUSTOS HORÁRIOS DE MÁQUINAS E EQUIPAMENTOS | CHP | 2 | 2 | 0,0169 | 0.03 | 0.03
C | 88831 | BETONEIRA CAPACIDADE NOMINAL DE 400 L, CAPACIDADE DE MISTURA 310 L, MOTOR ELÉTRICO TRIFÁSICO POTÊNCIA DE 2 HP, SEM CARREGADOR - CHI DIURNO. AF_10/2014 | CHOR - CUSTOS HORÁRIOS DE MÁQUINAS E EQUIPAMENTOS | CHI | 0.43 | 0.43 | 0,0052 | 0 | 0
I | 00000367 | AREIA GROSSA - POSTO JAZIDA/FORNECEDOR (RETIRADO NA JAZIDA, SEM TRANSPORTE) | Material | m³ | 98.77 | 98.77 | 0,03194 | 3.15 | 3.15
I | 00001379 | CIMENTO PORTLAND COMPOSTO CP II-32 | Material | KG | 0.76 | 0.76 | 10,513 | 7.99 | 7.99
[8 empty] | 38.22 | 35.58
Composição SINAPI - 73465
Código |  | 73465
Descrição |  | PISO CIMENTADO E=1,5CM C/ARGAMASSA 1:3 CIMENTO AREIA ALISADO COLHER SOBRE BASE EXISTENTE E ARGAMASSA EM PREPARO MECANIZADO
Data |  | 05/2018
Estado |  | Minas Gerais
Tipo |  | PISO - PISOS
Unidade |  | m²
Valor sem Desoneração |  | 46.09
Valor com Desoneração |  | 42.3
| codigo | Descrição | Tipo | Unidade | Valor sem Desoneração | Valor com Desoneração | Coeficiente | Valor sem Desoneração | Valor com Desoneração
C | 88309 | PEDREIRO COM ENCARGOS COMPLEMENTARES | SEDI - SERVIÇOS DIVERSOS | H | 27.1 | 24.36 | 0,8 | 21.68 | 19.49
C | 88316 | SERVENTE COM ENCARGOS COMPLEMENTARES | SEDI - SERVIÇOS DIVERSOS | H | 19.94 | 18.12 | 0,803 | 16.01 | 14.55
C | 88628 | ARGAMASSA TRAÇO 1:3 (CIMENTO E AREIA MÉDIA), PREPARO MECÂNICO COM BETONEIRA 400 L. AF_08/2014 | SEDI - SERVIÇOS DIVERSOS | m³ | 559.91 | 550.98 | 0,015 | 8.4 | 8.26
[8 empty] | 46.09 | 42.3
Composição SINAPI - 72116
Código |  | 72116
Descrição |  | VIDRO LISO COMUM TRANSPARENTE, ESPESSURA 3MM
Data |  | 12/2020
Estado |  | Minas Gerais
Tipo |  | ESQV - ESQUADRIAS/FERRAGENS/VIDROS
Unidade |  | m²
Valor sem Desoneração |  | 135.57
Valor com Desoneração |  | 134.02
| codigo | Descrição | Tipo | Unidade | Valor sem Desoneração | Valor com Desoneração | Coeficiente | Valor sem Desoneração | Valor com Desoneração
C | 88316 | SERVENTE COM ENCARGOS COMPLEMENTARES | SEDI - SERVIÇOS DIVERSOS | H | 19.94 | 18.12 | 0,4 | 7.98 | 7.25
C | 88325 | VIDRACEIRO COM ENCARGOS COMPLEMENTARES | SEDI - SERVIÇOS DIVERSOS | H | 21.81 | 19.75 | 0,4 | 8.72 | 7.9
I | 00010490 | VIDRO LISO INCOLOR 2 A 3 MM - SEM COLOCACAO | Material | m² | 107.18 | 107.18 | 1,0 | 107.18 | 107.18
I | 00010498 | MASSA PARA VIDRO | Material | KG | 7.79 | 7.79 | 1,5 | 11.69 | 11.69
[8 empty] | 135.57 | 134.02
Composição SINAPI - 79464
Código |  | 79464
Descrição |  | PINTURA A OLEO, 2 DEMAOS
Data |  | 12/2020
Estado |  | Minas Gerais
Tipo |  | PINT - PINTURAS
Unidade |  | m²
Valor sem Desoneração |  | 25.68
Valor com Desoneração |  | 23.96
| codigo | Descrição | Tipo | Unidade | Valor sem Desoneração | Valor com Desoneração | Coeficiente | Valor sem Desoneração | Valor com Desoneração
C | 88310 | PINTOR COM ENCARGOS COMPLEMENTARES | SEDI - SERVIÇOS DIVERSOS | H | 28.58 | 25.87 | 0,4 | 11.43 | 10.35
C | 88316 | SERVENTE COM ENCARGOS COMPLEMENTARES | SEDI - SERVIÇOS DIVERSOS | H | 19.94 | 18.12 | 0,35 | 6.98 | 6.34
I | 00003767 | LIXA EM FOLHA PARA PAREDE OU MADEIRA, NUMERO 120 (COR VERMELHA) | Material | UN | 1.23 | 1.23 | 0,4 | 0.49 | 0.49
I | 00005318 | SOLVENTE DILUENTE A BASE DE AGUARRAS | Material | L | 26.05 | 26.05 | 0,05 | 1.3 | 1.3
I | 00043776 | TINTA A OLEO BRILHANTE, PARA MADEIRAS E METAIS | Material | L | 32.41 | 32.41 | 0,1692 | 5.48 | 5.48
[8 empty] | 25.68 | 23.96
Composição SINAPI - 74202/001
Código |  | 74202/001
Descrição |  | LAJE PRE-MOLDADA P/FORRO, SOBRECARGA 100KG/M2, VAOS ATE 3,50M/E=8CM, C/LAJOTAS E CAP.C/CONC FCK=20MPA, 3CM, INTER-EIXO 38CM, C/ESCORAMENTO (REAPR.3X) E FERRAGEM NEGATIVA
Data |  | 10/2020
Estado |  | Minas Gerais
Tipo |  | FUES - FUNDAÇÕES E ESTRUTURAS
Unidade |  | m²
Valor sem Desoneração |  | 113.75
Valor com Desoneração |  | 111.01
| codigo | Descrição | Tipo | Unidade | Valor sem Desoneração | Valor com Desoneração | Coeficiente | Valor sem Desoneração | Valor com Desoneração
C | 88239 | AJUDANTE DE CARPINTEIRO COM ENCARGOS COMPLEMENTARES | SEDI - SERVIÇOS DIVERSOS | H | 21.94 | 19.86 | 0,16 | 3.51 | 3.18
C | 88262 | CARPINTEIRO DE FORMAS COM ENCARGOS COMPLEMENTARES | SEDI - SERVIÇOS DIVERSOS | H | 26.73 | 24.02 | 0,16 | 4.28 | 3.84
C | 88309 | PEDREIRO COM ENCARGOS COMPLEMENTARES | SEDI - SERVIÇOS DIVERSOS | H | 27.1 | 24.36 | 0,35 | 9.49 | 8.53
C | 88316 | SERVENTE COM ENCARGOS COMPLEMENTARES | SEDI - SERVIÇOS DIVERSOS | H | 19.94 | 18.12 | 0,36 | 7.18 | 6.52
C | 92874/103673 | LANÇAMENTO COM USO DE BOMBA, ADENSAMENTO E ACABAMENTO DE CONCRETO EM ESTRUTURAS. AF_12/2015 | FUES - FUNDAÇÕES E ESTRUTURAS | m³ | 39.04 | 35.38 | 0,033 | 1.29 | 1.17
C | 94970 | CONCRETO FCK = 20MPA, TRAÇO 1:2,7:3 (CIMENTO/ AREIA MÉDIA/ BRITA 1) - PREPARO MECÂNICO COM BETONEIRA 600 L. AF_07/2016 | FUES - FUNDAÇÕES E ESTRUTURAS | m³ | 483.56 | 476.53 | 0,033 | 15.96 | 15.73
I | 00003736 | LAJE PRE-MOLDADA CONVENCIONAL (LAJOTAS + VIGOTAS) PARA FORRO, UNIDIRECIONAL, SOBRECARGA DE 100 KG/M2, VAO ATE 4,00 M (SEM COLOCACAO) | Material | m² | 59 | 59 | 1,0 | 59 | 59
I | 00004491 | PONTALETE *7,5 X 7,5* CM EM PINUS, MISTA OU EQUIVALENTE DA REGIAO - BRUTA | Material | M | 8.68 | 8.68 | 0,29 | 2.52 | 2.52
I | 00005061 | PREGO DE ACO POLIDO COM CABECA 18 X 27 (2 1/2 X 10) | Material | KG | 18.9 | 18.9 | 0,03 | 0.57 | 0.57
I | 00006189 | TABUA DE MADEIRA NAO APARELHADA *2,5 X 30* CM, CEDRINHO OU EQUIVALENTE DA REGIAO | Material | M | 39.8 | 39.8 | 0,17 | 6.77 | 6.77
I | 00043059 | ACO CA-60, 4,2 MM, OU 5,0 MM, OU 6,0 MM, OU 7,0 MM, VERGALHAO | Material | KG | 6.75 | 6.75 | 0,471 | 3.18 | 3.18
[8 empty] | 113.75 | 111.01
Composição SINAPI - 73965/010
Código |  | 73965/010
Descrição |  | ESCAVACAO MANUAL DE VALA EM MATERIAL DE 1A CATEGORIA ATE 1,5M EXCLUINDO ESGOTAMENTO / ESCORAMENTO
Data |  | 06/2016
Estado |  | Minas Gerais
Tipo |  | MOVT - MOVIMENTO DE TERRA
Unidade |  | m³
Valor sem Desoneração |  | 69.79
Valor com Desoneração |  | 63.42
| codigo | Descrição | Tipo | Unidade | Valor sem Desoneração | Valor com Desoneração | Coeficiente | Valor sem Desoneração | Valor com Desoneração
C | 88316 | SERVENTE COM ENCARGOS COMPLEMENTARES | SEDI - SERVIÇOS DIVERSOS | H | 19.94 | 18.12 | 3,5 | 69.79 | 63.42
[8 empty] | 69.79 | 63.42
Composição SINAPI - 73301
Código |  | 73301
Descrição |  | ESCORAMENTO FORMAS ATE H = 3,30M, COM MADEIRA DE 3A QUALIDADE, NAO APARELHADA, APROVEITAMENTO TABUAS 3X E PRUMOS 4X.
Data |  | 08/2020
Estado |  | Minas Gerais
Tipo |  | ESCO - ESCORAMENTO
Unidade |  | m³
Valor sem Desoneração |  | 14.15
Valor com Desoneração |  | 13.38
| codigo | Descrição | Tipo | Unidade | Valor sem Desoneração | Valor com Desoneração | Coeficiente | Valor sem Desoneração | Valor com Desoneração
C | 88262 | CARPINTEIRO DE FORMAS COM ENCARGOS COMPLEMENTARES | SEDI - SERVIÇOS DIVERSOS | H | 26.73 | 24.02 | 0,17 | 4.54 | 4.08
C | 88316 | SERVENTE COM ENCARGOS COMPLEMENTARES | SEDI - SERVIÇOS DIVERSOS | H | 19.94 | 18.12 | 0,17 | 3.39 | 3.08
I | 00004491 | PONTALETE DE MADEIRA NAO APARELHADA *7,5 X 7,5* CM (3 X 3 ") PINUS, MISTA OU EQUIVALENTE DA REGIAO | Material | M | 8.68 | 8.68 | 0,4 | 3.47 | 3.47
I | 00005075 | PREGO DE ACO POLIDO COM CABECA 18 X 30 (2 3/4 X 10) | Material | KG | 10,98 | 10,98 | 0,033 | 0.36 | 0.36
I | 00010567 | TABUA DE MADEIRA NAO APARELHADA *2,5 X 23* CM (1 x 9 ") PINUS, MISTA OU EQUIVALENTE DA REGIAO | Material | M | 9.81 | 9.81 | 0,244 | 2.39 | 2.39
[8 empty] | 14.15 | 13.38
Composição SINAPI - 6045
Código |  | 6045
Descrição |  | CONCRETO FCK=15MPA, PREPARO COM BETONEIRA, SEM LANCAMENTO
Data |  | 06/2016
Estado |  | Minas Gerais
Tipo |  | FUES - FUNDAÇÕES E ESTRUTURAS
Unidade |  | m³
Valor sem Desoneração |  | 534.33
Valor com Desoneração |  | 523.41
| codigo | Descrição | Tipo | Unidade | Valor sem Desoneração | Valor com Desoneração | Coeficiente | Valor sem Desoneração | Valor com Desoneração
C | 88316 | SERVENTE COM ENCARGOS COMPLEMENTARES | SEDI - SERVIÇOS DIVERSOS | H | 19.94 | 18.12 | 6,0 | 119.64 | 108.72
C | 88830 | BETONEIRA CAPACIDADE NOMINAL DE 400 L, CAPACIDADE DE MISTURA 310 L, MOTOR ELÉTRICO TRIFÁSICO POTÊNCIA DE 2 HP, SEM CARREGADOR - CHP DIURNO. AF_10/2014 | CHOR - CUSTOS HORÁRIOS DE MÁQUINAS E EQUIPAMENTOS | CHP | 2 | 2 | 0,714 | 1.43 | 1.43
I | 00000367 | AREIA GROSSA - POSTO JAZIDA/FORNECEDOR (RETIRADO NA JAZIDA, SEM TRANSPORTE) | Material | m³ | 98.77 | 98.77 | 0,9126 | 90.14 | 90.14
I | 00001379 | CIMENTO PORTLAND COMPOSTO CP II-32 | Material | KG | 0.76 | 0.76 | 293,0 | 222.68 | 222.68
I | 00004718 | PEDRA BRITADA N. 2 (19 A 38 MM) POSTO PEDREIRA/FORNECEDOR, SEM FRETE | Material | m³ | 119.81 | 119.81 | 0,627 | 75.12 | 75.12
I | 00004721 | PEDRA BRITADA N. 1 (9,5 a 19 MM) POSTO PEDREIRA/FORNECEDOR, SEM FRETE. | Material | m³ | 121.16 | 121.16 | 0,209 | 25.32 | 25.32
[8 empty] | 534.33 | 523.41
Composição SINAPI - 74157/004
Código |  | 74157/004
Descrição |  | LANCAMENTO/APLICACAO MANUAL DE CONCRETO EM FUNDACOES
Data |  | 01/2020
Estado |  | Minas Gerais
Tipo |  | FUES - FUNDAÇÕES E ESTRUTURAS
Unidade |  | m³
Valor sem Desoneração |  | 134.81
Valor com Desoneração |  | 122.09
| codigo | Descrição | Tipo | Unidade | Valor sem Desoneração | Valor com Desoneração | Coeficiente | Valor sem Desoneração | Valor com Desoneração
C | 88309 | PEDREIRO COM ENCARGOS COMPLEMENTARES | SEDI - SERVIÇOS DIVERSOS | H | 27.1 | 24.36 | 1,65 | 44.72 | 40.19
C | 88316 | SERVENTE COM ENCARGOS COMPLEMENTARES | SEDI - SERVIÇOS DIVERSOS | H | 19.94 | 18.12 | 4,5 | 89.73 | 81.54
C | 90586 | VIBRADOR DE IMERSÃO, DIÂMETRO DE PONTEIRA 45MM, MOTOR ELÉTRICO TRIFÁSICO POTÊNCIA DE 2 CV - CHP DIURNO. AF_06/2015 | CHOR - CUSTOS HORÁRIOS DE MÁQUINAS E EQUIPAMENTOS | CHP | 1.19 | 1.19 | 0,3 | 0.36 | 0.36
[8 empty] | 134.81 | 122.09
Composição SINAPI - 74051/001
Código |  | 74051/001
Descrição |  | CAIXA DE GORDURA DUPLA EM CONCRETO PRE-MOLDADO DN 60,0 CM COM TAMPA - FORNECIMENTO E INSTALACAO
Data |  | 04/2018
Estado |  | Minas Gerais
Tipo |  | INHI - INSTALAÇÕES HIDROS SANITÁRIAS
Unidade |  | UN
Valor sem Desoneração |  | 189,53
Valor com Desoneração |  | 182,21
| codigo | Descrição | Tipo | Unidade | Valor sem Desoneração | Valor com Desoneração | Coeficiente | Valor sem Desoneração | Valor com Desoneração
C | 88267 | ENCANADOR OU BOMBEIRO HIDRÁULICO COM ENCARGOS COMPLEMENTARES | SEDI - SERVIÇOS DIVERSOS | H | 26.33 | 23.61 | 2,0 | 52.66 | 47.22
C | 88316 | SERVENTE COM ENCARGOS COMPLEMENTARES | SEDI - SERVIÇOS DIVERSOS | H | 19.94 | 18.12 | 2,0 | 39.88 | 36.24
I | 00001379 | CIMENTO PORTLAND COMPOSTO CP II-32 | Material | KG | 0.76 | 0.76 | 0,5 | 0.38 | 0.38
I | 00003280 | CAIXA GORDURA DUPLA, CONCRETO PRE MOLDADO, CIRCULAR, COM TAMPA, D = 60* CM | Material | UN | 122,96 | 122,96 | 1,0 | 122.96 | 122.96
[8 empty] | 215.88 | 206.8
Composição SINAPI - 87451
Código |  | 87451
Descrição |  | ALVENARIA DE VEDAÇÃO DE BLOCOS VAZADOS DE CONCRETO DE 19X19X39CM (ESPESSURA 19CM) DE PAREDES COM ÁREA LÍQUIDA MENOR QUE 6M² SEM VÃOS E ARGAMASSA DE ASSENTAMENTO COM PREPARO EM BETONEIRA. AF_06/2014
Data |  | 11/2021
Estado |  | Minas Gerais
Tipo |  | PARE - PAREDES/PAINEIS
Unidade |  | m²
Valor sem Desoneração |  | 116.04
Valor com Desoneração |  | 111.69
| codigo | Descrição | Tipo | Unidade | Valor sem Desoneração | Valor com Desoneração | Coeficiente | Valor sem Desoneração | Valor com Desoneração
C | 87369 | ARGAMASSA TRAÇO 1:2:8 (EM VOLUME DE CIMENTO, CAL E AREIA MÉDIA ÚMIDA) PARA EMBOÇO/MASSA ÚNICA/ASSENTAMENTO DE ALVENARIA DE VEDAÇÃO, PREPARO MANUAL. AF_08/2019 | SEDI - SERVIÇOS DIVERSOS | m³ | 669.35 | 649.15 | 0,0129 | 8.63 | 8.37
C | 88309 | PEDREIRO COM ENCARGOS COMPLEMENTARES | SEDI - SERVIÇOS DIVERSOS | H | 27.1 | 24.36 | 1,12 | 30.35 | 27.28
C | 88316 | SERVENTE COM ENCARGOS COMPLEMENTARES | SEDI - SERVIÇOS DIVERSOS | H | 19.94 | 18.12 | 0,56 | 11.17 | 10.15
I | 00000654 | BLOCO DE VEDACAO DE CONCRETO 19 X 19 X 39 CM (CLASSE C - NBR 6136) | Material | UN | 4.43 | 4.43 | 13,35 | 59.14 | 59.14
I | 00034548 | TELA DE ACO SOLDADA GALVANIZADA/ZINCADA PARA ALVENARIA, FIO D = *1,20 A 1,70* MM, MALHA 15 X 15 MM, (C X L) *50 X 17,5* CM | Material | M | 6.68 | 6.68 | 0,785 | 5.24 | 5.24
I | 00037395 | PINO DE ACO COM FURO, HASTE = 27 MM (ACAO DIRETA) | Material | CENTO | 79.73 | 79.73 | 0,0189 | 1.51 | 1.51
[8 empty] | 116.04 | 111.69
Composição SINAPI - 72131
Código |  | 72131
Descrição |  | ALVENARIA EM TIJOLO CERAMICO MACICO 5X10X20CM 1 VEZ (ESPESSURA 20CM), ASSENTADO COM ARGAMASSA TRACO 1:2:8 (CIMENTO, CAL E AREIA)
Data |  | 04/2020
Estado |  | Minas Gerais
Tipo |  | PARE - PAREDES/PAINEIS
Unidade |  | m²
Valor sem Desoneração |  | 193.57
Valor com Desoneração |  | 185.8
| codigo | Descrição | Tipo | Unidade | Valor sem Desoneração | Valor com Desoneração | Coeficiente | Valor sem Desoneração | Valor com Desoneração
C | 87335 | ARGAMASSA TRAÇO 1:2:8 (EM VOLUME DE CIMENTO, CAL E AREIA MÉDIA ÚMIDA) PARA EMBOÇO/MASSA ÚNICA/ASSENTAMENTO DE ALVENARIA DE VEDAÇÃO, PREPARO MECÂNICO COM MISTURADOR DE EIXO HORIZONTAL DE 300 KG. AF_08/2019 | SEDI - SERVIÇOS DIVERSOS | m³ | 559.48 | 546.53 | 0,022 | 12.31 | 12.02
C | 88309 | PEDREIRO COM ENCARGOS COMPLEMENTARES | SEDI - SERVIÇOS DIVERSOS | H | 27.1 | 24.36 | 1,6 | 43.36 | 38.98
C | 88316 | SERVENTE COM ENCARGOS COMPLEMENTARES | SEDI - SERVIÇOS DIVERSOS | H | 19.94 | 18.12 | 1,7 | 33.9 | 30.8
I | 00007258 | TIJOLO CERAMICO MACICO *5 X 10 X 20* CM | Material | UN | 0.65 | 0.65 | 160,0 | 104 | 104
[8 empty] | 193.57 | 185.8
Composição SINAPI - 74142/004
Código |  | 74142/004
Descrição |  | CERCA COM MOUROES DE CONCRETO, SECAO "T" PONTA INCLINADA, 10X10CM, ESPACAMENTO DE 3M, CRAVADOS 0,5M, COM 11 FIOS DE ARAME FARPADO Nº 16
Data |  | 04/2020
Estado |  | Minas Gerais
Tipo |  | URBA - URBANIZAÇÃO
Unidade |  | M
Valor sem Desoneração |  | 105.47
Valor com Desoneração |  | 103.32
| codigo | Descrição | Tipo | Unidade | Valor sem Desoneração | Valor com Desoneração | Coeficiente | Valor sem Desoneração | Valor com Desoneração
C | 88309 | PEDREIRO COM ENCARGOS COMPLEMENTARES | SEDI - SERVIÇOS DIVERSOS | H | 27.1 | 24.36 | 0,3 | 8.13 | 7.31
C | 88316 | SERVENTE COM ENCARGOS COMPLEMENTARES | SEDI - SERVIÇOS DIVERSOS | H | 19.94 | 18.12 | 0,6 | 11.96 | 10.87
C | 94962 | CONCRETO MAGRO PARA LASTRO, TRAÇO 1:4,5:4,5 (CIMENTO/ AREIA MÉDIA/ BRITA 1) - PREPARO MECÂNICO COM BETONEIRA 400 L. AF_07/2016 | FUES - FUNDAÇÕES E ESTRUTURAS | m³ | 396.11 | 387.9 | 0,0288 | 11.41 | 11.17
I | 00000340 | ARAME FARPADO GALVANIZADO, 16 BWG (1,65 MM), CLASSE 250 | Material | M | 1.49 | 1.49 | 12,1 | 18.03 | 18.03
I | 00000345 | ARAME GALVANIZADO 18 BWG, D = 1,24MM (0,009 KG/M) | Material | KG | 38.51 | 38.51 | 0,11 | 4.24 | 4.24
I | 00004111 | ESCORA PRE-MOLDADA EM CONCRETO, *10 X 10* CM, H = 2,30M | Material | UN | 79.8 | 79.8 | 0,08 | 6.38 | 6.38
I | 00004114 | MOURAO CONCRETO CURVO, SECAO "T", H = 2,80 M + CURVA COM 0,45 M, COM FUROS PARA FIOS | Material | UN | 113.29 | 113.29 | 0,4 | 45.32 | 45.32
[8 empty] | 105.47 | 103.32
Composição SINAPI - 88487
Código |  | 88487
Descrição |  | APLICAÇÃO MANUAL DE PINTURA COM TINTA LÁTEX PVA EM PAREDES, DUAS DEMÃOS. AF_06/2014
Data |  | 03/2021
Estado |  | Minas Gerais
Tipo |  | PINT - PINTURAS
Unidade |  | m²
Valor sem Desoneração |  | 13.47
Valor com Desoneração |  | 13.02
| codigo | Descrição | Tipo | Unidade | Valor sem Desoneração | Valor com Desoneração | Coeficiente | Valor sem Desoneração | Valor com Desoneração
C | 88310 | PINTOR COM ENCARGOS COMPLEMENTARES | SEDI - SERVIÇOS DIVERSOS | H | 28.58 | 25.87 | 0,13 | 3.72 | 3.36
C | 88316 | SERVENTE COM ENCARGOS COMPLEMENTARES | SEDI - SERVIÇOS DIVERSOS | H | 19.94 | 18.12 | 0,048 | 0.96 | 0.87
I | 00007356 | TINTA ACRILICA PREMIUM, COR BRANCO FOSCO | Material | L | 26.65 | 26.65 | 0,33 | 8.79 | 8.79
[8 empty] | 13.47 | 13.02
Composição SINAPI - 73962/013
Código |  | 73962/013
Descrição |  | ESCAVACAO DE VALA NAO ESCORADA EM MATERIAL 1A CATEGORIA , PROFUNDIDADE ATE 1,5 M COM ESCAVADEIRA HIDRAULICA 105 HP(CAPACIDADE DE 0,78M3), SEM ESGOTAMENTO
Data |  | 06/2016
Estado |  | Minas Gerais
Tipo |  | MOVT - MOVIMENTO DE TERRA
Unidade |  | m³
Valor sem Desoneração |  | 5.94
Valor com Desoneração |  | 5.79
| codigo | Descrição | Tipo | Unidade | Valor sem Desoneração | Valor com Desoneração | Coeficiente | Valor sem Desoneração | Valor com Desoneração
C | 84013 | ESCAVADEIRA HIDRÁULICA SOBRE ESTEIRAS, CAÇAMBA 0,80 M3, PESO OPERACIONAL 17,8 T, POTÊNCIA LÍQUIDA 110 HP - CHI DIURNO. AF_10/2014 | CHOR - CUSTOS HORÁRIOS DE MÁQUINAS E EQUIPAMENTOS | CHI | 96.9 | 92.83 | 0,00405 | 0.39 | 0.38
C | 88316 | SERVENTE COM ENCARGOS COMPLEMENTARES | SEDI - SERVIÇOS DIVERSOS | H | 19.94 | 18.12 | 0,027 | 0.54 | 0.49
C | 90991 | ESCAVADEIRA HIDRÁULICA SOBRE ESTEIRAS, CAÇAMBA 0,80 M3, PESO OPERACIONAL 17,8 T, POTÊNCIA LÍQUIDA 110 HP - CHP DIURNO. AF_10/2014 | CHOR - CUSTOS HORÁRIOS DE MÁQUINAS E EQUIPAMENTOS | CHP | 217.89 | 213.82 | 0,023 | 5.01 | 4.92
[8 empty] | 5.94 | 5.79
Composição SINAPI - 6067
Código |  | 6067
Descrição |  | PINTURA ESMALTE BRILHANTE (2 DEMAOS) SOBRE SUPERFICIE METALICA, INCLUSIVE PROTECAO COM ZARCAO (1 DEMAO)
Data |  | 09/2016
Estado |  | Minas Gerais
Tipo |  | PINT - PINTURAS
Unidade |  | m²
Valor sem Desoneração |  | 53.43
Valor com Desoneração |  | 49.82
| codigo | Descrição | Tipo | Unidade | Valor sem Desoneração | Valor com Desoneração | Coeficiente | Valor sem Desoneração | Valor com Desoneração
C | 88310 | PINTOR COM ENCARGOS COMPLEMENTARES | SEDI - SERVIÇOS DIVERSOS | H | 28.58 | 25.87 | 0,8 | 22.86 | 20.7
C | 88316 | SERVENTE COM ENCARGOS COMPLEMENTARES | SEDI - SERVIÇOS DIVERSOS | H | 19.94 | 18.12 | 0,8 | 15.95 | 14.5
I | 00003768 | LIXA EM FOLHA PARA FERRO, NUMERO 150 | Material | UN | 3.69 | 3.69 | 0,3 | 1.11 | 1.11
I | 00005318 | SOLVENTE DILUENTE A BASE DE AGUARRAS | Material | L | 26.05 | 26.05 | 0,03 | 0.78 | 0.78
I | 00007292 | TINTA ESMALTE SINTETICO PREMIUM BRILHANTE | Material | L | 46.55 | 46.55 | 0,144 | 6.7 | 6.7
I | 00007307 | FUNDO ANTICORROSIVO PARA METAIS FERROSOS (ZARCAO) | Material | L | 50.21 | 50.21 | 0,12 | 6.03 | 6.03
[8 empty] | 53.43 | 49.82
Composição SINAPI - 73963/002
Código |  | 73963/002
Descrição |  | POCO DE VISITA PARA REDE DE ESG. SANIT., EM ANEIS DE CONCRETO, DIÂMETRO = 60CM, PROF = 100CM, EXCLUINDO TAMPAO FERRO FUNDIDO.
Data |  | 04/2018
Estado |  | Minas Gerais
Tipo |  | DROP - DRENAGEM/OBRAS DE CONTENÇÃO / POÇOS DE VISITA E CAIXAS
Unidade |  | UN
Valor sem Desoneração |  | 330,34
Valor com Desoneração |  | 315,79
| codigo | Descrição | Tipo | Unidade | Valor sem Desoneração | Valor com Desoneração | Coeficiente | Valor sem Desoneração | Valor com Desoneração
C | 73445 | CAIACAO INT OU EXT SOBRE REVESTIMENTO LISO C/ADOCAO DE FIXADOR COM COM DUAS DEMAOS | PINT - PINTURAS | m² | 11.49 | 10.45 | 1,68 | 19.3 | 17.56
C | 87316 | ARGAMASSA TRAÇO 1:4 (CIMENTO E AREIA GROSSA) PARA CHAPISCO CONVENCIONAL, PREPARO MECÂNICO COM BETONEIRA 400 L. AF_06/2014 | SEDI - SERVIÇOS DIVERSOS | m³ | 497.52 | 485.41 | 0,004 | 1.99 | 1.94
C | 88309 | PEDREIRO COM ENCARGOS COMPLEMENTARES | SEDI - SERVIÇOS DIVERSOS | H | 28.58 | 25.87 | 3,0 | 85.74 | 77.61
C | 88316 | SERVENTE COM ENCARGOS COMPLEMENTARES | SEDI - SERVIÇOS DIVERSOS | H | 19.94 | 18.12 | 3,0 | 59.82 | 54.36
C | 94962 | CONCRETO MAGRO PARA LASTRO, TRAÇO 1:4,5:4,5 (CIMENTO/ AREIA MÉDIA/ BRITA 1) - PREPARO MECÂNICO COM BETONEIRA 400 L. AF_07/2016 | FUES - FUNDAÇÕES E ESTRUTURAS | m³ | 396.11 | 387.9 | 0,35 | 138.64 | 135.77
I | 00012530 | ANEL DE CONCRETO ARMADO, D = 0,60 M, H = 0,30 M | Material | UN | 162.37 | 162.37 | 3,0 | 487.11 | 487.11
[8 empty] | 792.6 | 774.35
Composição SINAPI - 73445
Código |  | 73445
Descrição |  | CAIACAO INT OU EXT SOBRE REVESTIMENTO LISO C/ADOCAO DE FIXADOR COM COM DUAS DEMAOS
Data |  | 01/2020
Estado |  | Minas Gerais
Tipo |  | PINT - PINTURAS
Unidade |  | m²
Valor sem Desoneração |  | 11.49
Valor com Desoneração |  | 10.45
| codigo | Descrição | Tipo | Unidade | Valor sem Desoneração | Valor com Desoneração | Coeficiente | Valor sem Desoneração | Valor com Desoneração
C | 88310 | PINTOR COM ENCARGOS COMPLEMENTARES | SEDI - SERVIÇOS DIVERSOS | H | 28.58 | 25.87 | 0,315 | 9 | 8.15
C | 88316 | SERVENTE COM ENCARGOS COMPLEMENTARES | SEDI - SERVIÇOS DIVERSOS | H | 19.94 | 18.12 | 0,105 | 2.09 | 1.9
I | 00001107 | CAL VIRGEM COMUM PARA ARGAMASSAS (NBR 6453) | Material | KG | 0.87 | 0.87 | 0,44 | 0.38 | 0.38
I | 00011162 | FIXADOR DE CAL (SACHE 150 ML) | Material | UN | 1,36 | 1,36 | 0,015 | 0.02 | 0.02
[8 empty] | 11.49 | 10.45
Composição SINAPI - 83724
Código |  | 83724
Descrição |  | ASSENTAMENTO DE PECAS, CONEXOES, APARELHOS E ACESSORIOS DE FERRO FUNDIDO DUCTIL, JUNTA ELASTICA, MECANICA OU FLANGEADA, COM DIAMETROS DE 50 A 300 MM.
Data |  | 01/2020
Estado |  | Minas Gerais
Tipo |  | ASTU - ASSENTAMENTO DE TUBOS E PECAS
Unidade |  | KG
Valor sem Desoneração |  | 1.89
Valor com Desoneração |  | 1.71
| codigo | Descrição | Tipo | Unidade | Valor sem Desoneração | Valor com Desoneração | Coeficiente | Valor sem Desoneração | Valor com Desoneração
C | 88277 | MONTADOR (TUBO AÇO/EQUIPAMENTOS) COM ENCARGOS COMPLEMENTARES | SEDI - SERVIÇOS DIVERSOS | H | 23.14 | 20.76 | 0,03 | 0.69 | 0.62
C | 88316 | SERVENTE COM ENCARGOS COMPLEMENTARES | SEDI - SERVIÇOS DIVERSOS | H | 19.94 | 18.12 | 0,06 | 1.2 | 1.09
[8 empty] | 1.89 | 1.71
Composição SINAPI - 73888/003
Código |  | 73888/003
Descrição |  | ASSENTAMENTO TUBO PVC COM JUNTA ELASTICA, DN 100 MM - (OU RPVC, OU PVC DEFOFO, OU PRFV) - PARA AGUA.
Data |  | 10/2017
Estado |  | Minas Gerais
Tipo |  | ASTU - ASSENTAMENTO DE TUBOS E PECAS
Unidade |  | M
Valor sem Desoneração |  | 3.08
Valor com Desoneração |  | 2.79
| codigo | Descrição | Tipo | Unidade | Valor sem Desoneração | Valor com Desoneração | Coeficiente | Valor sem Desoneração | Valor com Desoneração
C | 88246 | ASSENTADOR DE TUBOS COM ENCARGOS COMPLEMENTARES | SEDI - SERVIÇOS DIVERSOS | H | 21.7 | 19.51 | 0,05 | 1.09 | 0.98
C | 88316 | SERVENTE COM ENCARGOS COMPLEMENTARES | SEDI - SERVIÇOS DIVERSOS | H | 19.94 | 18.12 | 0,1 | 1.99 | 1.81
[8 empty] | 3.08 | 2.79
Composição SINAPI - 73672
Código |  | 73672
Descrição |  | DESMATAMENTO E LIMPEZA MECANIZADA DE TERRENO COM ARVORES ATE Ø 15CM, UTILIZANDO TRATOR DE ESTEIRAS
Data |  | 01/2020
Estado |  | Minas Gerais
Tipo |  | SERP - SERVIÇOS PRELIMINARES
Unidade |  | m²
Valor sem Desoneração |  | 0.53
Valor com Desoneração |  | 0.52
| codigo | Descrição | Tipo | Unidade | Valor sem Desoneração | Valor com Desoneração | Coeficiente | Valor sem Desoneração | Valor com Desoneração
C | 5851 | TRATOR DE ESTEIRAS, POTÊNCIA 150 HP, PESO OPERACIONAL 16,7 T, COM RODA MOTRIZ ELEVADA E LÂMINA 3,18 M3 - CHP DIURNO. AF_06/2014 | CHOR - CUSTOS HORÁRIOS DE MÁQUINAS E EQUIPAMENTOS | CHP | 249.95 | 246.23 | 0,002 | 0.5 | 0.49
C | 88316 | SERVENTE COM ENCARGOS COMPLEMENTARES | SEDI - SERVIÇOS DIVERSOS | H | 19.94 | 18.12 | 0,0017 | 0.03 | 0.03
[8 empty] | 0.53 | 0.52
Composição SINAPI - 73789/001
Código |  | 73789/001
Descrição |  | MEIO-FIO DE CONCRETO MOLDADO NO LOCAL, USINADO 15 MPA, COM 0,45 M ALTURA X 0,15 M BASE, REJUNTE EM ARGAMASSA TRACO 1:3,5 (CIMENTO E AREIA)
Data |  | 05/2016
Estado |  | Minas Gerais
Tipo |  | DROP - DRENAGEM/OBRAS DE CONTENÇÃO / POÇOS DE VISITA E CAIXAS
Unidade |  | M
Valor sem Desoneração |  | 203.14
Valor com Desoneração |  | 191.82
| codigo | Descrição | Tipo | Unidade | Valor sem Desoneração | Valor com Desoneração | Coeficiente | Valor sem Desoneração | Valor com Desoneração
C | 74138/001 | CONCRETO USINADO NÃO BOMBEÁVEL FCK=15MPA, INCLUSIVE LANCAMENTO E ADENSAMENTO | FUES - FUNDAÇÕES E ESTRUTURAS | m³ | 632.51 | 625.09 | 0,062 | 39.22 | 38.76
C | 87316 | ARGAMASSA TRAÇO 1:4 (CIMENTO E AREIA GROSSA) PARA CHAPISCO CONVENCIONAL, PREPARO MECÂNICO COM BETONEIRA 400 L. AF_06/2014 | SEDI - SERVIÇOS DIVERSOS | m³ | 497.52 | 485.41 | 0,0025 | 1.24 | 1.21
C | 88260 | CALCETEIRO COM ENCARGOS COMPLEMENTARES | SEDI - SERVIÇOS DIVERSOS | H | 20.9 | 18.96 | 0,1 | 2.09 | 1.9
C | 88316 | SERVENTE COM ENCARGOS COMPLEMENTARES | SEDI - SERVIÇOS DIVERSOS | H | 19.94 | 18.12 | 0,3 | 5.98 | 5.44
C | 92410 | MONTAGEM E DESMONTAGEM DE FÔRMA DE PILARES RETANGULARES E ESTRUTURAS SIMILARES COM ÁREA MÉDIA DAS SEÇÕES MENOR OU IGUAL A 0,25 M², PÉ-DIREITO SIMPLES, EM MADEIRA SERRADA, 2 UTILIZAÇÕES. AF_12/2015 | FUES - FUNDAÇÕES E ESTRUTURAS | m² | 166.25 | 155.39 | 0,93 | 154.61 | 144.51
[8 empty] | 203.14 | 191.82
Composição SINAPI - 74138/001
Código |  | 74138/001
Descrição |  | CONCRETO USINADO NÃO BOMBEÁVEL FCK=15MPA, INCLUSIVE LANCAMENTO E ADENSAMENTO
Data |  | 08/2016
Estado |  | Minas Gerais
Tipo |  | FUES - FUNDAÇÕES E ESTRUTURAS
Unidade |  | m³
Valor sem Desoneração |  | 632.51
Valor com Desoneração |  | 625.09
| codigo | Descrição | Tipo | Unidade | Valor sem Desoneração | Valor com Desoneração | Coeficiente | Valor sem Desoneração | Valor com Desoneração
C | 88245 | ARMADOR COM ENCARGOS COMPLEMENTARES | SEDI - SERVIÇOS DIVERSOS | H | 21.45 | 19.36 | 0,6 | 12.87 | 11.62
C | 88262 | CARPINTEIRO DE FORMAS COM ENCARGOS COMPLEMENTARES | SEDI - SERVIÇOS DIVERSOS | H | 26.73 | 24.02 | 0,6 | 16.04 | 14.41
C | 88309 | PEDREIRO COM ENCARGOS COMPLEMENTARES | SEDI - SERVIÇOS DIVERSOS | H | 28.58 | 25.87 | 0,6 | 17.15 | 15.52
C | 88316 | SERVENTE COM ENCARGOS COMPLEMENTARES | SEDI - SERVIÇOS DIVERSOS | H | 19.94 | 18.12 | 1,6 | 31.9 | 28.99
C | 90586 | VIBRADOR DE IMERSÃO, DIÂMETRO DE PONTEIRA 45MM, MOTOR ELÉTRICO TRIFÁSICO POTÊNCIA DE 2 CV - CHP DIURNO. AF_06/2015 | CHOR - CUSTOS HORÁRIOS DE MÁQUINAS E EQUIPAMENTOS | CHP | 1.19 | 1.19 | 0,3 | 0.36 | 0.36
I | 00001523 | CONCRETO USINADO CONVENCIONAL (NAO BOMBEAVEL) CLASSE DE RESISTENCIA C15, COM BRITA 1 E 2, SLUMP = 80 MM +/- 10 MM (NBR 8953) | Material | m³ | 527.8 | 527.8 | 1,05 | 554.19 | 554.19
[8 empty] | 632.51 | 625.09
Composição SINAPI - 92410
Código |  | 92410
Descrição |  | MONTAGEM E DESMONTAGEM DE FÔRMA DE PILARES RETANGULARES E ESTRUTURAS SIMILARES COM ÁREA MÉDIA DAS SEÇÕES MENOR OU IGUAL A 0,25 M², PÉ-DIREITO SIMPLES, EM MADEIRA SERRADA, 2 UTILIZAÇÕES. AF_12/2015
Data |  | 08/2020
Estado |  | Minas Gerais
Tipo |  | FUES - FUNDAÇÕES E ESTRUTURAS
Unidade |  | m²
Valor sem Desoneração |  | 166.25
Valor com Desoneração |  | 155.39
| codigo | Descrição | Tipo | Unidade | Valor sem Desoneração | Valor com Desoneração | Coeficiente | Valor sem Desoneração | Valor com Desoneração
C | 88239 | AJUDANTE DE CARPINTEIRO COM ENCARGOS COMPLEMENTARES | SEDI - SERVIÇOS DIVERSOS | H | 21.94 | 19.86 | 0,554 | 12.15 | 11
C | 88262 | CARPINTEIRO DE FORMAS COM ENCARGOS COMPLEMENTARES | SEDI - SERVIÇOS DIVERSOS | H | 26.73 | 24.02 | 3,021 | 80.75 | 72.56
C | 92269 | FABRICAÇÃO DE FÔRMA PARA PILARES E ESTRUTURAS SIMILARES, EM MADEIRA SERRADA, E=25 MM. AF_12/2015 | FUES - FUNDAÇÕES E ESTRUTURAS | m² | 136.98 | 134.11 | 0,53 | 72.6 | 71.08
I | 00002692 | DESMOLDANTE PROTETOR PARA FORMAS DE MADEIRA, DE BASE OLEOSA EMULSIONADA EM AGUA | Material | L | 6.59 | 6.59 | 0,017 | 0.11 | 0.11
I | 00040304 | PREGO DE ACO POLIDO COM CABECA DUPLA 17 X 27 (2 1/2 X 11) | Material | KG | 23.73 | 23.73 | 0,027 | 0.64 | 0.64
[8 empty] | 166.25 | 155.39
Composição SINAPI - 73892/002
Código |  | 73892/002
Descrição |  | EXECUÇÃO DE PASSEIO (CALÇADA) EM CONCRETO 12 MPA, TRAÇO 1:3:5 (CIMENTO/AREIA/BRITA), PREPARO MECÂNICO, ESPESSURA 7CM, COM JUNTA DE DILATAÇÃO EM MADEIRA, INCLUSO LANÇAMENTO E ADENSAMENTO
Data |  | 06/2016
Estado |  | Minas Gerais
Tipo |  | PISO - PISOS
Unidade |  | m²
Valor sem Desoneração |  | 56.64
Valor com Desoneração |  | 54.44
| codigo | Descrição | Tipo | Unidade | Valor sem Desoneração | Valor com Desoneração | Coeficiente | Valor sem Desoneração | Valor com Desoneração
C | 88262 | CARPINTEIRO DE FORMAS COM ENCARGOS COMPLEMENTARES | SEDI - SERVIÇOS DIVERSOS | H | 26.73 | 24.02 | 0,1 | 2.67 | 2.4
C | 88309 SINAPI | PEDREIRO COM ENCARGOS COMPLEMENTARES | SEDI - SERVIÇOS DIVERSOS | H | 27.1 | 24.36 | 0,2 | 5.42 | 4.87
C | 88316 | SERVENTE COM ENCARGOS COMPLEMENTARES | SEDI - SERVIÇOS DIVERSOS | H | 19.94 | 18.12 | 0,76 | 15.15 | 13.77
C | 88830 | BETONEIRA CAPACIDADE NOMINAL DE 400 L, CAPACIDADE DE MISTURA 310 L, MOTOR ELÉTRICO TRIFÁSICO POTÊNCIA DE 2 HP, SEM CARREGADOR - CHP DIURNO. AF_10/2014 | CHOR - CUSTOS HORÁRIOS DE MÁQUINAS E EQUIPAMENTOS | CHP | 2 | 2 | 0,05 | 0.1 | 0.1
C | 88831 | BETONEIRA CAPACIDADE NOMINAL DE 400 L, CAPACIDADE DE MISTURA 310 L, MOTOR ELÉTRICO TRIFÁSICO POTÊNCIA DE 2 HP, SEM CARREGADOR - CHI DIURNO. AF_10/2014 | CHOR - CUSTOS HORÁRIOS DE MÁQUINAS E EQUIPAMENTOS | CHI | 0.43 | 0.43 | 0,05 | 0.02 | 0.02
I | 00000370 | AREIA MEDIA - POSTO JAZIDA/FORNECEDOR (RETIRADO NA JAZIDA, SEM TRANSPORTE) | Material | m³ | 97.5 | 97.5 | 0,0435 | 4.24 | 4.24
I | 00001379 | CIMENTO PORTLAND COMPOSTO CP II-32 | Material | KG | 0.76 | 0.76 | 16,03 | 12.18 | 12.18
I | 00004505 | PECA DE MADEIRA NATIVA/REGIONAL 1 X 7CM NAO APARELHADA (P/FORMA) | Material | M | 5 | 5 | 2,0 | 10 | 10
I | 00004718 | PEDRA BRITADA N. 2 (19 A 38 MM) POSTO PEDREIRA/FORNECEDOR, SEM FRETE | Material | m³ | 119.81 | 119.81 | 0,0285 | 3.41 | 3.41
I | 00004721 | PEDRA BRITADA N. 1 (9,5 a 19 MM) POSTO PEDREIRA/FORNECEDOR, SEM FRETE. | Material | m³ | 121.16 | 121.16 | 0,0285 | 3.45 | 3.45
[8 empty] | 56.64 | 54.44
Composição SINAPI - 74223/001
Código |  | 74223/001
Descrição |  | MEIO-FIO (GUIA) DE CONCRETO PRE-MOLDADO, DIMENSÕES 12X15X30X100CM (FACE SUPERIORXFACE INFERIORXALTURAXCOMPRIMENTO),REJUNTADO C/ARGAMASSA 1:4 CIMENTO:AREIA, INCLUINDO ESCAVAÇÃO E REATERRO.
Data |  | 05/2016
Estado |  | Minas Gerais
Tipo |  | DROP - DRENAGEM/OBRAS DE CONTENÇÃO / POÇOS DE VISITA E CAIXAS
Unidade |  | M
Valor sem Desoneração |  | 80.72
Valor com Desoneração |  | 77.84
| codigo | Descrição | Tipo | Unidade | Valor sem Desoneração | Valor com Desoneração | Coeficiente | Valor sem Desoneração | Valor com Desoneração
C | 73964/006 | REATERRO DE VALA COM COMPACTAÇÃO MANUAL | MOVT - MOVIMENTO DE TERRA | m³ | 59.82 | 54.36 | 0,019 | 1.14 | 1.03
C | 88309 | PEDREIRO COM ENCARGOS COMPLEMENTARES | SEDI - SERVIÇOS DIVERSOS | H | 27.1 | 24.36 | 0,25 | 6.78 | 6.09
C | 88316 | SERVENTE COM ENCARGOS COMPLEMENTARES | SEDI - SERVIÇOS DIVERSOS | H | 19.94 | 18.12 | 1,135 | 22.63 | 20.57
C | 88631 | ARGAMASSA TRAÇO 1:4 (CIMENTO E AREIA MÉDIA), PREPARO MANUAL. AF_08/2014 | SEDI - SERVIÇOS DIVERSOS | m³ | 573.47 | 558.38 | 0,0013 | 0.75 | 0.73
I | 00004059 | MEIO-FIO OU GUIA DE CONCRETO, PRE-MOLDADO, COMP 1 M, *30 X 15/ 12* CM (H X L1/L2) | Material | M | 49.42 | 49.42 | 1,0 | 49.42 | 49.42
[8 empty] | 80.72 | 77.84
Composição SINAPI - 73964/006
Código |  | 73964/006
Descrição |  | REATERRO DE VALA COM COMPACTAÇÃO MANUAL
Data |  | 10/2017
Estado |  | Minas Gerais
Tipo |  | MOVT - MOVIMENTO DE TERRA
Unidade |  | m³
Valor sem Desoneração |  | 59.82
Valor com Desoneração |  | 54.36
| codigo | Descrição | Tipo | Unidade | Valor sem Desoneração | Valor com Desoneração | Coeficiente | Valor sem Desoneração | Valor com Desoneração
C | 88316 | SERVENTE COM ENCARGOS COMPLEMENTARES | SEDI - SERVIÇOS DIVERSOS | H | 19.94 | 18.12 | 3,0 | 59.82 | 54.36
[8 empty] | 59.82 | 54.36
Composição SINAPI - 74217/003
Código |  | 74217/003
Descrição |  | HIDROMETRO 1,50M3/H, D=1/2" - FORNECIMENTO E INSTALACAO
Data |  | 10/2016
Estado |  | Minas Gerais
Tipo |  | LIPR - LIGAÇÕES PREDIAIS ÁGUA/ESGOTO/ENERGIA/TELEFONE
Unidade |  | UN
Valor sem Desoneração |  | 167.53
Valor com Desoneração |  | 166.36
| codigo | Descrição | Tipo | Unidade | Valor sem Desoneração | Valor com Desoneração | Coeficiente | Valor sem Desoneração | Valor com Desoneração
C | 88267 | ENCANADOR OU BOMBEIRO HIDRÁULICO COM ENCARGOS COMPLEMENTARES | SEDI - SERVIÇOS DIVERSOS | H | 26.33 | 23.61 | 0,3 | 7.9 | 7.08
C | 92145 | CAMINHONETE CABINE SIMPLES COM MOTOR 1.6 FLEX, CÂMBIO MANUAL, POTÊNCIA 101/104 CV, 2 PORTAS - CHP DIURNO. AF_11/2015 | CHOR - CUSTOS HORÁRIOS DE MÁQUINAS E EQUIPAMENTOS | CHP | 75.75 | 72.95 | 0,125 | 9.47 | 9.12
I | 00003146 | FITA VEDA ROSCA EM ROLOS DE 18 MM X 10 M (L X C) | Material | UN | 3.5 | 3.5 | 0,047 | 0.16 | 0.16
I | 00012769 | HIDROMETRO UNIJATO, VAZAO MAXIMA DE 1,5 M3/H, DE 1/2" | Material | UN | 150 | 150 | 1,0 | 150 | 150
[8 empty] | 167.53 | 166.36
Composição SINAPI - 74197/001
Código |  | 74197/001
Descrição |  | FOSSA SEPTICA EM ALVENARIA DE TIJOLO CERAMICO MACICO DIMENSOES EXTERNAS 1,90X1,10X1,40M, 1.500 LITROS, REVESTIDA INTERNAMENTE COM BARRA LISA, COM TAMPA EM CONCRETO ARMADO COM ESPESSURA 8CM
Data |  | 06/2016
Estado |  | Minas Gerais
Tipo |  | INHI - INSTALAÇÕES HIDROS SANITÁRIAS
Unidade |  | UN
Valor sem Desoneração |  | 2099.19
Valor com Desoneração |  | 2021.02
| codigo | Descrição | Tipo | Unidade | Valor sem Desoneração | Valor com Desoneração | Coeficiente | Valor sem Desoneração | Valor com Desoneração
C | 5997 | BARRA LISA COM ARGAMASSA TRACO 1:4 (CIMENTO E AREIA GROSSA), ESPESSURA 2,0CM, PREPARO MECANICO DA ARGAMASSA | REVE - REVESTIMENTO E TRATAMENTO DE SUPERFÍCIES | m² | 53.61 | 49.18 | 0,77 | 41.28 | 37.87
C | 72131 | ALVENARIA EM TIJOLO CERAMICO MACICO 5X10X20CM 1 VEZ (ESPESSURA 20CM), ASSENTADO COM ARGAMASSA TRACO 1:2:8 (CIMENTO, CAL E AREIA) | PARE - PAREDES/PAINEIS | m² | 193.57 | 185.8 | 6,944 | 1344.15 | 1290.2
C | 73983/001 | CONCRETO FCK=15MPA, VIRADO EM BETONEIRA, SEM LANCAMENTO, COM IMPERMEABILIZANTE | FUES - FUNDAÇÕES E ESTRUTURAS | m³ | 589.21 | 578.29 | 0,36784 | 216.74 | 212.72
C | 92423 | MONTAGEM E DESMONTAGEM DE FÔRMA DE PILARES RETANGULARES E ESTRUTURAS SIMILARES COM ÁREA MÉDIA DAS SEÇÕES MAIOR QUE 0,25 M², PÉ-DIREITO SIMPLES, EM CHAPA DE MADEIRA COMPENSADA RESINADA, 6 UTILIZAÇÕES. AF_12/2015 | FUES - FUNDAÇÕES E ESTRUTURAS | m² | 68.24 | 65 | 2,42 | 165.14 | 157.3
C | 92917 | ARMAÇÃO DE FUNDAÇÕES E ESTRUTURAS DE CONCRETO ARMADO, EXCETO VIGAS, PILARES E LAJES (DE EDIFÍCIOS DE MÚLTIPLOS PAVIMENTOS, EDIFICAÇÃO TÉRREA OU SOBRADO), UTILIZANDO AÇO CA-50 DE 8.0 MM - MONTAGEM. AF_12/2015 | FUES - FUNDAÇÕES E ESTRUTURAS | KG | 12.6 | 12.26 | 26,34 | 331.88 | 322.93
[8 empty] | 2099.19 | 2021.02
Composição SINAPI - 5997
Código |  | 5997
Descrição |  | BARRA LISA COM ARGAMASSA TRACO 1:4 (CIMENTO E AREIA GROSSA), ESPESSURA 2,0CM, PREPARO MECANICO DA ARGAMASSA
Data |  | 08/2016
Estado |  | Minas Gerais
Tipo |  | REVE - REVESTIMENTO E TRATAMENTO DE SUPERFÍCIES
Unidade |  | m²
Valor sem Desoneração |  | 53.61
Valor com Desoneração |  | 49.18
| codigo | Descrição | Tipo | Unidade | Valor sem Desoneração | Valor com Desoneração | Coeficiente | Valor sem Desoneração | Valor com Desoneração
C | 87316 | ARGAMASSA TRAÇO 1:4 (CIMENTO E AREIA GROSSA) PARA CHAPISCO CONVENCIONAL, PREPARO MECÂNICO COM BETONEIRA 400 L. AF_06/2014 | SEDI - SERVIÇOS DIVERSOS | m³ | 497.52 | 485.41 | 0,02 | 9.95 | 9.71
C | 88309 | PEDREIRO COM ENCARGOS COMPLEMENTARES | SEDI - SERVIÇOS DIVERSOS | H | 27.1 | 24.36 | 1,0 | 27.1 | 24.36
C | 88316 | SERVENTE COM ENCARGOS COMPLEMENTARES | SEDI - SERVIÇOS DIVERSOS | H | 19.94 | 18.12 | 0,8 | 15.95 | 14.5
I | 00001379 | CIMENTO PORTLAND COMPOSTO CP II-32 | Material | KG | 0.76 | 0.76 | 0,8 | 0.61 | 0.61
[8 empty] | 53.61 | 49.18
Composição SINAPI - 73983/001
Código |  | 73983/001
Descrição |  | CONCRETO FCK=15MPA, VIRADO EM BETONEIRA, SEM LANCAMENTO, COM IMPERMEABILIZANTE
Data |  | 06/2016
Estado |  | Minas Gerais
Tipo |  | FUES - FUNDAÇÕES E ESTRUTURAS
Unidade |  | m³
Valor sem Desoneração |  | 589.21
Valor com Desoneração |  | 578.29
| codigo | Descrição | Tipo | Unidade | Valor sem Desoneração | Valor com Desoneração | Coeficiente | Valor sem Desoneração | Valor com Desoneração
C | 88316 | SERVENTE COM ENCARGOS COMPLEMENTARES | SEDI - SERVIÇOS DIVERSOS | H | 19.94 | 18.12 | 6,0 | 119.64 | 108.72
C | 88830 | BETONEIRA CAPACIDADE NOMINAL DE 400 L, CAPACIDADE DE MISTURA 310 L, MOTOR ELÉTRICO TRIFÁSICO POTÊNCIA DE 2 HP, SEM CARREGADOR - CHP DIURNO. AF_10/2014 | CHOR - CUSTOS HORÁRIOS DE MÁQUINAS E EQUIPAMENTOS | CHP | 2 | 2 | 0,714 | 1.43 | 1.43
I | 00000123 | ADITIVO IMPERMEABILIZANTE DE PEGA NORMAL PARA ARGAMASSAS E CONCRETOS SEM ARMACAO | Material | L | 6.86 | 6.86 | 8,0 | 54.88 | 54.88
I | 00000367 | AREIA GROSSA - POSTO JAZIDA/FORNECEDOR (RETIRADO NA JAZIDA, SEM TRANSPORTE) | Material | m³ | 98.77 | 98.77 | 0,9126 | 90.14 | 90.14
I | 00001379 | CIMENTO PORTLAND COMPOSTO CP II-32 | Material | KG | 0.76 | 0.76 | 293,0 | 222.68 | 222.68
I | 00004718 | PEDRA BRITADA N. 2 (19 A 38 MM) POSTO PEDREIRA/FORNECEDOR, SEM FRETE | Material | m³ | 119.81 | 119.81 | 0,627 | 75.12 | 75.12
I | 00004721 | PEDRA BRITADA N. 1 (9,5 a 19 MM) POSTO PEDREIRA/FORNECEDOR, SEM FRETE. | Material | m³ | 121.16 | 121.16 | 0,209 | 25.32 | 25.32
[8 empty] | 589.21 | 578.29
Composição SINAPI - 74198/002
Código |  | 74198/002
Descrição |  | SUMIDOURO EM ALVENARIA DE TIJOLO CERAMICO MACIÇO DIAMETRO 1,40M E ALTURA 5,00M, COM TAMPA EM CONCRETO ARMADO DIAMETRO 1,60M E ESPESSURA 10CM
Data |  | 04/2018
Estado |  | Minas Gerais
Tipo |  | INHI - INSTALAÇÕES HIDROS SANITÁRIAS
Unidade |  | UN
Valor sem Desoneração |  | 2420.83
Valor com Desoneração |  | 2297.44
| codigo | Descrição | Tipo | Unidade | Valor sem Desoneração | Valor com Desoneração | Coeficiente | Valor sem Desoneração | Valor com Desoneração
C | 88245 | ARMADOR COM ENCARGOS COMPLEMENTARES | SEDI - SERVIÇOS DIVERSOS | H | 21.45 | 19.36 | 0,979 | 21 | 18.95
C | 88309 | PEDREIRO COM ENCARGOS COMPLEMENTARES | SEDI - SERVIÇOS DIVERSOS | H | 27.1 | 24.36 | 11,639 | 315.42 | 283.53
C | 88313 | POCEIRO COM ENCARGOS COMPLEMENTARES | SEDI - SERVIÇOS DIVERSOS | H | 25.22 | 22.58 | 22,552 | 568.76 | 509.22
C | 88316 | SERVENTE COM ENCARGOS COMPLEMENTARES | SEDI - SERVIÇOS DIVERSOS | H | 19.94 | 18.12 | 16,435 | 327.71 | 297.8
C | 88830 | BETONEIRA CAPACIDADE NOMINAL DE 400 L, CAPACIDADE DE MISTURA 280 L, MOTOR ELÉTRICO TRIFÁSICO POTÊNCIA DE 2 CV, SEM CARREGADOR - CHP DIURNO. AF_10/2014 | CHOR - CUSTOS HORÁRIOS DE MÁQUINAS E EQUIPAMENTOS | CHP | 2 | 2 | 0,144 | 0.29 | 0.29
I | 00000033 | ACO CA-50, 8,0 MM, VERGALHAO | Material | KG | 7.41 | 7.41 | 14,074 | 104.29 | 104.29
I | 00000337 /00043132 | ARAME RECOZIDO 18 BWG, 1,25 MM (0,01 KG/M) | Material | KG | 27 | 27 | 0,245 | 6.62 | 6.62
I | 00000370 | AREIA MEDIA - POSTO JAZIDA/FORNECEDOR (RETIRADO NA JAZIDA, SEM TRANSPORTE) | Material | m³ | 97.5 | 97.5 | 0,259 | 25.25 | 25.25
I | 00001106 | CAL HIDRATADA CH-I PARA ARGAMASSAS | Material | KG | 1.04 | 1.04 | 11,948 | 12.43 | 12.43
I | 00001379 | CIMENTO PORTLAND COMPOSTO CP II-32 | Material | KG | 0.76 | 0.76 | 70,859 | 53.85 | 53.85
I | 00004718 | PEDRA BRITADA N. 2 (19 A 38 MM) POSTO PEDREIRA/FORNECEDOR, SEM FRETE | Material | m³ | 119.81 | 119.81 | 0,352 | 42.17 | 42.17
I | 00004721 | PEDRA BRITADA N. 1 (9,5 a 19 MM) POSTO PEDREIRA/FORNECEDOR, SEM FRETE | Material | m³ | 121.16 | 121.16 | 0,042 | 5.09 | 5.09
I | 00007258 | TIJOLO CERAMICO MACICO *5 X 10 X 20* CM | Material | UN | 0.65 | 0.65 | 1.443,0 | 937.95 | 937.95
[8 empty] | 2420.83 | 2297.44
Composição SINAPI - 85422
Código |  | 85422
Descrição |  | PREPARO MANUAL DE TERRENO S/ RASPAGEM SUPERFICIAL
Data |  | 01/2020
Estado |  | Minas Gerais
Tipo |  | SERP - SERVIÇOS PRELIMINARES
Unidade |  | m²
Valor sem Desoneração |  | 7.98
Valor com Desoneração |  | 7.25
| codigo | Descrição | Tipo | Unidade | Valor sem Desoneração | Valor com Desoneração | Coeficiente | Valor sem Desoneração | Valor com Desoneração
C | 88316 | SERVENTE COM ENCARGOS COMPLEMENTARES | SEDI - SERVIÇOS DIVERSOS | H | 19.94 | 18.12 | 0,4 | 7.98 | 7.25
[8 empty] | 7.98 | 7.25
Composição SINAPI - 73992/001
Código |  | 73992/001
Descrição |  | LOCACAO CONVENCIONAL DE OBRA, ATRAVÉS DE GABARITO DE TABUAS CORRIDAS PONTALETADAS A CADA 1,50M, SEM REAPROVEITAMENTO
Data |  | 11/2018
Estado |  | Minas Gerais
Tipo |  | SERT - SERVIÇOS TÉCNICOS
Unidade |  | m²
Valor sem Desoneração |  | 21.58
Valor com Desoneração |  | 21
| codigo | Descrição | Tipo | Unidade | Valor sem Desoneração | Valor com Desoneração | Coeficiente | Valor sem Desoneração | Valor com Desoneração
C | 88262 | CARPINTEIRO DE FORMAS COM ENCARGOS COMPLEMENTARES | SEDI - SERVIÇOS DIVERSOS | H | 26.73 | 24.02 | 0,13 | 3.47 | 3.12
C | 88316 | SERVENTE COM ENCARGOS COMPLEMENTARES | SEDI - SERVIÇOS DIVERSOS | H | 19.94 | 18.12 | 0,13 | 2.59 | 2.36
I | 00000337 | ARAME RECOZIDO 18 BWG, 1,25 MM (0,01 KG/M) | Material | KG | 27 | 27 | 0,02 | 0.54 | 0.54
I | 00004491 | PONTALETE DE MADEIRA NAO APARELHADA *7,5 X 7,5* CM (3 X 3 ") PINUS, MISTA OU EQUIVALENTE DA REGIAO | Material | M | 8.68 | 8.68 | 0,25 | 2.17 | 2.17
I | 00005061 | PREGO DE ACO POLIDO COM CABECA 18 X 27 (2 1/2 X 10) | Material | KG | 18.9 | 18.9 | 0,01 | 0.19 | 0.19
I | 00006189 | TABUA DE MADEIRA NAO APARELHADA *2,5 X 30* CM, CEDRINHO OU EQUIVALENTE DA REGIAO | Material | M | 39.8 | 39.8 | 0,317 | 12.62 | 12.62
[8 empty] | 21.58 | 21
Composição SINAPI - 87450
Código |  | 87450
Descrição |  | ALVENARIA DE VEDAÇÃO DE BLOCOS VAZADOS DE CONCRETO DE 14X19X39CM (ESPESSURA 14CM) DE PAREDES COM ÁREA LÍQUIDA MENOR QUE 6M² SEM VÃOS E ARGAMASSA DE ASSENTAMENTO COM PREPARO MANUAL. AF_06/2014
Data |  | 11/2021
Estado |  | Minas Gerais
Tipo |  | PARE - PAREDES/PAINEIS
Unidade |  | m²
Valor sem Desoneração |  | 96.35
Valor com Desoneração |  | 92.54
| codigo | Descrição | Tipo | Unidade | Valor sem Desoneração | Valor com Desoneração | Coeficiente | Valor sem Desoneração | Valor com Desoneração
C | 87369 | ARGAMASSA TRAÇO 1:2:8 (EM VOLUME DE CIMENTO, CAL E AREIA MÉDIA ÚMIDA) PARA EMBOÇO/MASSA ÚNICA/ASSENTAMENTO DE ALVENARIA DE VEDAÇÃO, PREPARO MANUAL. AF_08/2019 | SEDI - SERVIÇOS DIVERSOS | m³ | 669.35 | 649.15 | 0,0103 | 6.89 | 6.69
C | 88309 | PEDREIRO COM ENCARGOS COMPLEMENTARES | SEDI - SERVIÇOS DIVERSOS | H | 27.1 | 24.36 | 0,99 | 26.83 | 24.12
C | 88316 | SERVENTE COM ENCARGOS COMPLEMENTARES | SEDI - SERVIÇOS DIVERSOS | H | 19.94 | 18.12 | 0,495 | 9.87 | 8.97
I | 00000651 | BLOCO DE VEDACAO DE CONCRETO 14 X 19 X 39 CM (CLASSE C - NBR 6136) | Material | UN | 3.56 | 3.56 | 13,5 | 48.06 | 48.06
I | 00034547 | TELA DE ACO SOLDADA GALVANIZADA/ZINCADA PARA ALVENARIA, FIO D = *1,20 A 1,70* MM, MALHA 15 X 15 MM, (C X L) *50 X 12* CM | Material | M | 4.07 | 4.07 | 0,785 | 3.19 | 3.19
I | 00037395 | PINO DE ACO COM FURO, HASTE = 27 MM (ACAO DIRETA) | Material | CENTO | 79.73 | 79.73 | 0,0189 | 1.51 | 1.51
[8 empty] | 96.35 | 92.54
Composição SINAPI - 73935/002
Código |  | 73935/002
Descrição |  | ALVENARIA EM TIJOLO CERAMICO FURADO 9X19X19CM, 1 VEZ (ESPESSURA 19 CM), ASSENTADO EM ARGAMASSA TRACO 1:4 (CIMENTO E AREIA MEDIA NAO PENEIRADA), PREPARO MANUAL, JUNTA1 CM
Data |  | 08/2016
Estado |  | Minas Gerais
Tipo |  | PARE - PAREDES/PAINEIS
Unidade |  | m²
Valor sem Desoneração |  | 99.1
Valor com Desoneração |  | 94.1
| codigo | Descrição | Tipo | Unidade | Valor sem Desoneração | Valor com Desoneração | Coeficiente | Valor sem Desoneração | Valor com Desoneração
C | 87373 | ARGAMASSA TRAÇO 1:4 (CIMENTO E AREIA MÉDIA) PARA CONTRAPISO, PREPARO MANUAL. AF_06/2014 | SEDI - SERVIÇOS DIVERSOS | m³ | 696.83 | 676.78 | 0,0138 | 9.62 | 9.34
C | 88309 | PEDREIRO COM ENCARGOS COMPLEMENTARES | SEDI - SERVIÇOS DIVERSOS | H | 27.1 | 24.36 | 1,14 | 30.89 | 27.77
C | 88316 | SERVENTE COM ENCARGOS COMPLEMENTARES | SEDI - SERVIÇOS DIVERSOS | H | 19.94 | 18.12 | 0,88 | 17.55 | 15.95
I | 00007271 | BLOCO CERAMICO (ALVENARIA DE VEDACAO), 8 FUROS, DE 9 X 19 X 19 CM | Material | UN | 0.76 | 0.76 | 54,0 | 41.04 | 41.04
[8 empty] | 99.1 | 94.1
Composição SINAPI - 84076
Código |  | 84076
Descrição |  | REBOCO TRACO 1:3 (CIMENTO E AREIA MEDIA NAO PENEIRADA), BASE PARA TINTA EPOXI, PREPARO MANUAL DA ARGAMASSA
Data |  | 06/2016
Estado |  | Minas Gerais
Tipo |  | REVE - REVESTIMENTO E TRATAMENTO DE SUPERFÍCIES
Unidade |  | m²
Valor sem Desoneração |  | 35.49
Valor com Desoneração |  | 32.99
| codigo | Descrição | Tipo | Unidade | Valor sem Desoneração | Valor com Desoneração | Coeficiente | Valor sem Desoneração | Valor com Desoneração
C | 88309 SINAPI | PEDREIRO COM ENCARGOS COMPLEMENTARES | SEDI - SERVIÇOS DIVERSOS | H | 27.1 | 24.36 | 0,5632 | 15.26 | 13.72
C | 88316 | SERVENTE COM ENCARGOS COMPLEMENTARES | SEDI - SERVIÇOS DIVERSOS | H | 19.94 | 18.12 | 0,525 | 10.47 | 9.51
I | 00000370 | AREIA MEDIA - POSTO JAZIDA/FORNECEDOR (RETIRADO NA JAZIDA, SEM TRANSPORTE) | Material | m³ | 97.5 | 97.5 | 0,0243 | 2.37 | 2.37
I | 00001379 | CIMENTO PORTLAND COMPOSTO CP II-32 | Material | KG | 0.76 | 0.76 | 9,72 | 7.39 | 7.39
[8 empty] | 35.49 | 32.99
Composição SINAPI - 74000/001
Código |  | 74000/001
Descrição |  | IMPERMEABILIZACAO DE SUPERFICIE COM ARMAGASSA DE CIMENTO E AREIA (GROSSA), TRACO 1:3, COM ADITIVO IMPERMEABILIZANTE, E=2,5CM.
Data |  | 08/2016
Estado |  | Minas Gerais
Tipo |  | IMPE - IMPERMEABILIZAÇÕES E PROTEÇÕES DIVERSAS
Unidade |  | m²
Valor sem Desoneração |  | 68.54
Valor com Desoneração |  | 63.57
| codigo | Descrição | Tipo | Unidade | Valor sem Desoneração | Valor com Desoneração | Coeficiente | Valor sem Desoneração | Valor com Desoneração
C | 87313 | ARGAMASSA TRAÇO 1:3 (CIMENTO E AREIA GROSSA) PARA CHAPISCO CONVENCIONAL, PREPARO MECÂNICO COM BETONEIRA 400 L. AF_06/2014 | SEDI - SERVIÇOS DIVERSOS | m³ | 529.09 | 517.82 | 0,025 | 13.23 | 12.95
C | 88309 | PEDREIRO COM ENCARGOS COMPLEMENTARES | SEDI - SERVIÇOS DIVERSOS | H | 26.73 | 24.36 | 0,9 | 24.06 | 21.92
C | 88316 | SERVENTE COM ENCARGOS COMPLEMENTARES | SEDI - SERVIÇOS DIVERSOS | H | 19.94 | 18.12 | 1,4 | 27.92 | 25.37
I | 00007325/0123 | ADITIVO IMPERMEABILIZANTE DE PEGA NORMAL PARA ARGAMASSAS E CONCRETOS SEM ARMACAO | Material | KG | 6.4 | 6.4 | 0,52 | 3.33 | 3.33
[8 empty] | 68.54 | 63.57
Composição SINAPI - 79479
Código |  | 79479
Descrição |  | ESCAVACAO MANUAL, CAMPO ABERTO, EM SOLO EXCETO ROCHA, DE 2,00 ATE 4,00 M DE PROFUNDIDADE.
Data |  | 08/2016
Estado |  | Minas Gerais
Tipo |  | MOVT - MOVIMENTO DE TERRA
Unidade |  | m³
Valor sem Desoneração |  | 69.59
Valor com Desoneração |  | 63.24
| codigo | Descrição | Tipo | Unidade | Valor sem Desoneração | Valor com Desoneração | Coeficiente | Valor sem Desoneração | Valor com Desoneração
C | 88316 | SERVENTE COM ENCARGOS COMPLEMENTARES | SEDI - SERVIÇOS DIVERSOS | H | 19.94 | 18.12 | 3,49 | 69.59 | 63.24
[8 empty] | 69.59 | 63.24
Composição SINAPI - 73962/004
Código |  | 73962/004
Descrição |  | ESCAVACAO DE VALA NAO ESCORADA EM MATERIAL DE 1A CATEGORIA COM PROFUNDIDADE DE 1,5 ATE 3M COM RETROESCAVADEIRA 75HP, SEM ESGOTAMENTO
Data |  | 06/2016
Estado |  | Minas Gerais
Tipo |  | MOVT - MOVIMENTO DE TERRA
Unidade |  | m³
Valor sem Desoneração |  | 10.29
Valor com Desoneração |  | 9.89
| codigo | Descrição | Tipo | Unidade | Valor sem Desoneração | Valor com Desoneração | Coeficiente | Valor sem Desoneração | Valor com Desoneração
C | 5875 SINAPI | RETROESCAVADEIRA SOBRE RODAS COM CARREGADEIRA, TRAÇÃO 4X4, POTÊNCIA LÍQ. 72 HP, CAÇAMBA CARREG. CAP. MÍN. 0,79 M3, CAÇAMBA RETRO CAP. 0,18 M3, PESO OPERACIONAL MÍN. 7.140 KG, PROFUNDIDADE ESCAVAÇÃO MÁX. 4,50 M - CHP DIURNO. AF_06/2014 | CHOR - CUSTOS HORÁRIOS DE MÁQUINAS E EQUIPAMENTOS | CHP | 144.69 | 140.62 | 0,057 | 8.25 | 8.02
C | 5877 SINAPI | RETROESCAVADEIRA SOBRE RODAS COM CARREGADEIRA, TRAÇÃO 4X4, POTÊNCIA LÍQ. 72 HP, CAÇAMBA CARREG. CAP. MÍN. 0,79 M3, CAÇAMBA RETRO CAP. 0,18 M3, PESO OPERACIONAL MÍN. 7.140 KG, PROFUNDIDADE ESCAVAÇÃO MÁX. 4,50 M - CHI DIURNO. AF_06/2014 | CHOR - CUSTOS HORÁRIOS DE MÁQUINAS E EQUIPAMENTOS | CHI | 70.12 | 66.05 | 0,01 | 0.7 | 0.66
C | 88316 | SERVENTE COM ENCARGOS COMPLEMENTARES | SEDI - SERVIÇOS DIVERSOS | H | 19.94 | 18.12 | 0,067 | 1.34 | 1.21
[8 empty] | 10.29 | 9.89
Composição SINAPI - 79478
Código |  | 79478
Descrição |  | ESCAVACAO MANUAL CAMPO ABERTO EM SOLO EXCETO ROCHA ATE 2,00M PROFUNDIDADE
Data |  | 08/2016
Estado |  | Minas Gerais
Tipo |  | MOVT - MOVIMENTO DE TERRA
Unidade |  | m³
Valor sem Desoneração |  | 58.42
Valor com Desoneração |  | 53.09
| codigo | Descrição | Tipo | Unidade | Valor sem Desoneração | Valor com Desoneração | Coeficiente | Valor sem Desoneração | Valor com Desoneração
C | 88316 | SERVENTE COM ENCARGOS COMPLEMENTARES | SEDI - SERVIÇOS DIVERSOS | H | 19.94 | 18.12 | 2,93 | 58.42 | 53.09
[8 empty] | 58.42 | 53.09
Composição SINAPI - 79517/002
Código |  | 79517/002
Descrição |  | ESCAVACAO MANUAL EM SOLO, PROF. MAIOR QUE 1,5M ATE 4,00 M
Data |  | 08/2016
Estado |  | Minas Gerais
Tipo |  | MOVT - MOVIMENTO DE TERRA
Unidade |  | m³
Valor sem Desoneração |  | 63.81
Valor com Desoneração |  | 57.98
| codigo | Descrição | Tipo | Unidade | Valor sem Desoneração | Valor com Desoneração | Coeficiente | Valor sem Desoneração | Valor com Desoneração
C | 88316 | SERVENTE COM ENCARGOS COMPLEMENTARES | SEDI - SERVIÇOS DIVERSOS | H | 19.94 | 18.12 | 3,2 | 63.81 | 57.98
[8 empty] | 63.81 | 57.98
Composição SINAPI - 83338
Código |  | 83338
Descrição |  | ESCAVACAO MECANICA, A CEU ABERTO, EM MATERIAL DE 1A CATEGORIA, COM ESCAVADEIRA HIDRAULICA, CAPACIDADE DE 0,78 M3
Data |  | 10/2020
Estado |  | Minas Gerais
Tipo |  | MOVT - MOVIMENTO DE TERRA
Unidade |  | m³
Valor sem Desoneração |  | 3.86
Valor com Desoneração |  | 3.76
| codigo | Descrição | Tipo | Unidade | Valor sem Desoneração | Valor com Desoneração | Coeficiente | Valor sem Desoneração | Valor com Desoneração
C | 84013 | ESCAVADEIRA HIDRÁULICA SOBRE ESTEIRAS, CAÇAMBA 0,80 M3, PESO OPERACIONAL 17,8 T, POTÊNCIA LÍQUIDA 110 HP - CHI DIURNO. AF_10/2014 | CHOR - CUSTOS HORÁRIOS DE MÁQUINAS E EQUIPAMENTOS | CHI | 96.9 | 92.83 | 0,0058 | 0.56 | 0.54
C | 88316 | SERVENTE COM ENCARGOS COMPLEMENTARES | SEDI - SERVIÇOS DIVERSOS | H | 19.94 | 18.12 | 0,0192 | 0.38 | 0.35
C | 90991 | ESCAVADEIRA HIDRÁULICA SOBRE ESTEIRAS, CAÇAMBA 0,80 M3, PESO OPERACIONAL 17,8 T, POTÊNCIA LÍQUIDA 110 HP - CHP DIURNO. AF_10/2014 | CHOR - CUSTOS HORÁRIOS DE MÁQUINAS E EQUIPAMENTOS | CHP | 217.89 | 213.82 | 0,0134 | 2.92 | 2.87
[8 empty] | 3.86 | 3.76
Composição SINAPI - 83336
Código |  | 83336
Descrição |  | ESCAVACAO MECANICA PARA ACERTO DE TALUDES, EM MATERIAL DE 1A CATEGORIA, COM ESCAVADEIRA HIDRAULICA
Data |  | 10/2020
Estado |  | Minas Gerais
Tipo |  | MOVT - MOVIMENTO DE TERRA
Unidade |  | m³
Valor sem Desoneração |  | 6.61
Valor com Desoneração |  | 6.38
| codigo | Descrição | Tipo | Unidade | Valor sem Desoneração | Valor com Desoneração | Coeficiente | Valor sem Desoneração | Valor com Desoneração
C | 88316 | SERVENTE COM ENCARGOS COMPLEMENTARES | SEDI - SERVIÇOS DIVERSOS | H | 19.94 | 18.12 | 0,071428 | 1.42 | 1.29
C | 90991 | ESCAVADEIRA HIDRÁULICA SOBRE ESTEIRAS, CAÇAMBA 0,80 M3, PESO OPERACIONAL 17,8 T, POTÊNCIA LÍQUIDA 110 HP - CHP DIURNO. AF_10/2014 | CHOR - CUSTOS HORÁRIOS DE MÁQUINAS E EQUIPAMENTOS | CHP | 217.89 | 213.82 | 0,023809 | 5.19 | 5.09
[8 empty] | 6.61 | 6.38
Composição SINAPI - 5719
Código |  | 5719
Descrição |  | ATERRO APILOADO EM CAMADAS 0,20M, UTILIZANDO MATERIAL ARGILO-ARENOSO ADQUIRIDO EM JAZIDA, JÁ CONSIDERANDO UM ACRÉSCIMO DE 25% NO VOLUME DO MATERIAL ADQUIRIDO, NÃO CONSIDERANDO O TRANSPORTE ATÉ O ATERRO
Data |  | 04/2016
Estado |  | Minas Gerais
Tipo |  | MOVT - MOVIMENTO DE TERRA
Unidade |  | m³
Valor sem Desoneração |  | 49,22
Valor com Desoneração |  | 45,31
| codigo | Descrição | Tipo | Unidade | Valor sem Desoneração | Valor com Desoneração | Coeficiente | Valor sem Desoneração | Valor com Desoneração
C | 88316 SINAPI | SERVENTE COM ENCARGOS COMPLEMENTARES | SEDI - SERVIÇOS DIVERSOS | H | 19.94 | 18.12 | 3,0 | 59.82 | 54.36
I | 00006079 | ARGILA, ARGILA VERMELHA OU ARGILA ARENOSA (RETIRADA NA JAZIDA, SEM TRANSPORTE) | Material | m³ | 36.51 | 36.51 | 1,25 | 45.64 | 45.64
[8 empty] | 105.46 | 100
Composição SINAPI - 72885
Código |  | 72885
Descrição |  | TRANSPORTE COMERCIAL COM CAMINHAO BASCULANTE 6 M3, RODOVIA EM LEITO NATURAL
Data |  | 05/2018
Estado |  | Minas Gerais
Tipo |  | MOVT - MOVIMENTO DE TERRA
Unidade |  | M3XKM
Valor sem Desoneração |  | 2.02
Valor com Desoneração |  | 1.99
| codigo | Descrição | Tipo | Unidade | Valor sem Desoneração | Valor com Desoneração | Coeficiente | Valor sem Desoneração | Valor com Desoneração
C | 5811 | CAMINHÃO BASCULANTE 6 M3, PESO BRUTO TOTAL 16.000 KG, CARGA ÚTIL MÁXIMA 13.071 KG, DISTÂNCIA ENTRE EIXOS 4,80 M, POTÊNCIA 230 CV INCLUSIVE CAÇAMBA METÁLICA - CHP DIURNO. AF_06/2014 | CHOR - CUSTOS HORÁRIOS DE MÁQUINAS E EQUIPAMENTOS | CHP | 202.21 | 198.91 | 0,01 | 2.02 | 1.99
[8 empty] | 2.02 | 1.99
Composição SINAPI - 83739
Código |  | 83739
Descrição |  | FORNECIMENTO/INSTALACAO DE MANTA BIDIM RT-10
Data |  | 01/2020
Estado |  | Minas Gerais
Tipo |  | DROP - DRENAGEM/OBRAS DE CONTENÇÃO / POÇOS DE VISITA E CAIXAS
Unidade |  | m²
Valor sem Desoneração |  | 8.03
Valor com Desoneração |  | 7.97
| codigo | Descrição | Tipo | Unidade | Valor sem Desoneração | Valor com Desoneração | Coeficiente | Valor sem Desoneração | Valor com Desoneração
C | 88316 | SERVENTE COM ENCARGOS COMPLEMENTARES | SEDI - SERVIÇOS DIVERSOS | H | 19.94 | 18.12 | 0,03 | 0.6 | 0.54
I | 00004011 | GEOTEXTIL NAO TECIDO AGULHADO DE FILAMENTOS CONTINUOS 100% POLIESTER, RESITENCIA A TRACAO = 10 KN/M | Material | m² | 6.88 | 6.88 | 1,08 | 7.43 | 7.43
[8 empty] | 8.03 | 7.97
Composição SINAPI - 74164/004
Código |  | 74164/004
Descrição |  | LASTRO DE BRITA
Data |  | 06/2016
Estado |  | Minas Gerais
Tipo |  | FUES - FUNDAÇÕES E ESTRUTURAS
Unidade |  | m³
Valor sem Desoneração |  | 165.68
Valor com Desoneração |  | 162.04
| codigo | Descrição | Tipo | Unidade | Valor sem Desoneração | Valor com Desoneração | Coeficiente | Valor sem Desoneração | Valor com Desoneração
C | 88316 | SERVENTE COM ENCARGOS COMPLEMENTARES | SEDI - SERVIÇOS DIVERSOS | H | 19.94 | 18.12 | 2,0 | 39.88 | 36.24
I | 00004718 | PEDRA BRITADA N. 2 (19 A 38 MM) POSTO PEDREIRA/FORNECEDOR, SEM FRETE | Material | m³ | 119.81 | 119.81 | 1,05 | 125.8 | 125.8
[8 empty] | 165.68 | 162.04
Composição SINAPI - 73891/001
Código |  | 73891/001
Descrição |  | ESGOTAMENTO COM MOTO-BOMBA AUTOESCOVANTE
Data |  | 06/2019
Estado |  | Minas Gerais
Tipo |  | DROP - DRENAGEM/OBRAS DE CONTENÇÃO / POÇOS DE VISITA E CAIXAS
Unidade |  | H
Valor sem Desoneração |  | 21.37
Valor com Desoneração |  | 21.19
| codigo | Descrição | Tipo | Unidade | Valor sem Desoneração | Valor com Desoneração | Coeficiente | Valor sem Desoneração | Valor com Desoneração
C | 73536 | MOTOBOMBA CENTRÍFUGA, MOTOR A GASOLINA, POTÊNCIA 5,42 HP, BOCAIS 1 1/2" X 1", DIÂMETRO ROTOR 143 MM HM/Q = 6 MCA / 16,8 M3/H A 38 MCA / 6,6 M3/H - CHP DIURNO. AF_06/2014 | CHOR - CUSTOS HORÁRIOS DE MÁQUINAS E EQUIPAMENTOS | CHP | 19.38 | 19.38 | 1,0 | 19.38 | 19.38
C | 88316 | SERVENTE COM ENCARGOS COMPLEMENTARES | SEDI - SERVIÇOS DIVERSOS | H | 19.94 | 18.12 | 0,1 | 1.99 | 1.81
[8 empty] | 21.37 | 21.19
Composição SINAPI - 73790/003
Código |  | 73790/003
Descrição |  | RETIRADA, LIMPEZA E REASSENTAMENTO DE PARALELEPIPEDO SOBRE COLCHAO DE PO DE PEDRA ESPESSURA 10CM, REJUNTADO COM ARGAMASSA TRACO 1:3 (CIMENTO E AREIA), CONSIDERANDO APROVEITAMENTO DO PARALELEPIPEDO
Data |  | 08/2016
Estado |  | Minas Gerais
Tipo |  | PAVI - PAVIMENTAÇÃO
Unidade |  | m²
Valor sem Desoneração |  | 82.66
Valor com Desoneração |  | 76.97
| codigo | Descrição | Tipo | Unidade | Valor sem Desoneração | Valor com Desoneração | Coeficiente | Valor sem Desoneração | Valor com Desoneração
C | 88260 | CALCETEIRO COM ENCARGOS COMPLEMENTARES | SEDI - SERVIÇOS DIVERSOS | H | 20.9 | 18.96 | 0,4 | 8.36 | 7.58
C | 88316 | SERVENTE COM ENCARGOS COMPLEMENTARES | SEDI - SERVIÇOS DIVERSOS | H | 19.94 | 18.12 | 2,6 | 51.84 | 47.11
C | 88628 | ARGAMASSA TRAÇO 1:3 (CIMENTO E AREIA MÉDIA), PREPARO MECÂNICO COM BETONEIRA 400 L. AF_08/2014 | SEDI - SERVIÇOS DIVERSOS | m³ | 559.91 | 550.98 | 0,02 | 11.2 | 11.02
I | 00004741 | PO DE PEDRA (POSTO PEDREIRA/FORNECEDOR, SEM FRETE) | Material | m³ | 112.58 | 112.58 | 0,1 | 11.26 | 11.26
[8 empty] | 82.66 | 76.97
Composição SINAPI - 83532
Código |  | 83532
Descrição |  | LASTRO DE CONCRETO, PREPARO MECANICO
Data |  | 06/2016
Estado |  | Minas Gerais
Tipo |  | FUES - FUNDAÇÕES E ESTRUTURAS
Unidade |  | m³
Valor sem Desoneração |  | 573.97
Valor com Desoneração |  | 546.65
| codigo | Descrição | Tipo | Unidade | Valor sem Desoneração | Valor com Desoneração | Coeficiente | Valor sem Desoneração | Valor com Desoneração
C | 5652 | CONCRETO NAO ESTRUTURAL, CONSUMO 150KG/M3, PREPARO COM BETONEIRA, SEM LANCAMENTO | FUES - FUNDAÇÕES E ESTRUTURAS | m³ | 400.13 | 389.21 | 1,0 | 400.13 | 389.21
C | 88309 SINAPI | PEDREIRO COM ENCARGOS COMPLEMENTARES | SEDI - SERVIÇOS DIVERSOS | H | 27.1 | 24.36 | 2,0 | 54.2 | 48.72
C | 88316 | SERVENTE COM ENCARGOS COMPLEMENTARES | SEDI - SERVIÇOS DIVERSOS | H | 19.94 | 18.12 | 6,0 | 119.64 | 108.72
[8 empty] | 573.97 | 546.65
Composição SINAPI - 83339
Código |  | 83339
Descrição |  | ESCAVACAO MANUAL DE VALAS (SOLO COM AGUA), PROFUNDIDADE ATE 1,50 M.
Data |  | 08/2016
Estado |  | Minas Gerais
Tipo |  | MOVT - MOVIMENTO DE TERRA
Unidade |  | m³
Valor sem Desoneração |  | 74.78
Valor com Desoneração |  | 67.95
| codigo | Descrição | Tipo | Unidade | Valor sem Desoneração | Valor com Desoneração | Coeficiente | Valor sem Desoneração | Valor com Desoneração
C | 88316 | SERVENTE COM ENCARGOS COMPLEMENTARES | SEDI - SERVIÇOS DIVERSOS | H | 19.94 | 18.12 | 3,75 | 74.78 | 67.95
[8 empty] | 74.78 | 67.95
Composição SINAPI - 83340
Código |  | 83340
Descrição |  | ESCAVACAO MANUAL DE VALAS (SOLO COM AGUA), PROFUNDIDADE MAIOR QUE 1,50 M ATE 3,00 M
Data |  | 06/2016
Estado |  | Minas Gerais
Tipo |  | MOVT - MOVIMENTO DE TERRA
Unidade |  | m³
Valor sem Desoneração |  | 99.7
Valor com Desoneração |  | 90.6
| codigo | Descrição | Tipo | Unidade | Valor sem Desoneração | Valor com Desoneração | Coeficiente | Valor sem Desoneração | Valor com Desoneração
C | 88316 | SERVENTE COM ENCARGOS COMPLEMENTARES | SEDI - SERVIÇOS DIVERSOS | H | 19.94 | 18.12 | 5,0 | 99.7 | 90.6
[8 empty] | 99.7 | 90.6
Composição SINAPI - 72875
Código |  | 72875
Descrição |  | TRANSPORTE LOCAL COM CAMINHÃO BASCULANTE 6 M3, RODOVIA COM REVESTIMENTO PRIMARIO
Data |  | 08/2016
Estado |  | Minas Gerais
Tipo |  | MOVT - MOVIMENTO DE TERRA
Unidade |  | M3XKM
Valor sem Desoneração |  | 2
Valor com Desoneração |  | 1.97
| codigo | Descrição | Tipo | Unidade | Valor sem Desoneração | Valor com Desoneração | Coeficiente | Valor sem Desoneração | Valor com Desoneração
C | 5811 | CAMINHÃO BASCULANTE 6 M3, PESO BRUTO TOTAL 16.000 KG, CARGA ÚTIL MÁXIMA 13.071 KG, DISTÂNCIA ENTRE EIXOS 4,80 M, POTÊNCIA 230 CV INCLUSIVE CAÇAMBA METÁLICA - CHP DIURNO. AF_06/2014 | CHOR - CUSTOS HORÁRIOS DE MÁQUINAS E EQUIPAMENTOS | CHP | 202.21 | 198.91 | 0,0099 | 2 | 1.97
[8 empty] | 2 | 1.97
Composição Emp - COMPOSIÇÃO 06
Código |  | COMPOSIÇÃO 06
Descrição |  | Copia da SINAPI (73697) - ENROCAMENTO MANUAL, SEM ARRUMACAO DO MATERIAL
Data |  | 01/2020
Estado |  | Minas Gerais
Tipo |  | DROP - DRENAGEM/OBRAS DE CONTENÇÃO / POÇOS DE VISITA E CAIXAS
Unidade |  | m³
Valor sem Desoneração |  | 252.19
Valor com Desoneração |  | 239.76
| codigo | Descrição | Tipo | Unidade | Valor sem Desoneração | Valor com Desoneração | Coeficiente | Valor sem Desoneração | Valor com Desoneração
C | 88242 SINAPI | AJUDANTE DE PEDREIRO COM ENCARGOS COMPLEMENTARES | SEDI - SERVIÇOS DIVERSOS | H | 22,08 | 20,00 | 4,0 | 88.32 | 80
C | 88309 SINAPI | PEDREIRO COM ENCARGOS COMPLEMENTARES | SEDI - SERVIÇOS DIVERSOS | H | 27,10 | 24,36 | 1,5 | 40.65 | 36.54
I | 00004730 SINAPI | PEDRA DE MAO OU PEDRA RACHAO PARA ARRIMO/FUNDACAO (POSTO PEDREIRA/FORNECEDOR, SEM FRETE) | Material | m³ | 112,02 | 112,02 | 1,1 | 123.22 | 123.22
[8 empty] | 252.19 | 239.76
Composição Emp - COMPOSIÇÃO 07
Código |  | COMPOSIÇÃO 07
Descrição |  | Copia da SINAPI (72819) - ESTACA A TRADO (BROCA) DIAMETRO 30CM EM CONCRETO ARMADO MOLDADA IN-LOCO, 20 MPA
Data |  | 08/2016
Estado |  | Minas Gerais
Tipo |  | FUES - FUNDAÇÕES E ESTRUTURAS
Unidade |  | M
Valor sem Desoneração |  | 124.77
Valor com Desoneração |  | 116.74
| codigo | Descrição | Tipo | Unidade | Valor sem Desoneração | Valor com Desoneração | Coeficiente | Valor sem Desoneração | Valor com Desoneração
C | 88238 SINAPI | AJUDANTE DE ARMADOR COM ENCARGOS COMPLEMENTARES | SEDI - SERVIÇOS DIVERSOS | H | 22,02 | 19,95 | 0,1152 | 2.54 | 2.3
C | 88245 SINAPI | ARMADOR COM ENCARGOS COMPLEMENTARES | SEDI - SERVIÇOS DIVERSOS | H | 26,87 | 24,16 | 0,1152 | 3.1 | 2.78
C | 88309 SINAPI | PEDREIRO COM ENCARGOS COMPLEMENTARES | SEDI - SERVIÇOS DIVERSOS | H | 27,10 | 24,36 | 0,36 | 9.76 | 8.77
C | 88316 SINAPI | SERVENTE COM ENCARGOS COMPLEMENTARES | SEDI - SERVIÇOS DIVERSOS | H | 19,94 | 18,12 | 3,28541 | 65.51 | 59.53
C | 94970 SINAPI | CONCRETO FCK = 20MPA, TRAÇO 1:2,7:3 (EM MASSA SECA DE CIMENTO/ AREIA MÉDIA/ BRITA 1) - PREPARO MECÂNICO COM BETONEIRA 600 L. AF_05/2021 | FUES - FUNDAÇÕES E ESTRUTURAS | m³ | 468,91 | 461,88 | 0,0706 | 33.11 | 32.61
I | 00000033 SINAPI | ACO CA-50, 8,0 MM, VERGALHAO | Material | KG | 7,41 | 7,41 | 1,4112 | 10.46 | 10.46
I | 00000337 SINAPI | ARAME RECOZIDO 18 BWG, 1,25 MM (0,01 KG/M) | Material | KG | 10,00 | 10,00 | 0,0288 | 0.29 | 0.29
[8 empty] | 124.77 | 116.74
Composição Emp - COMPOSIÇÃO 08
Código |  | COMPOSIÇÃO 08
Descrição |  | Copia da SINAPI (6454) - FORNECIMENTO E LANCAMENTO DE PEDRA DE MAO
Data |  | 01/2020
Estado |  | Minas Gerais
Tipo |  | DROP - DRENAGEM/OBRAS DE CONTENÇÃO / POÇOS DE VISITA E CAIXAS
Unidade |  | m³
Valor sem Desoneração |  | 242.86
Valor com Desoneração |  | 231.94
| codigo | Descrição | Tipo | Unidade | Valor sem Desoneração | Valor com Desoneração | Coeficiente | Valor sem Desoneração | Valor com Desoneração
C | 88316 SINAPI | SERVENTE COM ENCARGOS COMPLEMENTARES | SEDI - SERVIÇOS DIVERSOS | H | 19,94 | 18,12 | 6,0 | 119.64 | 108.72
I | 00004730 SINAPI | PEDRA DE MAO OU PEDRA RACHAO PARA ARRIMO/FUNDACAO (POSTO PEDREIRA/FORNECEDOR, SEM FRETE) | Material | m³ | 112,02 | 112,02 | 1,1 | 123.22 | 123.22
[8 empty] | 242.86 | 231.94
Composição Emp - COMPOSIÇÃO 09
Código |  | COMPOSIÇÃO 09
Descrição |  | Copia da SINAPI (73972/001) - CONCRETO FCK=25MPA, VIRADO EM BETONEIRA, SEM LANCAMENTO
Data |  | 06/2016
Estado |  | Minas Gerais
Tipo |  | FUES - FUNDAÇÕES E ESTRUTURAS
Unidade |  | m³
Valor sem Desoneração |  | 591.74
Valor com Desoneração |  | 579.97
| codigo | Descrição | Tipo | Unidade | Valor sem Desoneração | Valor com Desoneração | Coeficiente | Valor sem Desoneração | Valor com Desoneração
C | 88291 SINAPI | OPERADOR DE BETONEIRA (CAMINHÃO) COM ENCARGOS COMPLEMENTARES | SEDI - SERVIÇOS DIVERSOS | H | 29,49 | 26,28 | 1,8336 | 54.07 | 48.19
C | 88316 SINAPI | SERVENTE COM ENCARGOS COMPLEMENTARES | SEDI - SERVIÇOS DIVERSOS | H | 19,94 | 18,12 | 3,2378 | 64.56 | 58.67
C | 89278 SINAPI | BETONEIRA CAPACIDADE NOMINAL DE 600 L, CAPACIDADE DE MISTURA 440 L, MOTOR A DIESEL POTÊNCIA 10 HP, COM CARREGADOR - CHP DIURNO. AF_05/2023 | CHOR - CUSTOS HORÁRIOS DE MÁQUINAS E EQUIPAMENTOS | CHP | 12,86 | 12,86 | 1,8336 | 23.58 | 23.58
I | 00000370 SINAPI | AREIA MEDIA - POSTO JAZIDA/FORNECEDOR (RETIRADO NA JAZIDA, SEM TRANSPORTE) | Material | m³ | 97,50 | 97,50 | 0,8669 | 84.52 | 84.52
I | 00001379 SINAPI | CIMENTO PORTLAND COMPOSTO CP II-32 | Material | KG | 0,76 | 0,76 | 349,0 | 265.24 | 265.24
I | 00004718 SINAPI | PEDRA BRITADA N. 2 (19 A 38 MM) POSTO PEDREIRA/FORNECEDOR, SEM FRETE | Material | m³ | 119,81 | 119,81 | 0,209 | 25.04 | 25.04
I | 00004721 SINAPI | PEDRA BRITADA N. 1 (9,5 a 19 MM) POSTO PEDREIRA/FORNECEDOR, SEM FRETE | Material | m³ | 119,18 | 119,18 | 0,627 | 74.73 | 74.73
[8 empty] | 591.74 | 579.97
Composição Emp - COMPOSIÇÃO 10
Código |  | COMPOSIÇÃO 10
Descrição |  | Copia da SINAPI (92507) - MONTAGEM E DESMONTAGEM DE FÔRMA DE LAJE MACIÇA COM ÁREA MÉDIA MENOR OU IGUAL A 20 M², PÉ-DIREITO DUPLO, EM CHAPA DE MADEIRA COMPENSADA RESINADA, 2 UTILIZAÇÕES. AF_12/2015
Data |  | 08/2020
Estado |  | Minas Gerais
Tipo |  | FUES - FUNDAÇÕES E ESTRUTURAS
Unidade |  | m²
Valor sem Desoneração |  | 97,52
Valor com Desoneração |  | 93,52
| codigo | Descrição | Tipo | Unidade | Valor sem Desoneração | Valor com Desoneração | Coeficiente | Valor sem Desoneração | Valor com Desoneração
C | 88239 SINAPI | AJUDANTE DE CARPINTEIRO COM ENCARGOS COMPLEMENTARES | SEDI - SERVIÇOS DIVERSOS | H | 21,94 | 19,86 | 0,234 | 5.13 | 4.65
C | 88262 SINAPI | CARPINTEIRO DE FORMAS COM ENCARGOS COMPLEMENTARES | SEDI - SERVIÇOS DIVERSOS | H | 26,73 | 24,02 | 1,275 | 34.08 | 30.63
C | 92267 SINAPI | FABRICAÇÃO DE FÔRMA PARA LAJES, EM CHAPA DE MADEIRA COMPENSADA RESINADA, E = 17 MM. AF_09/2020 | FUES - FUNDAÇÕES E ESTRUTURAS | m² | 51,05 | 50,93 | 0,577 | 29.46 | 29.39
I | 00002692 SINAPI | DESMOLDANTE PROTETOR PARA FORMAS DE MADEIRA, DE BASE OLEOSA EMULSIONADA EM AGUA | Material | L | 6,59 | 6,59 | 0,01 | 0.07 | 0.07
I | 00040270 SINAPI | VIGA DE ESCORAMAENTO H20, DE MADEIRA, PESO DE 5,00 A 5,20 KG/M, COM EXTREMIDADES PLASTICAS | Material | M | 126,05 | 126,05 | 0,03 | 3.78 | 3.78
I | 00040291 SINAPI | LOCACAO DE TORRE METALICA COMPLETA PARA UMA CARGA DE 8 TF (80 KN) E PE DIREITO DE 6 M, INCLUINDO MODULOS , DIAGONAIS, SAPATAS E FORCADOS | Equipamento | UNXMES | 500,00 | 500,00 | 0,05 | 25 | 25
[8 empty] | 97.52 | 93.52
Composição Emp - COMPOSIÇÃO 12
Código |  | COMPOSIÇÃO 12
Descrição |  | Copia da SINAPI (92410) - MONTAGEM E DESMONTAGEM DE FÔRMA DE PILARES RETANGULARES E ESTRUTURAS SIMILARES COM ÁREA MÉDIA DAS SEÇÕES MENOR OU IGUAL A 0,25 M², PÉ-DIREITO SIMPLES, EM MADEIRA SERRADA, 2 UTILIZAÇÕES. AF_12/2015
Data |  | 08/2020
Estado |  | Minas Gerais
Tipo |  | FUES - FUNDAÇÕES E ESTRUTURAS
Unidade |  | m²
Valor sem Desoneração |  | 166,25
Valor com Desoneração |  | 155,39
| codigo | Descrição | Tipo | Unidade | Valor sem Desoneração | Valor com Desoneração | Coeficiente | Valor sem Desoneração | Valor com Desoneração
C | 88239 SINAPI | AJUDANTE DE CARPINTEIRO COM ENCARGOS COMPLEMENTARES | SEDI - SERVIÇOS DIVERSOS | H | 21,94 | 19,86 | 0,554 | 12.15 | 11
C | 88262 SINAPI | CARPINTEIRO DE FORMAS COM ENCARGOS COMPLEMENTARES | SEDI - SERVIÇOS DIVERSOS | H | 26,73 | 24,02 | 3,021 | 80.75 | 72.56
C | 92269 SINAPI | FABRICAÇÃO DE FÔRMA PARA PILARES E ESTRUTURAS SIMILARES, EM MADEIRA SERRADA, E=25 MM. AF_09/2020 | FUES - FUNDAÇÕES E ESTRUTURAS | m² | 136,98 | 134,11 | 0,53 | 72.6 | 71.08
I | 00002692 SINAPI | DESMOLDANTE PROTETOR PARA FORMAS DE MADEIRA, DE BASE OLEOSA EMULSIONADA EM AGUA | Material | L | 6,59 | 6,59 | 0,017 | 0.11 | 0.11
I | 00040304 SINAPI | PREGO DE ACO POLIDO COM CABECA DUPLA 17 X 27 (2 1/2 X 11) | Material | KG | 23,73 | 23,73 | 0,027 | 0.64 | 0.64
[8 empty] | 166.25 | 155.39
Composição Emp - COMPOSIÇÃO 13
Código |  | COMPOSIÇÃO 13
Descrição |  | Copia da SINAPI (73882/003) - CALHA EM CONCRETO SIMPLES, EM MEIA CANA DE CONCRETO, DIAMETRO 400 MM
Data |  | 08/2016
Estado |  | Minas Gerais
Tipo |  | DROP - DRENAGEM/OBRAS DE CONTENÇÃO / POÇOS DE VISITA E CAIXAS
Unidade |  | M
Valor sem Desoneração |  | 77,32
Valor com Desoneração |  | 75,41
| codigo | Descrição | Tipo | Unidade | Valor sem Desoneração | Valor com Desoneração | Coeficiente | Valor sem Desoneração | Valor com Desoneração
C | 88309 SINAPI | PEDREIRO COM ENCARGOS COMPLEMENTARES | SEDI - SERVIÇOS DIVERSOS | H | 27,10 | 24,36 | 0,3 | 8.13 | 7.31
C | 88316 SINAPI | SERVENTE COM ENCARGOS COMPLEMENTARES | SEDI - SERVIÇOS DIVERSOS | H | 19,94 | 18,12 | 0,6 | 11.96 | 10.87
I | 00000370 SINAPI | AREIA MEDIA - POSTO JAZIDA/FORNECEDOR (RETIRADO NA JAZIDA, SEM TRANSPORTE) | Material | m³ | 97,50 | 97,50 | 0,001 | 0.1 | 0.1
I | 00001379 SINAPI | CIMENTO PORTLAND COMPOSTO CP II-32 | Material | KG | 0,76 | 0,76 | 0,45 | 0.34 | 0.34
I | 00010542 SINAPI | CALHA/CANALETA DE CONCRETO SIMPLES, TIPO MEIA CANA, DIAMETRO DE 40 CM, PARA AGUA PLUVIAL | Material | M | 54,09 | 54,09 | 1,05 | 56.79 | 56.79
[8 empty] | 77.32 | 75.41
Composição Emp - COMPOSIÇÃO 14
Código |  | COMPOSIÇÃO 14
Descrição |  | Copia da SINAPI (83879) - LIGACAO DA REDE 75MM AO RAMAL PREDIAL 1/2"
Data |  | 01/2020
Estado |  | Minas Gerais
Tipo |  | LIPR - LIGAÇÕES PREDIAIS ÁGUA/ESGOTO/ENERGIA/TELEFONE
Unidade |  | UN
Valor sem Desoneração |  | 59,01
Valor com Desoneração |  | 56,29
| codigo | Descrição | Tipo | Unidade | Valor sem Desoneração | Valor com Desoneração | Coeficiente | Valor sem Desoneração | Valor com Desoneração
C | 88267 SINAPI | ENCANADOR OU BOMBEIRO HIDRÁULICO COM ENCARGOS COMPLEMENTARES | SEDI - SERVIÇOS DIVERSOS | H | 26,33 | 23,61 | 0,6 | 15.8 | 14.17
C | 88316 SINAPI | SERVENTE COM ENCARGOS COMPLEMENTARES | SEDI - SERVIÇOS DIVERSOS | H | 19,94 | 18,12 | 0,6 | 11.96 | 10.87
I | 00001413 SINAPI | COLAR TOMADA PVC, COM TRAVAS, SAIDA COM ROSCA, DE 75 MM X 1/2" OU 75 MM X 3/4", PARA LIGACAO PREDIAL DE AGUA | Material | UN | 12,51 | 12,51 | 1,0 | 12.51 | 12.51
I | 00003148 SINAPI | FITA VEDA ROSCA EM ROLOS DE 18 MM X 50 M (L X C) | Material | UN | 12,90 | 12,90 | 0,009 | 0.12 | 0.12
I | 00003907 SINAPI | LUVA DE REDUCAO ROSCAVEL, PVC, 1" X 3/4", PARA AGUA FRIA PREDIAL | Material | UN | 5,49 | 5,49 | 1,0 | 5.49 | 5.49
I | 00006029 SINAPI | REGISTRO DE ESFERA PVC, COM CABECA QUADRADA, COM ROSCA EXTERNA, 1/2" | Material | UN | 13,13 | 13,13 | 1,0 | 13.13 | 13.13
[8 empty] | 59.01 | 56.29
Composição Emp - COMPOSIÇÃO 15
Código |  | COMPOSIÇÃO 15
Descrição |  | Copia da SINAPI (83878) - LIGACAO DA REDE 50MM AO RAMAL PREDIAL 1/2"
Data |  | 01/2020
Estado |  | Minas Gerais
Tipo |  | LIPR - LIGAÇÕES PREDIAIS ÁGUA/ESGOTO/ENERGIA/TELEFONE
Unidade |  | UN
Valor sem Desoneração |  | 50,53
Valor com Desoneração |  | 48,26
| codigo | Descrição | Tipo | Unidade | Valor sem Desoneração | Valor com Desoneração | Coeficiente | Valor sem Desoneração | Valor com Desoneração
C | 88267 SINAPI | ENCANADOR OU BOMBEIRO HIDRÁULICO COM ENCARGOS COMPLEMENTARES | SEDI - SERVIÇOS DIVERSOS | H | 26,33 | 23,61 | 0,5 | 13.17 | 11.81
C | 88316 SINAPI | SERVENTE COM ENCARGOS COMPLEMENTARES | SEDI - SERVIÇOS DIVERSOS | H | 19,94 | 18,12 | 0,5 | 9.97 | 9.06
I | 00001419 SINAPI | COLAR TOMADA PVC, COM TRAVAS, SAIDA COM ROSCA, DE 50 MM X 1/2" OU 50 MM X 3/4", PARA LIGACAO PREDIAL DE AGUA | Material | UN | 8,65 | 8,65 | 1,0 | 8.65 | 8.65
I | 00003148 SINAPI | FITA VEDA ROSCA EM ROLOS DE 18 MM X 50 M (L X C) | Material | UN | 12,90 | 12,90 | 0,009 | 0.12 | 0.12
I | 00003907 SINAPI | LUVA DE REDUCAO ROSCAVEL, PVC, 1" X 3/4", PARA AGUA FRIA PREDIAL | Material | UN | 5,49 | 5,49 | 1,0 | 5.49 | 5.49
I | 00006029 SINAPI | REGISTRO DE ESFERA PVC, COM CABECA QUADRADA, COM ROSCA EXTERNA, 1/2" | Material | UN | 13,13 | 13,13 | 1,0 | 13.13 | 13.13
[8 empty] | 50.53 | 48.26
Composição Emp - COMPOSIÇÃO 16
Código |  | COMPOSIÇÃO 16
Descrição |  | Copia da SINAPI (74253/001) - RAMAL PREDIAL EM TUBO PEAD 20MM - FORNECIMENTO, INSTALAÇÃO, ESCAVAÇÃO E REATERRO
Data |  | 01/2020
Estado |  | Minas Gerais
Tipo |  | LIPR - LIGAÇÕES PREDIAIS ÁGUA/ESGOTO/ENERGIA/TELEFONE
Unidade |  | M
Valor sem Desoneração |  | 29,78
Valor com Desoneração |  | 27,43
| codigo | Descrição | Tipo | Unidade | Valor sem Desoneração | Valor com Desoneração | Coeficiente | Valor sem Desoneração | Valor com Desoneração
C | 88267 SINAPI | ENCANADOR OU BOMBEIRO HIDRÁULICO COM ENCARGOS COMPLEMENTARES | SEDI - SERVIÇOS DIVERSOS | H | 26,33 | 23,61 | 0,04 | 1.05 | 0.94
C | 88316 SINAPI | SERVENTE COM ENCARGOS COMPLEMENTARES | SEDI - SERVIÇOS DIVERSOS | H | 19,94 | 18,12 | 0,04 | 0.8 | 0.72
C | 93358 SINAPI | ESCAVAÇÃO MANUAL DE VALA COM PROFUNDIDADE MENOR OU IGUAL A 1,30 M. AF_02/2021 | MOVT - MOVIMENTO DE TERRA | m³ | 78,88 | 71,68 | 0,18 | 14.2 | 12.9
C | 96995 SINAPI | REATERRO MANUAL APILOADO COM SOQUETE. AF_10/2017 | MOVT - MOVIMENTO DE TERRA | m³ | 47,39 | 42,62 | 0,18 | 8.53 | 7.67
I | 00009813 SINAPI | TUBO DE POLIETILENO DE ALTA DENSIDADE (PEAD), PE-80, DE = 20 MM X 2,3 MM DE PAREDE, PARA LIGACAO DE AGUA PREDIAL (NBR 15561) | Material | M | 5,20 | 5,20 | 1,0 | 5.2 | 5.2
[8 empty] | 29.78 | 27.43
Composição Emp - COMPOSIÇÃO 17
Código |  | COMPOSIÇÃO 17
Descrição |  | Copia da SINAPI (73610) - LOCAÇÃO DE REDES DE ÁGUA OU DE ESGOTO
Data |  | 11/2018
Estado |  | Minas Gerais
Tipo |  | SERT - SERVIÇOS TÉCNICOS
Unidade |  | M
Valor sem Desoneração |  | 1,12
Valor com Desoneração |  | 1,02
| codigo | Descrição | Tipo | Unidade | Valor sem Desoneração | Valor com Desoneração | Coeficiente | Valor sem Desoneração | Valor com Desoneração
C | 88253 SINAPI | AUXILIAR DE TOPÓGRAFO COM ENCARGOS COMPLEMENTARES | SEDI - SERVIÇOS DIVERSOS | H | 20,56 | 18,18 | 0,036 | 0.74 | 0.65
C | 92138 SINAPI | CAMINHONETE COM MOTOR A DIESEL, POTÊNCIA 180 CV, CABINE DUPLA, 4X4 - CHP DIURNO. AF_11/2015 | CHOR - CUSTOS HORÁRIOS DE MÁQUINAS E EQUIPAMENTOS | CHP | 96,06 | 93,26 | 0,004 | 0.38 | 0.37
[8 empty] | 1.12 | 1.02
Composição Emp - COMPOSIÇÃO 18
Código |  | COMPOSIÇÃO 18
Descrição |  | Copia da SINAPI (73682) - CADASTRO DE REDES, INCLUSIVE DESENHISTA
Data |  | 01/2017
Estado |  | Minas Gerais
Tipo |  | SERT - SERVIÇOS TÉCNICOS
Unidade |  | M
Valor sem Desoneração |  | 1,49
Valor com Desoneração |  | 1,36
| codigo | Descrição | Tipo | Unidade | Valor sem Desoneração | Valor com Desoneração | Coeficiente | Valor sem Desoneração | Valor com Desoneração
C | 88253 SINAPI | AUXILIAR DE TOPÓGRAFO COM ENCARGOS COMPLEMENTARES | SEDI - SERVIÇOS DIVERSOS | H | 20,56 | 18,18 | 0,036 | 0.74 | 0.65
C | 88597 SINAPI | DESENHISTA DETALHISTA COM ENCARGOS COMPLEMENTARES | SEDI - SERVIÇOS DIVERSOS | H | 28,19 | 24,81 | 0,01 | 0.28 | 0.25
C | 92138 SINAPI | CAMINHONETE COM MOTOR A DIESEL, POTÊNCIA 180 CV, CABINE DUPLA, 4X4 - CHP DIURNO. AF_11/2015 | CHOR - CUSTOS HORÁRIOS DE MÁQUINAS E EQUIPAMENTOS | CHP | 96,06 | 93,26 | 0,004 | 0.38 | 0.37
I | 00004266 SINAPI | !EM PROCESSO DE DESATIVACAO! COPIA HELIOGRAFICA | Equipamento | m² | 16,05 | 16,05 | 0,005 | 0.08 | 0.08
I | 00021139 SINAPI | !EM PROCESSO DE DESATIVACAO! PAPEL VEGETAL 90G/M2 - 0,8M DE LARGURA | Material | M | 5,50 | 5,50 | 0,002125 | 0.01 | 0.01
[8 empty] | 1.49 | 1.36
Composição Emp - COMPOSIÇÃO 19
Código |  | COMPOSIÇÃO 19
Descrição |  | Copia da SINAPI (73888/001) - ASSENTAMENTO TUBO PVC COM JUNTA ELASTICA, DN 50 MM - (OU RPVC, OU PVC DEFOFO, OU PRFV) - PARA AGUA.
Data |  | 10/2017
Estado |  | Minas Gerais
Tipo |  | ASTU - ASSENTAMENTO DE TUBOS E PECAS
Unidade |  | M
Valor sem Desoneração |  | 1,85
Valor com Desoneração |  | 1,68
| codigo | Descrição | Tipo | Unidade | Valor sem Desoneração | Valor com Desoneração | Coeficiente | Valor sem Desoneração | Valor com Desoneração
C | 88246 SINAPI | ASSENTADOR DE TUBOS COM ENCARGOS COMPLEMENTARES | SEDI - SERVIÇOS DIVERSOS | H | 21,70 | 19,51 | 0,03 | 0.65 | 0.59
C | 88316 SINAPI | SERVENTE COM ENCARGOS COMPLEMENTARES | SEDI - SERVIÇOS DIVERSOS | H | 19,94 | 18,12 | 0,06 | 1.2 | 1.09
[8 empty] | 1.85 | 1.68
Composição Emp - COMPOSIÇÃO 20
Código |  | COMPOSIÇÃO 20
Descrição |  | Copia da SINAPI (73888/002) - ASSENTAMENTO TUBO PVC COM JUNTA ELASTICA, DN 75 MM - (OU RPVC, OU PVC DEFOFO, OU PRFV) - PARA AGUA.
Data |  | 10/2017
Estado |  | Minas Gerais
Tipo |  | ASTU - ASSENTAMENTO DE TUBOS E PECAS
Unidade |  | M
Valor sem Desoneração |  | 2,47
Valor com Desoneração |  | 2,23
| codigo | Descrição | Tipo | Unidade | Valor sem Desoneração | Valor com Desoneração | Coeficiente | Valor sem Desoneração | Valor com Desoneração
C | 88246 SINAPI | ASSENTADOR DE TUBOS COM ENCARGOS COMPLEMENTARES | SEDI - SERVIÇOS DIVERSOS | H | 21,70 | 19,51 | 0,04 | 0.87 | 0.78
C | 88316 SINAPI | SERVENTE COM ENCARGOS COMPLEMENTARES | SEDI - SERVIÇOS DIVERSOS | H | 19,94 | 18,12 | 0,08 | 1.6 | 1.45
[8 empty] | 2.47 | 2.23
Composição Emp - COMPOSIÇÃO 21
Código |  | COMPOSIÇÃO 21
Descrição |  | Copia da SINAPI (5970) - FORMA TABUA PARA CONCRETO EM FUNDACAO, C/ REAPROVEITAMENTO 2X.
Data |  | 08/2017
Estado |  | Minas Gerais
Tipo |  | FUES - FUNDAÇÕES E ESTRUTURAS
Unidade |  | m²
Valor sem Desoneração |  | 120,73
Valor com Desoneração |  | 115,94
| codigo | Descrição | Tipo | Unidade | Valor sem Desoneração | Valor com Desoneração | Coeficiente | Valor sem Desoneração | Valor com Desoneração
C | 88239 SINAPI | AJUDANTE DE CARPINTEIRO COM ENCARGOS COMPLEMENTARES | SEDI - SERVIÇOS DIVERSOS | H | 21,94 | 19,86 | 1,0 | 21.94 | 19.86
C | 88262 SINAPI | CARPINTEIRO DE FORMAS COM ENCARGOS COMPLEMENTARES | SEDI - SERVIÇOS DIVERSOS | H | 26,73 | 24,02 | 1,0 | 26.73 | 24.02
I | 00004491 SINAPI | PONTALETE *7,5 X 7,5* CM EM PINUS, MISTA OU EQUIVALENTE DA REGIAO - BRUTA | Material | M | 8,68 | 8,68 | 0,57 | 4.95 | 4.95
I | 00004509 SINAPI | SARRAFO *2,5 X 10* CM EM PINUS, MISTA OU EQUIVALENTE DA REGIAO - BRUTA | Material | M | 4,40 | 4,40 | 0,27 | 1.19 | 1.19
I | 00005061 SINAPI | PREGO DE ACO POLIDO COM CABECA 18 X 27 (2 1/2 X 10) | Material | KG | 18,90 | 18,90 | 0,15 | 2.84 | 2.84
I | 00006189 SINAPI | TABUA NAO APARELHADA *2,5 X 30* CM, EM MACARANDUBA/MASSARANDUBA, ANGELIM OU EQUIVALENTE DA REGIAO - BRUTA | Material | M | 39,80 | 39,80 | 1,585 | 63.08 | 63.08
[8 empty] | 120.73 | 115.94
Composição Emp - COMPOSIÇÃO 22
Código |  | COMPOSIÇÃO 22
Descrição |  | Copia da SINAPI (74076/001) - FORMA TABUA P/ CONCRETO EM FUNDACAO RADIER C/ REAPROVEITAMENTO 3X.
Data |  | 10/2017
Estado |  | Minas Gerais
Tipo |  | FUES - FUNDAÇÕES E ESTRUTURAS
Unidade |  | m²
Valor sem Desoneração |  | 91,13
Valor com Desoneração |  | 87,68
| codigo | Descrição | Tipo | Unidade | Valor sem Desoneração | Valor com Desoneração | Coeficiente | Valor sem Desoneração | Valor com Desoneração
C | 88239 SINAPI | AJUDANTE DE CARPINTEIRO COM ENCARGOS COMPLEMENTARES | SEDI - SERVIÇOS DIVERSOS | H | 21,94 | 19,86 | 0,27 | 5.92 | 5.36
C | 88262 SINAPI | CARPINTEIRO DE FORMAS COM ENCARGOS COMPLEMENTARES | SEDI - SERVIÇOS DIVERSOS | H | 26,73 | 24,02 | 1,067 | 28.52 | 25.63
I | 00004509 SINAPI | SARRAFO *2,5 X 10* CM EM PINUS, MISTA OU EQUIVALENTE DA REGIAO - BRUTA | Material | M | 4,40 | 4,40 | 0,93 | 4.09 | 4.09
I | 00005061 SINAPI | PREGO DE ACO POLIDO COM CABECA 18 X 27 (2 1/2 X 10) | Material | KG | 18,90 | 18,90 | 0,003 | 0.06 | 0.06
I | 00006189 SINAPI | TABUA NAO APARELHADA *2,5 X 30* CM, EM MACARANDUBA/MASSARANDUBA, ANGELIM OU EQUIVALENTE DA REGIAO - BRUTA | Material | M | 39,80 | 39,80 | 1,32 | 52.54 | 52.54
[8 empty] | 91.13 | 87.68
Composição Emp - COMPOSIÇÃO 23
Código |  | COMPOSIÇÃO 23
Descrição |  | Copia da SINAPI (74074/004) - FORMA TABUA P/CONCRETO EM FUNDACAO S/REAPROVEITAMENTO
Data |  | 08/2017
Estado |  | Minas Gerais
Tipo |  | FUES - FUNDAÇÕES E ESTRUTURAS
Unidade |  | m²
Valor sem Desoneração |  | 198,90
Valor com Desoneração |  | 194,70
| codigo | Descrição | Tipo | Unidade | Valor sem Desoneração | Valor com Desoneração | Coeficiente | Valor sem Desoneração | Valor com Desoneração
C | 88239 SINAPI | AJUDANTE DE CARPINTEIRO COM ENCARGOS COMPLEMENTARES | SEDI - SERVIÇOS DIVERSOS | H | 21,94 | 19,86 | 0,325 | 7.13 | 6.45
C | 88262 SINAPI | CARPINTEIRO DE FORMAS COM ENCARGOS COMPLEMENTARES | SEDI - SERVIÇOS DIVERSOS | H | 26,73 | 24,02 | 1,3 | 34.75 | 31.23
I | 00004509 SINAPI | SARRAFO *2,5 X 10* CM EM PINUS, MISTA OU EQUIVALENTE DA REGIAO - BRUTA | Material | M | 4,40 | 4,40 | 3,5 | 15.4 | 15.4
I | 00005061 SINAPI | PREGO DE ACO POLIDO COM CABECA 18 X 27 (2 1/2 X 10) | Material | KG | 18,90 | 18,90 | 0,15 | 2.84 | 2.84
I | 00006189 SINAPI | TABUA NAO APARELHADA *2,5 X 30* CM, EM MACARANDUBA/MASSARANDUBA, ANGELIM OU EQUIVALENTE DA REGIAO - BRUTA | Material | M | 39,80 | 39,80 | 3,487 | 138.78 | 138.78
[8 empty] | 198.9 | 194.7
Composição Emp - COMPOSIÇÃO 24
Código |  | COMPOSIÇÃO 24
Descrição |  | Copia da SINAPI (73836/001) - INSTALACAO DE CONJ.MOTO BOMBA HORIZONTAL ATE 10 CV
Data |  | 11/2020
Estado |  | Minas Gerais
Tipo |  | INPR - INSTALAÇÕES DE PRODUÇÃO
Unidade |  | UN
Valor sem Desoneração |  | 562,70
Valor com Desoneração |  | 507,10
| codigo | Descrição | Tipo | Unidade | Valor sem Desoneração | Valor com Desoneração | Coeficiente | Valor sem Desoneração | Valor com Desoneração
C | 88267 SINAPI | ENCANADOR OU BOMBEIRO HIDRÁULICO COM ENCARGOS COMPLEMENTARES | SEDI - SERVIÇOS DIVERSOS | H | 26,33 | 23,61 | 5,0 | 131.65 | 118.05
C | 88277 SINAPI | MONTADOR (TUBO AÇO/EQUIPAMENTOS) COM ENCARGOS COMPLEMENTARES | SEDI - SERVIÇOS DIVERSOS | H | 23,14 | 20,76 | 10,0 | 231.4 | 207.6
C | 88316 SINAPI | SERVENTE COM ENCARGOS COMPLEMENTARES | SEDI - SERVIÇOS DIVERSOS | H | 19,94 | 18,12 | 10,0 | 199.4 | 181.2
C | 95139 SINAPI | TALHA MANUAL DE CORRENTE, CAPACIDADE DE 2 TON. COM ELEVAÇÃO DE 3 M - CHP DIURNO. AF_07/2016 | CHOR - CUSTOS HORÁRIOS DE MÁQUINAS E EQUIPAMENTOS | CHP | 0,05 | 0,05 | 5,0 | 0.25 | 0.25
[8 empty] | 562.7 | 507.1
Composição Emp - COMPOSIÇÃO 26
Código |  | COMPOSIÇÃO 26
Descrição |  | Copia da SINAPI (73884/003) - INSTALAÇÃO DE VÁLVULAS OU REGISTROS COM JUNTA FLANGEADA - DN 100
Data |  | 12/2018
Estado |  | Minas Gerais
Tipo |  | ASTU - ASSENTAMENTO DE TUBOS E PECAS
Unidade |  | UN
Valor sem Desoneração |  | 126,14
Valor com Desoneração |  | 114,10
| codigo | Descrição | Tipo | Unidade | Valor sem Desoneração | Valor com Desoneração | Coeficiente | Valor sem Desoneração | Valor com Desoneração
C | 88277 SINAPI | MONTADOR (TUBO AÇO/EQUIPAMENTOS) COM ENCARGOS COMPLEMENTARES | SEDI - SERVIÇOS DIVERSOS | H | 23,14 | 20,76 | 2,0 | 46.28 | 41.52
C | 88316 SINAPI | SERVENTE COM ENCARGOS COMPLEMENTARES | SEDI - SERVIÇOS DIVERSOS | H | 19,94 | 18,12 | 4,0 | 79.76 | 72.48
C | 95139 SINAPI | TALHA MANUAL DE CORRENTE, CAPACIDADE DE 2 TON. COM ELEVAÇÃO DE 3 M - CHP DIURNO. AF_07/2016 | CHOR - CUSTOS HORÁRIOS DE MÁQUINAS E EQUIPAMENTOS | CHP | 0,05 | 0,05 | 2,0 | 0.1 | 0.1
[8 empty] | 126.14 | 114.1
Composição Emp - COMPOSIÇÃO 27
Código |  | COMPOSIÇÃO 27
Descrição |  | Copia da SINAPI (73884/004) - INSTALAÇÃO DE VÁLVULAS OU REGISTROS COM JUNTA FLANGEADA - DN 150
Data |  | 12/2018
Estado |  | Minas Gerais
Tipo |  | ASTU - ASSENTAMENTO DE TUBOS E PECAS
Unidade |  | UN
Valor sem Desoneração |  | 805,78
Valor com Desoneração |  | 782,64
| codigo | Descrição | Tipo | Unidade | Valor sem Desoneração | Valor com Desoneração | Coeficiente | Valor sem Desoneração | Valor com Desoneração
C | 5928 SINAPI | GUINDAUTO HIDRÁULICO, CAPACIDADE MÁXIMA DE CARGA 6200 KG, MOMENTO MÁXIMO DE CARGA 11,7 TM, ALCANCE MÁXIMO HORIZONTAL 9,70 M, INCLUSIVE CAMINHÃO TOCO PBT 16.000 KG, POTÊNCIA DE 189 CV - CHP DIURNO. AF_06/2014 | CHOR - CUSTOS HORÁRIOS DE MÁQUINAS E EQUIPAMENTOS | CHP | 272,72 | 269,10 | 2,4 | 654.53 | 645.84
C | 88277 SINAPI | MONTADOR (TUBO AÇO/EQUIPAMENTOS) COM ENCARGOS COMPLEMENTARES | SEDI - SERVIÇOS DIVERSOS | H | 23,14 | 20,76 | 2,4 | 55.54 | 49.82
C | 88316 SINAPI | SERVENTE COM ENCARGOS COMPLEMENTARES | SEDI - SERVIÇOS DIVERSOS | H | 19,94 | 18,12 | 4,8 | 95.71 | 86.98
[8 empty] | 805.78 | 782.64
Composição Emp - COMPOSIÇÃO 28
Código |  | COMPOSIÇÃO 28
Descrição |  | Copia da SINAPI (73882/001) - CALHA EM CONCRETO SIMPLES, EM MEIA CANA, DIAMETRO 200 MM
Data |  | 01/2020
Estado |  | Minas Gerais
Tipo |  | DROP - DRENAGEM/OBRAS DE CONTENÇÃO / POÇOS DE VISITA E CAIXAS
Unidade |  | M
Valor sem Desoneração |  | 49,31
Valor com Desoneração |  | 48,03
| codigo | Descrição | Tipo | Unidade | Valor sem Desoneração | Valor com Desoneração | Coeficiente | Valor sem Desoneração | Valor com Desoneração
C | 88309 SINAPI | PEDREIRO COM ENCARGOS COMPLEMENTARES | SEDI - SERVIÇOS DIVERSOS | H | 27,10 | 24,36 | 0,2 | 5.42 | 4.87
C | 88316 SINAPI | SERVENTE COM ENCARGOS COMPLEMENTARES | SEDI - SERVIÇOS DIVERSOS | H | 19,94 | 18,12 | 0,4 | 7.98 | 7.25
I | 00000370 SINAPI | AREIA MEDIA - POSTO JAZIDA/FORNECEDOR (RETIRADO NA JAZIDA, SEM TRANSPORTE) | Material | m³ | 97,50 | 97,50 | 0,001 | 0.1 | 0.1
I | 00001379 SINAPI | CIMENTO PORTLAND COMPOSTO CP II-32 | Material | KG | 0,76 | 0,76 | 0,35 | 0.27 | 0.27
I | 00013115 SINAPI | CALHA/CANALETA DE CONCRETO SIMPLES, TIPO MEIA CANA, DIAMETRO DE 20 CM, PARA AGUA PLUVIAL | Material | M | 33,85 | 33,85 | 1,05 | 35.54 | 35.54
[8 empty] | 49.31 | 48.03
Composição Emp - COMPOSIÇÃO 29
Código |  | COMPOSIÇÃO 29
Descrição |  | Copia da SINAPI (72132) - ALVENARIA EM TIJOLO CERAMICO MACICO 5X10X20CM 1/2 VEZ (ESPESSURA 10CM), ASSENTADO COM ARGAMASSA TRACO 1:2:8 (CIMENTO, CAL E AREIA)
Data |  | 04/2020
Estado |  | Minas Gerais
Tipo |  | PARE - PAREDES/PAINEIS
Unidade |  | m²
Valor sem Desoneração |  | 99,46
Valor com Desoneração |  | 95,23
| codigo | Descrição | Tipo | Unidade | Valor sem Desoneração | Valor com Desoneração | Coeficiente | Valor sem Desoneração | Valor com Desoneração
C | 87335 SINAPI | ARGAMASSA TRAÇO 1:2:8 (EM VOLUME DE CIMENTO, CAL E AREIA MÉDIA ÚMIDA) PARA EMBOÇO/MASSA ÚNICA/ASSENTAMENTO DE ALVENARIA DE VEDAÇÃO, PREPARO MECÂNICO COM MISTURADOR DE EIXO HORIZONTAL DE 300 KG. AF_08/2019 | SEDI - SERVIÇOS DIVERSOS | m³ | 546,18 | 533,23 | 0,00456 | 2.49 | 2.43
C | 88309 SINAPI | PEDREIRO COM ENCARGOS COMPLEMENTARES | SEDI - SERVIÇOS DIVERSOS | H | 27,10 | 24,36 | 0,9 | 24.39 | 21.92
C | 88316 SINAPI | SERVENTE COM ENCARGOS COMPLEMENTARES | SEDI - SERVIÇOS DIVERSOS | H | 19,94 | 18,12 | 0,9344 | 18.63 | 16.93
I | 00007258 SINAPI | TIJOLO CERAMICO MACICO COMUM *5 X 10 X 20* CM (L X A X C) | Material | UN | 0,65 | 0,65 | 83,0 | 53.95 | 53.95
[8 empty] | 99.46 | 95.23