## Planilha
|  |  | PREFEITURA DO MUNICÍPIO DE BERTIOGA |  |  | Data: | 2026-04-29
[6 empty] | Prazo: | 1 mês
|  |  | PLANILHA ORÇAMENTÁRIA |  |  | CDHU: | 201-FEV/2026
|  |  | OBRA: IMPERMEABILIZAÇÃO DE CAIXA D'ÁGUA |  |  | B.D.I.: | 25%
|  |  | LOCAL: NEIM OSWALDO JUSTO |  |  | L.S.:
Custo
Item | Ref. | Cód. | Descrição dos Serviços | Unid. | Quant. | Unitário | Preço Total
[6 empty] | R$ | R$
100 |  |  | CANTEIRO DE OBRAS
101 | CDHU | 02.08.020 | PLACA DE IDENTIFICAÇÃO PARA OBRA | m2 | 6 | 889.6 | 5337.6 | 5337.6
0
|  |  | TOTAL DO ITEM | 100 |  |  | 5337.6 | 0
0
200 |  |  | EQUIPAMENTO |  |  |  |  | 0
0
201 | CDHU | 02.05.100 | MONTAGEM E DESMONTAGEM DE ANDAIME TUBULAR FACHADEIRO COM ALTURA SUPERIOR A 10 M | m2 | 45 | 34.91 | 1570.95 | 1570.95
202 | CDHU | 02.05.202 | ANDAIME TORRE METÁLICO (1,5 X 1,5 M) COM PISO METÁLICO | mxmes | 45 | 28.34 | 1275.3 | 1275.3
0
|  |  | TOTAL DO ITEM | 200 |  |  | 2846.25 | 0
0
300 |  |  | LIMPEZA |  |  |  |  | 0
0
301 | CDHU | 48.20.060 | LIMPEZA DE CAIXA D´ÁGUA ACIMA DE 10.000 LITROS | un | 2 | 408.78 | 817.56 | 817.56
0
|  |  | TOTAL DO ITEM | 300 |  |  | 817.56 | 0
0
400 |  |  | JUNTAS E VEDAÇÕES |  |  |  |  | 0
0
401 | CDHU | 32.07.090 | JUNTA DE DILATAÇÃO OU VEDAÇÃO COM MASTIQUE DE SILICONE, 1,0 X 0,5 CM - INCLUSIVE GUIA DE APOIO EM POLIETILENO | m | 169.56 | 11.81 | 2002.5 | 2002.5
402 | CDHU | 32.07.226 | SELANTE ELÁSTICO MONOCOMPONENTE A BASE DE POLIURETANO (PU) PARA JUNTAS DE DILATAÇÃO | m | 2.6 | 8.91 | 23.17 | 23.17
0
|  |  | TOTAL DO ITEM | 400 |  |  | 2025.67 | 0
0
500 |  |  | IMPERMEABILIZAÇÃO |  |  |  |  | 0
0
501 | CDHU | 32.16.070 | IMPERMEABILIZAÇÃO EM MEMBRANA À BASE DE RESINA TERMOPLÁSTICA E CIMENTOS ADITIVADOS COM REFORÇO EM TELA POLIÉSTER | m2 | 88.59 | 77.25 | 6843.58 | 6843.58
0
|  |  | TOTAL DO ITEM | 500 |  |  | 6843.58 | 0
0
600 |  |  | PINTURA EXTERNA |  |  |  |  | 0
0
601 | CDHU | 33.10.041 | ESMALTE À BASE DE ÁGUA EM MASSA, INCLUSIVE PREPARO | m2 | 148.44 | 39.08 | 5801.04 | 5801.04
0
|  |  | TOTAL DO ITEM | 600 |  |  | 5801.04 | 0
0
|  |  | TOTAL GERAL |  |  | 23671.7 |  | 23671.7 | 1893.74
|  |  | BDI 25% |  |  | 5917.93 |  |  | 18.04%
|  |  | TOTAL GERAL |  |  | 29589.63

## cronograma
PREF. DO MUNICÍPIO DE BERTIOGA
|  | CRONOGRAMA FÍSICO - FINANCEIRO | 1 Mês
|  | OBRA: IMPERMEABILIZAÇÃO DE CAIXA D'ÁGUA | Onerado
LOCAL: NEIM OSWALDO JUSTO
Item | ETAPAS DE SERVIÇOS | 1 | VALOR
|  | 30 | R$
1 | CANTEIRO DE OBRAS | 100% | 100%
|  | 6672 | 6672 | 6672
2 | EQUIPAMENTO | 100% | 100%
|  | 3557.81 | 3557.81 | 3557.81
3 | LIMPEZA | 100% | 100%
|  | 1021.95 | 1021.95 | 1021.95
4 | JUNTAS E VEDAÇÕES | 100% | 100%
|  | 2532.09 | 2532.09 | 2532.09
5 | IMPERMEABILIZAÇÃO | 100% | 100%
|  | 8554.48 | 8554.48 | 8554.48
6 | PINTURA EXTERNA | 100% | 100%
|  | 7251.3 | 7251.3 | 7251.3
| VALOR TOTAL DOS SERVIÇOS | 11251.76 | 29589.63 | 11251.76
18337.87
29589.63

## Memoria
PREFEITURA DO MUNICÍPIO DE BERTIOGA
PLANILHA ORÇAMENTÁRIA
OBRA: IMPERMEABILIZAÇÃO DE CAIXA D'ÁGUA
LOCAL: NEIM OSWALDO JUSTO
100 |  | CANTEIRO DE OBRAS
101 | 02.08.020 | PLACA DE IDENTIFICAÇÃO PARA OBRA
|  | A = | 6 |  | m²
200 |  | EQUIPAMENTO
201 | 02.05.060 | MONTAGEM E DESMONTAGEM DE ANDAIME TORRE METÁLICA COM ALTURA ATÉ 10 M
|  | Q = | 15 |  | m | x | 3 | = | 45 |  | m
202 | 02.05.202 | ANDAIME TORRE METÁLICO (1,5 X 1,5 M) COM PISO METÁLICO
|  | A = | 15 |  | m | x | 3 | = | 45 |  | m² | x | 1 | mês | = | 45 |  | m²
300 |  | LIMPEZA
301 | 48.20.060 | LIMPEZA DE CAIXA D´ÁGUA ACIMA DE 10.000 LITROS
|  | Q = | 2 |  | Unid.
400 |  | JUNTAS E VEDAÇÕES
401 | 32.07.090 | JUNTA DE DILATAÇÃO OU VEDAÇÃO COM MASTIQUE DE SILICONE, 1,0 X 0,5 CM - INCLUSIVE GUIA DE APOIO EM POLIETILENO
|  | Q = | 9.42 |  | m | x | 18 | unid. | = | 169.56 | m
402 | 32.07.226 | SELANTE ELÁSTICO MONOCOMPONENTE A BASE DE POLIURETANO (PU) PARA JUNTAS DE DILATAÇÃO
|  | Q = | 0.56 |  | m | + | 0.48 | m | + | 0.8 | m | + | 0.26 | m | + | 0.5 | m
|  | Q TOTAL |  | = | 2.6 |  | m
500 |  | IMPERMEABILIZAÇÃO
501 | 32.16.070 | IMPERMEABILIZAÇÃO EM MEMBRANA À BASE DE RESINA TERMOPLÁSTICA E CIMENTOS ADITIVADOS COM REFORÇO EM TELA POLIÉSTER
|  | A = | 54.19 |  | m² | + | 34.4 | m² | = | 88.59 | m²
600 |  | PINTURA EXTERNA
601 | 33.10.041 | ESMALTE À BASE DE ÁGUA EM MASSA, INCLUSIVE PREPARO
|  | Q = | 148.44 |  | m²

## BDI
PREFEITURA DO MUNICÍPIO DE BERTIOGA
OBRA: IMPERMEABILIZAÇÃO DE CAIXA D'ÁGUA
Conforme legislação tributária municipal, definir estimativa de percentual da base de cálculo para o ISS: | [5 empty] | 100%
Sobre a base de cálculo, definir a respectiva alíquota do ISS (entre 2% e 5%): | [5 empty] | 5%
TIPO DE OBRA
Construção e Reforma de Edifícios
Itens | [5 empty] | Siglas | % Adotado
Administração Central | [5 empty] | AC | 3.8%
Seguro e Garantia | [5 empty] | SG | 1%
Risco | [5 empty] | R | 0.97%
Despesas Financeiras | [5 empty] | DF | 1.24%
Lucro | [5 empty] | L | 6.64%
Tributos (impostos COFINS 3%, e PIS 0,65%) | [5 empty] | CP | 3.65%
Tributos (ISS, variável de acordo com o município) | [5 empty] | ISS | 5%
Tributos (Contribuição Previdenciária sobre a Receita Bruta - 0% ou 4,5% - Desoneração) | [5 empty] | CPRB | 0%
BDI SEM desoneração (Fórmula Acórdão TCU) | [5 empty] | BDI PAD | 25%
Os valores de BDI foram calculados com o emprego da fórmula:
| BDI = | (1+AC + S + R + G)*(1 + DF)*(1+L) |  |  | - 1
(1-CP-ISS-CRPB)
Declaro para os devidos fins que, conforme legislação tributária municipal, a base de cálculo deste tipo de obra corresponde à 5%
Declaro para os devidos fins que o regime de Contribuição Previdenciária sobre a Receita Bruta adotado para elaboração do orçamento foi sem Desoneração, e que esta é a alternativa mais adequada para a Administração Pública.
BERTIOGA/SP |  |  |  | 2026-04-30
Local |  |  |  | Data

## 201
COMPANHIA DE DESENVOLVIMENTO HABITACIONAL E URBANO
DO ESTADO DE SÃO PAULO
BOLETIM REFERENCIAL DE CUSTOS - TABELA DE SERVIÇOS
SEM DESONERAÇÃO
Versão 201
|  |  |  | Data Base: | FEV/26
|  | BDI : | 0% | L.S.: | 128.2%
Referência | Descrição | Un | Material | Mão de Obra | Custo Total
01 | SERVICO TECNICO ESPECIALIZADO
01.02 | Parecer técnico
01.02.071 | Parecer técnico de fundações, contenções e recomendações gerais, para empreendimentos com área construída até 1.000 m² | UN |  | 7204.93 | 7204.93 | 15
01.02.081 | Parecer técnico de fundações, contenções e recomendações gerais, para empreendimentos com área construída de 1.001 a 2.000 m² | UN |  | 9581.15 | 9581.15 | 15
01.02.091 | Parecer técnico de fundações, contenções e recomendações gerais, para empreendimentos com área construída de 2.001 a 5.000 m² | UN |  | 16366.75 | 16366.75 | 15
01.02.101 | Parecer técnico de fundações, contenções e recomendações gerais, para empreendimentos com área construída de 5.001 a 10.000 m² | UN |  | 22440.73 | 22440.73 | 15
01.02.111 | Parecer técnico de fundações, contenções e recomendações gerais, para empreendimentos com área construída acima de 10.000 m² | UN |  | 26151.21 | 26151.21 | 15
01.06 | Projeto de instalações elétricas
01.06.021 | Elaboração de projeto de adequação de entrada de energia elétrica junto a concessionária, com medição em baixa tensão e demanda até 75 kVA | UN |  | 9202.36 | 9202.36 | 15
01.06.031 | Elaboração de projeto de adequação de entrada de energia elétrica junto a concessionária, com medição em média tensão, subestação simplificada e demanda de 75 kVA a 300 kVA | UN |  | 15587.22 | 15587.22 | 15
01.06.032 | Elaboração de projeto de adequação de entrada de energia elétrica junto a concessionária, com medição em média tensão e demanda de 75 kVA a 300 kVA | UN |  | 21092.24 | 21092.24 | 15
01.06.041 | Elaboração de projeto de adequação de entrada de energia elétrica junto a concessionária, com medição em média tensão e demanda acima de 300 kVA a 2 MVA | UN |  | 28055 | 28055 | 15
01.17 | Projeto executivo
01.17.031 | Projeto executivo de arquitetura em formato A1 | UN |  | 3624.6 | 3624.6 | 15
01.17.041 | Projeto executivo de arquitetura em formato A0 | UN |  | 4900.14 | 4900.14 | 15
01.17.051 | Projeto executivo de estrutura em formato A1 | UN |  | 2658.26 | 2658.26 | 15
01.17.061 | Projeto executivo de estrutura em formato A0 | UN |  | 3637.02 | 3637.02 | 15
01.17.071 | Projeto executivo de instalações hidráulicas em formato A1 | UN |  | 1141.18 | 1141.18 | 15
01.17.081 | Projeto executivo de instalações hidráulicas em formato A0 | UN |  | 1519.09 | 1519.09 | 15
01.17.111 | Projeto executivo de instalações elétricas em formato A1 | UN |  | 1267.26 | 1267.26 | 15
01.17.121 | Projeto executivo de instalações elétricas em formato A0 | UN |  | 1757.15 | 1757.15 | 15
01.17.151 | Projeto executivo de climatização em formato A1 | UN |  | 2439.23 | 2439.23 | 15
01.17.161 | Projeto executivo de climatização em formato A0 | UN |  | 3324.97 | 3324.97 | 15
01.17.171 | Projeto executivo de chuveiros automáticos em formato A1 | UN |  | 2105.98 | 2105.98 | 15
01.17.181 | Projeto executivo de chuveiros automáticos em formato A0 | UN |  | 2722.06 | 2722.06 | 15
01.20 | Levantamento topográfico e geofísico
01.20.010 | Taxa de mobilização e desmobilização de equipamentos para execução de levantamento topográfico | TX | 1120.06 |  | 1120.06 | 15
01.20.280 | Levantamento planimétrico de área pavimentada para veículo e pedestre | M2 | 0.07 | 0.18 | 0.25 | 15
01.20.691 | Levantamento planimétrico cadastral com áreas ocupadas predominantemente por comunidades - área até 20.000 m² (mínimo de 3.500 m²) | M2 | 0.43 | 0.59 | 1.02 | 15
01.20.701 | Levantamento planimétrico cadastral com áreas ocupadas predominantemente por comunidades - área acima de 20.000 m² até 200.000 m² | M2 | 0.34 | 0.46 | 0.8 | 15
01.20.711 | Levantamento planimétrico cadastral com áreas ocupadas predominantemente por comunidades - área acima de 200.000 m² | M2 | 0.28 | 0.37 | 0.65 | 15
01.20.721 | Levantamento planimétrico cadastral com áreas até 50% de ocupação - área até 20.000 m² (mínimo de 3.500 m²) | M2 | 0.38 | 0.51 | 0.89 | 15
01.20.731 | Levantamento planimétrico cadastral com áreas até 50% de ocupação - área acima de 20.000 m² até 200.000 m² | M2 | 0.18 | 0.57 | 0.75 | 15
01.20.741 | Levantamento planimétrico cadastral com áreas até 50% de ocupação - área acima de 200.000 m² | M2 | 0.24 | 0.32 | 0.56 | 15
01.20.751 | Levantamento planimétrico cadastral com áreas acima de 50% de ocupação - área até 20.000 m² (mínimo de 4.000 m²) | M2 | 0.33 | 0.46 | 0.79 | 15
01.20.761 | Levantamento planimétrico cadastral com áreas acima de 50% de ocupação - área acima de 20.000 m² até 200.000 m² | M2 | 0.29 | 0.4 | 0.69 | 15
01.20.771 | Levantamento planimétrico cadastral com áreas acima de 50% de ocupação - área acima de 200.000 m² | M2 | 0.28 | 0.38 | 0.66 | 15
01.20.781 | Levantamento planialtimétrico cadastral com áreas ocupadas predominantemente por comunidades - área até 20.000 m² (mínimo de 3.500 m²) | M2 | 0.45 | 0.63 | 1.08 | 15
01.20.791 | Levantamento planialtimétrico cadastral com áreas ocupadas predominantemente por comunidades - área acima de 20.000 m² até 200.000 m² | M2 | 0.37 | 0.5 | 0.87 | 15
01.20.801 | Levantamento planialtimétrico cadastral com áreas ocupadas predominantemente por comunidades - área acima de 200.000 m² | M2 | 0.29 | 0.4 | 0.69 | 15
01.20.811 | Levantamento planialtimétrico cadastral com áreas até 50% de ocupação - área até 20.000 m² (mínimo de 4.000 m²) | M2 | 0.38 | 0.53 | 0.91 | 15
01.20.821 | Levantamento planialtimétrico cadastral com áreas até 50% de ocupação - área acima de 20.000 m² até 200.000 m² | M2 | 0.32 | 0.44 | 0.76 | 15
01.20.831 | Levantamento planialtimétrico cadastral com áreas até 50% de ocupação - área acima de 200.000 m² | M2 | 0.27 | 0.37 | 0.64 | 15
01.20.841 | Levantamento planialtimétrico cadastral com áreas acima de 50% de ocupação - área até 20.000 m² (mínimo de 3.500 m²) | M2 | 0.44 | 0.62 | 1.06 | 15
01.20.851 | Levantamento planialtimétrico cadastral com áreas acima de 50% de ocupação - área acima de 20.000 m² até 200.000 m² | M2 | 0.29 | 0.41 | 0.7 | 15
01.20.861 | Levantamento planialtimétrico cadastral com áreas acima de 50% de ocupação - área acima de 200.000 m² | M2 | 0.18 | 0.44 | 0.62 | 15
01.20.871 | Levantamento planialtimétrico cadastral em área rural até 2 alqueires (mínimo de 10.000 m²) | M2 | 0.19 | 0.25 | 0.44 | 15
01.20.881 | Levantamento planialtimétrico cadastral em área rural acima de 2 até 5 alqueires | M2 | 0.14 | 0.2 | 0.34 | 15
01.20.891 | Levantamento planialtimétrico cadastral em área rural acima de 5 até 10 alqueires | M2 | 0.1 | 0.14 | 0.24 | 15
01.20.901 | Levantamento planialtimétrico cadastral em área rural acima de 10 alqueires | M2 | 0.09 | 0.12 | 0.21 | 15
01.20.911 | Transporte de referência de nível (RN) - classe IIN (mínimo de 2 km) | KM | 605.02 | 752.76 | 1357.78 | 15
01.20.921 | Implantação de marcos através de levantamento com GPS (mínimo de 3 marcos) | UN | 714.06 | 514.39 | 1228.45 | 15
01.21 | Estudo geotecnico (sondagem)
01.21.010 | Taxa de mobilização e desmobilização de equipamentos para execução de sondagem | TX | 1379.3 |  | 1379.3 | 15
01.21.090 | Taxa de mobilização e desmobilização de equipamentos para execução de sondagem rotativa | TX | 7060.48 |  | 7060.48 | 15
01.21.100 | Sondagem do terreno a trado | M | 107.18 |  | 107.18 | 15
01.21.110 | Sondagem do terreno à percussão (mínimo de 30 m) | M | 93.86 |  | 93.86 | 15
01.21.120 | Sondagem do terreno rotativa em solo | M | 424.89 |  | 424.89 | 15
01.21.130 | Sondagem do terreno rotativa em rocha | M | 674.53 |  | 674.53 | 15
01.21.140 | Sondagem do terreno à percussão com a utilização de torquímetro (mínimo de 30 m) | M | 104.16 |  | 104.16 | 15
01.23 | Tratamento, recuperação e trabalhos especiais em concreto
01.23.010 | Taxa de mobilização e desmobilização de equipamentos para execução de corte em concreto armado | TX | 443.61 |  | 443.61 | 15
01.23.020 | Limpeza de armadura com escova de aço | M2 | 3.21 | 6.81 | 10.02 | 15
01.23.030 | Preparo de ponte de aderência com adesivo a base de epóxi | M2 | 103.82 | 50.35 | 154.17 | 15
01.23.056 | Tratamento de armadura com produto anticorrosivo a base de zinco | M2 | 22.29 | 48.01 | 70.3 | 15
01.23.060 | Corte de concreto deteriorado inclusive remoção dos detritos | M2 |  | 34.07 | 34.07 | 15
01.23.070 | Demarcação de área com disco de corte diamantado | M | 1.04 | 5.03 | 6.07 | 15
01.23.100 | Demolição de concreto armado com preservação de armadura, para reforço e recuperação estrutural | M3 |  | 514.15 | 514.15 | 15
01.23.140 | Furação de 1 1/4´ em concreto armado | M | 276.25 |  | 276.25 | 15
01.23.150 | Furação de 1 1/2´ em concreto armado | M | 279.41 |  | 279.41 | 15
01.23.160 | Furação de 2 1/4´ em concreto armado | M | 386.38 |  | 386.38 | 15
01.23.190 | Furação de 2 1/2´ em concreto armado | M | 397.97 |  | 397.97 | 15
01.23.200 | Taxa de mobilização e desmobilização de equipamentos para execução de perfuração em concreto | TX | 231.93 |  | 231.93 | 15
01.23.221 | Furação para até 10mm x 100mm em concreto armado, inclusive colagem de armadura (para até 8mm) | UN | 13.55 |  | 13.55 | 15
01.23.222 | Furação para 12,5mm x 100mm em concreto armado, inclusive colagem de armadura (para 10mm) | UN | 15.6 |  | 15.6 | 15
01.23.223 | Furação para 16mm x 100mm em concreto armado, inclusive colagem de armadura (para 12,5mm) | UN | 16.25 |  | 16.25 | 15
01.23.231 | Furação para até 10mm x 150mm em concreto armado, inclusive colagem de armadura (para até 8mm) | UN | 20.92 |  | 20.92 | 15
01.23.232 | Furação para 12,5mm x 150mm em concreto armado, inclusive colagem de armadura (para 10mm) | UN | 21.79 |  | 21.79 | 15
01.23.233 | Furação para 16mm x 150mm em concreto armado, inclusive colagem de armadura (para 12,5mm) | UN | 25.3 |  | 25.3 | 15
01.23.234 | Furação para 20mm x 150mm em concreto armado, inclusive colagem de armadura (para 16mm) | UN | 27.4 |  | 27.4 | 15
01.23.236 | Furação para até 10mm x 200mm em concreto armado, inclusive colagem de armadura (para 8mm) | UN | 27.21 |  | 27.21 | 15
01.23.237 | Furação para 12,5mm x 200mm em concreto armado, inclusive colagem de armadura (para 10mm) | UN | 30.02 |  | 30.02 | 15
01.23.238 | Furação para 16mm x 200mm em concreto armado, inclusive colagem de armadura (para 12,5mm) | UN | 31.29 |  | 31.29 | 15
01.23.239 | Furação para 20mm x 200mm em concreto armado, inclusive colagem de armadura (para 16mm) | UN | 36.53 |  | 36.53 | 15
01.23.254 | Furação de 1´ em concreto armado | M | 270.37 |  | 270.37 | 15
01.23.260 | Furação de 2´ em concreto armado | M | 401.51 |  | 401.51 | 15
01.23.264 | Furação de 3´ em concreto armado | M | 411.94 |  | 411.94 | 15
01.23.270 | Furação de 4´ em concreto armado | M | 431.64 |  | 431.64 | 15
01.23.274 | Furação de 5´ em concreto armado | M | 452.54 |  | 452.54 | 15
01.23.280 | Furação de 6´ em concreto armado | M | 579.05 |  | 579.05 | 15
01.23.510 | Corte vertical em concreto armado, espessura de 15 cm | M | 232.22 |  | 232.22 | 15
01.23.700 | Taxa de mobilização e desmobilização para reforço estrutural com fibra de carbono | TX | 1673.44 | 4622.41 | 6295.85 | 15
01.23.701 | Preparação de substrato para colagem de fibra de carbono, mediante lixamento e/ou apicoamento e escovação | M2 | 7.69 | 49.21 | 56.9 | 15
01.23.702 | Fibra de carbono para reforço estrutural de alta resistência - 300 g/m² | M2 | 162.96 | 350.18 | 513.14 | 15
01.27 | Estudo e programa ambientais
01.27.011 | Projeto e implementação de gerenciamento integrado de resíduos sólidos e gestão de perdas | UN | 198.7 | 10213.45 | 10412.15 | 15
01.27.021 | Projeto e implementação de educação ambiental | UN | 198.7 | 13680.99 | 13879.69 | 15
01.27.031 | Projeto e implementação de controle ambiental de obra | UN | 198.7 | 12105.6 | 12304.3 | 15
01.27.041 | Laudo de caracterização de vegetação | UN | 574.95 | 28190.53 | 28765.48 | 15
01.27.051 | Laudo de caracterização da fauna associada à flora | UN | 574.95 | 43257.71 | 43832.66 | 15
01.27.061 | Projeto e implementação de monitoramento da fauna durante a obra | UN | 574.95 | 17148.56 | 17723.51 | 15
01.27.071 | Laudo de autodepuração | UN | 467.45 | 20582.26 | 21049.71 | 15
01.27.091 | Estudo de impacto de vizinhança, em área urbana até 10.000 m² | UN | 284.7 | 33337.13 | 33621.83 | 15
01.28 | Poço profundo
01.28.010 | Taxa de mobilização e desmobilização de equipamentos para execução de perfuração para poço profundo - profundidade até 200 m | TX | 8405.03 |  | 8405.03 | 15
01.28.020 | Taxa de mobilização e desmobilização de equipamentos para execução de perfuração para poço profundo - profundidade acima de 200 m e até 300 m | TX | 13545.24 |  | 13545.24 | 15
01.28.030 | Taxa de mobilização e desmobilização de equipamentos para execução de perfuração para poço profundo - profundidade acima de 300 m | TX | 13425.34 |  | 13425.34 | 15
01.28.040 | Perfuração rotativa para poço profundo em camadas de solos sedimentares, diâmetro de 8 1/2" (215,90 mm) | M | 726.17 |  | 726.17 | 15
01.28.050 | Perfuração rotativa para poço profundo em aluvião, arenito, ou solos sedimentados em geral, diâmetro de 10" (250 mm) | M | 510.79 |  | 510.79 | 15
01.28.060 | Perfuração rotativa para poço profundo em aluvião, arenito, ou solos sedimentados em geral, diâmetro de 12" (300 mm) | M | 1278.32 |  | 1278.32 | 15
01.28.070 | Perfuração rotativa para poço profundo em aluvião, arenito, ou solos sedimentados em geral, diâmetro de 14" (350 mm) | M | 1384.07 |  | 1384.07 | 15
01.28.080 | Perfuração rotativa para poço profundo em aluvião, arenito, ou solos sedimentados em geral, diâmetro de 16" (400 mm) | M | 1720.88 |  | 1720.88 | 15
01.28.090 | Perfuração rotativa para poço profundo em aluvião, arenito, ou solos sedimentados em geral, diâmetro de 18" (450 mm) | M | 2202.74 |  | 2202.74 | 15
01.28.100 | Perfuração rotativa para poço profundo em aluvião, arenito, ou solos sedimentados em geral, diâmetro de 20" (500 mm) | M | 2573.93 |  | 2573.93 | 15
01.28.110 | Perfuração rotativa para poço profundo em aluvião, arenito, ou solos sedimentados em geral, diâmetro de 22" (550 mm) | M | 2770.2 |  | 2770.2 | 15
01.28.120 | Perfuração rotativa para poço profundo em aluvião, arenito, ou solos sedimentados em geral, diâmetro de 26" (650 mm) | M | 3362.59 |  | 3362.59 | 15
01.28.130 | Perfuração rotativa para poço profundo em solos e/ou rocha metassedimentar alterada em geral, diâmetro de 20" (508 mm) | M | 396.53 |  | 396.53 | 15
01.28.140 | Perfuração roto-pneumática para poço profundo em rocha metassedimentar em geral, diâmetro de 12 1/4" (311,15 mm) | M | 1912.29 |  | 1912.29 | 15
01.28.150 | Perfuração rotativa para poço profundo em rocha sã (basalto), diâmetro de 14" (350 mm) | M | 7532.21 |  | 7532.21 | 15
01.28.160 | Perfuração rotativa para poço profundo em rocha alterada (basalto alterado), diâmetro de 8" (200 mm) | M | 387.72 |  | 387.72 | 15
01.28.170 | Perfuração rotativa para poço profundo em rocha alterada (basalto alterado), diâmetro de 10" (250 mm) | M | 505.41 |  | 505.41 | 15
01.28.180 | Perfuração rotativa para poço profundo em rocha alterada (basalto alterado), diâmetro de 12" (300 mm) | M | 594.73 |  | 594.73 | 15
01.28.190 | Perfuração roto-pneumática para poço profundo em rocha sã (basalto), diâmetro de 6" (150 mm) | M | 341.21 |  | 341.21 | 15
01.28.200 | Perfuração roto-pneumática para poço profundo em rocha sã (basalto), diâmetro de 8" (200 mm) | M | 577.63 |  | 577.63 | 15
01.28.210 | Perfuração roto-pneumática para poço profundo em rocha sã (basalto), diâmetro de 10" (250 mm) | M | 851.57 |  | 851.57 | 15
01.28.220 | Perfuração roto-pneumática para poço profundo em rocha sã (basalto), diâmetro de 12" (300 mm) | M | 2135.4 |  | 2135.4 | 15
01.28.230 | Perfuração roto-pneumática para poço profundo em rocha sã (basalto), diâmetro de 14" (350 mm) | M | 2721.57 |  | 2721.57 | 15
01.28.240 | Perfuração roto-pneumática para poço profundo em rocha sã (basalto), diâmetro de 18" (450 mm) | M | 2978.3 |  | 2978.3 | 15
01.28.250 | Revestimento interno de poço profundo tubo liso em aço galvanizado, diâmetro de 6" (152,40 mm) - união solda | M | 825.23 |  | 825.23 | 15
01.28.260 | Revestimento interno de poço profundo tubo PVC geomecânico nervurado standard, diâmetro de 6" (150 mm) | M | 474.67 |  | 474.67 | 15
01.28.270 | Revestimento interno de poço profundo tubo PVC geomecânico nervurado reforçado, diâmetro de 8" (200 mm) | M | 910.02 |  | 910.02 | 15
01.28.280 | Revestimento interno de poço profundo tubo de aço preto, diâmetro de 6" (152,40 mm) | M | 865.85 |  | 865.85 | 15
01.28.290 | Revestimento interno de poço profundo tubo preto DIN 2440, diâmetro de 6" (150 mm) | M | 651.9 |  | 651.9 | 15
01.28.300 | Revestimento interno de poço profundo tubo preto DIN 2440, diâmetro de 8" (200 mm) | M | 986.45 |  | 986.45 | 15
01.28.310 | Revestimento interno de poço profundo tubo de aço preto liso calandrado, diâmetro de 16" (406,40 mm) | M | 2844.21 |  | 2844.21 | 15
01.28.350 | Revestimento da boca de poço profundo tubo chapa 3/16", diâmetro de 12" | M | 1935.48 |  | 1935.48 | 15
01.28.360 | Revestimento da boca de poço profundo tubo chapa 3/16", diâmetro de 14" | M | 2236.62 |  | 2236.62 | 15
01.28.370 | Revestimento da boca de poço profundo tubo chapa 3/16", diâmetro de 16" | M | 2721.73 |  | 2721.73 | 15
01.28.380 | Revestimento da boca de poço profundo tubo chapa 3/16", diâmetro de 20" | M | 2868.42 |  | 2868.42 | 15
01.28.390 | Filtro PVC geomecânico nervurado tipo standard para poço profundo, diâmetro de 6" (150 mm) | M | 517.63 |  | 517.63 | 15
01.28.400 | Filtro PVC geomecânico nervurado tipo reforçado para poço profundo, diâmetro de 8" (200 mm) | M | 920.97 |  | 920.97 | 15
01.28.410 | Filtro espiralado galvanizado simples (standard) para poço profundo, diâmetro de 6" (152,40 mm) | M | 1261.25 |  | 1261.25 | 15
01.28.420 | Filtro espiralado galvanizado reforçado para poço profundo, diâmetro de 6" (152,40 mm) | M | 1566.55 |  | 1566.55 | 15
01.28.430 | Filtro espiralado em aço inoxidável reforçado para poço profundo, diâmetro de 6" (152,40 mm) | M | 2857.51 |  | 2857.51 | 15
01.28.440 | Filtro galvanizado tipo NOLD para poço profundo, diâmetro de 6" (150 mm) | M | 1119.66 |  | 1119.66 | 15
01.28.450 | Pré-filtro tipo pérola para poço profundo | M3 | 2226.63 |  | 2226.63 | 15
01.28.460 | Pré-filtro tipo Jacareí para poço profundo | M3 | 2558.97 |  | 2558.97 | 15
01.28.470 | Perfilagem ótica (filmagem / endoscopia) para poço profundo | M | 94.4 |  | 94.4 | 15
01.28.480 | Perfilagem elétrica de poço profundo | M | 220.87 |  | 220.87 | 15
01.28.490 | Taxa de mobilização e desmobilização de equipamentos para execução de bombeamento, limpeza, desenvolvimento e teste de vazão | TX | 4147.43 |  | 4147.43 | 15
01.28.500 | Limpeza e desenvolvimento do poço profundo | H | 565.22 |  | 565.22 | 15
01.28.510 | Ensaio de vazão (bombeamento) para poço profundo, com bomba submersa | H | 437.94 |  | 437.94 | 15
01.28.520 | Ensaio de vazão escalonado para poço profundo | H | 368.46 |  | 368.46 | 15
01.28.530 | Ensaio de recuperação de nível para poço profundo | H | 358.32 |  | 358.32 | 15
01.28.540 | Desinfecção de poço profundo | UN | 3337.85 |  | 3337.85 | 15
01.28.550 | Análise físico-química e bacteriológica da água para poço profundo | CJ | 2883.05 |  | 2883.05 | 15
01.28.560 | Centralizador de coluna para poço profundo, diâmetro de 4" ou 6" | UN | 353.08 |  | 353.08 | 15
01.28.570 | Cimentação de boca do poço profundo, entre perfuração de maior diâmetro (cimentação do espaço anular) | M3 | 3028.39 |  | 3028.39 | 15
01.28.580 | Laje de proteção em concreto armado para poço profundo (área mínimo de 3,00 m²) | UN | 1183.23 | 591.26 | 1774.49 | 15
01.28.590 | Lacre do poço profundo (tampa) | UN | 1103.68 |  | 1103.68 | 15
01.28.600 | Licença de perfuração para poço profundo | UN | 4478.78 |  | 4478.78 | 15
01.28.610 | Outorga de direito de uso para poço profundo | UN | 4974.1 |  | 4974.1 | 15
01.28.620 | Parecer técnico junto a CETESB | UN | 16764.75 |  | 16764.75 | 15
02 | INICIO, APOIO E ADMINISTRACAO DA OBRA
02.01 | Construção provisória
02.01.021 | Construção provisória em madeira - fornecimento e montagem | M2 | 438.68 | 145.49 | 584.17 | 15
02.01.171 | Sanitário/vestiário provisório em alvenaria | M2 | 729.92 | 367.34 | 1097.26 | 15
02.01.180 | Banheiro químico modelo Standard, com manutenção conforme exigências da CETESB | UNMES | 1213.99 |  | 1213.99 | 15
02.01.200 | Desmobilização de construção provisória | M2 | 16.53 | 8.03 | 24.56 | 15
02.02 | Container
02.02.120 | Locação de container tipo alojamento - área mínima de 13,80 m² | UNMES | 916.42 | 92.75 | 1009.17 | 15
02.02.130 | Locação de container tipo escritório com 1 vaso sanitário, 1 lavatório e 1 ponto para chuveiro - área mínima de 13,80 m² | UNMES | 1433.14 | 155.52 | 1588.66 | 15
02.02.140 | Locação de container tipo sanitário com 2 vasos sanitários, 2 lavatórios, 2 mictórios e 4 pontos para chuveiro - área mínima de 13,80 m² | UNMES | 1376.53 | 155.52 | 1532.05 | 15
02.02.150 | Locação de container tipo depósito - área mínima de 13,80 m² | UNMES | 906.77 | 92.75 | 999.52 | 15
02.02.160 | Locação de container tipo guarita - área mínima de 4,60 m² | UNMES | 986.51 | 30.91 | 1017.42 | 15
02.03 | Tapume, vedação e proteções diversas
02.03.030 | Proteção de superfícies em geral com plástico bolha | M2 | 0.59 | 2.27 | 2.86 | 15
02.03.060 | Proteção de fachada com tela de nylon | M2 | 5.5 | 22.42 | 27.92 | 15
02.03.080 | Fechamento provisório de vãos em chapa de madeira compensada | M2 | 13.69 | 33.4 | 47.09 | 15
02.03.110 | Tapume móvel para fechamento de áreas | M2 | 48.9 | 60.57 | 109.47 | 15
02.03.120 | Tapume fixo para fechamento de áreas, com portão | M2 | 48.9 | 60.17 | 109.07 | 15
02.03.200 | Locação de quadros metálicos para plataforma de proteção, inclusive o madeiramento | M2MES | 44.92 | 1.14 | 46.06 | 15
02.03.240 | Proteção de piso com tecido de aniagem e gesso | M2 | 12.98 | 4.54 | 17.52 | 15
02.03.260 | Tapume fixo em painel OSB - espessura 10 mm | M2 | 81.08 | 43.32 | 124.4 | 15
02.03.270 | Tapume fixo em painel OSB - espessura 12 mm | M2 | 88.36 | 43.32 | 131.68 | 15
02.03.280 | Tapume metálico com telha metálica tipo trapezoidal 40, sem pintura, espessura 0,43mm, colunas, bases e parafusos | M2 | 63.18 | 91.55 | 154.73 | 15
02.03.290 | Portão metálico com 2 folhas, pivotante, para tapume | M2 | 182.87 | 91.55 | 274.42 | 15
02.03.500 | Proteção em madeira e lona plástica para equipamento mecânico ou informática - para obras de reforma | M3 | 53.77 | 49.99 | 103.76 | 15
02.05 | Andaime e balancim
02.05.060 | Montagem e desmontagem de andaime torre metálica com altura até 10 m | M |  | 13.83 | 13.83 | 15
02.05.080 | Montagem e desmontagem de andaime torre metálica com altura superior a 10 m | M |  | 34.91 | 34.91 | 15
02.05.090 | Montagem e desmontagem de andaime tubular fachadeiro com altura até 10 m | M2 |  | 13.83 | 13.83 | 15
02.05.100 | Montagem e desmontagem de andaime tubular fachadeiro com altura superior a 10 m | M2 |  | 34.91 | 34.91 | 15
02.05.195 | Balancim elétrico tipo plataforma para transporte vertical, com altura até 60 m | UNMES | 2134.14 |  | 2134.14 | 15
02.05.202 | Andaime torre metálico (1,5 x 1,5 m) com piso metálico | MXMES | 22.89 | 5.45 | 28.34 | 15
02.05.212 | Andaime tubular fachadeiro com piso metálico e sapatas ajustáveis | M2MES | 20.08 | 5.45 | 25.53 | 15
02.06 | Alocação de equipe, equipamento e ferramental
02.06.030 | Locação de plataforma elevatória articulada, com altura aproximada de 12,5m, capacidade de carga de 227 kg, elétrica | UNMES | 9490.9 | 3861.9 | 13352.8 | 15
02.06.040 | Locação de plataforma elevatória articulada, com altura aproximada de 20 m, capacidade de carga de 227 kg, diesel | UNMES | 17851.5 | 3861.9 | 21713.4 | 15
02.08 | Sinalização de obra
02.08.020 | Placa de identificação para obra | M2 | 785.26 | 104.34 | 889.6 | 15
02.08.040 | Placa em lona com impressão digital e requadro em metalon | M2 | 413.56 | 29.39 | 442.95 | 15
02.08.050 | Placa em lona com impressão digital e estrutura em madeira | M2 | 146.2 | 59.57 | 205.77 | 15
02.09 | Limpeza de terreno
02.09.030 | Limpeza manual do terreno, inclusive troncos até 5 cm de diâmetro, com caminhão à disposição dentro da obra, até o raio de 1 km | M2 | 2.65 | 5.68 | 8.33 | 15
02.09.040 | Limpeza mecanizada do terreno, inclusive troncos até 15 cm de diâmetro, com caminhão à disposição dentro e fora da obra, com transporte no raio de até 1 km | M2 | 5.19 | 0.18 | 5.37 | 15
02.09.130 | Limpeza mecanizada do terreno, inclusive troncos com diâmetro acima de 15 cm até 50 cm, com caminhão à disposição dentro da obra, até o raio de 1 km | M2 | 5.72 | 0.18 | 5.9 | 15
02.09.150 | Corte e derrubada de eucalipto (1° corte) - idade até 4 anos | M3 | 69.85 | 10.22 | 80.07 | 15
02.09.160 | Corte e derrubada de eucalipto (1° corte) - idade acima de 4 anos | M3 | 82.26 | 12.04 | 94.3 | 15
02.10 | Locação de obra
02.10.020 | Locação de obra de edificação | M2 | 11.29 | 6.54 | 17.83 | 15
02.10.040 | Locação de rede de canalização | M | 1.05 | 0.46 | 1.51 | 15
02.10.050 | Locação para muros, cercas e alambrados | M | 1.05 | 0.46 | 1.51 | 15
02.10.060 | Locação de vias, calçadas, tanques e lagoas | M2 | 0.91 | 0.93 | 1.84 | 15
03 | DEMOLICAO SEM REAPROVEITAMENTO
03.01 | Demolição de concreto, lastro, mistura e afins
03.01.020 | Demolição manual de concreto simples | M3 |  | 249.81 | 249.81 | 15
03.01.040 | Demolição manual de concreto armado | M3 |  | 454.2 | 454.2 | 15
03.01.060 | Demolição manual de lajes pré-moldadas, incluindo revestimento | M2 |  | 34.07 | 34.07 | 15
03.01.200 | Demolição mecanizada de concreto armado, inclusive fragmentação, carregamento, transporte até 1 quilômetro e descarregamento | M3 | 390.86 | 136.26 | 527.12 | 15
03.01.210 | Demolição mecanizada de concreto armado, inclusive fragmentação e acomodação do material | M3 | 369.46 | 136.26 | 505.72 | 15
03.01.220 | Demolição mecanizada de concreto simples, inclusive fragmentação, carregamento, transporte até 1 quilômetro e descarregamento | M3 | 206.13 | 90.84 | 296.97 | 15
03.01.230 | Demolição mecanizada de concreto simples, inclusive fragmentação e acomodação do material | M3 | 184.73 | 90.84 | 275.57 | 15
03.01.240 | Demolição mecanizada de pavimento ou piso em concreto, inclusive fragmentação, carregamento, transporte até 1 quilômetro e descarregamento | M2 | 20.15 | 9.08 | 29.23 | 15
03.01.250 | Demolição mecanizada de pavimento ou piso em concreto, inclusive fragmentação e acomodação do material | M2 | 18.48 | 9.08 | 27.56 | 15
03.01.260 | Demolição mecanizada de sarjeta ou sarjetão, inclusive fragmentação, carregamento, transporte até 1 quilômetro e descarregamento | M3 | 201.43 | 90.84 | 292.27 | 15
03.01.270 | Demolição mecanizada de sarjeta ou sarjetão, inclusive fragmentação e acomodação do material | M3 | 184.73 | 90.84 | 275.57 | 15
03.02 | Demolição de alvenaria
03.02.020 | Demolição manual de alvenaria de fundação/embasamento | M3 |  | 136.26 | 136.26 | 15
03.02.040 | Demolição manual de alvenaria de elevação ou elemento vazado, incluindo revestimento | M3 |  | 90.84 | 90.84 | 15
03.03 | Demolição de revestimento em massa
03.03.020 | Apicoamento manual de piso, parede ou teto | M2 |  | 3.41 | 3.41 | 15
03.03.040 | Demolição manual de revestimento em massa de parede ou teto | M2 |  | 6.81 | 6.81 | 15
03.03.060 | Demolição manual de revestimento em massa de piso | M2 |  | 11.36 | 11.36 | 15
03.04 | Demolição de revestimento cerâmico e ladrilho hidráulico
03.04.020 | Demolição manual de revestimento cerâmico, incluindo a base | M2 |  | 13.63 | 13.63 | 15
03.04.030 | Demolição manual de revestimento em ladrilho hidráulico, incluindo a base | M2 |  | 11.36 | 11.36 | 15
03.04.040 | Demolição manual de rodapé, soleira ou peitoril, em material cerâmico e/ou ladrilho hidráulico, incluindo a base | M |  | 3.41 | 3.41 | 15
03.05 | Demolição de revestimento sintético
03.05.020 | Demolição manual de revestimento sintético, incluindo a base | M2 |  | 9.08 | 9.08 | 15
03.06 | Demolição de revestimento em pedra e blocos maciços
03.06.050 | Desmonte (levantamento) mecanizado de pavimento em paralelepípedo ou lajota de concreto, inclusive carregamento, transporte até 1 quilômetro e descarregamento | M2 | 17.15 | 11.36 | 28.51 | 15
03.06.060 | Desmonte (levantamento) mecanizado de pavimento em paralelepípedo ou lajota de concreto, inclusive acomodação do material | M2 | 1.58 | 11.36 | 12.94 | 15
03.07 | Demolição de revestimento asfáltico
03.07.010 | Demolição (levantamento) mecanizada de pavimento asfáltico, inclusive carregamento, transporte até 1 quilômetro e descarregamento | M2 | 20.78 | 4.54 | 25.32 | 15
03.07.030 | Demolição (levantamento) mecanizada de pavimento asfáltico, inclusive fragmentação e acomodação do material | M2 | 18.48 | 4.54 | 23.02 | 15
03.07.050 | Fresagem de pavimento asfáltico com espessura até 5 cm, inclusive carregamento, transporte até 1 quilômetro e descarregamento | M2 | 12 | 1.59 | 13.59 | 15
03.07.070 | Fresagem de pavimento asfáltico com espessura até 5 cm, inclusive acomodação do material | M2 | 9.4 | 1.59 | 10.99 | 15
03.07.080 | Fresagem de pavimento asfáltico com espessura até 5 cm, inclusive remoção do material fresado até 10 quilômetros e varrição | M2 | 15.35 | 0.68 | 16.03 | 15
03.08 | Demolição de forro / divisórias
03.08.020 | Demolição manual de forro em estuque, inclusive sistema de fixação/tarugamento | M2 |  | 11.81 | 11.81 | 15
03.08.040 | Demolição manual de forro qualquer, inclusive sistema de fixação/tarugamento | M2 |  | 6.81 | 6.81 | 15
03.08.060 | Demolição manual de forro em gesso, inclusive sistema de fixação | M2 |  | 6.81 | 6.81 | 15
03.08.200 | Demolição manual de painéis divisórias, inclusive montantes metálicos | M2 |  | 7.49 | 7.49 | 15
03.09 | Demolição de impermeabilização e afins
03.09.020 | Demolição manual de camada impermeabilizante | M2 |  | 18.27 | 18.27 | 15
03.09.040 | Demolição manual de argamassa regularizante, isolante ou protetora e papel Kraft | M2 |  | 21.92 | 21.92 | 15
03.09.060 | Remoção manual de junta de dilatação ou retração, inclusive apoio | M |  | 7.3 | 7.3 | 15
03.10 | Remoção de pintura
03.10.020 | Remoção de pintura em rodapé, baguete ou moldura com lixa | M | 0.08 | 1.66 | 1.74 | 15
03.10.040 | Remoção de pintura em rodapé, baguete ou moldura com produto químico | M | 0.97 | 1.66 | 2.63 | 15
03.10.080 | Remoção de pintura em superfícies de madeira e/ou metálicas com produtos químicos | M2 | 4.83 | 13.25 | 18.08 | 15
03.10.100 | Remoção de pintura em superfícies de madeira e/ou metálicas com lixamento | M2 | 0.39 | 9.94 | 10.33 | 15
03.10.120 | Remoção de pintura em massa com produtos químicos | M2 | 4.83 | 9.94 | 14.77 | 15
03.10.140 | Remoção de pintura em massa com lixamento | M2 | 0.39 | 6.62 | 7.01 | 15
03.16 | Remoção de sinalização horizontal
03.16.010 | Remoção de sinalização horizontal existente | M2 | 99.14 |  | 99.14 | 15
03.16.011 | Remoção de tacha/tachões | UN | 3.87 | 10.07 | 13.94 | 15
04 | RETIRADA COM PROVAVEL REAPROVEITAMENTO
04.01 | Retirada de fechamento e elemento divisor
04.01.020 | Retirada de divisória em placa de madeira ou fibrocimento tarugada | M2 |  | 41.46 | 41.46 | 15
04.01.040 | Retirada de divisória em placa de madeira ou fibrocimento com montantes metálicos | M2 |  | 35.93 | 35.93 | 15
04.01.060 | Retirada de divisória em placa de concreto, granito, granilite ou mármore | M2 |  | 22.11 | 22.11 | 15
04.01.080 | Retirada de fechamento em placas pré-moldadas, inclusive pilares | M2 | 2.69 | 0.77 | 3.46 | 15
04.01.090 | Retirada de barreira de proteção com arame de alta segurança, simples ou duplo | M |  | 4.79 | 4.79 | 15
04.01.100 | Retirada de cerca | M |  | 14.08 | 14.08 | 15
04.02 | Retirada de elementos de estrutura (concreto, ferro, alumínio e madeira)
04.02.020 | Retirada de peças lineares em madeira com seção até 60 cm² | M |  | 1.51 | 1.51 | 15
04.02.030 | Retirada de peças lineares em madeira com seção superior a 60 cm² | M |  | 5.03 | 5.03 | 15
04.02.050 | Retirada de estrutura em madeira tesoura - telhas de barro | M2 |  | 27.69 | 27.69 | 15
04.02.070 | Retirada de estrutura em madeira tesoura - telhas perfil qualquer | M2 |  | 22.66 | 22.66 | 15
04.02.090 | Retirada de estrutura em madeira pontaletada - telhas de barro | M2 |  | 20.14 | 20.14 | 15
04.02.110 | Retirada de estrutura em madeira pontaletada - telhas perfil qualquer | M2 |  | 15.1 | 15.1 | 15
04.02.140 | Retirada de estrutura metálica | KG | 2.53 |  | 2.53 | 15
04.03 | Retirada de telhamento e proteção
04.03.020 | Retirada de telhamento em barro | M2 |  | 18.17 | 18.17 | 15
04.03.040 | Retirada de telhamento perfil e material qualquer, exceto barro | M2 |  | 9.08 | 9.08 | 15
04.03.060 | Retirada de cumeeira ou espigão em barro | M |  | 6.81 | 6.81 | 15
04.03.080 | Retirada de cumeeira, espigão ou rufo perfil qualquer | M |  | 11.36 | 11.36 | 15
04.03.090 | Retirada de domo de acrílico, inclusive perfis metálicos de fixação | M2 |  | 13.82 | 13.82 | 15
04.04 | Retirada de revestimento em pedra e blocos maciços
04.04.010 | Retirada de revestimento em pedra, granito ou mármore, em parede ou fachada | M2 |  | 48.58 | 48.58 | 15
04.04.020 | Retirada de revestimento em pedra, granito ou mármore, em piso | M2 |  | 29.52 | 29.52 | 15
04.04.030 | Retirada de soleira ou peitoril em pedra, granito ou mármore | M |  | 20.44 | 20.44 | 15
04.04.040 | Retirada de degrau em pedra, granito ou mármore | M |  | 22.71 | 22.71 | 15
04.04.060 | Retirada de rodapé em pedra, granito ou mármore | M |  | 18.17 | 18.17 | 15
04.05 | Retirada de revestimentos em madeira
04.05.010 | Retirada de revestimento em lambris de madeira | M2 |  | 63.69 | 63.69 | 15
04.05.020 | Retirada de piso em tacos de madeira | M2 |  | 13.63 | 13.63 | 15
04.05.040 | Retirada de soalho somente o tablado | M2 |  | 17.62 | 17.62 | 15
04.05.060 | Retirada de soalho inclusive vigamento | M2 |  | 30.21 | 30.21 | 15
04.05.080 | Retirada de degrau em madeira | M |  | 15.1 | 15.1 | 15
04.05.100 | Retirada de rodapé inclusive cordão em madeira | M |  | 3.41 | 3.41 | 15
04.06 | Retirada de revestimentos sintéticos e metálicos
04.06.010 | Retirada de revestimento em lambris metálicos | M2 |  | 63.69 | 63.69 | 15
04.06.020 | Retirada de piso em material sintético assentado a cola | M2 |  | 5.03 | 5.03 | 15
04.06.040 | Retirada de degrau em material sintético assentado a cola | M |  | 4.68 | 4.68 | 15
04.06.060 | Retirada de rodapé inclusive cordão em material sintético | M |  | 1.14 | 1.14 | 15
04.06.100 | Retirada de piso elevado telescópico metálico, inclusive estrutura de sustentação | M2 |  | 55.16 | 55.16 | 15
04.07 | Retirada de forro, brise e fachada
04.07.020 | Retirada de forro qualquer em placas ou tiras fixadas | M2 |  | 14.1 | 14.1 | 15
04.07.040 | Retirada de forro qualquer em placas ou tiras apoiadas | M2 |  | 7.56 | 7.56 | 15
04.07.060 | Retirada de sistema de fixação ou tarugamento de forro | M2 |  | 5.68 | 5.68 | 15
04.08 | Retirada de esquadria e elemento de madeira
04.08.020 | Retirada de folha de esquadria em madeira | UN |  | 25.18 | 25.18 | 15
04.08.040 | Retirada de guarnição, moldura e peças lineares em madeira, fixadas | M |  | 1.93 | 1.93 | 15
04.08.060 | Retirada de batente com guarnição e peças lineares em madeira, chumbados | M |  | 15.1 | 15.1 | 15
04.08.080 | Retirada de elemento em madeira e sistema de fixação tipo quadro, lousa, etc. | M2 |  | 6.81 | 6.81 | 15
04.08.100 | Retirada de armário em madeira ou metal | M2 |  | 22.66 | 22.66 | 15
04.09 | Retirada de esquadria e elementos metálicos
04.09.020 | Retirada de esquadria metálica em geral | M2 |  | 35.25 | 35.25 | 15
04.09.040 | Retirada de folha de esquadria metálica | UN |  | 29.39 | 29.39 | 15
04.09.060 | Retirada de batente, corrimão ou peças lineares metálicas, chumbados | M |  | 12.08 | 12.08 | 15
04.09.080 | Retirada de batente, corrimão ou peças lineares metálicas, fixados | M |  | 8.29 | 8.29 | 15
04.09.100 | Retirada de guarda-corpo ou gradil em geral | M2 |  | 35.25 | 35.25 | 15
04.09.120 | Retirada de escada de marinheiro com ou sem guarda-corpo | M |  | 40.28 | 40.28 | 15
04.09.140 | Retirada de poste ou sistema de sustentação para alambrado ou fechamento | UN |  | 29.52 | 29.52 | 15
04.09.160 | Retirada de entelamento metálico em geral | M2 |  | 4.79 | 4.79 | 15
04.10 | Retirada de ferragens e acessórios para esquadrias
04.10.020 | Retirada de fechadura ou fecho de embutir | UN |  | 13.82 | 13.82 | 15
04.10.040 | Retirada de fechadura ou fecho de sobrepor | UN |  | 5.53 | 5.53 | 15
04.10.060 | Retirada de dobradiça | UN |  | 2.76 | 2.76 | 15
04.10.080 | Retirada de peça ou acessório complementar em geral de esquadria | UN |  | 21.64 | 21.64 | 15
04.11 | Retirada de aparelhos, metais sanitários e registro
04.11.020 | Retirada de aparelho sanitário incluindo acessórios | UN |  | 49.68 | 49.68 | 15
04.11.030 | Retirada de bancada incluindo pertences | M2 |  | 70.49 | 70.49 | 15
04.11.040 | Retirada de complemento sanitário chumbado | UN |  | 16.58 | 16.58 | 15
04.11.060 | Retirada de complemento sanitário fixado ou de sobrepor | UN |  | 6.91 | 6.91 | 15
04.11.080 | Retirada de registro ou válvula embutidos | UN |  | 63.5 | 63.5 | 15
04.11.100 | Retirada de registro ou válvula aparentes | UN |  | 36.43 | 36.43 | 15
04.11.110 | Retirada de purificador/bebedouro | UN |  | 36.43 | 36.43 | 15
04.11.120 | Retirada de torneira ou chuveiro | UN |  | 8.61 | 8.61 | 15
04.11.140 | Retirada de sifão ou metais sanitários diversos | UN |  | 13.25 | 13.25 | 15
04.11.160 | Retirada de caixa de descarga de sobrepor ou acoplada | UN |  | 25.17 | 25.17 | 15
04.12 | Retirada de aparelhos elétricos e hidráulicos
04.12.020 | Retirada de conjunto motor-bomba | UN |  | 105.51 | 105.51 | 15
04.12.040 | Retirada de motor de bomba de recalque | UN |  | 83.75 | 83.75 | 15
04.13 | Retirada de impermeabilização e afins
04.13.020 | Retirada de isolamento térmico com material monolítico | M2 |  | 6.81 | 6.81 | 15
04.13.060 | Retirada de isolamento térmico com material em panos | M2 |  | 1.14 | 1.14 | 15
04.14 | Retirada de vidro
04.14.020 | Retirada de vidro ou espelho com raspagem da massa ou retirada de baguete | M2 |  | 16.56 | 16.56 | 15
04.14.040 | Retirada de esquadria em vidro | M2 |  | 50.35 | 50.35 | 15
04.17 | Retirada em instalação elétrica - letra A ate B
04.17.020 | Remoção de aparelho de iluminação ou projetor fixo em teto, piso ou parede | UN |  | 22.33 | 22.33 | 15
04.17.040 | Remoção de aparelho de iluminação ou projetor fixo em poste ou braço | UN |  | 83.75 | 83.75 | 15
04.17.060 | Remoção de suporte tipo braquet | UN |  | 27.92 | 27.92 | 15
04.17.080 | Remoção de barramento de cobre | M |  | 22.33 | 22.33 | 15
04.17.100 | Remoção de base de disjuntor tipo QUIK-LAG | UN |  | 8.38 | 8.38 | 15
04.17.120 | Remoção de base de fusível tipo Diazed | UN |  | 8.38 | 8.38 | 15
04.17.140 | Remoção de base e haste de para-raios | UN |  | 55.83 | 55.83 | 15
04.17.160 | Remoção de base ou chave para fusível NH tipo tripolar | UN |  | 27.92 | 27.92 | 15
04.17.180 | Remoção de base ou chave para fusível NH tipo unipolar | UN |  | 25.12 | 25.12 | 15
04.17.200 | Remoção de braçadeira para passagem de cordoalha | UN |  | 22.33 | 22.33 | 15
04.17.220 | Remoção de bucha de passagem interna ou externa | UN |  | 22.33 | 22.33 | 15
04.17.240 | Remoção de bucha de passagem para neutro | UN |  | 16.75 | 16.75 | 15
04.18 | Retirada em instalação elétrica - letra C
04.18.020 | Remoção de cabeçote em rede de telefonia | UN |  | 13.96 | 13.96 | 15
04.18.040 | Remoção de cabo de aço e esticadores de para-raios | M |  | 19.54 | 19.54 | 15
04.18.060 | Remoção de caixa de entrada de energia padrão medição indireta completa | UN |  | 279.15 | 279.15 | 15
04.18.070 | Remoção de caixa de entrada de energia padrão residencial completa | UN |  | 223.32 | 223.32 | 15
04.18.080 | Remoção de caixa de entrada telefônica completa | UN |  | 111.66 | 111.66 | 15
04.18.090 | Remoção de caixa de medição padrão completa | UN |  | 61.98 | 61.98 | 15
04.18.120 | Remoção de caixa estampada | UN |  | 8.28 | 8.28 | 15
04.18.130 | Remoção de caixa para fusível ou tomada instalada em perfilado | UN |  | 9.94 | 9.94 | 15
04.18.140 | Remoção de caixa para transformador de corrente | UN |  | 61.98 | 61.98 | 15
04.18.180 | Remoção de cantoneira metálica | M |  | 13.96 | 13.96 | 15
04.18.200 | Remoção de captor de para-raios tipo Franklin | UN |  | 27.92 | 27.92 | 15
04.18.220 | Remoção de chapa de ferro para bucha de passagem | UN |  | 22.33 | 22.33 | 15
04.18.240 | Remoção de chave automática da boia | UN |  | 33.5 | 33.5 | 15
04.18.250 | Remoção de chave base de mármore ou ardósia | UN |  | 27.92 | 27.92 | 15
04.18.260 | Remoção de chave de ação rápida comando frontal montado em painel | UN |  | 55.83 | 55.83 | 15
04.18.270 | Remoção de chave fusível indicadora tipo Matheus | UN |  | 83.75 | 83.75 | 15
04.18.280 | Remoção de chave seccionadora tripolar seca mecanismo de manobra frontal | UN |  | 157.08 | 157.08 | 15
04.18.290 | Remoção de chave tipo Pacco rotativo | UN |  | 41.87 | 41.87 | 15
04.18.320 | Remoção de cinta de fixação de eletroduto ou sela para cruzeta em poste | UN |  | 11.36 | 11.36 | 15
04.18.340 | Remoção de condulete | UN |  | 22.24 | 22.24 | 15
04.18.360 | Remoção de condutor aparente diâmetro externo acima de 6,5 mm | M |  | 6.7 | 6.7 | 15
04.18.370 | Remoção de condutor aparente diâmetro externo até 6,5 mm | M |  | 3.35 | 3.35 | 15
04.18.380 | Remoção de condutor embutido diâmetro externo acima de 6,5 mm | M |  | 5.58 | 5.58 | 15
04.18.390 | Remoção de condutor embutido diâmetro externo até 6,5 mm | M |  | 2.8 | 2.8 | 15
04.18.400 | Remoção de condutor especial | M |  | 39.27 | 39.27 | 15
04.18.410 | Remoção de cordoalha ou cabo de cobre nu | M |  | 11.16 | 11.16 | 15
04.18.420 | Remoção de contator magnético para comando de bomba | UN |  | 55.83 | 55.83 | 15
04.18.440 | Remoção de corrente para pendentes | UN |  | 11.16 | 11.16 | 15
04.18.460 | Remoção de cruzeta de ferro para fixação de projetores | UN |  | 83.75 | 83.75 | 15
04.18.470 | Remoção de cruzeta de madeira | UN |  | 117.81 | 117.81 | 15
04.19 | Retirada em instalação elétrica - letra D ate I
04.19.020 | Remoção de disjuntor de volume normal ou reduzido | UN |  | 229.34 | 229.34 | 15
04.19.030 | Remoção de disjuntor a seco aberto tripolar, 600 V de 800 A | UN |  | 55.83 | 55.83 | 15
04.19.060 | Remoção de disjuntor termomagnético | UN |  | 13.96 | 13.96 | 15
04.19.080 | Remoção de fundo de quadro de distribuição ou caixa de passagem | M2 |  | 55.83 | 55.83 | 15
04.19.100 | Remoção de gancho de sustentação de luminária em perfilado | UN |  | 11.16 | 11.16 | 15
04.19.120 | Remoção de interruptores, tomadas, botão de campainha ou cigarra | UN |  | 22.33 | 22.33 | 15
04.19.140 | Remoção de isolador tipo castanha e gancho de sustentação | UN |  | 5.58 | 5.58 | 15
04.19.160 | Remoção de isolador tipo disco completo e gancho de suspensão | UN |  | 8.38 | 8.38 | 15
04.19.180 | Remoção de isolador tipo pino, inclusive o pino | UN |  | 13.96 | 13.96 | 15
04.19.190 | Remoção de isolador galvanizado uso geral | UN |  | 13.96 | 13.96 | 15
04.20 | Retirada em instalação elétrica - letra J ate N
04.20.020 | Remoção de janela de ventilação, iluminação ou ventilação e iluminação padrão | UN |  | 39.27 | 39.27 | 15
04.20.040 | Remoção de lâmpada | UN |  | 4.54 | 4.54 | 15
04.20.060 | Remoção de luz de obstáculo | UN |  | 55.83 | 55.83 | 15
04.20.080 | Remoção de manopla de comando de disjuntor | UN |  | 27.92 | 27.92 | 15
04.20.100 | Remoção de mão francesa | UN |  | 22.71 | 22.71 | 15
04.20.120 | Remoção de terminal modular (mufla) tripolar ou unipolar | UN |  | 78.54 | 78.54 | 15
04.21 | Retirada em instalação elétrica - letra O ate S
04.21.020 | Remoção de óleo de disjuntor ou transformador | L |  | 0.91 | 0.91 | 15
04.21.040 | Remoção de pára-raios tipo cristal-valve em cabine primária | UN |  | 83.75 | 83.75 | 15
04.21.050 | Remoção de pára-raios tipo cristal-valve em poste singelo ou estaleiro | UN |  | 111.66 | 111.66 | 15
04.21.060 | Remoção de perfilado | M |  | 22.33 | 22.33 | 15
04.21.100 | Remoção de porta de quadro ou painel | M2 |  | 55.83 | 55.83 | 15
04.21.130 | Remoção de poste de concreto | UN | 127.14 | 157.08 | 284.22 | 15
04.21.140 | Remoção de poste metálico | UN | 127.14 | 157.08 | 284.22 | 15
04.21.150 | Remoção de poste de madeira | UN |  | 175.91 | 175.91 | 15
04.21.160 | Remoção de quadro de distribuição, chamada ou caixa de passagem | M2 |  | 111.66 | 111.66 | 15
04.21.200 | Remoção de reator para lâmpada | UN |  | 19.64 | 19.64 | 15
04.21.210 | Remoção de reator para lâmpada fixo em poste | UN |  | 111.66 | 111.66 | 15
04.21.240 | Remoção de relé | UN |  | 26.5 | 26.5 | 15
04.21.260 | Remoção de roldana | UN |  | 4.54 | 4.54 | 15
04.21.280 | Remoção de soquete | UN |  | 4.54 | 4.54 | 15
04.21.300 | Remoção de suporte de transformador em poste singelo ou estaleiro | UN |  | 36.34 | 36.34 | 15
04.22 | Retirada em instalação elétrica - letra T ate o final
04.22.020 | Remoção de terminal ou conector para cabos | UN |  | 5.68 | 5.68 | 15
04.22.040 | Remoção de transformador de potência em cabine primária | UN |  | 386.42 | 386.42 | 15
04.22.050 | Remoção de transformador de potencial completo (pequeno) | UN |  | 36.29 | 36.29 | 15
04.22.060 | Remoção de transformador de potência trifásico até 225 kVA, a óleo, em poste singelo | UN | 254.28 | 446.64 | 700.92 | 15
04.22.100 | Remoção de tubulação elétrica aparente com diâmetro externo acima de 50 mm | M |  | 27.92 | 27.92 | 15
04.22.110 | Remoção de tubulação elétrica aparente com diâmetro externo até 50 mm | M |  | 13.96 | 13.96 | 15
04.22.120 | Remoção de tubulação elétrica embutida com diâmetro externo acima de 50 mm | M |  | 55.83 | 55.83 | 15
04.22.130 | Remoção de tubulação elétrica embutida com diâmetro externo até 50 mm | M |  | 27.92 | 27.92 | 15
04.22.200 | Remoção de vergalhão | M |  | 11.16 | 11.16 | 15
04.30 | Retirada em instalação hidráulica
04.30.020 | Remoção de calha ou rufo | M |  | 5.22 | 5.22 | 15
04.30.040 | Remoção de condutor aparente | M |  | 3.41 | 3.41 | 15
04.30.060 | Remoção de tubulação hidráulica em geral, incluindo conexões, caixas e ralos | M |  | 9.08 | 9.08 | 15
04.30.080 | Remoção de hidrante de parede completo | UN |  | 99.36 | 99.36 | 15
04.30.100 | Remoção de reservatório em fibrocimento até 1000 litros | UN |  | 167.49 | 167.49 | 15
04.31 | Retirada em instalação de combate a incêndio
04.31.010 | Retirada de bico de sprinkler | UN |  | 15.7 | 15.7 | 15
04.35 | Retirada de sistema e equipamento de conforto mecânico
04.35.050 | Retirada de aparelho de ar condicionado portátil | UN |  | 25.31 | 25.31 | 15
04.40 | Retirada diversa de pecas pre-moldadas
04.40.010 | Retirada manual de guia pré-moldada, inclusive limpeza, carregamento, transporte até 1 quilômetro e descarregamento | M | 0.89 | 9.08 | 9.97 | 15
04.40.020 | Retirada de soleira ou peitoril em geral | M |  | 4.54 | 4.54 | 15
04.40.030 | Retirada manual de guia pré-moldada, inclusive limpeza e empilhamento | M |  | 9.08 | 9.08 | 15
04.40.050 | Retirada manual de paralelepípedo ou lajota de concreto, inclusive limpeza, carregamento, transporte até 1 quilômetro e descarregamento | M2 | 7.1 | 13.63 | 20.73 | 15
04.40.070 | Retirada manual de paralelepípedo ou lajota de concreto, inclusive limpeza e empilhamento | M2 |  | 13.63 | 13.63 | 15
04.41 | Retirada de dispositivos viários
04.41.001 | Retirada de placa de solo | M2 | 42.46 | 20.14 | 62.6 | 15
05 | TRANSPORTE E MOVIMENTACAO, DENTRO E FORA DA OBRA
05.04 | Transporte de material solto
05.04.060 | Transporte manual horizontal e/ou vertical de entulho até o local de despejo - ensacado | M3 | 26.46 | 122.63 | 149.09 | 15
05.07 | Transporte comercial, carreteiro e aluguel
05.07.040 | Remoção de entulho separado de obra com caçamba metálica - terra, alvenaria, concreto, argamassa, madeira, papel, plástico ou metal | M3 | 99.03 | 13.63 | 112.66 | 15
05.07.050 | Remoção de entulho de obra com caçamba metálica - material volumoso e misturado por alvenaria, terra, madeira, papel, plástico e metal | M3 | 122.6 | 13.63 | 136.23 | 15
05.07.060 | Remoção de entulho de obra com caçamba metálica - material rejeitado e misturado por vegetação, isopor, manta asfáltica e lã de vidro | M3 | 125.4 | 13.63 | 139.03 | 15
05.07.070 | Remoção de entulho de obra com caçamba metálica - gesso e/ou drywall | M3 | 123.15 | 13.63 | 136.78 | 15
05.07.100 | Transporte de resíduo sólido em aterro - telhas cimento amianto Classe D | T | 275.72 | 1.14 | 276.86 | 15
05.08 | Transporte mecanizado de material solto
05.08.060 | Transporte de entulho, para distâncias superiores ao 3° km até o 5° km | M3 | 21.36 |  | 21.36 | 15
05.08.080 | Transporte de entulho, para distâncias superiores ao 5° km até o 10° km | M3 | 40.05 |  | 40.05 | 15
05.08.100 | Transporte de entulho, para distâncias superiores ao 10° km até o 15° km | M3 | 49.73 |  | 49.73 | 15
05.08.120 | Transporte de entulho, para distâncias superiores ao 15° km até o 20° km | M3 | 56.56 |  | 56.56 | 15
05.08.140 | Transporte de entulho, para distâncias superiores ao 20° km | M3XKM | 2.83 |  | 2.83 | 15
05.08.220 | Carregamento mecanizado de entulho fragmentado, com caminhão à disposição dentro da obra, até o raio de 1 km | M3 | 17.27 |  | 17.27 | 15
05.09 | Taxas de recolhimento
05.09.006 | Taxa de destinação de resíduo sólido em aterro, tipo inerte | T | 48.06 |  | 48.06 | 15
05.09.007 | Taxa de destinação de resíduo sólido em aterro, tipo solo/terra | M3 | 31.05 |  | 31.05 | 15
05.09.008 | Taxa de destinação de resíduo sólido em aterro - telhas cimento amianto | T | 922.99 |  | 922.99 | 15
05.10 | Transporte mecanizado de solo
05.10.010 | Carregamento mecanizado de solo de 1ª e 2ª categoria | M3 | 5.52 |  | 5.52 | 15
05.10.020 | Transporte de solo de 1ª e 2ª categoria por caminhão até o 2° km | M3 | 8.71 |  | 8.71 | 15
05.10.021 | Transporte de solo de 1ª e 2ª categoria por caminhão para distâncias superiores ao 2° km até o 3° km | M3 | 13 |  | 13 | 15
05.10.022 | Transporte de solo de 1ª e 2ª categoria por caminhão para distâncias superiores ao 3° km até o 5° km | M3 | 14.37 |  | 14.37 | 15
05.10.023 | Transporte de solo de 1ª e 2ª categoria por caminhão para distâncias superiores ao 5° km até o 10° km | M3 | 19.21 |  | 19.21 | 15
05.10.024 | Transporte de solo de 1ª e 2ª categoria por caminhão para distâncias superiores ao 10° km até o 15° km | M3 | 28.79 |  | 28.79 | 15
05.10.025 | Transporte de solo de 1ª e 2ª categoria por caminhão para distâncias superiores ao 15° km até o 20° km | M3 | 38.34 |  | 38.34 | 15
05.10.026 | Transporte de solo de 1ª e 2ª categoria por caminhão para distâncias superiores ao 20° km | M3XKM | 1.85 |  | 1.85 | 15
05.10.030 | Transporte de solo brejoso por caminhão até o 2° km | M3 | 14.98 |  | 14.98 | 15
05.10.031 | Transporte de solo brejoso por caminhão para distâncias superiores ao 2° km até o 3° km | M3 | 20.66 |  | 20.66 | 15
05.10.032 | Transporte de solo brejoso por caminhão para distâncias superiores ao 3° km até o 5° km | M3 | 21.57 |  | 21.57 | 15
05.10.033 | Transporte de solo brejoso por caminhão para distâncias superiores ao 5° km até o 10° km | M3 | 27.57 |  | 27.57 | 15
05.10.034 | Transporte de solo brejoso por caminhão para distâncias superiores ao 10° km até o 15° km | M3 | 41.33 |  | 41.33 | 15
05.10.035 | Transporte de solo brejoso por caminhão para distâncias superiores ao 15° km até o 20° km | M3 | 55.09 |  | 55.09 | 15
05.10.036 | Transporte de solo brejoso por caminhão para distâncias superiores ao 20° km | M3XKM | 2.67 |  | 2.67 | 15
05.10.041 | Transporte de material escavado - rocha | M3XKM | 2.7 |  | 2.7 | 15
06 | SERVICO EM SOLO E ROCHA, MANUAL
06.01 | Escavação manual em campo aberto de solo, exceto rocha
06.01.020 | Escavação manual em solo de 1ª e 2ª categoria em campo aberto | M3 |  | 56.78 | 56.78 | 15
06.01.040 | Escavação manual em solo brejoso em campo aberto | M3 |  | 70.86 | 70.86 | 15
06.02 | Escavação manual em valas e buracos de solo, exceto rocha
06.02.020 | Escavação manual em solo de 1ª e 2ª categoria em vala ou cava até 1,5 m | M3 |  | 68.13 | 68.13 | 15
06.02.040 | Escavação manual em solo de 1ª e 2ª categoria em vala ou cava além de 1,5 m | M3 |  | 88.11 | 88.11 | 15
06.11 | Reaterro manual sem fornecimento de material
06.11.020 | Reaterro manual para simples regularização sem compactação | M3 |  | 9.77 | 9.77 | 15
06.11.040 | Reaterro manual apiloado sem controle de compactação | M3 |  | 21.19 | 21.19 | 15
06.11.060 | Reaterro manual com adição de 2% de cimento | M3 | 19.03 | 76.31 | 95.34 | 15
06.12 | Aterro manual sem fornecimento de material
06.12.020 | Aterro manual apiloado de área interna com maço de 30 kg | M3 |  | 70.15 | 70.15 | 15
06.14 | Carga / carregamento e descarga manual
06.14.020 | Carga manual de solo | M3 |  | 13.63 | 13.63 | 15
07 | SERVICO EM SOLO E ROCHA, MECANIZADO
07.01 | Escavação ou corte mecanizados em campo aberto de solo, exceto rocha
07.01.010 | Escavação e carga mecanizada para exploração de solo em jazida | M3 | 15.27 | 0.32 | 15.59 | 15
07.01.020 | Escavação e carga mecanizada em solo de 1ª categoria, em campo aberto | M3 | 15.71 | 0.32 | 16.03 | 15
07.01.060 | Escavação e carga mecanizada em solo de 2ª categoria, em campo aberto | M3 | 33.43 | 1.06 | 34.49 | 15
07.01.120 | Carga e remoção de terra até a distância média de 1 km | M3 | 15.12 |  | 15.12 | 15
07.02 | Escavação mecanizada de valas e buracos em solo, exceto rocha
07.02.020 | Escavação mecanizada de valas ou cavas com profundidade de até 2 m | M3 | 10.18 | 1.46 | 11.64 | 15
07.02.040 | Escavação mecanizada de valas ou cavas com profundidade de até 3 m | M3 | 11.47 | 1.65 | 13.12 | 15
07.02.060 | Escavação mecanizada de valas ou cavas com profundidade de até 4 m | M3 | 21.23 | 0.95 | 22.18 | 15
07.02.080 | Escavação mecanizada de valas ou cavas com profundidade acima de 4 m, com escavadeira hidráulica | M3 | 22.42 | 0.9 | 23.32 | 15
07.05 | Escavação mecanizada em solo brejoso ou turfa
07.05.010 | Escavação e carga mecanizada em solo brejoso ou turfa | M3 | 31.12 | 2.12 | 33.24 | 15
07.05.020 | Escavação e carga mecanizada em solo vegetal superficial | M3 | 27.03 | 1.7 | 28.73 | 15
07.06 | Escavação ou carga mecanizada em campo aberto
07.06.010 | Escavação e carga mecanizada em campo aberto, com rompedor hidráulico, em rocha | M3 | 336.75 |  | 336.75 | 15
07.10 | Apiloamento e nivelamento mecanizado de solo
07.10.020 | Espalhamento de solo em bota-fora com compactação sem controle | M3 | 5.61 | 0.13 | 5.74 | 15
07.11 | Reaterro mecanizado sem fornecimento de material
07.11.020 | Reaterro compactado mecanizado de vala ou cava com compactador | M3 | 4.53 | 3.17 | 7.7 | 15
07.11.040 | Reaterro compactado mecanizado de vala ou cava com rolo, mínimo de 95% PN | M3 | 20.25 | 2.91 | 23.16 | 15
07.12 | Aterro mecanizado sem fornecimento de material
07.12.010 | Compactação de aterro mecanizado mínimo de 95% PN, sem fornecimento de solo em áreas fechadas | M3 | 17.15 | 0.48 | 17.63 | 15
07.12.020 | Compactação de aterro mecanizado mínimo de 95% PN, sem fornecimento de solo em campo aberto | M3 | 12.2 | 0.34 | 12.54 | 15
07.12.030 | Compactação de aterro mecanizado a 100% PN, sem fornecimento de solo em campo aberto | M3 | 12.39 | 0.15 | 12.54 | 15
07.12.040 | Aterro mecanizado por compensação, solo de 1ª categoria em campo aberto, sem compactação do aterro | M3 | 20.08 | 0.45 | 20.53 | 15
08 | ESCORAMENTO, CONTENCAO E DRENAGEM
08.01 | Escoramento
08.01.020 | Escoramento de solo contínuo | M2 | 36.77 | 66.96 | 103.73 | 15
08.01.040 | Escoramento de solo descontínuo | M2 | 20.41 | 40.28 | 60.69 | 15
08.01.060 | Escoramento de solo pontaletado | M2 | 13.72 | 9.73 | 23.45 | 15
08.01.080 | Escoramento de solo especial | M2 | 47.45 | 77.93 | 125.38 | 15
08.01.100 | Escoramento com estacas pranchas metálicas - profundidade até 4 m | M2 | 421.22 |  | 421.22 | 15
08.01.110 | Escoramento com estacas pranchas metálicas - profundidade até 6 m | M2 | 466.06 |  | 466.06 | 15
08.01.120 | Escoramento com estacas pranchas metálicas - profundidade até 8 m | M2 | 520.09 |  | 520.09 | 15
08.02 | Cimbramento
08.02.020 | Cimbramento em madeira com estroncas de eucalipto | M3 | 22.06 | 36.53 | 58.59 | 15
08.02.040 | Cimbramento em perfil metálico para obras de arte | KG | 10.21 | 2.52 | 12.73 | 15
08.02.050 | Cimbramento tubular metálico | M3MES | 10.16 | 2.27 | 12.43 | 15
08.02.060 | Montagem e desmontagem de cimbramento tubular metálico | M3 |  | 17.28 | 17.28 | 15
08.03 | Descimbramento
08.03.020 | Descimbramento em madeira | M3 |  | 10.07 | 10.07 | 15
08.05 | Manta, filtro e dreno
08.05.010 | Geomembrana em polietileno de alta densidade PEAD de 1 mm | M2 | 32.49 | 0.85 | 33.34 | 15
08.05.100 | Dreno com pedra britada | M3 | 156.23 | 25.18 | 181.41 | 15
08.05.110 | Dreno com areia grossa | M3 | 178.86 | 15.1 | 193.96 | 15
08.05.180 | Manta geotêxtil com resistência à tração longitudinal de 10kN/m e transversal de 9kN/m | M2 | 7.38 | 15.1 | 22.48 | 15
08.05.190 | Manta geotêxtil com resistência à tração longitudinal de 16kN/m e transversal de 14kN/m | M2 | 9.84 | 15.1 | 24.94 | 15
08.05.220 | Manta geotêxtil com resistência à tração longitudinal de 31kN/m e transversal de 27kN/m | M2 | 19.59 | 15.1 | 34.69 | 15
08.06 | Barbaca
08.06.040 | Barbacã em tubo de PVC com diâmetro 50 mm | M | 12.58 | 17.62 | 30.2 | 15
08.06.060 | Barbacã em tubo de PVC com diâmetro 75 mm | M | 18.23 | 20.14 | 38.37 | 15
08.06.080 | Barbacã em tubo de PVC com diâmetro 100 mm | M | 17.17 | 25.18 | 42.35 | 15
08.07 | Esgotamento
08.07.050 | Taxa de mobilização e desmobilização de equipamentos para execução de rebaixamento de lençol freático | TX | 12930.43 |  | 12930.43 | 15
08.07.060 | Locação de conjunto de bombeamento a vácuo para rebaixamento de lençol freático, com até 50 ponteiras e potência até 15 HP, mínimo 30 dias | CJxDI | 845.54 |  | 845.54 | 15
08.07.070 | Ponteiras filtrantes, profundidade até 5 m | UN | 742.73 |  | 742.73 | 15
08.07.090 | Esgotamento de águas superficiais com bomba de superfície ou submersa | HPXh | 2.59 | 4.54 | 7.13 | 15
08.10 | Contenção
08.10.040 | Enrocamento com pedra arrumada | M3 | 195.54 | 151.05 | 346.59 | 15
08.10.060 | Enrocamento com pedra assentada | M3 | 339.51 | 292.24 | 631.75 | 15
08.10.108 | Gabião tipo caixa em tela metálica, altura de 0,5 m, com revestimento liga zinco/alumínio, malha hexagonal 8/10 cm, fio diâmetro 2,7 mm, independente do formato ou utilização | M3 | 810.13 | 135.89 | 946.02 | 15
08.10.109 | Gabião tipo caixa em tela metálica, altura de 1 m, com revestimento liga zinco/alumínio, malha hexagonal 8/10 cm, fio diâmetro 2,7 mm, independente do formato ou utilização | M3 | 626.26 | 166.9 | 793.16 | 15
09 | FORMA
09.01 | Forma em tabua
09.01.020 | Forma em madeira comum para fundação | M2 | 44.15 | 65.45 | 109.6 | 15
09.01.030 | Forma em madeira comum para estrutura | M2 | 178.9 | 75.53 | 254.43 | 15
09.01.040 | Forma em madeira comum para caixão perdido | M2 | 61.96 | 60.42 | 122.38 | 15
09.01.150 | Desmontagem de forma em madeira para estrutura de laje, com tábuas | M2 |  | 7.76 | 7.76 | 15
09.01.160 | Desmontagem de forma em madeira para estrutura de vigas, com tábuas | M2 |  | 9.23 | 9.23 | 15
09.02 | Forma em madeira compensada
09.02.020 | Forma plana em compensado para estrutura convencional | M2 | 125.5 | 70.49 | 195.99 | 15
09.02.040 | Forma plana em compensado para estrutura aparente | M2 | 130.14 | 70.49 | 200.63 | 15
09.02.060 | Forma curva em compensado para estrutura aparente | M2 | 114.66 | 125.88 | 240.54 | 15
09.02.080 | Forma plana em compensado para obra de arte, sem cimbramento | M2 | 75.36 | 67.97 | 143.33 | 15
09.02.100 | Forma em compensado para encamisamento de tubulão | M2 | 41.4 | 55.38 | 96.78 | 15
09.02.120 | Forma ripada de 5 cm na vertical | M2 | 98.19 | 110.17 | 208.36 | 15
09.02.130 | Forma plana em compensado para estrutura convencional com cimbramento tubular metálico | M2 | 110.46 | 43.34 | 153.8 | 15
09.02.140 | Forma plana em compensado para estrutura aparente com cimbramento tubular metálico | M2 | 115.1 | 77.3 | 192.4 | 15
09.02.150 | Forma curva em compensado para estrutura convencional com cimbramento tubular metálico | M2 | 73.39 | 132.69 | 206.08 | 15
09.04 | Forma em papelão
09.04.020 | Forma em tubo de papelão com diâmetro de 25 cm | M | 97.35 | 11.96 | 109.31 | 15
09.04.030 | Forma em tubo de papelão com diâmetro de 30 cm | M | 118.53 | 11.96 | 130.49 | 15
09.04.040 | Forma em tubo de papelão com diâmetro de 35 cm | M | 141.16 | 11.96 | 153.12 | 15
09.04.050 | Forma em tubo de papelão com diâmetro de 40 cm | M | 164.4 | 11.96 | 176.36 | 15
09.04.060 | Forma em tubo de papelão com diâmetro de 45 cm | M | 183.49 | 11.96 | 195.45 | 15
09.04.070 | Forma em tubo de papelão com diâmetro de 50 cm | M | 220.68 | 11.96 | 232.64 | 15
09.07 | Forma em polipropileno
09.07.060 | Forma em polipropileno (cubeta) e acessórios para laje nervurada com dimensões variáveis - locação | M3 | 430.84 | 88.13 | 518.97 | 15
10 | ARMADURA E CORDOALHA ESTRUTURAL
10.01 | Armadura em barra
10.01.020 | Armadura em barra de aço CA-25 fyk = 250 MPa | KG | 8.52 | 2.93 | 11.45 | 15
10.01.040 | Armadura em barra de aço CA-50 (A ou B) fyk = 500 MPa | KG | 7.22 | 2.93 | 10.15 | 15
10.01.060 | Armadura em barra de aço CA-60 (A ou B) fyk = 600 MPa | KG | 7.87 | 2.93 | 10.8 | 15
10.02 | Armadura em tela
10.02.020 | Armadura em tela soldada de aço | KG | 8.37 | 1.46 | 9.83 | 15
10.20 | Reparos, conservações e complementos - GRUPO 10
10.20.001 | Lubrificante em pasta para aplicação em barras de transferência de concreto | KG | 45.65 | 14.67 | 60.32 | 15
11 | CONCRETO, MASSA E LASTRO
11.01 | Concreto usinado com controle fck - fornecimento do material
11.01.100 | Concreto usinado, fck = 20 MPa | M3 | 493.41 |  | 493.41 | 15
11.01.130 | Concreto usinado, fck = 25 MPa | M3 | 516.96 |  | 516.96 | 15
11.01.160 | Concreto usinado, fck = 30 MPa | M3 | 541.64 |  | 541.64 | 15
11.01.170 | Concreto usinado, fck = 35 MPa | M3 | 567.49 |  | 567.49 | 15
11.01.190 | Concreto usinado, fck = 40 MPa | M3 | 594.58 |  | 594.58 | 15
11.01.260 | Concreto usinado, fck = 20 MPa - para bombeamento | M3 | 553.04 |  | 553.04 | 15
11.01.290 | Concreto usinado, fck = 25 MPa - para bombeamento | M3 | 574.14 |  | 574.14 | 15
11.01.320 | Concreto usinado, fck = 30 MPa - para bombeamento | M3 | 598.42 |  | 598.42 | 15
11.01.321 | Concreto usinado, fck = 35 MPa - para bombeamento | M3 | 623.86 |  | 623.86 | 15
11.01.350 | Concreto usinado, fck = 40 MPa - para bombeamento | M3 | 653 |  | 653 | 15
11.01.520 | Concreto usinado, fck = 30 MPa - para bombeamento em estaca hélice contínua | M3 | 625.49 |  | 625.49 | 15
11.01.621 | Concreto usinado, fck=30 MPa, fctm_k=4,2 Mpa | M3 | 548.14 |  | 548.14 | 15
11.01.630 | Concreto usinado, fck = 25 MPa - para perfil extrudado | M3 | 622.17 |  | 622.17 | 15
11.02 | Concreto usinado não estrutural - fornecimento do material
11.02.020 | Concreto usinado não estrutural mínimo 150 kg cimento / m³ | M3 | 684.6 |  | 684.6 | 15
11.02.040 | Concreto usinado não estrutural mínimo 200 kg cimento / m³ | M3 | 709.8 |  | 709.8 | 15
11.02.060 | Concreto usinado não estrutural mínimo 300 kg cimento / m³ | M3 | 610.61 |  | 610.61 | 15
11.03 | Concreto executado no local com controle fck - fornecimento do material
11.03.090 | Concreto preparado no local, fck = 20 MPa | M3 | 429.32 | 136.26 | 565.58 | 15
11.04 | Concreto não estrutural executado no local - fornecimento do material
11.04.020 | Concreto não estrutural executado no local, mínimo 150 kg cimento / m³ | M3 | 353.55 | 56.78 | 410.33 | 15
11.04.040 | Concreto não estrutural executado no local, mínimo 200 kg cimento / m³ | M3 | 387.05 | 56.78 | 443.83 | 15
11.04.060 | Concreto não estrutural executado no local, mínimo 300 kg cimento / m³ | M3 | 458.06 | 56.78 | 514.84 | 15
11.05 | Concreto e argamassa especial
11.05.010 | Argamassa em solo e cimento a 5% em peso | M3 | 83.8 | 56.78 | 140.58 | 15
11.05.030 | Argamassa graute autonivelante de alta resistência | M3 | 4045.45 | 63.69 | 4109.14 | 15
11.05.040 | Argamassa graute | M3 | 393.67 | 63.69 | 457.36 | 15
11.05.060 | Concreto ciclópico - fornecimento e aplicação (com 30% de pedra rachão), concreto fck 15 Mpa | M3 | 412.14 | 418.64 | 830.78 | 15
11.05.120 | Execução de concreto projetado - consumo de cimento 350 kg/m³ | M3 | 2423.38 | 766.16 | 3189.54 | 15
11.11 | Argamassas especiais
11.11.030 | Argamassa de cimento e areia, fck = 20 MPa, consumo de cimento 600 kg/m³ - material para injeção em estaca raiz | M3 | 554.96 | 56.78 | 611.74 | 15
11.16 | Lançamento e aplicação
11.16.020 | Lançamento, espalhamento e adensamento de concreto ou massa em lastro e/ou enchimento | M3 |  | 95.77 | 95.77 | 15
11.16.040 | Lançamento e adensamento de concreto ou massa em fundação | M3 |  | 191.54 | 191.54 | 15
11.16.060 | Lançamento e adensamento de concreto ou massa em estrutura | M3 |  | 132.3 | 132.3 | 15
11.16.080 | Lançamento e adensamento de concreto ou massa por bombeamento | M3 | 63.7 | 73.06 | 136.76 | 15
11.16.220 | Nivelamento de piso em concreto com acabadora de superfície | M2 | 16.66 |  | 16.66 | 15
11.18 | Lastro e enchimento
11.18.020 | Lastro de areia | M3 | 196.33 | 79.49 | 275.82 | 15
11.18.040 | Lastro de pedra britada | M3 | 187.48 | 34.07 | 221.55 | 15
11.18.060 | Lona plástica preta - uso geral | M2 | 1.49 | 0.68 | 2.17 | 15
11.18.070 | Enchimento de laje com concreto celular com densidade de 1.200 kg/m³ | M3 | 1205.09 | 104.66 | 1309.75 | 15
11.18.080 | Enchimento de laje com tijolos cerâmicos furados | M3 | 341.25 | 45.42 | 386.67 | 15
11.18.110 | Enchimento de nichos em geral, com material proveniente de entulho | M3 |  | 45.42 | 45.42 | 15
11.18.140 | Lastro e/ou fundação em rachão mecanizado | M3 | 244.3 | 22.71 | 267.01 | 15
11.18.150 | Lastro e/ou fundação em rachão manual | M3 | 209.29 | 68.13 | 277.42 | 15
11.18.160 | Enchimento de nichos em geral, com areia | M3 | 196.33 | 107.13 | 303.46 | 15
11.18.180 | Colchão de areia | M3 | 215.72 | 0.23 | 215.95 | 15
11.18.190 | Enchimento de nichos com poliestireno expandido do tipo P-1 | M3 | 375.07 | 18.17 | 393.24 | 15
11.18.220 | Enchimento de nichos com poliestireno expandido do tipo EPS-5F | M3 | 1134.3 | 18.17 | 1152.47 | 15
11.20 | Reparos, conservações e complementos - GRUPO 11
11.20.030 | Cura química de concreto, membrana líquida | M2 | 2.81 | 5.68 | 8.49 | 15
11.20.050 | Corte de junta de dilatação, com serra de disco diamantado para pisos | M | 11.91 |  | 11.91 | 15
11.20.090 | Selante endurecedor de concreto antipó | M2 | 4.08 | 5.68 | 9.76 | 15
11.20.120 | Reparo superficial com argamassa polimérica (tixotrópica), bicomponente | M3 | 9458.37 | 1972.46 | 11430.83 | 15
11.20.130 | Tratamento de fissuras estáveis (não ativas) em elementos de concreto | M | 198.79 | 151.05 | 349.84 | 15
11.20.140 | Controlador de retração de concreto, a base de óxido de cálcio | KG | 7.77 | 0.38 | 8.15 | 15
12 | FUNDACAO PROFUNDA
12.01 | Broca
12.01.021 | Broca em concreto armado diâmetro de 20 cm - completa | M | 18.81 | 53.01 | 71.82 | 15
12.01.041 | Broca em concreto armado diâmetro de 25 cm - completa | M | 30.41 | 55.12 | 85.53 | 15
12.01.061 | Broca em concreto armado diâmetro de 30 cm - completa | M | 45.56 | 87.75 | 133.31 | 15
12.04 | Estaca pre-moldada de concreto
12.04.080 | Taxa de mobilização e desmobilização de equipamentos para execução de estaca pré-moldada | TX | 29336.4 |  | 29336.4 | 15
12.04.081 | Estaca pré-moldada protendida cravada para 20t | M | 176.94 | 2.27 | 179.21 | 15
12.04.082 | Estaca pré-moldada protendida cravada para 30t | M | 190.83 | 2.27 | 193.1 | 15
12.04.083 | Estaca pré-moldada protendida cravada para 40t | M | 201.27 | 2.27 | 203.54 | 15
12.04.084 | Estaca pré-moldada protendida cravada para 50t | M | 214.13 | 2.27 | 216.4 | 15
12.04.085 | Estaca pré-moldada protendida cravada para 60t | M | 244.82 | 2.27 | 247.09 | 15
12.05 | Estaca escavada mecanicamente
12.05.010 | Taxa de mobilização e desmobilização de equipamentos para execução de estaca escavada | TX | 2765.37 |  | 2765.37 | 15
12.05.020 | Estaca escavada mecanicamente, diâmetro de 25 cm até 20 t | M | 43.79 | 16.79 | 60.58 | 15
12.05.030 | Estaca escavada mecanicamente, diâmetro de 30 cm até 30 t | M | 58.6 | 24.25 | 82.85 | 15
12.05.040 | Estaca escavada mecanicamente, diâmetro de 35 cm até 40 t | M | 77.04 | 33.23 | 110.27 | 15
12.05.150 | Estaca escavada mecanicamente, diâmetro de 40 cm até 50 t | M | 99.97 | 43.97 | 143.94 | 15
12.06 | Estaca tipo STRAUSS
12.06.010 | Taxa de mobilização e desmobilização de equipamentos para execução de estaca tipo Strauss | TX | 3099.83 |  | 3099.83 | 15
12.06.020 | Estaca tipo Strauss, diâmetro de 25 cm até 20 t | M | 63.71 | 14.13 | 77.84 | 15
12.06.030 | Estaca tipo Strauss, diâmetro de 32 cm até 30 t | M | 82.76 | 20.39 | 103.15 | 15
12.06.040 | Estaca tipo Strauss, diâmetro de 38 cm até 40 t | M | 108.17 | 27.81 | 135.98 | 15
12.06.080 | Estaca tipo Strauss, diâmetro de 45 cm até 60 t | M | 166.13 | 36.26 | 202.39 | 15
12.07 | Estaca tipo RAIZ
12.07.010 | Taxa de mobilização e desmobilização de equipamentos para execução de estaca tipo Raiz em solo | TX | 32657.79 |  | 32657.79 | 15
12.07.030 | Estaca tipo Raiz, diâmetro de 10 cm para 10 t, em solo | M | 254.26 | 10.28 | 264.54 | 15
12.07.050 | Estaca tipo Raiz, diâmetro de 12 cm para 15 t, em solo | M | 276.71 | 12.89 | 289.6 | 15
12.07.060 | Estaca tipo Raiz, diâmetro de 15 cm para 25 t, em solo | M | 340.52 | 19.51 | 360.03 | 15
12.07.070 | Estaca tipo Raiz, diâmetro de 16 cm para 35 t, em solo | M | 368.83 | 27.3 | 396.13 | 15
12.07.090 | Estaca tipo Raiz, diâmetro de 20 cm para 50 t, em solo | M | 424.18 | 41.71 | 465.89 | 15
12.07.100 | Estaca tipo Raiz, diâmetro de 25 cm para 80 t, em solo | M | 486.76 | 48.91 | 535.67 | 15
12.07.110 | Estaca tipo Raiz, diâmetro de 31 cm para 100 t, em solo | M | 598.01 | 57.84 | 655.85 | 15
12.07.130 | Estaca tipo Raiz, diâmetro de 40 cm para 130 t, em solo | M | 668.72 | 48.91 | 717.63 | 15
12.07.151 | Estaca tipo Raiz, diâmetro de 31 cm, sem armação, em solo | M | 402.19 |  | 402.19 | 15
12.07.153 | Estaca tipo Raiz, diâmetro de 45 cm, sem armação, em solo | M | 532.14 |  | 532.14 | 15
12.07.270 | Taxa de mobilização e desmobilização de equipamentos para execução de estaca tipo Raiz em rocha | TX | 32657.79 |  | 32657.79 | 15
12.07.271 | Estaca tipo Raiz, diâmetro de 31 cm, sem armação, em rocha | M | 1296.7 |  | 1296.7 | 15
12.07.272 | Estaca tipo Raiz, diâmetro de 41 cm, sem armação, em rocha | M | 1484.19 |  | 1484.19 | 15
12.07.273 | Estaca tipo Raiz, diâmetro de 45 cm, sem armação, em rocha | M | 1731.17 |  | 1731.17 | 15
12.07.274 | Estaca tipo Raiz, diâmetro de 15 cm para 25 t, sem armação e sem argamassa, em rocha | M | 839 |  | 839 | 15
12.07.275 | Estaca tipo Raiz, diâmetro de 20 cm para 50 t, sem armação e sem argamassa, em rocha | M | 962.12 |  | 962.12 | 15
12.07.511 | Injeção de argamassa de cimento e areia em estaca raiz - sobreconsumo | M3 | 664.44 |  | 664.44 | 15
12.09 | Tubulão
12.09.010 | Taxa de mobilização e desmobilização de equipamentos para execução de tubulão escavado mecanicamente | TX | 1917.98 |  | 1917.98 | 15
12.09.020 | Abertura de fuste mecanizado diâmetro de 50 cm | M | 38.92 |  | 38.92 | 15
12.09.040 | Abertura de fuste mecanizado diâmetro de 60 cm | M | 45.63 |  | 45.63 | 15
12.09.060 | Abertura de fuste mecanizado diâmetro de 80 cm | M | 73.46 |  | 73.46 | 15
12.09.140 | Escavação manual em campo aberto para tubulão, fuste e/ou base | M3 |  | 558.3 | 558.3 | 15
12.12 | Estaca hélice continua
12.12.010 | Taxa de mobilização e desmobilização de equipamentos para execução de estaca tipo hélice contínua em solo | TX | 43853.17 |  | 43853.17 | 15
12.12.014 | Estaca tipo hélice contínua, diâmetro de 25 cm em solo | M | 43.54 | 6.06 | 49.6 | 15
12.12.016 | Estaca tipo hélice contínua, diâmetro de 30 cm em solo | M | 56.14 | 6.06 | 62.2 | 15
12.12.020 | Estaca tipo hélice contínua, diâmetro de 35 cm em solo | M | 60.16 | 6.06 | 66.22 | 15
12.12.060 | Estaca tipo hélice contínua, diâmetro de 40 cm em solo | M | 72.17 | 6.06 | 78.23 | 15
12.12.070 | Estaca tipo hélice contínua, diâmetro de 50 cm em solo | M | 98.62 | 6.06 | 104.68 | 15
12.12.074 | Estaca tipo hélice contínua, diâmetro de 60 cm em solo | M | 117.17 | 6.06 | 123.23 | 15
12.12.090 | Estaca tipo hélice contínua, diâmetro de 70 cm em solo | M | 156.91 | 6.06 | 162.97 | 15
12.12.100 | Estaca tipo hélice contínua, diâmetro de 80 cm em solo | M | 196.7 | 6.06 | 202.76 | 15
12.14 | Estaca escavada com injeção ou micro estaca
12.14.010 | Taxa de mobilização e desmobilização de equipamentos para execução de estacas escavadas com injeção ou microestaca | TX | 31824.45 |  | 31824.45 | 15
12.14.040 | Estaca escavada com injeção ou microestaca, diâmetro de 16 cm | M | 362.4 | 27.3 | 389.7 | 15
12.14.050 | Estaca escavada com injeção ou microestaca, diâmetro de 20 cm | M | 428.74 | 41.71 | 470.45 | 15
12.14.060 | Estaca escavada com injeção ou microestaca, diâmetro de 25 cm | M | 489.55 | 48.91 | 538.46 | 15
13 | LAJE E PAINEL DE FECHAMENTO PRE-FABRICADOS
13.01 | Laje pre-fabricada mista em vigotas treplicadas e lajotas
13.01.130 | Laje pré-fabricada mista vigota treliçada/lajota cerâmica - LT 12 (8+4) e capa com concreto de 25 MPa | M2 | 117.76 | 36.65 | 154.41 | 15
13.01.150 | Laje pré-fabricada mista vigota treliçada/lajota cerâmica - LT 16 (12+4) e capa com concreto de 25 MPa | M2 | 124.85 | 40.31 | 165.16 | 15
13.01.170 | Laje pré-fabricada mista vigota treliçada/lajota cerâmica - LT 20 (16+4) e capa com concreto de 25 MPa | M2 | 154.11 | 43.96 | 198.07 | 15
13.01.190 | Laje pré-fabricada mista vigota treliçada/lajota cerâmica - LT 24 (20+4) e capa com concreto de 25 MPa | M2 | 162.44 | 47.61 | 210.05 | 15
13.01.210 | Laje pré-fabricada mista vigota treliçada/lajota cerâmica - LT 30 (24+6) e capa com concreto de 25 MPa | M2 | 197.4 | 52.26 | 249.66 | 15
13.01.310 | Laje pré-fabricada unidirecional em viga treliçada/lajota em EPS LT 12 (8 + 4), com capa de concreto de 25 MPa | M2 | 140.88 | 40.31 | 181.19 | 15
13.01.320 | Laje pré-fabricada unidirecional em viga treliçada/lajota em EPS LT 16 (12 + 4), com capa de concreto de 25 MPa | M2 | 163.91 | 40.31 | 204.22 | 15
13.01.330 | Laje pré-fabricada unidirecional em viga treliçada/lajota em EPS LT 20 (16 + 4), com capa de concreto de 25 MPa | M2 | 201.9 | 43.96 | 245.86 | 15
13.01.340 | Laje pré-fabricada unidirecional em viga treliçada/lajota em EPS LT 25 (20 + 5), com capa de concreto de 25 MPa | M2 | 223.72 | 47.61 | 271.33 | 15
13.01.350 | Laje pré-fabricada unidirecional em viga treliçada/lajota em EPS LT 30 (25 + 5), com capa de concreto de 25 MPa | M2 | 236.85 | 52.26 | 289.11 | 15
13.02 | Laje pre-fabricada mista em vigotas protendidas e lajotas
13.02.150 | Laje pré-fabricada mista vigota protendida/lajota cerâmica - LP 12 (8+4) e capa com concreto de 25 MPa | M2 | 161.61 | 40.31 | 201.92 | 15
13.02.170 | Laje pré-fabricada mista vigota protendida/lajota cerâmica - LP 16 (12+4) e capa com concreto de 25 MPa | M2 | 181.22 | 43.96 | 225.18 | 15
13.02.190 | Laje pré-fabricada mista vigota protendida/lajota cerâmica - LP 20 (16+4) e capa com concreto de 25 MPa | M2 | 195.73 | 47.61 | 243.34 | 15
13.02.210 | Laje pré-fabricada mista vigota protendida/lajota cerâmica - LP 25 (20+5) e capa com concreto de 25 MPa | M2 | 206.46 | 52.26 | 258.72 | 15
13.05 | Pre-laje
13.05.084 | Pré-laje em painel pré-fabricado treliçado, com EPS, H= 12 cm | M2 | 147.46 | 12.29 | 159.75 | 15
13.05.090 | Pré-laje em painel pré-fabricado treliçado, com EPS, H= 16 cm | M2 | 164.41 | 12.92 | 177.33 | 15
13.05.094 | Pré-laje em painel pré-fabricado treliçado, com EPS, H= 20 cm | M2 | 178.38 | 13.56 | 191.94 | 15
13.05.096 | Pré-laje em painel pré-fabricado treliçado, com EPS, H= 25 cm | M2 | 248.79 | 13.81 | 262.6 | 15
13.05.110 | Pré-laje em painel pré-fabricado treliçado, H= 12 cm | M2 | 149.65 | 12.29 | 161.94 | 15
13.05.150 | Pré-laje em painel pré-fabricado treliçado, H= 16 cm | M2 | 155.78 | 12.92 | 168.7 | 15
14 | ALVENARIA E ELEMENTO DIVISOR
14.01 | Alvenaria de fundação (embasamento)
14.01.020 | Alvenaria de embasamento em tijolo maciço comum | M3 | 688.7 | 417.17 | 1105.87 | 15
14.01.050 | Alvenaria de embasamento em bloco de concreto de 14 x 19 x 39 cm - classe A | M2 | 77.38 | 40.03 | 117.41 | 15
14.01.060 | Alvenaria de embasamento em bloco de concreto de 19 x 19 x 39 cm - classe A | M2 | 104.4 | 40.94 | 145.34 | 15
14.02 | Alvenaria com tijolo maciço comum ou especial
14.02.020 | Alvenaria de elevação de 1/4 tijolo maciço comum | M2 | 42.71 | 51.51 | 94.22 | 15
14.02.030 | Alvenaria de elevação de 1/2 tijolo maciço comum | M2 | 58.49 | 81.53 | 140.02 | 15
14.02.040 | Alvenaria de elevação de 1 tijolo maciço comum | M2 | 129.58 | 132.29 | 261.87 | 15
14.02.050 | Alvenaria de elevação de 1 1/2 tijolo maciço comum | M2 | 187.16 | 163.15 | 350.31 | 15
14.02.070 | Alvenaria de elevação de 1/2 tijolo maciço aparente | M2 | 118.79 | 81.53 | 200.32 | 15
14.02.080 | Alvenaria de elevação de 1 tijolo maciço aparente | M2 | 268.18 | 132.29 | 400.47 | 15
14.03 | Alvenaria com tijolo laminado aparente
14.03.020 | Alvenaria de elevação de 1/4 tijolo laminado | M2 | 155.5 | 72.66 | 228.16 | 15
14.03.040 | Alvenaria de elevação de 1/2 tijolo laminado | M2 | 293.4 | 137.04 | 430.44 | 15
14.03.060 | Alvenaria de elevação de 1 tijolo laminado | M2 | 606.43 | 191.67 | 798.1 | 15
14.04 | Alvenaria com bloco cerâmico de vedação
14.04.200 | Alvenaria de bloco cerâmico de vedação de 9 cm | M2 | 39.68 | 36.88 | 76.56 | 15
14.04.210 | Alvenaria de bloco cerâmico de vedação de 14 cm | M2 | 46.31 | 40.03 | 86.34 | 15
14.04.220 | Alvenaria de bloco cerâmico de vedação de 19 cm | M2 | 59.29 | 42.96 | 102.25 | 15
14.05 | Alvenaria com bloco cerâmico estrutural
14.05.050 | Alvenaria de bloco cerâmico estrutural de 14 cm | M2 | 47.52 | 40.03 | 87.55 | 15
14.05.060 | Alvenaria de bloco cerâmico estrutural de 19 cm | M2 | 63.54 | 42.96 | 106.5 | 15
14.10 | Alvenaria com bloco de concreto de vedação
14.10.101 | Alvenaria de bloco de concreto de vedação de 9 cm - classe C | M2 | 48.24 | 36.88 | 85.12 | 15
14.10.111 | Alvenaria de bloco de concreto de vedação de 14 cm - classe C | M2 | 60.47 | 40.03 | 100.5 | 15
14.10.121 | Alvenaria de bloco de concreto de vedação de 19 cm - classe C | M2 | 79.17 | 40.94 | 120.11 | 15
14.11 | Alvenaria com bloco de concreto estrutural
14.11.221 | Alvenaria de bloco de concreto estrutural 14 cm - classe B | M2 | 74.44 | 45.06 | 119.5 | 15
14.11.231 | Alvenaria de bloco de concreto estrutural 19 cm - classe B | M2 | 86.81 | 46.2 | 133.01 | 15
14.11.261 | Alvenaria de bloco de concreto estrutural 14 cm - classe A | M2 | 78.34 | 59.67 | 138.01 | 15
14.11.271 | Alvenaria de bloco de concreto estrutural 19 cm - classe A | M2 | 105.79 | 63.6 | 169.39 | 15
14.15 | Alvenaria de concreto celular ou silico calcário
14.15.060 | Alvenaria em bloco de concreto celular autoclavado de 10 cm, uso revestido - classe C25 | M2 | 97.65 | 17.47 | 115.12 | 15
14.15.100 | Alvenaria em bloco de concreto celular autoclavado de 12,5 cm, uso revestido - classe C25 | M2 | 119.96 | 17.92 | 137.88 | 15
14.15.120 | Alvenaria em bloco de concreto celular autoclavado de 15 cm, uso revestido - classe C25 | M2 | 147.22 | 18.15 | 165.37 | 15
14.15.140 | Alvenaria em bloco de concreto celular autoclavado de 20 cm, uso revestido - classe C25 | M2 | 189.51 | 18.83 | 208.34 | 15
14.20 | Pecas moldadas no local (vergas, pilaretes, etc.)
14.20.010 | Vergas, contravergas e pilaretes de concreto armado | M3 | 950.14 | 952.14 | 1902.28 | 15
14.20.020 | Cimalha em concreto com pingadeira | M | 4.31 | 8.61 | 12.92 | 15
14.28 | Elementos vazados (concreto, cerâmica e vidros)
14.28.012 | Elemento vazado em cerâmica, tipo quadriculado de 18 x 18 x 7 cm | M2 | 175.6 | 90.58 | 266.18 | 15
14.28.030 | Elemento vazado em concreto, tipo quadriculado de 39 x 39 x 10 cm | M2 | 156.22 | 75.17 | 231.39 | 15
14.28.096 | Elemento vazado em concreto, tipo veneziana de 39 x 39 x 10 cm | M2 | 155.45 | 75.17 | 230.62 | 15
14.28.100 | Elemento vazado em vidro, tipo veneziana capelinha de 20 x 10 x 10 cm | M2 | 2089.93 | 203.91 | 2293.84 | 15
14.28.140 | Elemento vazado em vidro, tipo veneziana de 20 x 20 x 6 cm | M2 | 1006.79 | 135.39 | 1142.18 | 15
14.30 | Divisória e fechamento
14.30.010 | Divisória em placas de granito com espessura de 3 cm | M2 | 1196.12 | 87.67 | 1283.79 | 15
14.30.020 | Divisória em placas de granilite com espessura de 3 cm | M2 | 273.12 |  | 273.12 | 15
14.30.070 | Divisória sanitária em painel laminado melamínico estrutural com perfis em alumínio, inclusive ferragem completa para vão de porta | M2 | 839.86 |  | 839.86 | 15
14.30.080 | Divisão para mictório em placas de mármore branco, com espessura de 3 cm | M2 | 1101.69 | 87.67 | 1189.36 | 15
14.30.110 | Divisória cega tipo naval, acabamento em laminado fenólico melamínico, com espessura de 3,5 cm | M2 | 195.73 |  | 195.73 | 15
14.30.160 | Divisória em placas de gesso acartonado, resistência ao fogo 60 minutos, espessura 120/90mm - 1RF / 1RF LM | M2 | 222.73 |  | 222.73 | 15
14.30.190 | Divisória cega tipo naval com miolo mineral, acabamento em laminado melamínico, com espessura de 3,5 cm | M2 | 223.54 |  | 223.54 | 15
14.30.230 | Divisória painel/vidro/vidro tipo naval, acabamento em laminado fenólico melamínico, com espessura de 3,5 cm | M2 | 195.03 |  | 195.03 | 15
14.30.260 | Divisória em placas de gesso acartonado, resistência ao fogo 30 minutos, espessura 73/48mm - 1ST / 1ST | M2 | 162.42 |  | 162.42 | 15
14.30.270 | Divisória em placas de gesso acartonado, resistência ao fogo 30 minutos, espessura 73/48mm - 1ST / 1ST LM | M2 | 170.23 |  | 170.23 | 15
14.30.300 | Divisória em placas de gesso acartonado, resistência ao fogo 30 minutos, espessura 100/70mm - 1ST / 1ST LM | M2 | 219.19 |  | 219.19 | 15
14.30.310 | Divisória em placas de gesso acartonado, resistência ao fogo 30 minutos, espessura 100/70mm - 1ST / 1ST | M2 | 176.74 |  | 176.74 | 15
14.30.410 | Divisória em placas de gesso acartonado, resistência ao fogo 30 minutos, espessura 100/70mm - 1RU / 1RU | M2 | 258.08 |  | 258.08 | 15
14.30.440 | Divisória em placas duplas de gesso acartonado, resistência ao fogo 60 minutos, espessura 120/70mm - 2ST / 2ST LM | M2 | 262.73 |  | 262.73 | 15
14.30.841 | Divisória cega tipo piso/teto em laminado melamínico de baixa pressão, com coluna estrutural em alumínio extrudado | M2 | 1634.25 |  | 1634.25 | 15
14.30.842 | Divisória tipo piso/teto em vidro temperado simples, com coluna estrutural em alumínio extrudado | M2 | 918.72 |  | 918.72 | 15
14.30.843 | Divisória tipo piso/teto em vidro temperado duplo e micro persianas, com coluna estrutural em alumínio extrudado | M2 | 1466.28 |  | 1466.28 | 15
14.30.860 | Divisória em placas de granilite com espessura de 4 cm | M2 | 310.75 | 81.35 | 392.1 | 15
14.30.870 | Divisória em placas duplas de gesso acartonado, resistência ao fogo 120 minutos, espessura 130/70mm - 2RF / 2RF | M2 | 283.97 |  | 283.97 | 15
14.30.880 | Divisória em placas duplas de gesso acartonado, resistência ao fogo 60 minutos, espessura 120/70mm - 2ST / 2RU | M2 | 286.09 |  | 286.09 | 15
14.30.890 | Divisória em placas duplas de gesso acartonado, resistência ao fogo 60 minutos, espessura 120/70mm - 2RU / 2RU | M2 | 299.15 |  | 299.15 | 15
14.30.900 | Divisória em placas duplas de gesso acartonado, resistência ao fogo 60 minutos, espessura 98/48mm - 2ST / 2ST LM | M2 | 260.77 |  | 260.77 | 15
14.30.910 | Divisória em placas duplas de gesso acartonado, resistência ao fogo 60 minutos, espessura 98/48mm - 2RU / 2RU LM | M2 | 292.64 |  | 292.64 | 15
14.30.920 | Divisória em placas duplas de gesso acartonado, resistência ao fogo 60 minutos, espessura 98/48mm - 2ST / 2RU LM | M2 | 255.19 |  | 255.19 | 15
14.31 | Divisória e fechamento.
14.31.030 | Fechamento em placa cimentícia com espessura de 12 mm | M2 | 98.44 | 145.18 | 243.62 | 15
14.40 | Reparos, conservações e complementos - GRUPO 14
14.40.040 | Recolocação de divisórias em chapas com montantes metálicos | M2 |  | 50.35 | 50.35 | 15
14.40.060 | Tela galvanizada para fixação de alvenaria com dimensão de 6x50cm | UN | 1.96 | 6.91 | 8.87 | 15
14.40.070 | Tela galvanizada para fixação de alvenaria com dimensão de 7,5x50cm | UN | 2.13 | 6.91 | 9.04 | 15
14.40.080 | Tela galvanizada para fixação de alvenaria com dimensão de 10,5x50cm | UN | 2.59 | 6.91 | 9.5 | 15
14.40.090 | Tela galvanizada para fixação de alvenaria com dimensão de 12x50cm | UN | 2.75 | 6.91 | 9.66 | 15
14.40.100 | Tela galvanizada para fixação de alvenaria com dimensão de 17x50cm | UN | 3.77 | 6.91 | 10.68 | 15
15 | ESTRUTURA EM MADEIRA, FERRO, ALUMINIO E CONCRETO
15.01 | Estrutura em madeira para cobertura
15.01.010 | Estrutura de madeira tesourada para telha de barro - vãos até 7,00 m | M2 | 113.81 | 62.94 | 176.75 | 15
15.01.020 | Estrutura de madeira tesourada para telha de barro - vãos de 7,01 a 10,00 m | M2 | 122.08 | 65.45 | 187.53 | 15
15.01.030 | Estrutura de madeira tesourada para telha de barro - vãos de 10,01 a 13,00 m | M2 | 130.34 | 67.97 | 198.31 | 15
15.01.040 | Estrutura de madeira tesourada para telha de barro - vãos de 13,01 a 18,00 m | M2 | 142.94 | 73.01 | 215.95 | 15
15.01.110 | Estrutura de madeira tesourada para telha perfil ondulado - vãos até 7,00 m | M2 | 78.18 | 47.83 | 126.01 | 15
15.01.120 | Estrutura de madeira tesourada para telha perfil ondulado - vãos 7,01 a 10,00 m | M2 | 86.44 | 50.35 | 136.79 | 15
15.01.130 | Estrutura de madeira tesourada para telha perfil ondulado - vãos 10,01 a 13,00 m | M2 | 94.71 | 52.87 | 147.58 | 15
15.01.140 | Estrutura de madeira tesourada para telha perfil ondulado - vãos 13,01 a 18,00 m | M2 | 103.36 | 57.91 | 161.27 | 15
15.01.210 | Estrutura pontaletada para telhas de barro | M2 | 85.07 | 60.42 | 145.49 | 15
15.01.220 | Estrutura pontaletada para telhas onduladas | M2 | 64.19 | 45.32 | 109.51 | 15
15.01.310 | Estrutura em terças para telhas de barro | M2 | 79.34 | 32.73 | 112.07 | 15
15.01.320 | Estrutura em terças para telhas perfil e material qualquer, exceto barro | M2 | 24.13 | 6.42 | 30.55 | 15
15.01.330 | Estrutura em terças para telhas perfil trapezoidal | M2 | 15.07 | 6.42 | 21.49 | 15
15.03 | Estrutura em aço
15.03.030 | Fornecimento e montagem de estrutura em aço ASTM-A36, sem pintura | KG | 29.12 |  | 29.12 | 15
15.03.090 | Montagem de estrutura metálica em aço, sem pintura | KG |  | 6.47 | 6.47 | 15
15.03.110 | Fornecimento e montagem de estrutura em aço patinável, sem pintura | KG | 30 |  | 30 | 15
15.03.131 | Fornecimento e montagem de estrutura em aço ASTM-A572 Grau 50, sem pintura | KG | 30.92 |  | 30.92 | 15
15.03.140 | Fornecimento e montagem de estrutura tubular em aço ASTM-A572 Grau 50, sem pintura | KG | 33.15 |  | 33.15 | 15
15.03.150 | Fornecimento e montagem de estrutura metálica em perfil metalon, sem pintura | KG | 10.51 | 6.47 | 16.98 | 15
15.05 | Estrutura pre-fabricada de concreto
15.05.290 | Placas, vigas e pilares em concreto armado pré-moldado - fck= 40 MPa | M3 | 2500.52 | 968.87 | 3469.39 | 15
15.05.300 | Mobiliário em concreto armado pré-moldado - fck= 40 MPa | M3 | 2418.27 | 1068.96 | 3487.23 | 15
15.05.520 | Placas, vigas e pilares em concreto armado pré-moldado - fck= 35 MPa | M3 | 2232.36 | 921.14 | 3153.5 | 15
15.05.530 | Placas, vigas e pilares em concreto armado pré-moldado - fck= 25 MPa | M3 | 1959.08 | 911.83 | 2870.91 | 15
15.05.540 | Mobiliário em concreto armado pré-moldado - fck= 25 MPa | M3 | 2202.67 | 977 | 3179.67 | 15
15.20 | Reparos, conservações e complementos - GRUPO 15
15.20.020 | Fornecimento de peças diversas para estrutura em madeira | M3 | 3967.24 | 1510.5 | 5477.74 | 15
15.20.040 | Recolocação de peças lineares em madeira com seção até 60 cm² | M | 0.1 | 7.05 | 7.15 | 15
15.20.060 | Recolocação de peças lineares em madeira com seção superior a 60 cm² | M | 0.25 | 18.63 | 18.88 | 15
16 | TELHAMENTO
16.02 | Telhamento em barro
16.02.010 | Telha de barro tipo italiana | M2 | 55.52 | 36.53 | 92.05 | 15
16.02.020 | Telha de barro tipo francesa | M2 | 63.04 | 36.53 | 99.57 | 15
16.02.030 | Telha de barro tipo romana | M2 | 35.36 | 36.53 | 71.89 | 15
16.02.045 | Telha de barro colonial/paulista | M2 | 91.26 | 54.8 | 146.06 | 15
16.02.060 | Telha de barro tipo plan | M2 | 106.65 | 54.8 | 161.45 | 15
16.02.120 | Emboçamento de beiral em telhas de barro | M | 1 | 16.11 | 17.11 | 15
16.02.230 | Cumeeira de barro emboçado tipos: plan, romana, italiana, francesa e paulistinha | M | 14.02 | 20.14 | 34.16 | 15
16.02.270 | Espigão de barro emboçado | M | 21.74 | 20.14 | 41.88 | 15
16.03 | Telhamento em cimento reforçado com fio sintético (CRFS)
16.03.010 | Telhamento em cimento reforçado com fio sintético CRFS - perfil ondulado de 6 mm | M2 | 39.71 | 20.14 | 59.85 | 15
16.03.020 | Telhamento em cimento reforçado com fio sintético CRFS - perfil ondulado de 8 mm | M2 | 60.81 | 20.14 | 80.95 | 15
16.03.030 | Telhamento em cimento reforçado com fio sintético CRFS - perfil trapezoidal de 44 cm | M2 | 153.4 | 20.14 | 173.54 | 15
16.03.040 | Telhamento em cimento reforçado com fio sintético CRFS - perfil modulado | M2 | 163.26 | 20.14 | 183.4 | 15
16.03.300 | Cumeeira normal em cimento reforçado com fio sintético CRFS - perfil ondulado | M | 85.56 | 10.07 | 95.63 | 15
16.03.310 | Cumeeira universal em cimento reforçado com fio sintético CRFS - perfil ondulado | M | 80.32 | 10.07 | 90.39 | 15
16.03.320 | Cumeeira normal em cimento reforçado com fio sintético CRFS - perfil trapezoidal 44 cm | M | 115.87 | 10.07 | 125.94 | 15
16.03.330 | Cumeeira normal em cimento reforçado com fio sintético CRFS - perfil modulado | M | 176.68 | 10.07 | 186.75 | 15
16.03.360 | Espigão em cimento reforçado com fio sintético CRFS - perfil ondulado | M | 57.25 | 10.07 | 67.32 | 15
16.03.370 | Espigão em cimento reforçado com fio sintético CRFS - perfil modulado | M | 108.93 | 10.07 | 119 | 15
16.03.400 | Rufo em cimento reforçado com fio sintético CRFS - perfil ondulado | M | 74.71 | 10.07 | 84.78 | 15
16.10 | Telhamento em madeira ou fibra vegetal
16.10.020 | Telha em fibra vegetal, perfil ondulado, com espessura de 3mm | M2 | 83.15 | 32.73 | 115.88 | 15
16.10.100 | Cumeeira em fibra vegetal, lisa, com espessura de 3mm | M | 108.64 | 11.08 | 119.72 | 15
16.12 | Telhamento metálico comum
16.12.020 | Telhamento em chapa de aço pré-pintada, perfil ondulado, com espessura de 0,50mm | M2 | 91.15 | 20.14 | 111.29 | 15
16.12.040 | Telhamento em chapa de aço pré-pintada, perfil ondulado calandrado, com espessura de 0,80mm | M2 | 163.46 | 20.14 | 183.6 | 15
16.12.050 | Telhamento em chapa de aço pré-pintada, perfil trapezoidal, com espessura de 0,80mm e altura de 100mm | M2 | 169.51 | 20.14 | 189.65 | 15
16.12.060 | Telhamento em chapa de aço pré-pintada, perfil trapezoidal, com espessura de 0,50mm e altura de 40mm | M2 | 90.49 | 20.14 | 110.63 | 15
16.12.200 | Cumeeira em chapa de aço pré-pintada, perfil trapezoidal, com espessura de 0,50mm | M | 76.03 | 10.07 | 86.1 | 15
16.12.220 | Cumeeira em chapa de aço pré-pintada, perfil ondulado, com espessura de 0,50mm | M | 75.83 | 10.07 | 85.9 | 15
16.13 | Telhamento metálico especial
16.13.060 | Telhamento em chapa de aço pré-pintada, tipo sanduíche, espessura de 0,50mm, com lã de rocha | M2 | 169.37 | 50.65 | 220.02 | 15
16.13.070 | Telhamento em chapa de aço pré-pintada, tipo sanduíche, espessura de 0,50mm, com poliisocianurato (PIR) | M2 | 169.86 | 21.92 | 191.78 | 15
16.13.130 | Telhamento em chapa de aço pré-pintada, tipo sanduíche, espessura de 0,50mm, com poliestireno expandido | M2 | 123.71 | 21.92 | 145.63 | 15
16.13.140 | Telhamento em chapa de aço galvanizado autoportante, perfil trapezoidal, com espessura de 0,80mm e altura de 120mm | M2 | 119.62 | 20.14 | 139.76 | 15
16.16 | Telhamento em material sintético
16.16.040 | Telha ondulada translúcida em polipropileno | M2 | 67.3 | 20.14 | 87.44 | 15
16.16.160 | Telha em poliéster reforçado com fibras de vidro, perfil trapezoidal 49 | M2 | 106.32 | 20.14 | 126.46 | 15
16.16.400 | Cumeeira para telha de poliéster, tipo perfil trapezoidal 49 | M | 167.34 | 10.07 | 177.41 | 15
16.20 | Telhamento em vidro
16.20.020 | Telhas de vidro para iluminação tipo francesa | UN | 70.52 | 5.03 | 75.55 | 15
16.20.040 | Telhas de vidro para iluminação tipo colonial/paulistinha | UN | 70.52 | 5.03 | 75.55 | 15
16.30 | Domos
16.30.020 | Domo de acrílico fixado em perfis de alumínio | M2 | 959.9 |  | 959.9 | 15
16.32 | Painel, chapas e fechamento
16.32.070 | Cobertura curva em chapa de policarbonato alveolar bronze de 6 mm | M2 | 132.42 | 102.71 | 235.13 | 15
16.32.120 | Cobertura plana em chapa de policarbonato alveolar de 10 mm | M2 | 174.01 | 92.45 | 266.46 | 15
16.32.130 | Cobertura curva em chapa de policarbonato alveolar bronze de 10 mm | M2 | 172.28 | 102.71 | 274.99 | 15
16.33 | Calhas e rufos
16.33.022 | Calha, rufo, afins em chapa galvanizada nº 24 - corte 0,33 m | M | 57.41 | 61.41 | 118.82 | 15
16.33.052 | Calha, rufo, afins em chapa galvanizada nº 24 - corte 0,50 m | M | 89.05 | 72.58 | 161.63 | 15
16.33.062 | Calha, rufo, afins em chapa galvanizada nº 24 - corte 1,00 m | M | 166.58 | 78.16 | 244.74 | 15
16.33.082 | Calha, rufo, afins em chapa galvanizada nº 26 - corte 0,33 m | M | 44.67 | 61.41 | 106.08 | 15
16.33.102 | Calha, rufo, afins em chapa galvanizada nº 26 - corte 0,50 m | M | 68.12 | 72.58 | 140.7 | 15
16.33.250 | Calha em PVC 125mm, inclusive conexões - AP | M | 106.46 | 53.03 | 159.49 | 15
16.33.400 | Rufo pré-moldado em concreto, de 14 x 50 x 18,5 cm | UN | 15.99 | 1.59 | 17.58 | 15
16.33.410 | Rufo pré-moldado em concreto, de 20 x 50 x 26 cm | UN | 18.63 | 2.27 | 20.9 | 15
16.33.412 | Rufo pré-moldado em concreto, largura 24 cm | UN | 20.52 | 3.18 | 23.7 | 15
16.40 | Reparos, conservações e complementos - GRUPO 16
16.40.040 | Recolocação de cumeeiras e espigões de barro | M | 2.59 | 20.14 | 22.73 | 15
16.40.060 | Recolocação de telha de barro tipo colonial/paulistinha | M2 |  | 54.8 | 54.8 | 15
16.40.080 | Recolocação de telha de barro tipo plan | M2 |  | 54.8 | 54.8 | 15
16.40.090 | Recolocação de domo de acrílico, inclusive perfis metálicos de fixação | M2 |  | 25.18 | 25.18 | 15
16.40.120 | Recolocação de telha de barro tipo francesa | M2 |  | 36.53 | 36.53 | 15
16.40.140 | Recolocação de telha em fibrocimento ou CRFS, perfil ondulado | M2 | 3.15 | 20.14 | 23.29 | 15
16.40.150 | Recolocação de telha em fibrocimento ou CRFS, perfil modulado ou trapezoidal | M2 | 9.45 | 20.14 | 29.59 | 15
17 | REVESTIMENTO EM MASSA OU FUNDIDO NO LOCAL
17.01 | Regularização de base
17.01.010 | Argamassa de proteção com argila expandida | M3 | 1120.93 | 358.88 | 1479.81 | 15
17.01.020 | Argamassa de regularização e/ou proteção | M3 | 495.36 | 358.88 | 854.24 | 15
17.01.040 | Lastro de concreto impermeabilizado | M3 | 439.72 | 358.88 | 798.6 | 15
17.01.050 | Regularização de piso com nata de cimento | M2 | 4.17 | 27.94 | 32.11 | 15
17.01.060 | Regularização de piso com nata de cimento e adesivo de alto desempenho | M2 | 9.41 | 27.45 | 36.86 | 15
17.01.120 | Argamassa de cimento e areia traço 1:3, com adesivo acrílico | M3 | 1201.16 | 358.88 | 1560.04 | 15
17.02 | Revestimento em argamassa
17.02.020 | Chapisco | M2 | 2.48 | 5.31 | 7.79 | 15
17.02.030 | Chapisco 1:4 com areia grossa | M2 | 1.59 | 5.31 | 6.9 | 15
17.02.040 | Chapisco com adesivo de alto desempenho | M2 | 7.6 | 5.31 | 12.91 | 15
17.02.060 | Chapisco fino peneirado | M2 | 2.53 | 7.76 | 10.29 | 15
17.02.080 | Chapisco rústico com pedra britada nº 1 | M2 | 4.4 | 8.24 | 12.64 | 15
17.02.120 | Emboço comum | M2 | 10.15 | 14.61 | 24.76 | 15
17.02.140 | Emboço desempenado com espuma de poliéster | M2 | 10.15 | 20.14 | 30.29 | 15
17.02.160 | Emboço desempenado com argamassa industrializada | M2 | 51.85 | 12.59 | 64.44 | 15
17.02.220 | Reboco | M2 | 2.02 | 12.59 | 14.61 | 15
17.02.260 | Barra lisa com acabamento em nata de cimento | M2 | 10.18 | 32.73 | 42.91 | 15
17.03 | Revestimento em cimentado
17.03.020 | Cimentado desempenado | M2 | 9.91 | 27.69 | 37.6 | 15
17.03.040 | Cimentado desempenado e alisado (queimado) | M2 | 10.58 | 32.73 | 43.31 | 15
17.03.060 | Cimentado desempenado e alisado com corante (queimado) | M2 | 30.47 | 32.73 | 63.2 | 15
17.03.080 | Cimentado semi-áspero | M2 | 9.91 | 20.14 | 30.05 | 15
17.03.100 | Cimentado áspero com caneluras | M2 | 9.91 | 35.25 | 45.16 | 15
17.03.200 | Degrau em cimentado | M | 7.12 | 57.02 | 64.14 | 15
17.03.300 | Rodapé em cimentado desempenado e alisado com altura 5 cm | M | 1.17 | 26.54 | 27.71 | 15
17.03.310 | Rodapé em cimentado desempenado e alisado com altura 7 cm | M | 1.36 | 26.54 | 27.9 | 15
17.03.320 | Rodapé em cimentado desempenado e alisado com altura 10 cm | M | 1.63 | 26.54 | 28.17 | 15
17.03.330 | Rodapé em cimentado desempenado e alisado com altura 15 cm | M | 2.11 | 26.54 | 28.65 | 15
17.04 | Revestimento em gesso
17.04.020 | Revestimento em gesso liso desempenado sobre emboço | M2 | 5.15 | 16.74 | 21.89 | 15
17.04.040 | Revestimento em gesso liso desempenado sobre bloco | M2 | 7.21 | 16.74 | 23.95 | 15
17.05 | Revestimento em concreto
17.05.020 | Piso com requadro em concreto simples sem controle de fck | M3 | 494.46 | 483.26 | 977.72 | 15
17.05.070 | Piso com requadro em concreto simples com controle de fck= 20 MPa | M3 | 561.29 | 483.26 | 1044.55 | 15
17.05.100 | Piso com requadro em concreto simples com controle de fck= 25 MPa | M3 | 601.05 | 483.26 | 1084.31 | 15
17.05.320 | Soleira em concreto simples | M | 27.74 | 56.16 | 83.9 | 15
17.05.420 | Peitoril em concreto simples | M | 14.57 | 76.45 | 91.02 | 15
17.10 | Revestimento em granilite fundido no local
17.10.020 | Piso em granilite moldado no local | M2 | 100.35 | 9.08 | 109.43 | 15
17.10.100 | Soleira em granilite moldado no local | M | 58.38 | 2.27 | 60.65 | 15
17.10.120 | Degrau em granilite moldado no local | M | 97.78 | 2.73 | 100.51 | 15
17.10.200 | Rodapé qualquer em granilite moldado no local até 10 cm | M | 54.83 | 4.54 | 59.37 | 15
17.10.410 | Rodapé em placas pré-moldadas de granilite, acabamento encerado, até 10 cm | M | 124.85 | 0.55 | 125.4 | 15
17.10.430 | Piso em placas de granilite, acabamento encerado | M2 | 261.54 | 5.45 | 266.99 | 15
17.12 | Revestimento industrial fundido no local
17.12.060 | Piso em alta resistência moldado no local 12 mm | M2 | 99.87 | 9.08 | 108.95 | 15
17.12.100 | Soleira em alta resistência moldada no local | M | 44.91 | 2.27 | 47.18 | 15
17.12.120 | Degrau em alta resistência 8 mm | M | 98.53 | 2.73 | 101.26 | 15
17.12.140 | Degrau em alta resistência 12 mm | M | 97.8 | 2.73 | 100.53 | 15
17.12.240 | Rodapé qualquer em alta resistência moldado no local até 10 cm | M | 48.24 | 4.54 | 52.78 | 15
17.12.241 | Rodapé abaulado, com argamassa epoxi, altura entre 5 a 10 cm | M | 90.67 |  | 90.67 | 15
17.12.302 | Piso epóxi autonivelante, múltiplas camadas, espessura 4 mm | M2 | 169.41 |  | 169.41 | 15
17.12.310 | Taxa de mobilização e desmobilização de equipe e equipamentos para execução de piso epóxi | TX | 1660.19 |  | 1660.19 | 15
17.20 | Revestimento especial fundido no local
17.20.020 | Massa raspada | M2 | 35.56 | 63.83 | 99.39 | 15
17.20.040 | Revestimento em granito lavado tipo Fulget uso externo, em faixas até 40 cm | M | 92.44 | 22.71 | 115.15 | 15
17.20.050 | Friso para junta de dilatação em revestimento de granito lavado tipo Fulget | M | 10.94 |  | 10.94 | 15
17.20.060 | Revestimento em granito lavado tipo Fulget uso externo | M2 | 194.48 | 22.71 | 217.19 | 15
17.20.140 | Revestimento texturizado acrílico com microagregados minerais | M2 | 14.99 | 25.04 | 40.03 | 15
17.40 | Reparos e conservações em massa e concreto - GRUPO 17
17.40.010 | Reparos em piso de granilite - estucamento e polimento | M2 | 56.21 |  | 56.21 | 15
17.40.020 | Reparos em pisos de alta resistência fundidos no local - estucamento e polimento | M2 | 49.54 |  | 49.54 | 15
17.40.030 | Reparos em degrau e espelho de granilite - estucamento e polimento | M | 59.5 |  | 59.5 | 15
17.40.070 | Reparos em rodapé de granilite - estucamento e polimento | M | 55.6 |  | 55.6 | 15
17.40.110 | Faixa antiderrapante definitiva para degraus, soleiras, patamares ou pisos | M |  | 50.35 | 50.35 | 15
17.40.150 | Resina acrílica para piso de granilite | M2 | 11.57 | 25.64 | 37.21 | 15
17.40.160 | Resina epóxi para piso de granilite | M2 | 26.18 | 25.64 | 51.82 | 15
17.40.180 | Resina acrílica para degrau de granilite | M | 6.17 | 13.38 | 19.55 | 15
17.40.190 | Resina epóxi para degrau de granilite | M | 13.96 | 13.38 | 27.34 | 15
18 | REVESTIMENTO CERAMICO
18.05 | Plaqueta laminada para revestimento
18.05.020 | Revestimento em plaqueta laminada, para área interna e externa, sem rejunte | M2 | 62.88 | 14.49 | 77.37 | 15
18.06 | Placa cerâmica esmaltada prensada
18.06.102 | Placa cerâmica esmaltada PEI-5 para área interna, grupo de absorção BIIb, resistência química B, assentado com argamassa colante industrializada | M2 | 33.99 | 17.16 | 51.15 | 15
18.06.103 | Rodapé em placa cerâmica esmaltada PEI-5 para área interna, grupo de absorção BIIb, resistência química B, assentado com argamassa colante industrializada | M | 5.59 | 1.37 | 6.96 | 15
18.06.142 | Placa cerâmica esmaltada antiderrapante PEI-5 para área interna com saída para o exterior, grupo de absorção BIIa, resistência química A, assentado com argamassa colante industrializada | M2 | 116.22 | 17.16 | 133.38 | 15
18.06.143 | Rodapé em placa cerâmica esmaltada antiderrapante PEI-5 para área interna com saída para o exterior, grupo de absorção BIIa, resistência química A, assentado com argamassa colante industrializada | M | 19.43 | 1.37 | 20.8 | 15
18.06.152 | Placa cerâmica esmaltada PEI-4 para área interna com saída para o exterior, grupo de absorção BIIb, tráfego médio, assentado com argamassa colante industrializada | M2 | 41.02 | 17.16 | 58.18 | 15
18.06.153 | Rodapé em placa cerâmica esmaltada PEI-4 para área interna com saída para o exterior, grupo de absorção BIIb, tráfego médio, assentado com argamassa colante industrializada | M | 6.57 | 1.37 | 7.94 | 15
18.06.182 | Placa cerâmica esmaltada rústica PEI-5 para área interna com saída para o exterior, grupo de absorção BIIb, resistência química B, assentado com argamassa colante industrializada | M2 | 35.79 | 17.16 | 52.95 | 15
18.06.183 | Rodapé em placa cerâmica esmaltada rústica PEI-5 para área interna com saída para o exterior, grupo de absorção BIIb, resistência química B, assentado com argamassa colante industrializada | M | 5.68 | 1.37 | 7.05 | 15
18.06.350 | Assentamento de pisos e revestimentos cerâmicos com argamassa mista | M2 | 12.56 | 72.12 | 84.68 | 15
18.06.400 | Rejuntamento em placas cerâmicas com cimento branco, juntas acima de 3 até 5 mm | M2 | 1.18 | 11.45 | 12.63 | 15
18.06.410 | Rejuntamento em placas cerâmicas com argamassa industrializada para rejunte, juntas acima de 3 até 5 mm | M2 | 2.98 | 11.45 | 14.43 | 15
18.06.420 | Rejuntamento em placas cerâmicas com cimento branco, juntas acima de 5 até 10 mm | M2 | 2.36 | 11.45 | 13.81 | 15
18.06.430 | Rejuntamento em placas cerâmicas com argamassa industrializada para rejunte, juntas acima de 5 até 10 mm | M2 | 7.44 | 11.45 | 18.89 | 15
18.06.500 | Rejuntamento de rodapé em placas cerâmicas com cimento branco, altura até 10 cm, juntas acima de 3 até 5 mm | M | 0.12 | 1.28 | 1.4 | 15
18.06.510 | Rejuntamento de rodapé em placas cerâmicas com argamassa industrializada para rejunte, altura até 10 cm, juntas acima de 3 até 5 mm | M | 0.3 | 1.28 | 1.58 | 15
18.06.520 | Rejuntamento de rodapé em placas cerâmicas com cimento branco, altura até 10 cm, juntas acima de 5 até 10 mm | M | 0.24 | 1.28 | 1.52 | 15
18.06.530 | Rejuntamento de rodapé em placas cerâmicas com argamassa industrializada para rejunte, altura até 10 cm, juntas acima de 5 até 10 mm | M | 0.74 | 1.28 | 2.02 | 15
18.07 | Placa ceramica nao esmaltada extrudada
18.07.020 | Placa cerâmica não esmaltada extrudada de alta resistência química e mecânica, espessura de 9 mm, uso industrial, assentado com argamassa química bicomponente | M2 | 166.9 | 17.16 | 184.06 | 15
18.07.021 | Placa cerâmica não esmaltada extrudada de alta resistência química e mecânica, espessura de 9 mm, uso industrial, assentado com argamassa colante industrial | M2 | 190.14 | 17.16 | 207.3 | 15
18.07.040 | Placa cerâmica não esmaltada extrudada de alta resistência química e mecânica, espessura de 14 mm, uso industrial, assentado com argamassa química bicomponente | M2 | 185.95 | 17.16 | 203.11 | 15
18.07.080 | Rodapé em placa cerâmica não esmaltada extrudada de alta resistência química e mecânica, altura de 10 cm, uso industrial, assentado com argamassa química bicomponente | M | 47.55 | 1.72 | 49.27 | 15
18.07.160 | Placa cerâmica não esmaltada extrudada para área com altas temperaturas, de alta resistência química e mecânica, espessura mínima de 13 mm, uso industrial e cozinhas profissionais, assentado com argamassa industrializada | M2 | 336.72 | 17.16 | 353.88 | 15
18.07.170 | Rodapé em placa cerâmica não esmaltada extrudada para área com altas temperaturas, de alta resistência química e mecânica, altura de 10cm, uso industrial e cozinhas profissionais, assentado com argamassa industrializada | M | 66.72 | 1.72 | 68.44 | 15
18.07.200 | Rejuntamento em placa cerâmica extrudada antiácida de 9 mm, com argamassa industrializada bicomponente à base de resina furânica, juntas acima de 3 até 6 mm | M2 | 45.02 | 11.45 | 56.47 | 15
18.07.210 | Rejuntamento de placa cerâmica extrudada de 9 mm, com argamassa sintética industrializada tricomponente à base de resina epóxi, juntas acima de 3 até 6 mm | M2 | 41.56 | 11.45 | 53.01 | 15
18.07.220 | Rejuntamento em placa cerâmica extrudada antiácida, espessura de 14 mm, com argamassa industrializada bicomponente, à base de resina furânica, juntas acima de 3 até 6 mm | M2 | 75.04 | 11.45 | 86.49 | 15
18.07.230 | Rejuntamento em placa cerâmica extrudada antiácida de 14 mm, com argamassa sintética industrializada tricomponente, à base de resina epóxi, juntas de 3 até 6 mm | M2 | 69.26 | 11.45 | 80.71 | 15
18.07.250 | Rejuntamento em placa cerâmica extrudada antiácida, com argamassa industrializada anticorrosiva bicomponente à base de bauxita, para área de altas temperaturas, juntas acima de 3 até 6 mm | M2 | 68.76 | 11.45 | 80.21 | 15
18.07.300 | Rejuntamento de rodapé em placa cerâmica extrudada antiácida de 9 mm, com argamassa industrializada bicomponente à base de resina furânica, juntas acima de 3 até 6 mm | M | 4.5 | 1.14 | 5.64 | 15
18.07.310 | Rejuntamento de rodapé em placa cerâmica extrudada antiácida de 9 mm, com argamassa sintética industrializada tricomponente à base de resina epóxi, juntas acima de 3 até 6 mm | M | 4.16 | 1.14 | 5.3 | 15
18.08 | Revestimento em porcelanato
18.08.032 | Revestimento em porcelanato esmaltado antiderrapante para área externa e ambiente com alto tráfego, grupo de absorção BIa, assentado com argamassa colante industrializada, rejuntado | M2 | 102.38 | 45.32 | 147.7 | 15
18.08.042 | Rodapé em porcelanato esmaltado antiderrapante para área externa e ambiente com alto tráfego, grupo de absorção BIa, assentado com argamassa colante industrializada, rejuntado | M | 18.32 | 12.59 | 30.91 | 15
18.08.062 | Revestimento em porcelanato esmaltado polido para área interna e ambiente com tráfego médio, grupo de absorção BIa, assentado com argamassa colante industrializada, rejuntado | M2 | 143.67 | 45.32 | 188.99 | 15
18.08.072 | Rodapé em porcelanato esmaltado polido para área interna e ambiente com tráfego médio, grupo de absorção BIa, assentado com argamassa colante industrializada, rejuntado | M | 25.5 | 12.59 | 38.09 | 15
18.08.090 | Revestimento em porcelanato esmaltado acetinado para área interna e ambiente com acesso ao exterior, grupo de absorção BIa, resistência química B, assentado com argamassa colante industrializada, rejuntado | M2 | 105.77 | 45.32 | 151.09 | 15
18.08.100 | Rodapé em porcelanato esmaltado acetinado para área interna e ambiente com acesso ao exterior, grupo de absorção BIa, resistência química B, assentado com argamassa colante industrializada, rejuntado | M | 18.91 | 12.59 | 31.5 | 15
18.08.110 | Revestimento em porcelanato técnico antiderrapante para área externa, grupo de absorção BIa, assentado com argamassa colante industrializada, rejuntado | M2 | 150.76 | 45.32 | 196.08 | 15
18.08.120 | Rodapé em porcelanato técnico antiderrapante para área interna, grupo de absorção BIa, assentado com argamassa colante industrializada, rejuntado | M | 27 | 12.59 | 39.59 | 15
18.08.152 | Revestimento em porcelanato técnico natural para área interna e ambiente com acesso ao exterior, grupo de absorção BIa, assentado com argamassa colante industrializada, rejuntado | M2 | 152.71 | 45.32 | 198.03 | 15
18.08.162 | Rodapé em porcelanato técnico natural, para área interna e ambiente com acesso ao exterior, grupo de absorção BIa, assentado com argamassa colante industrializada, rejuntado | M | 27.34 | 12.59 | 39.93 | 15
18.08.170 | Revestimento em porcelanato técnico polido para área interna e ambiente de médio tráfego, grupo de absorção BIa, coeficiente de atrito I, assentado com argamassa colante industrializada, rejuntado | M2 | 204.35 | 45.32 | 249.67 | 15
18.08.180 | Rodapé em porcelanato técnico polido para área interna e ambiente de médio tráfego, grupo de absorção BIa, assentado com argamassa colante industrializada, rejuntado | M | 36.33 | 12.59 | 48.92 | 15
18.11 | Revestimento em placa ceramica esmaltada
18.11.012 | Revestimento em placa cerâmica esmaltada de 7,5x7,5 cm, assentado e rejuntado com argamassa industrializada | M2 | 138.6 | 25.66 | 164.26 | 15
18.11.022 | Revestimento em placa cerâmica esmaltada de 10x10 cm, assentado e rejuntado com argamassa industrializada | M2 | 114.73 | 25.66 | 140.39 | 15
18.11.032 | Revestimento em placa cerâmica esmaltada de 15x15 cm, tipo monocolor, assentado e rejuntado com argamassa industrializada | M2 | 75.7 | 25.66 | 101.36 | 15
18.11.042 | Revestimento em placa cerâmica esmaltada de 20x20 cm, tipo monocolor, assentado e rejuntado com argamassa industrializada | M2 | 89.8 | 25.66 | 115.46 | 15
18.11.052 | Revestimento em placa cerâmica esmaltada, tipo monoporosa, assentado e rejuntado com argamassa industrializada | M2 | 87.26 | 25.66 | 112.92 | 15
18.12 | Revestimento em pastilha e mosaico
18.12.020 | Revestimento em pastilha de porcelana natural ou esmaltada de 5x5 cm, assentado e rejuntado com argamassa colante industrializada | M2 | 179.98 | 32.48 | 212.46 | 15
18.12.120 | Revestimento em pastilha de porcelana natural ou esmaltada de 2,5x2,5 cm, assentado e rejuntado com argamassa colante industrializada | M2 | 180.86 | 32.48 | 213.34 | 15
18.12.140 | Revestimento em pastilha de porcelana natural ou esmaltada de 2,5x5 cm, assentado e rejuntado com argamassa colante industrializada | M2 | 261.85 | 32.48 | 294.33 | 15
18.13 | Revestimento ceramico nao esmaltado extrudado
18.13.010 | Revestimento em placa cerâmica não esmaltada extrudada, de alta resistência química e mecânica, espessura de 9 mm, assentado com argamassa colante industrializada | M2 | 138.92 | 20.78 | 159.7 | 15
18.13.020 | Revestimento em placa cerâmica extrudada de alta resistência química e mecânica, espessura entre 9 e 10 mm, assentado com argamassa industrializada de alta aderência | M2 | 147.98 | 20.78 | 168.76 | 15
18.13.202 | Rejuntamento em placa cerâmica extrudada, espessura entre 9 e 10 mm, com argamassa industrial anticorrosiva à base de resina epóxi, juntas de 6 a 10 mm | M2 | 60.6 | 11.45 | 72.05 | 15
19 | REVESTIMENTO EM PEDRA
19.01 | Granito
19.01.022 | Revestimento em granito, espessura de 2 cm, acabamento polido | M2 | 462.13 | 50.25 | 512.38 | 15
19.01.062 | Peitoril e/ou soleira em granito, espessura de 2 cm e largura até 20 cm, acabamento polido | M | 161.01 | 15.07 | 176.08 | 15
19.01.064 | Peitoril e/ou soleira em granito, espessura de 2 cm e largura de 21 cm até 30 cm, acabamento polido | M | 191.54 | 22.61 | 214.15 | 15
19.01.122 | Degrau e espelho de granito, espessura de 2 cm, acabamento polido | M | 394.87 | 37.69 | 432.56 | 15
19.01.322 | Rodapé em granito, espessura de 2 cm e altura de 7 cm, acabamento polido | M | 77.5 | 7.54 | 85.04 | 15
19.01.324 | Rodapé em granito, espessura de 2 cm e altura de 7,1 cm até 10 cm, acabamento polido | M | 90.89 | 7.54 | 98.43 | 15
19.02 | Marmore
19.02.020 | Revestimento em mármore branco, espessura de 2 cm, assente com massa | M2 | 889.07 | 50.25 | 939.32 | 15
19.02.040 | Revestimento em mármore travertino nacional, espessura de 2 cm, assente com massa | M2 | 978.01 | 50.25 | 1028.26 | 15
19.02.060 | Revestimento em mármore branco, espessura de 3 cm, assente com massa | M2 | 957.54 | 50.25 | 1007.79 | 15
19.02.080 | Revestimento em mármore travertino nacional, espessura de 3 cm, assente com massa | M2 | 1076.97 | 50.25 | 1127.22 | 15
19.02.220 | Degrau e espelho em mármore branco, espessura de 2 cm | M | 423.6 | 37.69 | 461.29 | 15
19.02.240 | Degrau e espelho em mármore travertino nacional, espessura de 2 cm | M | 491.38 | 37.69 | 529.07 | 15
19.02.250 | Rodapé em mármore branco, espessura de 2 cm e altura de 7 cm | M | 69.29 | 10.05 | 79.34 | 15
19.03 | Pedra
19.03.060 | Revestimento em pedra mineira comum | M2 | 270.34 | 45.32 | 315.66 | 15
19.03.090 | Revestimento em pedra Miracema | M2 | 64.04 | 45.32 | 109.36 | 15
19.03.110 | Rodapé em pedra Miracema, altura de 11,5 cm | M | 8.73 | 13.59 | 22.32 | 15
19.03.220 | Rodapé em pedra mineira simples, altura de 10 cm | M | 54.97 | 6.8 | 61.77 | 15
19.03.260 | Revestimento em pedra ardósia selecionada | M2 | 72.63 | 20.14 | 92.77 | 15
19.03.270 | Rodapé em pedra ardósia, altura de 7 cm | M | 17.59 | 6.8 | 24.39 | 15
19.03.290 | Peitoril e/ou soleira em ardósia, espessura de 2 cm e largura até 20 cm | M | 93.84 | 13.59 | 107.43 | 15
19.20 | Reparos, conservacoes e complementos - GRUPO 19
19.20.020 | Recolocação de mármore, pedras e granitos, assentes com massa | M2 | 24.98 | 45.32 | 70.3 | 15
20 | REVESTIMENTO EM MADEIRA
20.01 | Lambris de madeira
20.01.040 | Lambril em madeira macho/fêmea tarugado, exceto pinus | M2 | 104.47 | 77.79 | 182.26 | 15
20.03 | Soalho de madeira
20.03.010 | Soalho em tábua de madeira aparelhada | M2 | 750.07 |  | 750.07 | 15
20.04 | Tacos
20.04.020 | Piso em tacos de Ipê colado | M2 | 395.75 | 25.57 | 421.32 | 15
20.10 | Rodape de madeira
20.10.040 | Rodapé de madeira de 7 x 1,5 cm | M | 29.71 | 16.98 | 46.69 | 15
20.10.120 | Cordão de madeira | M | 4.33 | 4.15 | 8.48 | 15
20.20 | Reparos, conservacoes e complementos - GRUPO 20
20.20.020 | Recolocação de soalho em madeira | M2 | 0.4 | 10.07 | 10.47 | 15
20.20.040 | Recolocação de tacos soltos com cola | M2 | 22.12 | 25.57 | 47.69 | 15
20.20.100 | Recolocação de rodapé e cordão de madeira | M | 0.4 | 12.83 | 13.23 | 15
20.20.202 | Raspagem com calafetação e aplicação de verniz | M2 | 170.19 |  | 170.19 | 15
21 | REVESTIMENTO SINTETICO E METALICO
21.01 | Revestimento em borracha
21.01.100 | Revestimento em borracha sintética preta, espessura de 4 mm - colado | M2 | 121.39 | 11.58 | 132.97 | 15
21.01.160 | Revestimento em grama sintética, com espessura de 20 a 32 mm | M2 | 102.26 |  | 102.26 | 15
21.02 | Revestimento vinilico
21.02.050 | Revestimento vinílico, espessura de 2 mm, para tráfego médio, com impermeabilizante acrílico | M2 | 160.02 | 25.7 | 185.72 | 15
21.02.060 | Revestimento vinílico, espessura de 3 mm, para tráfego intenso, com impermeabilizante acrílico | M2 | 247.03 | 25.7 | 272.73 | 15
21.02.071 | Revestimento vinílico em manta, espessura total de 2mm, resistente a lavagem com hipoclorito | M2 | 226.63 |  | 226.63 | 15
21.02.271 | Revestimento vinílico em manta heterogênea, espessura de 2 mm, com impermeabilizante acrílico | M2 | 278.52 | 25.7 | 304.22 | 15
21.02.281 | Revestimento vinílico flexível em manta homogênea, espessura de 2 mm, com impermeabilizante acrílico | M2 | 367.7 | 25.7 | 393.4 | 15
21.02.291 | Revestimento vinílico heterogêneo flexível em réguas, espessura de 3 mm, com impermeabilizante acrílico | M2 | 256.69 | 25.7 | 282.39 | 15
21.02.310 | Revestimento vinílico autoportante acústico, espessura de 4,5 mm, com impermeabilizante acrílico | M2 | 485.29 | 25.7 | 510.99 | 15
21.02.311 | Revestimento vinílico autoportante, espessura de 4 mm, com impermeabilizante acrílico | M2 | 414.41 | 25.7 | 440.11 | 15
21.02.320 | Revestimento vinílico antiestático acústico, espessura de 5 mm, com impermeabilizante acrílico | M2 | 296.57 | 52.2 | 348.77 | 15
21.03 | Revestimento metalico
21.03.010 | Revestimento em aço inoxidável AISI 304, liga 18,8, chapa 20, espessura de 1 mm, acabamento escovado com grana especial | M2 | 1485 |  | 1485 | 15
21.03.090 | Piso elevado tipo telescópico em chapa de aço, sem revestimento | M2 | 328.48 |  | 328.48 | 15
21.03.151 | Revestimento em placa de alumínio composto "ACM", espessura de 4 mm e acabamento em PVDF | M2 | 563.43 | 319.47 | 882.9 | 15
21.03.153 | Revestimento em placa de alumínio composto "ACM", espessura de 3 mm e acabamento em poliéster - uso interno | M2 | 374.25 | 319.47 | 693.72 | 15
21.04 | Forracao e carpete
21.04.100 | Revestimento com carpete para tráfego moderado, uso comercial, tipo bouclê de 5,4 até 8 mm | M2 | 157.06 |  | 157.06 | 15
21.04.110 | Revestimento com carpete para tráfego intenso, uso comercial, tipo bouclê de 6 mm | M2 | 203.29 |  | 203.29 | 15
21.05 | Revestimento em cimento reforcado com fio sintetico (CRFS)
21.05.010 | Piso em painel com miolo de madeira contraplacado por lâminas de madeira e externamente por chapas em CRFS, espessura de 40 mm | M2 | 156.77 | 109.59 | 266.36 | 15
21.05.100 | Piso elevado de concreto em placas de 600 x 600 mm, antiderrapante, sem acabamento | M2 | 511.62 |  | 511.62 | 15
21.07 | Revestimento sintetico
21.07.010 | Revestimento em laminado melamínico dissipativo | M2 | 788.21 |  | 788.21 | 15
21.10 | Rodape sintetico
21.10.050 | Rodapé de poliestireno, espessura de 7 cm | M | 44.35 | 8.87 | 53.22 | 15
21.10.051 | Rodapé de poliestireno, espessura de 8 cm | M | 68.3 | 8.87 | 77.17 | 15
21.10.061 | Rodapé para piso vinílico em PVC, espessura de 2 mm e altura de 5 cm, curvo/plano, com impermeabilizante acrílico | M | 30.46 | 11.6 | 42.06 | 15
21.10.071 | Rodapé flexível para piso vinílico em PVC, espessura de 2 mm e altura de 7,5 cm, curvo/plano, com impermeabilizante acrílico | M | 36.33 | 11.6 | 47.93 | 15
21.10.081 | Rodapé hospitalar flexível em PVC para piso vinílico, espessura de 2 mm e altura de 7,5 cm, com impermeabilizante acrílico | M | 52.91 | 8.87 | 61.78 | 15
21.10.210 | Rodapé em borracha sintética preta, altura até 7 cm - colado | M | 23.11 | 3.52 | 26.63 | 15
21.10.220 | Rodapé de cordão de poliamida | M | 11.3 |  | 11.3 | 15
21.10.250 | Rodapé em laminado melamínico dissipativo, espessura de 2 mm e altura de 10 cm | M | 82.57 |  | 82.57 | 15
21.11 | Degrau sintetico
21.11.050 | Degrau (piso e espelho) em borracha sintética preta com testeira - colado | M | 215.19 | 9.56 | 224.75 | 15
21.11.131 | Testeira flexível para arremate de degrau vinílico em PVC, espessura de 2 mm, com impermeabilizante acrílico | M | 52.24 | 8.87 | 61.11 | 15
21.20 | Reparos, conservacoes e complementos - GRUPO 21
21.20.020 | Recolocação de piso sintético com cola | M2 | 12.79 | 10.07 | 22.86 | 15
21.20.040 | Recolocação de piso sintético argamassado | M2 | 4.24 | 35.25 | 39.49 | 15
21.20.050 | Recolocação de piso elevado telescópico metálico, inclusive estrutura de sustentação | M2 |  | 76.8 | 76.8 | 15
21.20.060 | Furação de piso elevado telescópico em chapa de aço | UN | 57.98 |  | 57.98 | 15
21.20.100 | Recolocação de rodapé e cordões sintéticos | M |  | 12.83 | 12.83 | 15
21.20.300 | Fita adesiva antiderrapante com largura de 5 cm | M | 16.49 | 13.82 | 30.31 | 15
21.20.302 | Fita adesiva antiderrapante fosforescente, alto tráfego, largura de 5 cm | M | 16.74 | 13.82 | 30.56 | 15
21.20.410 | Cantoneira de sobrepor em PVC de 4 x 4 cm | M | 62.92 | 3.52 | 66.44 | 15
21.20.460 | Canto externo de acabamento em PVC | M | 17.34 | 1.76 | 19.1 | 15
21.20.500 | Cantoneira em alumínio antiderrapante de 50 x 30 mm | M | 38.93 | 7.56 | 46.49 | 15
22 | FORRO, BRISE E FACHADA
22.01 | Forro de madeira
22.01.010 | Forro em tábuas aparelhadas macho e fêmea de pinus | M2 | 58.01 | 30.21 | 88.22 | 15
22.01.020 | Forro em tábuas aparelhadas macho e fêmea de pinus tarugado | M2 | 75.22 | 60.42 | 135.64 | 15
22.01.080 | Forro xadrez em ripas de angelim-vermelho / bacuri / maçaranduba tarugado | M2 | 101.75 | 65.45 | 167.2 | 15
22.01.210 | Testeira em tábua aparelhada, largura até 20cm | M | 20.53 | 20.14 | 40.67 | 15
22.01.220 | Beiral em tábua de angelim-vermelho / bacuri / maçaranduba macho e fêmea com tarugamento | M2 | 141.01 | 60.42 | 201.43 | 15
22.01.240 | Beiral em tábua de angelim-vermelho / bacuri / maçaranduba macho e fêmea | M2 | 106.74 | 30.21 | 136.95 | 15
22.02 | Forro de gesso
22.02.010 | Forro em placa de gesso liso, espessura de 12,5mm, fixo | M2 | 154.8 |  | 154.8 | 15
22.02.030 | Forro em painéis de gesso acartonado, espessura de 12,5mm, fixo | M2 | 129.83 |  | 129.83 | 15
22.02.100 | Forro em painéis de gesso acartonado, acabamento liso com película em PVC - removível | M2 | 105.94 |  | 105.94 | 15
22.03 | Forro sintetico
22.03.020 | Forro em lã de vidro revestido em PVC, espessura de 20mm | M2 | 124.26 |  | 124.26 | 15
22.03.030 | Forro em fibra mineral NRC 0.55 acústico, revestido em látex | M2 | 181.89 |  | 181.89 | 15
22.03.040 | Forro modular removível em PVC de 618mm x 1243mm | M2 | 106.66 |  | 106.66 | 15
22.03.050 | Forro em fibra mineral NRC 0.50, revestido em látex | M2 | 176.84 |  | 176.84 | 15
22.03.070 | Forro em lâmina de PVC | M2 | 116.86 |  | 116.86 | 15
22.03.122 | Forro em fibra mineral NRC 0.85, em placas acústicas removíveis de 625mm x 1250mm | M2 | 319.83 |  | 319.83 | 15
22.03.140 | Forro em fibra mineral NRC 0.65, em placas acústicas removíveis de 625mm x 625mm | M2 | 288.16 |  | 288.16 | 15
22.03.200 | Forro em fibra mineral NRC 0.70, em placas acústicas removíveis | M2 | 280.49 |  | 280.49 | 15
22.04 | Forro metalico
22.04.020 | Forro metálico removível, em painéis de 625mm x 625mm, tipo colmeia | M2 | 880.77 |  | 880.77 | 15
22.04.030 | Forro metálico removível, em painéis de 625mm x 625mm, tile tegular perfurada | M2 | 464.6 |  | 464.6 | 15
22.06 | Brise-soleil
22.06.130 | Brise em placa cimentícia, montado em perfil e chapa metálica | M2 | 265.51 | 145.18 | 410.69 | 15
22.06.240 | Brise metálico fixo em chapa lisa aluzinc pré-pintada, formato ogiva, lâmina frontal de 200mm | M2 | 831.31 |  | 831.31 | 15
22.06.300 | Brise metálico curvo e móvel em chapa microperfurada de alumínio pré-pintada | M2 | 654.5 |  | 654.5 | 15
22.06.350 | Brise metálico curvo e móvel termoacústico em chapa lisa de alumínio pré-pintada | M2 | 1090.83 |  | 1090.83 | 15
22.20 | Reparos, conservacoes e complementos - GRUPO 22
22.20.011 | Placa em lã de vidro revestida em PVC, auto extinguível | M2 | 70.49 | 7.56 | 78.05 | 15
22.20.020 | Recolocação de forros fixados | M2 | 0.79 | 15.1 | 15.89 | 15
22.20.040 | Recolocação de forros apoiados ou encaixados | M2 |  | 7.56 | 7.56 | 15
22.20.050 | Moldura de gesso simples, largura até 6,0cm | M | 25.71 |  | 25.71 | 15
22.20.090 | Abertura para vão de luminária em forro de PVC modular | UN | 31.58 |  | 31.58 | 15
23 | ESQUADRIA, MARCENARIA E ELEMENTO EM MADEIRA
23.01 | Janela e veneziana em madeira
23.01.050 | Caixilho em madeira maxim-ar | M2 | 1040.09 | 65.95 | 1106.04 | 15
23.01.060 | Caixilho em madeira tipo veneziana de correr | M2 | 929.9 | 65.95 | 995.85 | 15
23.02 | Porta macho / femea montada com batente
23.02.010 | Acréscimo de bandeira - porta macho e fêmea com batente de madeira | M2 | 818.21 | 69.48 | 887.69 | 15
23.02.030 | Porta macho e fêmea com batente de madeira - 70 x 210 cm | UN | 1361.84 | 140.98 | 1502.82 | 15
23.02.040 | Porta macho e fêmea com batente de madeira - 80 x 210 cm | UN | 1375.89 | 140.98 | 1516.87 | 15
23.02.050 | Porta macho e fêmea com batente de madeira - 90 x 210 cm | UN | 1480.27 | 140.98 | 1621.25 | 15
23.02.060 | Porta macho e fêmea com batente de madeira - 120 x 210 cm | UN | 2581.28 | 176.23 | 2757.51 | 15
23.04 | Porta lisa laminada montada com batente
23.04.070 | Porta em laminado fenólico melamínico com batente em alumínio - 80 x 180 cm | UN | 1392.9 | 70.49 | 1463.39 | 15
23.04.080 | Porta em laminado fenólico melamínico com batente em alumínio - 60 x 160 cm | UN | 1165.92 | 70.49 | 1236.41 | 15
23.04.090 | Porta em laminado fenólico melamínico com acabamento liso, batente de madeira sem revestimento - 70 x 210 cm | UN | 1337.3 | 140.98 | 1478.28 | 15
23.04.100 | Porta em laminado fenólico melamínico com acabamento liso, batente de madeira sem revestimento - 80 x 210 cm | UN | 1452.26 | 140.98 | 1593.24 | 15
23.04.110 | Porta em laminado fenólico melamínico com acabamento liso, batente de madeira sem revestimento - 90 x 210 cm | UN | 1462.38 | 140.98 | 1603.36 | 15
23.04.120 | Porta em laminado fenólico melamínico com acabamento liso, batente de madeira sem revestimento - 120 x 210 cm | UN | 2393.92 | 176.23 | 2570.15 | 15
23.04.130 | Porta em laminado fenólico melamínico com acabamento liso, batente de madeira sem revestimento - 140 x 210 cm | UN | 2534.04 | 176.23 | 2710.27 | 15
23.04.140 | Porta em laminado fenólico melamínico com acabamento liso, batente de madeira sem revestimento - 220 x 210 cm | UN | 4570.47 | 201.41 | 4771.88 | 15
23.04.570 | Porta em laminado melamínico estrutural com acabamento texturizado, batente em alumínio com ferragens - 60 x 180 cm | UN | 1311.01 | 17.62 | 1328.63 | 15
23.04.580 | Porta em laminado fenólico melamínico com acabamento liso, batente metálico - 60 x 160 cm | UN | 2124.88 | 135.94 | 2260.82 | 15
23.04.590 | Porta em laminado fenólico melamínico com acabamento liso, batente metálico - 70 x 210 cm | UN | 2225.68 | 130.9 | 2356.58 | 15
23.04.600 | Porta em laminado fenólico melamínico com acabamento liso, batente metálico - 80 x 210 cm | UN | 2386.71 | 130.9 | 2517.61 | 15
23.04.610 | Porta em laminado fenólico melamínico com acabamento liso, batente metálico - 90 x 210 cm | UN | 2396.83 | 130.9 | 2527.73 | 15
23.04.620 | Porta em laminado fenólico melamínico com acabamento liso, batente metálico - 120 x 210 cm | UN | 3255.15 | 171.2 | 3426.35 | 15
23.08 | Marcenaria em geral
23.08.010 | Estrado em madeira | M2 | 96.34 | 50.35 | 146.69 | 15
23.08.020 | Faixa/batedor de proteção em madeira aparelhada natural de 10 x 2,5 cm | M | 7.11 | 10.07 | 17.18 | 15
23.08.030 | Faixa/batedor de proteção em madeira de 20 x 5 cm, com acabamento em laminado fenólico melamínico | M | 104.28 | 100.7 | 204.98 | 15
23.08.040 | Armário/gabinete embutido em MDF sob medida, revestido em laminado melamínico, com portas e prateleiras | M2 | 2690.4 |  | 2690.4 | 15
23.08.060 | Tampo sob medida em compensado, revestido na face superior em laminado fenólico melamínico | M2 | 909.13 |  | 909.13 | 15
23.08.080 | Prateleira sob medida em compensado, revestida nas duas faces em laminado fenólico melamínico | M2 | 688.99 | 20.14 | 709.13 | 15
23.08.100 | Armário tipo prateleira com subdivisão em compensado, revestido totalmente em laminado fenólico melamínico | M2 | 2356.95 |  | 2356.95 | 15
23.08.110 | Painel em compensado naval, espessura de 25 mm | M2 | 180.27 | 50.35 | 230.62 | 15
23.08.160 | Porta lisa com balcão, batente de madeira, completa - 80 x 210 cm | CJ | 1214.37 | 216.5 | 1430.87 | 15
23.08.170 | Lousa em laminado melamínico, branco - linha comercial | M2 | 285.85 | 9.87 | 295.72 | 15
23.08.210 | Armário sob medida em compensado de madeira totalmente revestido em folheado de madeira, completo | M2 | 2180.71 |  | 2180.71 | 15
23.08.220 | Armário sob medida em compensado de madeira totalmente revestido em laminado melamínico texturizado, completo | M2 | 2066.74 |  | 2066.74 | 15
23.08.242 | Porta lisa de correr suspensa em madeira com batente | M2 | 435.4 | 41.46 | 476.86 | 15
23.08.244 | Porta articulada em MDF revestida com laminado melamínico, batente em alumínio - completa | M2 | 866.76 | 201.4 | 1068.16 | 15
23.08.320 | Porta acústica de madeira | M2 | 503.66 | 100.42 | 604.08 | 15
23.08.380 | Faixa/batedor de proteção em madeira de 290 x 15 mm, com acabamento em laminado fenólico melamínico | M | 292.35 | 10.07 | 302.42 | 15
23.09 | Porta lisa comum montada com batente
23.09.010 | Acréscimo de bandeira - porta lisa comum com batente de madeira | M2 | 256.13 | 69.48 | 325.61 | 15
23.09.020 | Porta lisa com batente madeira - 60 x 210 cm | UN | 505.35 | 140.98 | 646.33 | 15
23.09.030 | Porta lisa com batente madeira - 70 x 210 cm | UN | 503.06 | 140.98 | 644.04 | 15
23.09.040 | Porta lisa com batente madeira - 80 x 210 cm | UN | 509.51 | 140.98 | 650.49 | 15
23.09.050 | Porta lisa com batente madeira - 90 x 210 cm | UN | 538.69 | 140.98 | 679.67 | 15
23.09.052 | Porta lisa com batente madeira - 110 x 210 cm | UN | 794.29 | 140.98 | 935.27 | 15
23.09.060 | Porta lisa com batente madeira - 120 x 210 cm | UN | 886.8 | 176.23 | 1063.03 | 15
23.09.100 | Porta lisa com batente madeira - 160 x 210 cm | UN | 904.29 | 203.91 | 1108.2 | 15
23.09.420 | Porta lisa com batente em alumínio, largura 60 cm, altura de 105 a 200 cm | UN | 358.02 | 70.49 | 428.51 | 15
23.09.430 | Porta lisa com batente em alumínio, largura 80 cm, altura de 105 a 200 cm | UN | 362.18 | 70.49 | 432.67 | 15
23.09.440 | Porta lisa com batente em alumínio, largura 90 cm, altura de 105 a 200 cm | UN | 391.36 | 70.49 | 461.85 | 15
23.09.520 | Porta lisa com batente metálico - 60 x 160 cm | UN | 978.86 | 70.49 | 1049.35 | 15
23.09.530 | Porta lisa com batente metálico - 80 x 160 cm | UN | 983.02 | 70.49 | 1053.51 | 15
23.09.540 | Porta lisa com batente metálico - 70 x 210 cm | UN | 1391.44 | 130.9 | 1522.34 | 15
23.09.550 | Porta lisa com batente metálico - 80 x 210 cm | UN | 1420.92 | 130.9 | 1551.82 | 15
23.09.560 | Porta lisa com batente metálico - 90 x 210 cm | UN | 1473.14 | 130.9 | 1604.04 | 15
23.09.570 | Porta lisa com batente metálico - 120 x 210 cm | UN | 1748.03 | 171.2 | 1919.23 | 15
23.09.590 | Porta lisa com batente metálico - 160 x 210 cm | UN | 1848.49 | 171.2 | 2019.69 | 15
23.09.600 | Porta lisa com batente metálico - 60 x 180 cm | UN | 1164.01 | 70.49 | 1234.5 | 15
23.09.610 | Porta lisa com batente metálico - 60 x 210 cm | UN | 1370.7 | 70.49 | 1441.19 | 15
23.09.630 | Porta lisa com batente madeira, 2 folhas - 140 x 210 cm | UN | 781.17 | 176.23 | 957.4 | 15
23.11 | Porta lisa para acabamento em verniz montada com batente
23.11.010 | Acréscimo de bandeira - porta lisa para acabamento em verniz, com batente de madeira | M2 | 260.08 | 69.48 | 329.56 | 15
23.11.030 | Porta lisa para acabamento em verniz, com batente de madeira - 70 x 210 cm | UN | 504.32 | 140.98 | 645.3 | 15
23.11.040 | Porta lisa para acabamento em verniz, com batente de madeira - 80 x 210 cm | UN | 513.14 | 140.98 | 654.12 | 15
23.11.050 | Porta lisa para acabamento em verniz, com batente de madeira - 90 x 210 cm | UN | 545.33 | 140.98 | 686.31 | 15
23.12 | Porta comum completa - uso coletivo (padrao dimensional medio)
23.12.001 | Porta lisa de madeira, interna "PIM", para acabamento em pintura, padrão dimensional médio, com ferragens, completo - 80 x 210 cm | UN | 627.58 |  | 627.58 | 15
23.13 | Porta comum completa - uso publico (padrao dimensional medio/pesado)
23.13.001 | Porta lisa de madeira, interna "PIM", para acabamento em pintura, padrão dimensional médio/pesado, com ferragens, completo - 80 x 210 cm | UN | 627.58 |  | 627.58 | 15
23.13.002 | Porta lisa de madeira, interna "PIM", para acabamento em pintura, padrão dimensional médio/pesado, com ferragens, completo - 90 x 210 cm | UN | 645.22 |  | 645.22 | 15
23.13.020 | Porta lisa de madeira, interna, resistente a umidade "PIM RU", para acabamento em pintura, padrão dimensional médio/pesado, com ferragens, completo - 80 x 210 cm | UN | 627.58 |  | 627.58 | 15
23.13.040 | Porta lisa de madeira, interna, resistente a umidade "PIM RU", para acabamento revestido ou em pintura, para divisória sanitária, padrão dimensional médio/pesado, com ferragens, completo - 80 x 190 cm | UN | 779.61 |  | 779.61 | 15
23.13.052 | Porta lisa de madeira, interna, resistente a umidade "PIM RU", para acabamento em pintura, tipo acessível, padrão dimensional médio/pesado, com ferragens, completo - 90 x 210 cm | UN | 817.04 |  | 817.04 | 15
23.13.064 | Porta lisa de madeira, interna, resistente a umidade "PIM RU", para acabamento em pintura, de correr ou deslizante, tipo acessível, padrão dimensional pesado, com sistema deslizante e ferragens, completo - 100 x 210 cm | UN | 913.27 |  | 913.27 | 15
23.20 | Reparos, conservacoes e complementos - GRUPO 23
23.20.020 | Recolocação de batentes de madeira | UN |  | 65.45 | 65.45 | 15
23.20.040 | Recolocação de folhas de porta ou janela | UN |  | 80.56 | 80.56 | 15
23.20.060 | Recolocação de guarnição ou molduras | M |  | 2.52 | 2.52 | 15
23.20.100 | Batente de madeira para porta | M | 41.18 | 15.1 | 56.28 | 15
23.20.110 | Visor fixo e requadro de madeira para porta, para receber vidro | M2 | 1715.84 | 201.4 | 1917.24 | 15
23.20.120 | Guarnição de madeira | M | 6.75 | 2.52 | 9.27 | 15
23.20.140 | Acréscimo de visor completo em porta de madeira | UN | 330.94 |  | 330.94 | 15
23.20.160 | Folha de porta veneziana maciça, sob medida | M2 | 1201.51 | 25.18 | 1226.69 | 15
23.20.170 | Folha de porta lisa folheada com madeira, sob medida | M2 | 132.41 | 25.18 | 157.59 | 15
23.20.180 | Folha de porta em madeira para receber vidro, sob medida | M2 | 487.23 | 25.18 | 512.41 | 15
23.20.310 | Folha de porta lisa comum - 60 x 210 cm | UN | 239.13 | 75.53 | 314.66 | 15
23.20.320 | Folha de porta lisa comum - 70 x 210 cm | UN | 236.84 | 75.53 | 312.37 | 15
23.20.330 | Folha de porta lisa comum - 80 x 210 cm | UN | 243.29 | 75.53 | 318.82 | 15
23.20.340 | Folha de porta lisa comum - 90 x 210 cm | UN | 272.47 | 75.53 | 348 | 15
23.20.450 | Folha de porta em laminado fenólico melamínico com acabamento liso - 70 x 210 cm | UN | 1071.08 | 75.53 | 1146.61 | 15
23.20.460 | Folha de porta em laminado fenólico melamínico com acabamento liso - 90 x 210 cm | UN | 1196.16 | 75.53 | 1271.69 | 15
23.20.550 | Folha de porta em laminado fenólico melamínico com acabamento liso - 80 x 210 cm | UN | 1186.04 | 75.53 | 1261.57 | 15
23.20.560 | Folha de madeira sarrafeada, revestida nas 2 faces com laminado melamínico | M2 | 632.89 | 40.88 | 673.77 | 15
23.20.600 | Folha de porta em madeira com tela de proteção tipo mosqueteira | M2 | 1138.85 | 75.53 | 1214.38 | 15
24 | ESQUADRIA, SERRALHERIA E ELEMENTO EM FERRO
24.01 | Caixilho em ferro
24.01.010 | Caixilho em ferro fixo, sob medida | M2 | 556.05 | 31.96 | 588.01 | 15
24.01.030 | Caixilho em ferro basculante, sob medida | M2 | 1664.19 | 31.96 | 1696.15 | 15
24.01.070 | Caixilho em ferro de correr, sob medida | M2 | 927.67 | 31.96 | 959.63 | 15
24.01.090 | Caixilho em ferro com ventilação permanente, sob medida | M2 | 618.32 | 31.96 | 650.28 | 15
24.01.100 | Caixilho em ferro tipo veneziana, linha comercial | M2 | 388.5 | 31.96 | 420.46 | 15
24.01.110 | Caixilho em ferro tipo veneziana, sob medida | M2 | 829.71 | 31.96 | 861.67 | 15
24.01.120 | Caixilho tipo veneziana industrial com montantes em aço galvanizado e aletas em fibra de vidro | M2 | 290.16 |  | 290.16 | 15
24.01.180 | Caixilho removível em tela de aço galvanizado, tipo ondulada com malha de 1", fio 12, com requadro tubular de aço carbono, sob medida | M2 | 874.97 | 30.69 | 905.66 | 15
24.01.190 | Caixilho fixo em tela de aço galvanizado tipo ondulada com malha de 1/2", fio 12, com requadro em cantoneira de aço carbono, sob medida | M2 | 719.37 | 30.69 | 750.06 | 15
24.01.200 | Caixilho fixo em aço SAE 1010/1020 para vidro à prova de bala, sob medida | M2 | 2123.47 | 81.21 | 2204.68 | 15
24.01.280 | Caixilho tipo guichê em chapa de aço | M2 | 998.31 | 95.77 | 1094.08 | 15
24.02 | Portas, portoes e gradis
24.02.010 | Porta em ferro de abrir, para receber vidro, sob medida | M2 | 986.93 | 95.77 | 1082.7 | 15
24.02.040 | Porta/portão tipo gradil sob medida | M2 | 861.89 | 95.77 | 957.66 | 15
24.02.050 | Porta corta-fogo classe P.90 de 90 x 210 cm, completa, com maçaneta tipo alavanca | UN | 1426.68 | 168.83 | 1595.51 | 15
24.02.052 | Porta corta-fogo classe P.90 de 100 x 210 cm, completa, com maçaneta tipo alavanca | UN | 1490.63 | 168.83 | 1659.46 | 15
24.02.054 | Porta corta-fogo classe P.90, com barra antipânico numa face e maçaneta na outra, completa | M2 | 1152.04 | 95.77 | 1247.81 | 15
24.02.056 | Porta corta-fogo classe P.120 de 80 x 210 cm, com uma folha de abrir, completa | UN | 2578.87 | 168.83 | 2747.7 | 15
24.02.058 | Porta corta-fogo classe P.120 de 90 x 210 cm, com uma folha de abrir, completa | UN | 2446.49 | 168.83 | 2615.32 | 15
24.02.060 | Porta/portão de abrir em chapa, sob medida | M2 | 966.83 | 95.77 | 1062.6 | 15
24.02.070 | Porta de ferro de abrir tipo veneziana, linha comercial | M2 | 318.73 | 95.77 | 414.5 | 15
24.02.080 | Porta/portão de abrir tipo veneziana de ferro, sob medida | M2 | 1594.95 | 95.77 | 1690.72 | 15
24.02.100 | Portão tubular em tela de aço galvanizado até 2,50 m de altura, completo | M2 | 975.88 | 73.06 | 1048.94 | 15
24.02.270 | Portão de 2 folhas, tubular em tela de aço galvanizado acima de 2,50 m de altura, completo | M2 | 783.52 | 95.77 | 879.29 | 15
24.02.280 | Porta/portão de correr em tela ondulada de aço galvanizado, sob medida | M2 | 700.35 | 95.77 | 796.12 | 15
24.02.290 | Porta/portão de correr em chapa cega dupla, sob medida | M2 | 1300.9 | 95.77 | 1396.67 | 15
24.02.410 | Porta em ferro de correr, para receber vidro, sob medida | M2 | 1427.82 | 95.77 | 1523.59 | 15
24.02.430 | Porta em ferro de abrir, parte inferior chapeada, parte superior para receber vidro, sob medida | M2 | 841.99 | 95.77 | 937.76 | 15
24.02.450 | Grade de proteção para caixilhos | M2 | 1496.91 | 63.64 | 1560.55 | 15
24.02.460 | Porta de abrir em tela ondulada de aço galvanizado, completa | M2 | 1260.6 | 73.06 | 1333.66 | 15
24.02.470 | Portinhola de correr em chapa, para ´passa pacote´, completa, sob medida | M2 | 2036.37 | 63.64 | 2100.01 | 15
24.02.480 | Portinhola de abrir em chapa, para ´passa pacote´, completa, sob medida | M2 | 1456.32 | 63.64 | 1519.96 | 15
24.02.490 | Grade em barra chata soldada de 1 1/2´ x 1/4´, sob medida | M2 | 1857.23 | 31.96 | 1889.19 | 15
24.02.590 | Porta de enrolar manual, cega ou vazada | M2 | 289.96 | 50.35 | 340.31 | 15
24.02.630 | Portão de 2 folhas tubular diâmetro de 3´, com tela em aço galvanizado de 2´, altura acima de 3,00 m, completo | M2 | 833.46 | 95.77 | 929.23 | 15
24.02.810 | Porta/portão de abrir em chapa cega com isolamento acústico, sob medida | M2 | 1208.55 | 151.98 | 1360.53 | 15
24.02.811 | Porta de ferro acústica, espessura de 80mm, batente tripla vedação 185mm, com fechadura e maçaneta - 50 dB | M2 | 6810.56 | 187.59 | 6998.15 | 15
24.02.840 | Portão basculante em chapa metálica, estruturado com perfis metálicos | M2 | 1054.97 | 63.64 | 1118.61 | 15
24.02.900 | Porta de abrir em chapa dupla com visor, batente envolvente, completa | M2 | 1720.24 | 72.73 | 1792.97 | 15
24.02.930 | Portão de 2 folhas tubular, com tela em aço galvanizado de 2´ e fio 10, completo | M2 | 1421.51 | 95.77 | 1517.28 | 15
24.03 | Elementos em ferro
24.03.040 | Guarda-corpo tubular com tela em aço galvanizado, diâmetro de 1 1/2´ | M | 781.6 | 50.35 | 831.95 | 15
24.03.060 | Escada marinheiro (em aço galvanizado) | M | 830.25 | 20.14 | 850.39 | 15
24.03.080 | Escada marinheiro com guarda corpo (em aço galvanizado) | M | 1348.99 | 50.35 | 1399.34 | 15
24.03.100 | Alçapão/tampa em chapa de ferro com porta cadeado | M2 | 1469.05 | 100.7 | 1569.75 | 15
24.03.200 | Tela de proteção tipo mosquiteira em aço galvanizado, com requadro em perfis de ferro | M2 | 992.24 | 16.61 | 1008.85 | 15
24.03.210 | Tela de proteção em malha ondulada de 1´, fio 12 (BWG), com requadro | M2 | 404.67 | 219.12 | 623.79 | 15
24.03.290 | Fechamento em chapa de aço galvanizada nº 14 MSG, perfurada com diâmetro de 12,7 mm, requadro em chapa dobrada | M2 | 986.72 | 31.96 | 1018.68 | 15
24.03.300 | Fechamento em chapa expandida losangular de 10 x 20 mm, com requadro em cantoneira de aço carbono | M2 | 795.14 | 63.64 | 858.78 | 15
24.03.310 | Corrimão tubular em aço galvanizado, diâmetro 1 1/2´ | M | 220.3 | 25.18 | 245.48 | 15
24.03.320 | Corrimão tubular em aço galvanizado, diâmetro 2´ | M | 255.96 | 25.18 | 281.14 | 15
24.03.340 | Tampa em chapa de segurança tipo xadrez, aço galvanizado a fogo antiderrapante de 1/4´ | M2 | 1361.83 | 73.06 | 1434.89 | 15
24.03.410 | Fechamento em chapa perfurada, furos quadrados 4 x 4 mm, com requadro em cantoneira de aço carbono | M2 | 961.97 | 31.96 | 993.93 | 15
24.03.680 | Grade para piso eletrofundida, malha 30x100mm, com barra de 40x2mm | M2 | 980.48 | 63.64 | 1044.12 | 15
24.03.690 | Grade para forro eletrofundida, malha 25x100mm, com barra de 25x2mm | M2 | 733.85 | 20.14 | 753.99 | 15
24.03.930 | Porta de enrolar automatizada, em chapa de aço galvanizada microperfurada, com pintura eletrostática, com controle remoto | M2 | 694.03 |  | 694.03 | 15
24.04 | Esquadria, serralheria de seguranca
24.04.150 | Porta de segurança de correr suspensa em grade de aço SAE 1045, diâmetro de 1´, completa, sem têmpera e revenimento | M2 | 3230.53 | 70.71 | 3301.24 | 15
24.04.220 | Grade de segurança em aço SAE 1045, diâmetro 1´, sem têmpera e revenimento | M2 | 1901.9 | 70.71 | 1972.61 | 15
24.04.230 | Grade de segurança em aço SAE 1045, para janela, diâmetro 1´, sem têmpera e revenimento | M2 | 2039.92 | 70.71 | 2110.63 | 15
24.04.240 | Grade de segurança em aço SAE 1045 chapeada, diâmetro 1´, sem têmpera e revenimento | M2 | 3090.05 | 70.71 | 3160.76 | 15
24.04.250 | Porta de segurança de abrir em grade de aço SAE 1045, diâmetro 1´, completa, sem têmpera e revenimento | M2 | 2490.97 | 129.48 | 2620.45 | 15
24.04.260 | Porta de segurança de abrir em grade de aço SAE 1045 chapeada, diâmetro 1´, completa, sem têmpera e revenimento | M2 | 3753.14 | 129.48 | 3882.62 | 15
24.04.270 | Porta de segurança de abrir em grade de aço SAE 1045, diâmetro 1´, com ferrolho longo embutido em caixa, completa, sem têmpera e revenimento | M2 | 3001.83 | 129.48 | 3131.31 | 15
24.04.280 | Portão de segurança de abrir em grade de aço SAE 1045 chapeado, para muralha, diâmetro 1´, completo, sem têmpera e revenimento | M2 | 3799.28 | 129.48 | 3928.76 | 15
24.04.300 | Grade de segurança em aço SAE 1045, diâmetro 1´, com têmpera e revenimento | M2 | 2467.3 | 70.71 | 2538.01 | 15
24.04.310 | Grade de segurança em aço SAE 1045, para janela, diâmetro 1´, com têmpera e revenimento | M2 | 2490.02 | 70.71 | 2560.73 | 15
24.04.320 | Grade de segurança em aço SAE 1045 chapeada, diâmetro 1´, com têmpera e revenimento | M2 | 3694.94 | 70.71 | 3765.65 | 15
24.04.330 | Porta de segurança de abrir em grade de aço SAE 1045, diâmetro 1´, completa, com têmpera e revenimento | M2 | 3073.35 | 129.48 | 3202.83 | 15
24.04.340 | Porta de segurança de abrir em grade de aço SAE 1045 chapeada, diâmetro 1´, completa, com têmpera e revenimento | M2 | 4349.91 | 129.48 | 4479.39 | 15
24.04.350 | Porta de segurança de abrir em grade de aço SAE 1045, diâmetro 1´, com ferrolho longo embutido em caixa, completa, com têmpera e revenimento | M2 | 3329.49 | 129.48 | 3458.97 | 15
24.04.360 | Porta de segurança de abrir em grade de aço SAE 1045 chapeada, com isolamento acústico, diâmetro 1´, completa, com têmpera e revenimento | M2 | 4386.03 | 129.48 | 4515.51 | 15
24.04.370 | Portão de segurança de abrir em grade de aço SAE 1045 chapeado, para muralha, diâmetro 1´, completo, com têmpera e revenimento | M2 | 4451.65 | 129.48 | 4581.13 | 15
24.04.380 | Porta de segurança de correr suspensa em grade de aço SAE 1045, chapeada, diâmetro de 1´, completa, sem têmpera e revenimento | M2 | 4272.19 | 70.71 | 4342.9 | 15
24.04.400 | Porta de segurança de correr em grade de aço SAE 1045, diâmetro de 1´, completa, com têmpera e revenimento | M2 | 2705.22 | 70.71 | 2775.93 | 15
24.04.410 | Porta de segurança de correr suspensa em grade de aço SAE 1045 chapeada, diâmetro de 1´, completa, com têmpera e revenimento | M2 | 4588.1 | 70.71 | 4658.81 | 15
24.04.420 | Porta de segurança de correr em grade de aço SAE 1045 chapeada, diâmetro de 1´, completa, sem têmpera e revenimento | M2 | 3966.96 | 283.7 | 4250.66 | 15
24.04.430 | Porta de segurança de correr em grade de aço SAE 1045, diâmetro de 1´, completa, sem têmpera e revenimento | M2 | 3555.66 | 70.71 | 3626.37 | 15
24.04.610 | Caixilho de segurança em aço SAE 1010/1020 tipo fixo e de correr, para receber vidro, com bandeira tipo veneziana | M2 | 1744.2 | 70.71 | 1814.91 | 15
24.04.620 | Guichê de segurança em grade de aço SAE 1045, diâmetro de 1´', com têmpera e revenimento | M2 | 2830.27 | 70.71 | 2900.98 | 15
24.04.630 | Guichê de segurança em grade de aço SAE 1045, diâmetro de 1´', sem têmpera e revenimento | M2 | 2318.76 | 70.71 | 2389.47 | 15
24.06 | Esquadria, serralheria e elemento em ferro.
24.06.030 | Guarda-corpo com vidro de 8 mm, em tubo de aço galvanizado, diâmetro 1 1/2´ | M | 929.17 | 58.77 | 987.94 | 15
24.07 | Portas, portoes e gradis.
24.07.030 | Porta de enrolar automatizado, em perfil meia cana perfurado, tipo transvision | M2 | 680.94 | 50.35 | 731.29 | 15
24.07.040 | Porta de abrir em chapa de aço galvanizado, com requadro em tela ondulada malha 2´ e fio 12 | M2 | 986.71 | 141.26 | 1127.97 | 15
24.08 | Esquadria, serralheria e elemento em aco inoxidavel
24.08.020 | Corrimão duplo em tubo de aço inoxidável escovado, com diâmetro de 1 1/2´ e montantes com diâmetro de 2´ | M | 675.89 | 60.42 | 736.31 | 15
24.08.031 | Corrimão em tubo de aço inoxidável escovado, diâmetro de 1 1/2" | M | 566.22 | 25.18 | 591.4 | 15
24.08.040 | Corrimão em tubo de aço inoxidável escovado, diâmetro de 1 1/2´ e montantes com diâmetro de 2´ | M | 578.47 | 50.35 | 628.82 | 15
24.20 | Reparos, conservacoes e complementos - GRUPO 24
24.20.020 | Recolocação de esquadrias metálicas | M2 |  | 50.35 | 50.35 | 15
24.20.040 | Recolocação de batentes | M | 2.07 | 13.09 | 15.16 | 15
24.20.060 | Recolocação de escada de marinheiro | M |  | 30.21 | 30.21 | 15
24.20.090 | Solda MIG em esquadrias metálicas | M | 24.21 | 31.46 | 55.67 | 15
24.20.100 | Brete para instalação lateral em grade de segurança | CJ | 4013.3 | 117.54 | 4130.84 | 15
24.20.120 | Batente em chapa dobrada para portas | M | 233.37 | 13.09 | 246.46 | 15
24.20.140 | Batente em chapa de aço SAE 1010/1020, espessura de 3/16´, para obras de segurança | M | 328.84 | 13.09 | 341.93 | 15
24.20.200 | Chapa de ferro nº 14, inclusive soldagem | M2 | 223.66 | 60.42 | 284.08 | 15
24.20.230 | Tela ondulada em aço galvanizado fio 10 BWG, malha de 1´ | M2 | 106.09 | 10.96 | 117.05 | 15
24.20.270 | Tela em aço galvanizado fio 16 BWG, malha de 1´ - tipo alambrado | M2 | 35.04 | 10.96 | 46 | 15
24.20.300 | Chapa perfurada em aço SAE 1020, furos redondos de diâmetro 7,5 mm, espessura 1/8´ - soldagem tipo MIG | M2 | 584.96 | 107.85 | 692.81 | 15
24.20.310 | Chapa perfurada em aço SAE 1020, furos redondos de diâmetro 25 mm, espessura 1/4´ - inclusive soldagem | M2 | 898.28 | 107.85 | 1006.13 | 15
25 | ESQUADRIA, SERRALHERIA E ELEMENTO EM ALUMINIO
25.01 | Caixilho em aluminio
25.01.020 | Caixilho fixo em alumínio anodizado, sob medida | M2 | 883.32 | 75.53 | 958.85 | 15
25.01.030 | Caixilho basculante em aluminio anodizado com vidro - linha comercial | M2 | 374.24 | 75.53 | 449.77 | 15
25.01.040 | Caixilho basculante em alumínio anodizado, sob medida | M2 | 1274.05 | 75.53 | 1349.58 | 15
25.01.050 | Caixilho maxim-ar em alumínio anodizado com vidro - linha comercial | M2 | 451.64 | 75.53 | 527.17 | 15
25.01.060 | Caixilho maxim-ar em alumínio anodizado, sob medida | M2 | 971.93 | 75.53 | 1047.46 | 15
25.01.070 | Caixilho de correr em alumínio anodizado com vidro - linha comercial | M2 | 260.74 | 75.53 | 336.27 | 15
25.01.080 | Caixilho de correr em alumínio anodizado, sob medida | M2 | 827.05 | 75.53 | 902.58 | 15
25.01.090 | Caixilho veneziana em alumínio anodizado com vidro - linha comercial | M2 | 376.84 | 75.53 | 452.37 | 15
25.01.100 | Caixilho veneziana em alumínio anodizado, sob medida | M2 | 1336.38 | 75.53 | 1411.91 | 15
25.01.110 | Caixilho guilhotina em alumínio anodizado, sob medida | M2 | 1232.92 |  | 1232.92 | 15
25.01.120 | Caixilho veneziana industrial com montantes em alumínio e aletas em fibra de vidro | M2 | 504.23 |  | 504.23 | 15
25.01.240 | Caixilho fixo em alumínio com pintura eletrostática, sob medida - branco | M2 | 875.33 |  | 875.33 | 15
25.01.361 | Caixilho maxim-ar em alumínio com pintura eletrostática, com vidro - branco | M2 | 1330.89 | 75.53 | 1406.42 | 15
25.01.371 | Caixilho basculante em alumínio com pintura eletrostática, com vidro - branco | M2 | 1023.02 | 75.53 | 1098.55 | 15
25.01.380 | Caixilho de correr em alumínio com pintura eletrostática, com vidro - branco | M2 | 667.45 | 75.53 | 742.98 | 15
25.01.400 | Caixilho fixo em alumínio anodizado | M2 | 592.06 | 28.59 | 620.65 | 15
25.01.410 | Caixilho maxim-ar em alumínio anodizado | M2 | 1004.37 | 28.59 | 1032.96 | 15
25.01.430 | Caixilho fixo em alumínio anodizado - tipo fachada | M2 | 940.45 | 43.54 | 983.99 | 15
25.01.440 | Caixilho maxim-ar em alumínio anodizado - tipo fachada | M2 | 1003.67 | 43.54 | 1047.21 | 15
25.01.450 | Caixilho pele de vidro em alumínio anodizado - tipo fachada | M2 | 1391.78 | 43.54 | 1435.32 | 15
25.01.460 | Gradil em alumínio natural, sob medida | M2 | 883.12 |  | 883.12 | 15
25.01.470 | Caixilho fixo tipo veneziana em alumínio anodizado, sob medida - branco | M2 | 1490.69 |  | 1490.69 | 15
25.01.480 | Caixilho basculante em alumínio com pintura eletrostática, sob medida - branco | M2 | 950.04 | 75.53 | 1025.57 | 15
25.01.490 | Caixilho maxim-ar em alumínio com pintura eletrostática, sob medida - branco | M2 | 942.7 | 75.53 | 1018.23 | 15
25.01.500 | Caixilho fixo em alumínio anodizado, sob medida - bronze/preto | M2 | 1036.53 | 75.53 | 1112.06 | 15
25.01.510 | Caixilho basculante em alumínio anodizado, sob medida - bronze/preto | M2 | 1157.58 | 75.53 | 1233.11 | 15
25.01.520 | Caixilho maxim-ar em alumínio anodizado, sob medida - bronze/preto | M2 | 1233.88 | 75.53 | 1309.41 | 15
25.01.530 | Caixilho de correr em alumínio anodizado, sob medida - bronze/preto | M2 | 1183.47 | 75.53 | 1259 | 15
25.02 | Porta em aluminio
25.02.010 | Porta de entrada de abrir em alumínio anodizado com vidro - linha comercial | M2 | 412.91 | 151.05 | 563.96 | 15
25.02.020 | Porta de entrada de abrir em alumínio anodizado, sob medida | M2 | 957.26 | 151.05 | 1108.31 | 15
25.02.040 | Porta de entrada de correr em alumínio anodizado, sob medida | M2 | 1062.08 | 151.05 | 1213.13 | 15
25.02.042 | Porta de correr lambri em alumínio anodizado branco, sob medida | M2 | 1118.74 | 75.53 | 1194.27 | 15
25.02.050 | Porta de abrir veneziana em alumínio - linha comercial | M2 | 386.98 | 151.05 | 538.03 | 15
25.02.060 | Porta/portinhola veneziana de abrir em alumínio anodizado, sob medida | M2 | 960.02 | 151.05 | 1111.07 | 15
25.02.070 | Portinhola veneziana de abrir em alumínio anodizado - linha comercial | M2 | 512.93 | 151.05 | 663.98 | 15
25.02.110 | Porta veneziana de abrir em alumínio anodizado, sob medida | M2 | 1105.79 | 151.05 | 1256.84 | 15
25.02.211 | Porta veneziana de abrir em alumínio anodizado - branco | M2 | 565.4 | 151.05 | 716.45 | 15
25.02.221 | Porta de correr tipo veneziana e vidro em alumínio anodizado - branco | M2 | 725.4 | 151.05 | 876.45 | 15
25.02.230 | Porta de abrir em alumínio anodizado, sob medida - bronze/preto | M2 | 1030.52 | 75.53 | 1106.05 | 15
25.02.240 | Porta de correr em alumínio anodizado, sob medida - bronze/preto | M2 | 973.97 | 75.53 | 1049.5 | 15
25.02.250 | Porta de abrir tipo veneziana em alumínio anodizado, sob medida - bronze/preto | M2 | 941.07 | 75.53 | 1016.6 | 15
25.02.260 | Portinhola veneziana de correr em alumínio anodizado, sob medida - bronze/preto | M2 | 1360.24 | 75.53 | 1435.77 | 15
25.02.300 | Porta de abrir em alumínio com pintura eletrostática, sob medida - branco | M2 | 1406.8 |  | 1406.8 | 15
25.02.310 | Porta de abrir tipo lambri em alumínio com pintura eletrostática, sob medida - branco | M2 | 1378.85 | 151.05 | 1529.9 | 15
25.20 | Reparos, conservacoes e complementos - GRUPO 25
25.20.020 | Tela de proteção tipo mosquiteira removível, em fibra de vidro com revestimento em PVC e requadro em alumínio | M2 | 211.8 | 16.76 | 228.56 | 15
26 | ESQUADRIA E ELEMENTO EM VIDRO
26.01 | Vidro comum e laminado
26.01.020 | Vidro liso transparente de 3 mm | M2 | 126.09 | 24.12 | 150.21 | 15
26.01.040 | Vidro liso transparente de 4 mm | M2 | 159.35 | 24.12 | 183.47 | 15
26.01.060 | Vidro liso transparente de 5 mm | M2 | 153.83 | 24.12 | 177.95 | 15
26.01.080 | Vidro liso transparente de 6 mm | M2 | 170.4 | 31.56 | 201.96 | 15
26.01.140 | Vidro liso laminado colorido de 6 mm | M2 | 453.46 | 31.56 | 485.02 | 15
26.01.142 | Vidro liso laminado colorido de 8 mm | M2 | 468.96 | 36.2 | 505.16 | 15
26.01.155 | Vidro liso laminado colorido de 10 mm | M2 | 536.17 | 38.09 | 574.26 | 15
26.01.160 | Vidro liso laminado leitoso de 6 mm | M2 | 445.24 | 31.56 | 476.8 | 15
26.01.168 | Vidro liso laminado incolor de 6 mm | M2 | 217.47 | 31.56 | 249.03 | 15
26.01.169 | Vidro liso laminado incolor de 8 mm | M2 | 242.47 | 36.2 | 278.67 | 15
26.01.170 | Vidro liso laminado incolor de 10 mm | M2 | 372.24 | 38.08 | 410.32 | 15
26.01.230 | Vidro fantasia de 3/4 mm | M2 | 302.73 | 24.12 | 326.85 | 15
26.01.348 | Vidro multilaminado de alta segurança, proteção balística nível III | M2 | 4049.4 |  | 4049.4 | 15
26.01.350 | Vidro multilaminado de alta segurança em policarbonato, proteção balística nível III | M2 | 6121.16 | 95.02 | 6216.18 | 15
26.01.460 | Vidro float monolítico verde de 6 mm | M2 | 218.33 | 31.56 | 249.89 | 15
26.02 | Vidro temperado
26.02.020 | Vidro temperado incolor de 6 mm | M2 | 218.7 | 31.56 | 250.26 | 15
26.02.040 | Vidro temperado incolor de 8 mm | M2 | 232.88 | 36.2 | 269.08 | 15
26.02.060 | Vidro temperado incolor de 10 mm | M2 | 241.76 | 38.08 | 279.84 | 15
26.02.120 | Vidro temperado cinza ou bronze de 6 mm | M2 | 310.56 | 31.54 | 342.1 | 15
26.02.140 | Vidro temperado cinza ou bronze de 8 mm | M2 | 340.17 | 36.2 | 376.37 | 15
26.02.160 | Vidro temperado cinza ou bronze de 10 mm | M2 | 484.34 | 38.08 | 522.42 | 15
26.02.170 | Vidro temperado serigrafado incolor de 8 mm | M2 | 480.33 | 36.2 | 516.53 | 15
26.02.300 | Vidro temperado neutro verde de 10 mm | M2 | 584.62 | 38.08 | 622.7 | 15
26.03 | Vidro especial
26.03.070 | Vidro laminado temperado incolor de 8mm | M2 | 341.44 | 36.2 | 377.64 | 15
26.03.074 | Vidro laminado temperado incolor de 16 mm | M2 | 1062.34 | 48.27 | 1110.61 | 15
26.04 | Espelhos
26.04.010 | Espelho em vidro cristal liso, espessura de 4 mm | M2 | 575.59 |  | 575.59 | 15
26.04.030 | Espelho comum de 3 mm com moldura em alumínio | M2 | 943.01 | 25.18 | 968.19 | 15
26.20 | Reparos, conservacoes e complementos - GRUPO 26
26.20.010 | Massa para vidro | M | 3 | 4.97 | 7.97 | 15
26.20.020 | Recolocação de vidro inclusive emassamento ou recolocação de baguetes | M2 | 15 | 66.24 | 81.24 | 15
27 | ESQUADRIA E ELEMENTO EM MATERIAL ESPECIAL
27.02 | Policarbonato
27.02.001 | Chapa em policarbonato compacta, fumê, espessura de 6 mm | M2 | 401.49 | 115.78 | 517.27 | 15
27.02.011 | Chapa em policarbonato compacta, cristal, espessura de 6 mm | M2 | 380.35 | 115.78 | 496.13 | 15
27.02.041 | Chapa em policarbonato compacta, cristal, espessura de 10 mm | M2 | 596.35 | 115.78 | 712.13 | 15
27.02.050 | Chapa de policarbonato alveolar de 6 mm | M2 | 61.61 | 115.78 | 177.39 | 15
27.03 | Chapa de fibra de vidro
27.03.030 | Placa de poliéster reforçada com fibra de vidro de 3 mm | M2 | 116.73 | 66.24 | 182.97 | 15
27.04 | PVC / VINIL
27.04.031 | Caixilho de correr em PVC com vidro e persiana | M2 | 2727.13 | 114.34 | 2841.47 | 15
27.04.040 | Corrimão, bate-maca ou protetor de parede em PVC, com amortecimento à impacto | M | 254.12 | 92.9 | 347.02 | 15
27.04.050 | Protetor de parede ou bate-maca em PVC flexível, com amortecimento à impacto, altura de 150 mm | M | 119.1 | 30.21 | 149.31 | 15
27.04.051 | Faixa em vinil para proteção de paredes, com amortecimento à alto impacto, altura de 400 mm | M | 60.81 | 13.82 | 74.63 | 15
27.04.052 | Cantoneira adesiva em vinil de alto impacto | M | 76.86 | 7.56 | 84.42 | 15
27.04.060 | Bate-maca ou protetor de parede curvo em PVC, com amortecimento à impacto, altura de 200 mm | M | 92.39 | 82.34 | 174.73 | 15
27.04.070 | Bate-maca ou protetor de parede em PVC, com amortecimento à impacto, altura de 200 mm | M | 119.79 | 42.06 | 161.85 | 15
28 | FERRAGEM COMPLEMENTAR PARA ESQUADRIAS
28.01 | Ferragem para porta
28.01.020 | Ferragem completa com maçaneta tipo alavanca, para porta externa com 1 folha | CJ | 467.16 | 75.53 | 542.69 | 15
28.01.030 | Ferragem completa com maçaneta tipo alavanca, para porta externa com 2 folhas | CJ | 874.65 | 100.7 | 975.35 | 15
28.01.040 | Ferragem completa com maçaneta tipo alavanca, para porta interna com 1 folha | CJ | 358.71 | 75.53 | 434.24 | 15
28.01.050 | Ferragem completa com maçaneta tipo alavanca, para porta interna com 2 folhas | CJ | 710.79 | 100.7 | 811.49 | 15
28.01.070 | Ferragem completa para porta de box de WC tipo livre/ocupado | CJ | 267.76 | 75.53 | 343.29 | 15
28.01.080 | Ferragem adicional para porta vão simples em divisória | CJ | 325.73 |  | 325.73 | 15
28.01.090 | Ferragem adicional para porta vão duplo em divisória | CJ | 423.78 |  | 423.78 | 15
28.01.146 | Fechadura eletromagnética para capacidade de atraque de 150 kgf | UN | 340.53 | 83.75 | 424.28 | 15
28.01.150 | Fechadura elétrica de sobrepor para porta ou portão com peso até 400 kg | CJ | 493.85 | 83.75 | 577.6 | 15
28.01.160 | Mola aérea para porta, com esforço acima de 50 kg até 60 kg | UN | 327.52 | 23.5 | 351.02 | 15
28.01.171 | Mola aérea para porta, com esforço acima de 60 kg até 80 kg | UN | 352.44 | 23.5 | 375.94 | 15
28.01.180 | Mola aérea hidráulica, para porta com largura até 1,60 m | UN | 3617.46 | 58.77 | 3676.23 | 15
28.01.210 | Fechadura tipo alavanca com chave para porta corta-fogo | UN | 404.36 | 44.08 | 448.44 | 15
28.01.250 | Visor tipo olho mágico | UN | 31.37 | 15.1 | 46.47 | 15
28.01.330 | Mola hidráulica de piso, para porta com largura até 1,10 m e peso até 120 kg | UN | 1058.61 | 58.77 | 1117.38 | 15
28.01.400 | Ferrolho de segurança de 1,20 m, para adaptação em portas de celas, embutido em caixa | UN | 1061.66 | 117.54 | 1179.2 | 15
28.01.550 | Fechadura com maçaneta tipo alavanca em aço inoxidável, para porta externa | UN | 228.22 | 75.53 | 303.75 | 15
28.05 | Cadeado
28.05.020 | Cadeado de latão com cilindro - trava dupla - 25/27mm | UN | 19.78 |  | 19.78 | 15
28.05.040 | Cadeado de latão com cilindro - trava dupla - 35/36mm | UN | 30.93 |  | 30.93 | 15
28.05.060 | Cadeado de latão com cilindro - trava dupla - 50mm | UN | 50.54 |  | 50.54 | 15
28.05.070 | Cadeado de latão com cilindro de alta segurança, com 16 pinos e tetra-chave - 70mm | UN | 201.68 |  | 201.68 | 15
28.05.080 | Cadeado de latão com cilindro - trava dupla - 60mm | UN | 75.34 |  | 75.34 | 15
28.20 | Reparos, conservacoes e complementos - GRUPO 28
28.20.020 | Recolocação de fechaduras de embutir | UN |  | 75.53 | 75.53 | 15
28.20.030 | Barra antipânico de sobrepor para porta de 1 folha | UN | 1115.68 | 58.77 | 1174.45 | 15
28.20.040 | Recolocação de fechaduras e fechos de sobrepor | UN |  | 64.96 | 64.96 | 15
28.20.050 | Barra antipânico de sobrepor e maçaneta livre para porta de 1 folha | CJ | 930.64 | 76.4 | 1007.04 | 15
28.20.060 | Recolocação de dobradiças | UN |  | 8.56 | 8.56 | 15
28.20.070 | Ferragem para portão de tapume | CJ | 682.75 | 151.05 | 833.8 | 15
28.20.090 | Dobradiça tipo gonzo, diâmetro de 1 1/2´ com abas de 2´ x 3/8´ | UN | 178.11 | 28.52 | 206.63 | 15
28.20.170 | Brete para instalação superior em porta chapa/grade de segurança | CJ | 4395.41 | 176.31 | 4571.72 | 15
28.20.210 | Ferrolho de segurança para adaptação em portas de celas | UN | 427.84 | 58.77 | 486.61 | 15
28.20.211 | Maçaneta tipo alavanca, acionamento com chave, para porta corta-fogo | UN | 214.23 | 44.08 | 258.31 | 15
28.20.220 | Dobradiça inferior para porta de vidro temperado | UN | 105.08 | 9.99 | 115.07 | 15
28.20.230 | Dobradiça superior para porta de vidro temperado | UN | 72.63 | 9.99 | 82.62 | 15
28.20.360 | Suporte duplo para vidro temperado fixado em alvenaria | UN | 174.52 | 9.99 | 184.51 | 15
28.20.411 | Dobradiça em aço cromado de 3 1/2", para porta de até 21 kg | CJ | 26.22 | 8.56 | 34.78 | 15
28.20.412 | Dobradiça em aço inoxidável de 3" x 2 1/2", para porta de até 25 kg | UN | 41.25 | 8.56 | 49.81 | 15
28.20.413 | Dobradiça em latão cromado reforçada de 3 1/2" x 3", para porta de até 35 kg | UN | 99.72 | 8.56 | 108.28 | 15
28.20.430 | Dobradiça em latão cromado, com mola tipo vai e vem, de 3" | CJ | 229.28 | 18.13 | 247.41 | 15
28.20.510 | Pivô superior lateral para porta em vidro temperado | UN | 72.69 | 9.99 | 82.68 | 15
28.20.550 | Mancal inferior com rolamento para porta em vidro temperado | UN | 89.42 | 9.99 | 99.41 | 15
28.20.590 | Contra fechadura de centro para porta em vidro temperado | UN | 190.87 | 7.21 | 198.08 | 15
28.20.600 | Fechadura de centro com cilindro para porta em vidro temperado | UN | 217.04 | 9.99 | 227.03 | 15
28.20.650 | Puxador duplo em aço inoxidável, para porta de madeira, alumínio ou vidro, de 350 mm | UN | 632.92 | 88.16 | 721.08 | 15
28.20.655 | Puxador duplo em aço inoxidável de 300 mm, para porta | UN | 167.17 | 88.16 | 255.33 | 15
28.20.750 | Capa de proteção para fechadura / ferrolho | UN | 22.09 | 57.03 | 79.12 | 15
28.20.770 | Trinco de piso para porta em vidro temperado | UN | 48.9 | 9.99 | 58.89 | 15
28.20.800 | Equipamento automatizador de portas deslizantes para folha dupla | UN | 14003.4 |  | 14003.4 | 15
28.20.810 | Equipamento automatizador telescópico unilateral de portas deslizantes para folha dupla | UN | 16635.88 |  | 16635.88 | 15
28.20.820 | Barra antipânico de sobrepor com maçaneta e chave, para porta em vidro de 1 folha | CJ | 478.46 | 117.54 | 596 | 15
28.20.830 | Barra antipânico de sobrepor com maçaneta e chave, para porta dupla em vidro | CJ | 1220.95 | 235.08 | 1456.03 | 15
28.20.840 | Barra antipânico para porta dupla com travamentos horizontal e vertical completa, com maçaneta tipo alavanca e chave, para vãos de 1,40 a 1,60 m | CJ | 1257.73 | 235.08 | 1492.81 | 15
28.20.850 | Barra antipânico para porta dupla com travamentos horizontal e vertical completa, com maçaneta tipo alavanca e chave, para vãos de 1,70 a 2,60 m | CJ | 1486.98 | 235.08 | 1722.06 | 15
28.20.860 | Veda porta/veda fresta em alumínio branco, com borracha vedante | M | 34.03 | 13.82 | 47.85 | 15
29 | INSERTE METALICO
29.01 | Cantoneira
29.01.020 | Cantoneira em alumínio perfil sextavado | M | 6.67 | 17.87 | 24.54 | 15
29.01.030 | Perfil em alumínio natural | KG | 36.29 | 79.93 | 116.22 | 15
29.01.040 | Cantoneira em alumínio perfil ´Y´ | M | 9.37 | 17.87 | 27.24 | 15
29.01.210 | Cantoneira em aço galvanizado | KG | 14.8 | 17.87 | 32.67 | 15
29.01.230 | Cantoneira e perfis em ferro | KG | 9.83 | 17.87 | 27.7 | 15
29.03 | Cabos e cordoalhas
29.03.010 | Cabo em aço galvanizado com alma de aço, diâmetro de 3/16´ (4,76 mm) | M | 8.98 | 15.1 | 24.08 | 15
29.03.020 | Cabo em aço galvanizado com alma de aço, diâmetro de 5/16´ (7,94 mm) | M | 11.36 | 15.1 | 26.46 | 15
29.03.030 | Cordoalha de aço galvanizado, diâmetro de 1/4´ (6,35 mm) | M | 10.13 | 15.1 | 25.23 | 15
29.03.040 | Cabo em aço galvanizado com alma de aço, diâmetro de 3/8´ (9,52 mm) | M | 14.99 | 15.1 | 30.09 | 15
29.20 | Reparos, conservacoes e complementos - GRUPO 29
29.20.030 | Alumínio liso para complementos e reparos | KG | 56.5 | 18.3 | 74.8 | 15
30 | ACESSIBILIDADE
30.01 | Barra de apoio
30.01.010 | Barra de apoio reta, para pessoas com mobilidade reduzida, em tubo de aço inoxidável de 1 1/2´ | M | 207.24 | 15.1 | 222.34 | 15
30.01.020 | Barra de apoio reta, para pessoas com mobilidade reduzida, em tubo de aço inoxidável de 1 1/2´ x 500 mm | UN | 132.62 | 15.1 | 147.72 | 15
30.01.030 | Barra de apoio reta, para pessoas com mobilidade reduzida, em tubo de aço inoxidável de 1 1/2´ x 800 mm | UN | 172.7 | 15.1 | 187.8 | 15
30.01.050 | Barra de apoio em ângulo de 90°, para pessoas com mobilidade reduzida, em tubo de aço inoxidável de 1 1/2´ x 800 x 800 mm | UN | 349.75 | 15.1 | 364.85 | 15
30.01.061 | Barra de apoio lateral para lavatório, para pessoas com mobilidade reduzida, em tubo de aço inoxidável de 1.1/4", comprimento 25 a 30 cm | UN | 172.31 | 15.1 | 187.41 | 15
30.01.080 | Barra de apoio reta, para pessoas com mobilidade reduzida, em tubo de alumínio, comprimento de 800 mm, acabamento com pintura epóxi | UN | 149.52 | 15.1 | 164.62 | 15
30.01.090 | Barra de apoio em ângulo de 90°, para pessoas com mobilidade reduzida, em tubo de alumínio de 800 x 800 mm, acabamento com pintura epóxi | UN | 331.36 | 15.1 | 346.46 | 15
30.01.110 | Barra de proteção para sifão, para pessoas com mobilidade reduzida, em tubo de alumínio, acabamento com pintura epóxi | UN | 239.7 | 15.1 | 254.8 | 15
30.01.120 | Barra de apoio reta, para pessoas com mobilidade reduzida, em tubo de aço inoxidável de 1 1/4´ x 400 mm | UN | 156.02 | 15.1 | 171.12 | 15
30.01.130 | Barra de proteção para lavatório, para pessoas com mobilidade reduzida, em tubo de alumínio acabamento com pintura epóxi | UN | 410.98 | 25.18 | 436.16 | 15
30.03 | Aparelhos eletricos, hidraulicos e a gas
30.03.032 | Purificador de pressão elétrico em chapa eletrozincado pré-pintada e tampo em aço inoxidável, capacidade de refrigeração de 2,75 l/h | UN | 3038.08 | 78.54 | 3116.62 | 15
30.03.042 | Purificador de pressão elétrico em chapa eletrozincado pré-pintada e tampo em aço inoxidável, capacidade de refrigeração de 7,2 l/h | UN | 3854.71 | 78.54 | 3933.25 | 15
30.04 | Revestimento
30.04.010 | Revestimento sintético de borracha ou PVC colorido, para sinalização tátil de alerta / direcional - assentamento argamassado | M2 | 424.16 | 27.67 | 451.83 | 15
30.04.020 | Revestimento sintético de borracha ou PVC colorido, para sinalização tátil de alerta / direcional - colado | M2 | 197.36 | 11.58 | 208.94 | 15
30.04.030 | Piso em ladrilho hidráulico podotátil várias cores (25x25cm), assentado com argamassa mista | M2 | 109.45 | 32.48 | 141.93 | 15
30.04.034 | Piso em ladrilho hidráulico podotátil várias cores, assentado com argamassa mista | M2 | 153.25 | 32.48 | 185.73 | 15
30.04.040 | Faixa em policarbonato para sinalização visual fotoluminescente, para degraus, comprimento de 20 cm | UN | 4.57 | 1.76 | 6.33 | 15
30.04.060 | Revestimento em chapa de aço inoxidável para proteção de portas, altura de 40 cm | M | 594 |  | 594 | 15
30.04.070 | Rejuntamento de piso em ladrilho hidráulico (25x25cm) com argamassa industrializada para rejunte, juntas de 2 mm | M2 | 6.51 | 11.45 | 17.96 | 15
30.04.090 | Sinalização visual de degraus com pintura esmalte epóxi, comprimento de 20 cm | UN | 0.69 | 18.42 | 19.11 | 15
30.04.100 | Piso tátil de concreto intertravado alerta / direcional, espessura de 6 cm, com rejunte em areia | M2 | 130.18 | 17.93 | 148.11 | 15
30.06 | Comunicacao visual e sonora
30.06.010 | Placa para sinalização tátil (início ou final) em braile para corrimão | UN | 10.28 | 1.76 | 12.04 | 15
30.06.020 | Placa para sinalização tátil (pavimento) em braile para corrimão | UN | 10.69 | 1.76 | 12.45 | 15
30.06.050 | Tinta acrílica para sinalização visual de piso, com acabamento microtexturizado e antiderrapante | M | 44.55 | 27.92 | 72.47 | 15
30.06.061 | Sistema de alarme PNE com indicador audiovisual, para pessoas com mobilidade reduzida ou cadeirante | CJ | 300.11 | 27.92 | 328.03 | 15
30.06.064 | Sistema de alarme PNE com indicador audiovisual, sistema sem fio (Wireless), para pessoas com mobilidade reduzida ou cadeirante | CJ | 666.3 | 27.92 | 694.22 | 15
30.06.080 | Placa de identificação em alumínio para WC, com desenho universal de acessibilidade | UN | 31.05 | 4.54 | 35.59 | 15
30.06.090 | Placa de identificação para estacionamento, com desenho universal de acessibilidade, tipo pedestal | UN | 855.19 | 5.68 | 860.87 | 15
30.06.100 | Sinalização com pictograma para vaga de estacionamento | UN | 148.4 | 97.7 | 246.1 | 15
30.06.110 | Sinalização com pictograma para vaga de estacionamento, com faixas demarcatórias | UN | 313.81 | 223.32 | 537.13 | 15
30.06.124 | Sinalização com pictograma autoadesivo em policarbonato para piso 80 cm x 120 cm - área de resgate | UN | 215.61 | 25.18 | 240.79 | 15
30.06.132 | Placa de sinalização tátil em poliestireno com alto relevo em braile, para identificação de pavimentos | UN | 27.27 | 4.54 | 31.81 | 15
30.08 | Aparelhos sanitarios
30.08.030 | Assento articulado para banho, em alumínio com pintura epóxi de 700 x 450 mm | UN | 991.96 | 5.68 | 997.64 | 15
30.08.040 | Lavatório de louça para canto sem coluna para pessoas com mobilidade reduzida | UN | 1666.94 | 78.54 | 1745.48 | 15
30.08.050 | Trocador acessível em MDF com revestimento em laminado melamínico de 180x80 cm | UN | 2552.95 | 409.53 | 2962.48 | 15
30.08.060 | Bacia sifonada de louça para pessoas com mobilidade reduzida - capacidade de 6 litros | UN | 1208.72 | 67.19 | 1275.91 | 15
30.14 | Elevador e plataforma
30.14.030 | Plataforma para elevação até 1,00m, nas dimensões de 900x1400mm, capacidade de 250kg - percurso até 1,00m de altura | CJ | 27148.08 |  | 27148.08 | 15
30.14.040 | Plataforma para elevação até 2,00m, nas dimensões de 900x1400mm, capacidade de 250kg - percurso superior a 1,00m de altura | CJ | 27960.61 |  | 27960.61 | 15
30.14.060 | Plataforma para elevacao até 4,00m, nas dimensões de 1100x1400mm, capacidade de 325kg | CJ | 82065.59 |  | 82065.59 | 15
32 | IMPERMEABILIZACAO, PROTECAO E JUNTA
32.06 | Isolamentos termicos / acusticos
32.06.010 | Lã de vidro e/ou lã de rocha com espessura de 1´ | M2 | 18.06 | 4.54 | 22.6 | 15
32.06.030 | Lã de vidro e/ou lã de rocha com espessura de 2´ | M2 | 30.36 | 4.54 | 34.9 | 15
32.06.120 | Argila expandida | M3 | 699.42 | 63.59 | 763.01 | 15
32.06.130 | Espuma flexível de poliuretano poliéter/poliéster para absorção acústica, espessura de 50 mm | M2 | 181.65 | 8.36 | 190.01 | 15
32.06.151 | Lâmina refletiva revestida com dupla face em alumínio, dupla malha de reforço e laminação entre camadas, para isolação térmica | M2 | 19.96 | 12.34 | 32.3 | 15
32.06.231 | Película de controle solar refletiva na cor prata, aplicado em vidros | M2 | 80.98 |  | 80.98 | 15
32.06.240 | Película adesiva jateada para vidros - uso interno | M2 | 19.55 | 39.08 | 58.63 | 15
32.06.380 | Isolamento acústico em placas de espuma semirrígida, com uma camada de manta HD, espessura de 50 mm | M2 | 1397.54 |  | 1397.54 | 15
32.06.396 | Manta termoacústica em fibra cerâmica aluminizada, espessura de 38 mm | M2 | 72.72 | 33.5 | 106.22 | 15
32.06.400 | Isolamento acústico em placas de espuma semirrígida incombustível, com superfície em cunhas anecóicas, espessura de 50 mm | M2 | 704.64 |  | 704.64 | 15
32.07 | Junta de dilatacao
32.07.040 | Junta plástica de 3/4´ x 1/8´ | M | 1.44 | 8.28 | 9.72 | 15
32.07.060 | Junta de latão bitola de 1/8´ | M | 81.7 | 8.28 | 89.98 | 15
32.07.090 | Junta de dilatação ou vedação com mastique de silicone, 1,0 x 0,5 cm - inclusive guia de apoio em polietileno | M | 8.35 | 3.46 | 11.81 | 15
32.07.110 | Junta a base de asfalto oxidado a quente | CM3 | 0.15 | 0.07 | 0.22 | 15
32.07.120 | Mangueira plástica flexível para junta de dilatação | M | 6.78 | 5.53 | 12.31 | 15
32.07.160 | Junta de dilatação elástica a base de poliuretano | CM3 | 0.16 | 0.14 | 0.3 | 15
32.07.226 | Selante elástico monocomponente a base de poliuretano (PU) para juntas de dilatação | M | 8.81 | 0.1 | 8.91 | 15
32.07.230 | Perfil de acabamento com borracha termoplástica vulcanizada contínua flexível, para junta de dilatação de embutir - piso-piso | M | 249.12 | 5.03 | 254.15 | 15
32.07.240 | Perfil de acabamento com borracha termoplástica vulcanizada contínua flexível, para junta de dilatação de embutir - piso-parede | M | 292.53 | 5.03 | 297.56 | 15
32.07.250 | Perfil de acabamento com borracha termoplástica vulcanizada contínua flexível, para junta de dilatação de embutir - parede-parede ou forro-forro | M | 116.87 | 5.03 | 121.9 | 15
32.07.260 | Perfil de acabamento com borracha termoplástica vulcanizada contínua flexível, para junta de dilatação de embutir - parede-parede ou forro-forro - canto | M | 109.27 | 5.03 | 114.3 | 15
32.08 | Junta de dilatacao estrutural
32.08.010 | Junta estrutural com poliestireno expandido de alta densidade P-III, espessura de 10 mm | M2 | 7.49 | 3.41 | 10.9 | 15
32.08.030 | Junta estrutural com poliestireno expandido de alta densidade P-III, espessura de 20 mm | M2 | 23.5 | 3.41 | 26.91 | 15
32.08.050 | Junta estrutural com perfilado termoplástico em PVC, perfil O-12 | M | 44.36 | 23.39 | 67.75 | 15
32.08.060 | Junta estrutural com perfilado termoplástico em PVC, perfil O-22 | M | 90.41 | 23.39 | 113.8 | 15
32.08.070 | Junta estrutural com perfil elastomérico para fissuras, painéis e estruturas em geral, movimentação máxima 15 mm | M | 135.21 |  | 135.21 | 15
32.08.090 | Junta estrutural com perfil elastomérico para fissuras, painéis e estruturas em geral, movimentação máxima 30 mm | M | 399.7 |  | 399.7 | 15
32.08.110 | Junta estrutural com perfil elastomérico e lábios poliméricos para obras de arte, movimentação máxima 40 mm | M | 915.14 | 11.36 | 926.5 | 15
32.08.130 | Junta estrutural com perfil elastomérico e lábios poliméricos para obras de arte, movimentação máxima 55 mm | M | 1215.84 | 11.36 | 1227.2 | 15
32.08.160 | Junta elástica estrutural de neoprene | M | 172.47 |  | 172.47 | 15
32.09 | Apoios e afins
32.09.020 | Chapa de aço em bitolas medias | KG | 9.24 | 15.1 | 24.34 | 15
32.09.040 | Apoio em placa de neoprene fretado | DM3 | 200.29 | 10.07 | 210.36 | 15
32.10 | Envelope de concreto e protecao de tubos
32.10.050 | Proteção anticorrosiva, a base de resina epóxi com alcatrão, para ramais sob a terra, com DN até 1´ | M | 4.47 | 3.07 | 7.54 | 15
32.10.060 | Proteção anticorrosiva, a base de resina epóxi com alcatrão, para ramais sob a terra, com DN acima de 1´ até 2´ | M | 8.97 | 6.13 | 15.1 | 15
32.10.070 | Proteção anticorrosiva, a base de resina epóxi com alcatrão, para ramais sob a terra, com DN acima de 2´ até 3´ | M | 13.46 | 9.2 | 22.66 | 15
32.10.080 | Proteção anticorrosiva, a base de resina epóxi com alcatrão, para ramais sob a terra, com DN acima de 3´ até 4´ | M | 17.95 | 12.27 | 30.22 | 15
32.10.082 | Proteção anticorrosiva, a base de resina epóxi com alcatrão, para ramais sob a terra, com DN acima de 5´ até 6´ | M | 26.95 | 18.41 | 45.36 | 15
32.10.090 | Proteção anticorrosiva, com fita adesiva, para ramais sob a terra, com DN até 1´ | M | 28.14 | 1.89 | 30.03 | 15
32.10.100 | Proteção anticorrosiva, com fita adesiva, para ramais sob a terra, com DN acima de 1´ até 2´ | M | 50.03 | 2.65 | 52.68 | 15
32.10.110 | Proteção anticorrosiva, com fita adesiva, para ramais sob a terra, com DN acima de 2´ até 3´ | M | 73.7 | 3.41 | 77.11 | 15
32.11 | Isolante termico para tubos e dutos
32.11.150 | Proteção para isolamento térmico em alumínio | M2 | 31.13 | 12.84 | 43.97 | 15
32.11.200 | Isolamento térmico em polietileno expandido, espessura de 5 mm, para tubulação de 1/2´ (15 mm) | M | 2 | 12.84 | 14.84 | 15
32.11.210 | Isolamento térmico em polietileno expandido, espessura de 5 mm, para tubulação de 3/4´ (22 mm) | M | 2.62 | 12.84 | 15.46 | 15
32.11.220 | Isolamento térmico em polietileno expandido, espessura de 5 mm, para tubulação de 1´ (28 mm) | M | 3.17 | 12.84 | 16.01 | 15
32.11.230 | Isolamento térmico em polietileno expandido, espessura de 10 mm, para tubulação de 1 1/4´ (35 mm) | M | 4.09 | 12.84 | 16.93 | 15
32.11.240 | Isolamento térmico em polietileno expandido, espessura de 10 mm, para tubulação de 1 1/2´ (42 mm) | M | 5.08 | 12.84 | 17.92 | 15
32.11.250 | Isolamento térmico em polietileno expandido, espessura de 10 mm, para tubulação de 2´ (54 mm) | M | 9.71 | 12.84 | 22.55 | 15
32.11.270 | Isolamento térmico em espuma elastomérica, espessura de 9 a 12 mm, para tubulação de 1/4´ (cobre) | M | 7.19 | 12.84 | 20.03 | 15
32.11.280 | Isolamento térmico em espuma elastomérica, espessura de 9 a 12 mm, para tubulação de 1/2´ (cobre) | M | 8.11 | 12.84 | 20.95 | 15
32.11.290 | Isolamento térmico em espuma elastomérica, espessura de 9 a 12 mm, para tubulação de 5/8´ (cobre) ou 1/4´ (ferro) | M | 8.57 | 12.84 | 21.41 | 15
32.11.300 | Isolamento térmico em espuma elastomérica, espessura de 9 a 12 mm, para tubulação de 1´ (cobre) | M | 10.09 | 12.84 | 22.93 | 15
32.11.310 | Isolamento térmico em espuma elastomérica, espessura de 19 a 26 mm, para tubulação de 7/8´ (cobre) ou 1/2´ (ferro) | M | 20.96 | 12.84 | 33.8 | 15
32.11.320 | Isolamento térmico em espuma elastomérica, espessura de 19 a 26 mm, para tubulação de 1 1/8´ (cobre) ou 3/4´ (ferro) | M | 25.31 | 12.84 | 38.15 | 15
32.11.330 | Isolamento térmico em espuma elastomérica, espessura de 19 a 26 mm, para tubulação de 1 3/8´ (cobre) ou 1´ (ferro) | M | 26.75 | 12.84 | 39.59 | 15
32.11.340 | Isolamento térmico em espuma elastomérica, espessura de 19 a 26 mm, para tubulação de 1 5/8´ (cobre) ou 1 1/4´ (ferro) | M | 33.97 | 12.84 | 46.81 | 15
32.11.350 | Isolamento térmico em espuma elastomérica, espessura de 19 a 26 mm, para tubulação de 1 1/2´ (ferro) | M | 34.11 | 12.84 | 46.95 | 15
32.11.360 | Isolamento térmico em espuma elastomérica, espessura de 19 a 26 mm, para tubulação de 2´ (ferro) | M | 45.17 | 12.84 | 58.01 | 15
32.11.370 | Isolamento térmico em espuma elastomérica, espessura de 19 a 26 mm, para tubulação de 2 1/2´ (ferro) | M | 59.09 | 12.84 | 71.93 | 15
32.11.380 | Isolamento térmico em espuma elastomérica, espessura de 19 a 26 mm, para tubulação de 3 1/2´ (cobre) ou 3´ (ferro) | M | 61.3 | 12.84 | 74.14 | 15
32.11.390 | Isolamento térmico em espuma elastomérica, espessura de 19 a 26 mm, para tubulação de 4´ (ferro) | M | 111.97 | 12.84 | 124.81 | 15
32.11.400 | Isolamento térmico em espuma elastomérica, espessura de 19 a 26 mm, para tubulação de 5´ (ferro) | M | 121.41 | 12.84 | 134.25 | 15
32.11.410 | Isolamento térmico em espuma elastomérica, espessura de 19 a 26 mm, para tubulação de 6´ (ferro) | M | 154.7 | 12.84 | 167.54 | 15
32.11.420 | Manta em espuma elastomérica, espessura de 19 a 26 mm, para isolamento térmico de tubulação acima de 6´ | M2 | 194.07 | 23.57 | 217.64 | 15
32.11.430 | Isolamento térmico em espuma elastomérica, espessura de 19 a 26 mm, para tubulação de 3/8" (cobre) ou 1/8" (ferro) | M | 16.85 | 12.84 | 29.69 | 15
32.11.440 | Isolamento térmico em espuma elastomérica, espessura de 19 a 26 mm, para tubulação de 3/4" (cobre) ou 3/8" (ferro) | M | 19.08 | 12.84 | 31.92 | 15
32.15 | Impermeabilizacao flexivel com manta
32.15.030 | Impermeabilização em manta asfáltica com armadura, tipo III-B, espessura de 3 mm | M2 | 66.86 | 21.92 | 88.78 | 15
32.15.040 | Impermeabilização em manta asfáltica com armadura, tipo III-B, espessura de 4 mm | M2 | 75.11 | 21.92 | 97.03 | 15
32.15.080 | Impermeabilização em manta asfáltica tipo III-B, espessura de 3 mm, face exposta em geotêxtil, com membrana acrílica | M2 | 132.51 | 27.59 | 160.1 | 15
32.15.100 | Impermeabilização em manta asfáltica plastomérica com armadura, tipo III, espessura de 4 mm, face exposta em geotêxtil com membrana acrílica | M2 | 139.92 | 27.59 | 167.51 | 15
32.15.240 | Impermeabilização com manta asfáltica tipo III, anti raiz, espessura de 4 mm | M2 | 163.83 |  | 163.83 | 15
32.16 | Impermeabilizacao flexivel com membranas
32.16.010 | Impermeabilização em pintura de asfalto oxidado com solventes orgânicos, sobre massa | M2 | 10.64 | 9.08 | 19.72 | 15
32.16.020 | Impermeabilização em pintura de asfalto oxidado com solventes orgânicos, sobre metal | M2 | 7.45 | 9.08 | 16.53 | 15
32.16.030 | Impermeabilização em membrana de asfalto modificado com elastômeros, na cor preta | M2 | 50.58 | 9.08 | 59.66 | 15
32.16.040 | Impermeabilização em membrana de asfalto modificado com elastômeros, na cor preta e reforço em tela poliéster | M2 | 78 | 25.18 | 103.18 | 15
32.16.050 | Impermeabilização em membrana à base de polímeros acrílicos, na cor branca | M2 | 43.23 | 9.08 | 52.31 | 15
32.16.060 | Impermeabilização em membrana à base de polímeros acrílicos, na cor branca e reforço em tela poliéster | M2 | 67.71 | 25.18 | 92.89 | 15
32.16.070 | Impermeabilização em membrana à base de resina termoplástica e cimentos aditivados com reforço em tela poliéster | M2 | 47.53 | 29.72 | 77.25 | 15
32.17 | Impermeabilizacao rigida
32.17.010 | Impermeabilização em argamassa impermeável com aditivo hidrófugo | M3 | 493.32 | 392.94 | 886.26 | 15
32.17.012 | Impermeabilização em argamassa de concreto não estrutural com aditivo hidrófugo | M3 | 516.47 | 45.43 | 561.9 | 15
32.17.030 | Impermeabilização em argamassa polimérica para umidade e água de percolação | M2 | 5.9 | 9.57 | 15.47 | 15
32.17.040 | Impermeabilização em argamassa polimérica com reforço em tela poliéster para pressão hidrostática positiva | M2 | 18.99 | 19.16 | 38.15 | 15
32.17.070 | Impermeabilização anticorrosiva em membrana epoxídica com alcatrão de hulha, sobre massa | M2 | 54.85 | 9.57 | 64.42 | 15
32.20 | Reparos, conservacoes e complementos - GRUPO 32
32.20.010 | Recolocação de argila expandida | M3 |  | 90.84 | 90.84 | 15
32.20.020 | Aplicação de papel Kraft | M2 | 5 | 4.54 | 9.54 | 15
32.20.050 | Tela em polietileno, malha hexagonal de 1/2´, para armadura de argamassa | M2 | 6.24 | 4.54 | 10.78 | 15
32.20.060 | Tela galvanizada fio 24 BWG, malha hexagonal de 1/2´, para armadura de argamassa | M2 | 13.78 | 4.54 | 18.32 | 15
32.20.066 | Lona plástica em polietileno, 150 micras, para camada separadora de piso/pavimento | M2 | 1.53 | 0.33 | 1.86 | 15
33 | PINTURA
33.01 | Preparo de base
33.01.040 | Estucamento e lixamento de concreto deteriorado | M2 | 8.64 | 39 | 47.64 | 15
33.01.050 | Estucamento e lixamento de concreto | M2 | 5 | 39 | 44 | 15
33.01.060 | Imunizante para madeira | M2 | 7.4 | 9.94 | 17.34 | 15
33.01.280 | Reparo de trincas rasas até 5 mm de largura, na massa | M | 30.55 | 27.92 | 58.47 | 15
33.01.350 | Preparo de base para superfície metálica com fundo antioxidante | M2 | 8.85 | 10.68 | 19.53 | 15
33.02 | Massa corrida
33.02.060 | Massa corrida a base de PVA | M2 | 3.02 | 13.43 | 16.45 | 15
33.02.080 | Massa corrida à base de resina acrílica | M2 | 5.84 | 13.43 | 19.27 | 15
33.03 | Pintura em superficies de concreto / massa / gesso / pedras
33.03.220 | Tinta látex em elemento vazado | M2 | 4.56 | 29.58 | 34.14 | 15
33.03.350 | Pintura especial em esmalte para lousa cor verde | M2 | 9.28 | 25.12 | 34.4 | 15
33.03.740 | Resina acrílica plastificante | M2 | 18.7 | 13.96 | 32.66 | 15
33.03.750 | Verniz acrílico | M2 | 18.15 | 23.98 | 42.13 | 15
33.03.760 | Hidrorepelente incolor à base de silano-siloxano oligomérico disperso em água | M2 | 16.07 | 17.79 | 33.86 | 15
33.03.770 | Hidrorepelente incolor à base de silano-siloxano oligomérico disperso em solvente | M2 | 41.27 | 17.79 | 59.06 | 15
33.03.780 | Verniz de proteção antipichação | M2 | 31.5 | 23.98 | 55.48 | 15
33.05 | Pintura em superficies de madeira
33.05.010 | Verniz fungicida para madeira | M2 | 8.57 | 17.79 | 26.36 | 15
33.05.120 | Esmalte em rodapés, baguetes ou molduras de madeira | M | 3.31 | 3.31 | 6.62 | 15
33.05.330 | Verniz em superfície de madeira | M2 | 11.33 | 20.06 | 31.39 | 15
33.05.360 | Verniz em rodapés, baguetes ou molduras de madeira | M | 3 | 2.65 | 5.65 | 15
33.06 | Pintura em pisos
33.06.020 | Acrílico para quadras e pisos cimentados | M2 | 4.67 | 23.98 | 28.65 | 15
33.07 | Pintura em estruturas metalicas
33.07.130 | Pintura epóxi bicomponente em estruturas metálicas | KG | 4.5 |  | 4.5 | 15
33.07.140 | Pintura com esmalte alquídico em estrutura metálica | KG | 4.56 |  | 4.56 | 15
33.07.303 | Proteção passiva contra incêndio com tinta intumescente, com tempo requerido de resistência ao fogo TRRF = 60 min - aplicação em estrutura metálica | M2 | 184.21 | 221.69 | 405.9 | 15
33.07.304 | Proteção passiva contra incêndio com tinta intumescente, com tempo requerido de resistência ao fogo TRRF = 120 min - aplicação em estrutura metálica | M2 | 680.21 | 257.04 | 937.25 | 15
33.09 | Pintura de sinalizacao
33.09.020 | Borracha clorada para faixas demarcatórias | M | 1.63 | 1.81 | 3.44 | 15
33.09.021 | Tinta acrílica para faixas demarcatórias | M | 1.09 | 3.6 | 4.69 | 15
33.10 | Pintura em superficie de concreto/massa/gesso/pedras, inclusive preparo
33.10.020 | Tinta látex em massa, inclusive preparo | M2 | 8.01 | 23.98 | 31.99 | 15
33.10.030 | Tinta acrílica antimofo em massa, inclusive preparo | M2 | 14.04 | 23.98 | 38.02 | 15
33.10.041 | Esmalte à base de água em massa, inclusive preparo | M2 | 15.1 | 23.98 | 39.08 | 15
33.10.050 | Tinta acrílica em massa, inclusive preparo | M2 | 12.77 | 23.98 | 36.75 | 15
33.10.060 | Epóxi em massa, inclusive preparo | M2 | 102.55 | 50.25 | 152.8 | 15
33.10.070 | Borracha clorada em massa, inclusive preparo | M2 | 19.67 | 23.98 | 43.65 | 15
33.10.100 | Textura acrílica para uso interno / externo, inclusive preparo | M2 | 12.29 | 33.5 | 45.79 | 15
33.10.120 | Proteção passiva contra incêndio com tinta intumescente, tempo requerido de resistência ao fogo TRRF = 60 minutos - aplicação em painéis de gesso acartonado | M2 | 259.37 |  | 259.37 | 15
33.10.130 | Proteção passiva contra incêndio com tinta intumescente, tempo requerido de resistência ao fogo TRRF = 120 minutos - aplicação em painéis de gesso acartonado | M2 | 514.25 |  | 514.25 | 15
33.11 | Pintura em superficie metalica, inclusive preparo
33.11.050 | Esmalte à base água em superfície metálica, inclusive preparo | M2 | 19.34 | 33.5 | 52.84 | 15
33.12 | Pintura em superficie de madeira, inclusive preparo
33.12.011 | Esmalte à base de água em madeira, inclusive preparo | M2 | 19.76 | 33.5 | 53.26 | 15
34 | PAISAGISMO E FECHAMENTOS
34.01 | Preparacao de solo
34.01.010 | Terra vegetal orgânica comum | M3 | 184.22 | 56.78 | 241 | 15
34.01.020 | Limpeza e regularização de áreas para ajardinamento (jardins e canteiros) | M2 |  | 2.27 | 2.27 | 15
34.02 | Vegetacao rasteira
34.02.020 | Plantio de grama batatais em placas (praças e áreas abertas) | M2 | 10.41 | 3.84 | 14.25 | 15
34.02.040 | Plantio de grama batatais em placas (jardins e canteiros) | M2 | 9.74 | 5.75 | 15.49 | 15
34.02.070 | Forração com Lírio Amarelo, mínimo 18 mudas / m² - h= 0,50 m | M2 | 118.81 | 7.3 | 126.11 | 15
34.02.080 | Plantio de grama São Carlos em placas (jardins e canteiros) | M2 | 18.27 | 5.75 | 24.02 | 15
34.02.090 | Forração com Hera Inglesa, mínimo 18 mudas / m² - h= 0,15 m | M2 | 55.09 | 7.3 | 62.39 | 15
34.02.100 | Plantio de grama esmeralda em placas (jardins e canteiros) | M2 | 14.26 | 5.75 | 20.01 | 15
34.02.110 | Forração com clorofito, mínimo de 20 mudas / m² - h= 0,15 m | M2 | 55.35 | 7.3 | 62.65 | 15
34.02.400 | Plantio de grama pelo processo hidrossemeadura | M2 | 10.39 |  | 10.39 | 15
34.03 | Vegetacao arbustiva
34.03.020 | Arbusto Azaléa - h= 0,60 a 0,80 m | UN | 57.33 | 4.2 | 61.53 | 15
34.03.120 | Arbusto Moréia - h= 0,50 m | UN | 42.6 | 4.2 | 46.8 | 15
34.03.130 | Arbusto Alamanda - h= 0,60 a 0,80 m | UN | 53.15 | 4.2 | 57.35 | 15
34.03.150 | Arbusto Curcúligo - h= 0,60 a 0,80 m | UN | 61.1 | 4.2 | 65.3 | 15
34.04 | arvores
34.04.050 | Árvore ornamental tipo Pata de Vaca - h= 2,00 m | UN | 106.61 | 36.53 | 143.14 | 15
34.04.130 | Árvore ornamental tipo Ipê Amarelo - h= 2,00 m | UN | 155.48 | 36.53 | 192.01 | 15
34.04.160 | Árvore ornamental tipo Areca Bambu - h= 2,00 m | UN | 238.42 | 36.53 | 274.95 | 15
34.04.164 | Árvore ornamental tipo Falso barbatimão - h= 2,00 m | UN | 351.2 | 36.53 | 387.73 | 15
34.04.166 | Árvore ornamental tipo Aroeira salsa - h= 2,00 m | UN | 153.39 | 36.53 | 189.92 | 15
34.04.280 | Árvore ornamental tipo Manacá-da-serra - h= 2,00 m | UN | 91.42 | 36.53 | 127.95 | 15
34.04.360 | Árvore ornamental tipo coqueiro Jerivá - h= 4,00 m | UN | 418.28 | 36.53 | 454.81 | 15
34.04.370 | Árvore ornamental tipo Quaresmeira - h= 1,50 / 2,00 m | UN | 135.31 | 36.53 | 171.84 | 15
34.05 | Cercas e fechamentos
34.05.020 | Cerca em arame farpado com mourões de concreto | M | 29.85 | 36.53 | 66.38 | 15
34.05.030 | Cerca em arame farpado com mourões de concreto, com ponta inclinada | M | 40.67 | 36.53 | 77.2 | 15
34.05.032 | Cerca em arame farpado com mourões de concreto, com ponta inclinada - 12 fiadas | M | 43.56 | 36.53 | 80.09 | 15
34.05.050 | Cerca em tela de aço galvanizado de 2´, montantes em mourões de concreto com ponta inclinada e arame farpado | M | 157.69 | 58.53 | 216.22 | 15
34.05.080 | Alambrado em tela de aço galvanizado de 2´, montantes metálicos e arame farpado, até 4,00 m de altura | M2 | 238.41 |  | 238.41 | 15
34.05.110 | Alambrado em tela de aço galvanizado de 2´, montantes metálicos e arame farpado, acima de 4,00 m de altura | M2 | 248.96 |  | 248.96 | 15
34.05.120 | Alambrado em tela de aço galvanizado de 1´, montantes metálicos e arame farpado | M2 | 220.89 |  | 220.89 | 15
34.05.170 | Barreira de proteção perimetral em aço inoxidável AISI 430, dupla | M | 45.66 |  | 45.66 | 15
34.05.210 | Alambrado em tela de aço galvanizado de 2´, montantes metálicos com extremo superior duplo e arame farpado, acima de 4,00 m de altura | M2 | 330.25 |  | 330.25 | 15
34.05.260 | Gradil em aço galvanizado eletrofundido, malha 65 x 132 mm e pintura eletrostática | M2 | 388.93 | 75.28 | 464.21 | 15
34.05.270 | Alambrado em tela de aço galvanizado de 2´, montantes metálicos retos | M2 | 238.03 |  | 238.03 | 15
34.05.290 | Portão de abrir em grade de aço galvanizado eletrofundida, malha 65 x 132 mm, e pintura eletrostática | M2 | 1594.69 | 112.41 | 1707.1 | 15
34.05.300 | Portão de correr em grade de aço galvanizado eletrofundida, malha 65 x 132 mm, e pintura eletrostática | M2 | 1073.48 | 112.41 | 1185.89 | 15
34.05.310 | Gradil de ferro perfilado, tipo parque | M2 | 550.04 | 44.08 | 594.12 | 15
34.05.320 | Portão de ferro perfilado, tipo parque | M2 | 778.1 | 38.34 | 816.44 | 15
34.05.322 | Gradil rígido modular em aço 2" - H=1,10m, C=1,65m, padrão CET SP | UN | 591.86 | 150.68 | 742.54 | 15
34.05.350 | Portão de abrir em gradil eletrofundido, malha 5 x 15 cm | M2 | 1444.33 | 90.74 | 1535.07 | 15
34.05.360 | Gradil tela eletrosoldado, malha de 5 x 15cm, galvanizado | M2 | 100.88 | 110.65 | 211.53 | 15
34.05.370 | Fechamento de divisa - mourão com placas pré moldadas | M | 202.21 | 59.01 | 261.22 | 15
34.13 | Corte, recorte e remocao
34.13.011 | Corte, recorte e remoção de árvore inclusive as raízes - diâmetro (DAP)>5cm<15cm | UN | 106.96 | 176.66 | 283.62 | 15
34.13.021 | Corte, recorte e remoção de árvore inclusive as raízes - diâmetro (DAP)>15cm<30cm | UN | 575.84 | 217.06 | 792.9 | 15
34.13.031 | Corte, recorte e remoção de árvore inclusive as raízes - diâmetro (DAP)>30cm<45cm | UN | 2326.98 | 393.72 | 2720.7 | 15
34.13.041 | Corte, recorte e remoção de árvore inclusive as raízes - diâmetro (DAP)>45cm<60cm | UN | 3020.96 | 1070 | 4090.96 | 15
34.13.051 | Corte, recorte e remoção de árvore inclusive as raízes - diâmetro (DAP)>60cm<100cm | UN | 6210.4 | 2140 | 8350.4 | 15
34.13.060 | Corte, recorte e remoção de árvore inclusive as raízes - diâmetro (DAP) acima de 100 cm | UN | 9151.44 | 2483.28 | 11634.72 | 15
34.20 | Reparos, conservacoes e complementos - GRUPO 34
34.20.050 | Tela de arame galvanizado fio nº 22 BWG, malha de 2´, tipo galinheiro | M2 | 8.54 | 8.82 | 17.36 | 15
34.20.080 | Tela de aço galvanizado fio nº 10 BWG, malha de 2´, tipo alambrado de segurança | M2 | 67.33 | 12.22 | 79.55 | 15
34.20.110 | Recolocação de barreira de proteção perimetral, simples ou dupla | M | 10.98 |  | 10.98 | 15
34.20.160 | Recolocação de alambrado, com altura até 4,50 m | M2 | 1.49 | 18.53 | 20.02 | 15
34.20.170 | Recolocação de alambrado, com altura acima de 4,50 m | M2 | 1.59 | 24.84 | 26.43 | 15
34.20.384 | Bicicletário modelo U invertido em tubo circular de aço Ø 2", com acabamento em pintura eletrostática, para fixação chumbado/parafusado | UN | 562.71 | 44.38 | 607.09 | 15
34.20.390 | Grelha arvoreira em ferro fundido | M2 | 1533.7 | 25.18 | 1558.88 | 15
35 | PLAYGROUND E EQUIPAMENTO RECREATIVO
35.01 | Quadra e equipamento de esportes
35.01.070 | Tela de arame galvanizado fio nº 12 BWG, malha de 2´ | M2 | 39.02 | 7.56 | 46.58 | 15
35.01.150 | Trave oficial completa com rede para futebol de salão | CJ | 2165.12 | 181.26 | 2346.38 | 15
35.01.170 | Poste oficial completo com rede para voleibol | CJ | 1728.37 | 181.26 | 1909.63 | 15
35.01.550 | Piso em fibra de polipropileno corrugado para quadra de esportes, inclusive pintura | M2 | 178.59 | 37.3 | 215.89 | 15
35.03 | Abrigo, guarita e quiosque
35.03.030 | Cancela automática metálica com barreira de alumínio de 3,50 até 4,00 m | UN | 4724.35 | 106.65 | 4831 | 15
35.04 | Bancos
35.04.020 | Banco contínuo em concreto vazado | M | 121.07 | 109.32 | 230.39 | 15
35.04.120 | Banco em concreto pré-moldado, comprimento 150 cm | UN | 564.44 | 24.33 | 588.77 | 15
35.04.130 | Banco de madeira sobre alvenaria | M2 | 156.17 | 68.14 | 224.31 | 15
35.04.140 | Banco em concreto pré-moldado com pés vazados, comprimento 200 cm | UN | 618.67 | 34.22 | 652.89 | 15
35.04.150 | Banco em concreto pré-moldado com 3 pés, comprimento 300 cm | UN | 1060.14 | 51.33 | 1111.47 | 15
35.05 | Equipamento recreativo
35.05.200 | Centro de atividades em madeira rústica | CJ | 5599.01 | 241.68 | 5840.69 | 15
35.05.210 | Balanço duplo em madeira rústica | CJ | 3050.75 | 241.68 | 3292.43 | 15
35.05.220 | Gangorra dupla em madeira rústica | CJ | 1816.02 | 241.68 | 2057.7 | 15
35.05.240 | Gira-gira em ferro com assento de madeira (8 lugares) | CJ | 3856.67 | 241.68 | 4098.35 | 15
35.07 | Mastro para bandeiras
35.07.020 | Plataforma com 3 mastros galvanizados, h= 7,00 m | CJ | 6203.14 | 384.15 | 6587.29 | 15
35.07.030 | Plataforma com 3 mastros galvanizados, h= 9,00 m | CJ | 8474.09 | 384.15 | 8858.24 | 15
35.07.060 | Mastro para bandeira galvanizado, h= 9,00 m | UN | 2811.19 | 56.73 | 2867.92 | 15
35.07.070 | Mastro para bandeira galvanizado, h= 7,00 m | UN | 2054.24 | 56.73 | 2110.97 | 15
35.20 | Reparos, conservacoes e complementos - GRUPO 35
35.20.010 | Tela em polietileno, malha 10 x 10 cm, fio 2 mm | M2 | 13.39 |  | 13.39 | 15
35.20.050 | Conjunto de 4 lixeiras para coleta seletiva, com tampa basculante, capacidade 50 litros | UN | 1249.99 | 37.76 | 1287.75 | 15
36 | ENTRADA DE ENERGIA ELETRICA E TELEFONIA
36.01 | Entrada de energia - componentes
36.01.242 | Cubículo de média tensão, para uso ao tempo, classe 24 kV | CJ | 162739.01 | 295.58 | 163034.59 | 15
36.01.252 | Cubículo de média tensão, para uso ao tempo, classe 17,5 kV | CJ | 139143.54 | 295.58 | 139439.12 | 15
36.03 | Caixas de entrada / medicao
36.03.010 | Caixa de medição tipo II (300 x 560 x 200) mm, padrão concessionárias | UN | 136.75 | 193.21 | 329.96 | 15
36.03.020 | Caixa de medição polifásica (500 x 600 x 200) mm, padrão concessionárias | UN | 236.73 | 193.21 | 429.94 | 15
36.03.030 | Caixa de medição externa tipo ´L´ (900 x 600 x 270) mm, padrão Concessionárias | UN | 1177.81 | 223.32 | 1401.13 | 15
36.03.050 | Caixa de medição externa tipo ´N´ (1300 x 1200 x 270) mm, padrão Concessionárias | UN | 2671.61 | 223.32 | 2894.93 | 15
36.03.060 | Caixa de medição externa tipo ´M´ (900 x 1200 x 270) mm, padrão Concessionárias | UN | 1865.82 | 223.32 | 2089.14 | 15
36.03.080 | Caixa para seccionadora tipo ´T´ (900 x 600 x 250) mm, padrão Concessionárias | UN | 552.91 | 167.49 | 720.4 | 15
36.03.090 | Caixa de medição interna tipo ´A1´ (1000 x 1000 x 300) mm, padrão Concessionárias | UN | 1713.06 | 232.48 | 1945.54 | 15
36.03.120 | Caixa de proteção para transformador de corrente, (1000 x 750 x 300) mm, padrão Concessionárias | UN | 1098.56 | 223.32 | 1321.88 | 15
36.03.130 | Caixa de proteção dos bornes do medidor, (300 x 250 x 90) mm, padrão Concessionárias | UN | 125.87 | 111.66 | 237.53 | 15
36.03.150 | Caixa de entrada tipo ´E´ (560 x 350 x 210) mm - padrão Concessionárias | UN | 198.6 | 193.21 | 391.81 | 15
36.03.160 | Caixa base lateral tipo ´N´ (1300 x 400 x 250) mm | UN | 756.56 | 223.32 | 979.88 | 15
36.04 | Suporte (Braquet)
36.04.010 | Suporte para 1 isolador de baixa tensão | UN | 33.87 | 16.75 | 50.62 | 15
36.04.030 | Suporte para 2 isoladores de baixa tensão | UN | 52.56 | 16.75 | 69.31 | 15
36.04.050 | Suporte para 3 isoladores de baixa tensão | UN | 90.5 | 16.75 | 107.25 | 15
36.04.070 | Suporte para 4 isoladores de baixa tensão | UN | 121.06 | 16.75 | 137.81 | 15
36.05 | Isoladores
36.05.010 | Isolador tipo roldana para baixa tensão de 76 x 79 mm | UN | 44.05 | 11.16 | 55.21 | 15
36.05.040 | Isolador tipo disco para 15 kV de 6´ - 150 mm | UN | 91.59 | 11.16 | 102.75 | 15
36.05.080 | Isolador tipo pino para 15 kV, inclusive pino (poste) | UN | 81.78 | 41.87 | 123.65 | 15
36.05.100 | Isolador pedestal para 15 kV | UN | 153.92 | 11.16 | 165.08 | 15
36.05.110 | Isolador pedestal para 25 kV | UN | 212.1 | 11.16 | 223.26 | 15
36.06 | Muflas e terminais
36.06.060 | Terminal modular (mufla) unipolar externo para cabo até 70 mm²/15 kV | CJ | 529.7 | 27.92 | 557.62 | 15
36.06.080 | Terminal modular (mufla) unipolar interno para cabo até 70 mm²/15 kV | CJ | 449.05 | 27.92 | 476.97 | 15
36.07 | Para-raios de media tensao
36.07.010 | Para-raios de distribuição, classe 12 kV/5 kA, completo, encapsulado com polímero | UN | 252.08 | 26.18 | 278.26 | 15
36.07.030 | Para-raios de distribuição, classe 12 kV/10 kA, completo, encapsulado com polímero | UN | 221.84 | 26.18 | 248.02 | 15
36.07.050 | Para-raios de distribuição, classe 15 kV/5 kA, completo, encapsulado com polímero | UN | 258.62 | 26.18 | 284.8 | 15
36.07.060 | Para-raios de distribuição, classe 15 kV/10 kA, completo, encapsulado com polímero | UN | 217.38 | 26.18 | 243.56 | 15
36.08 | Gerador e grupo gerador
36.08.030 | Grupo gerador com potência de 250/228 kVA, variação de + ou - 5% - completo | UN | 210731.25 | 2148.88 | 212880.13 | 15
36.08.040 | Grupo gerador com potência de 350/320 kVA, variação de + ou - 10% - completo | UN | 240237.05 | 2148.88 | 242385.93 | 15
36.08.050 | Grupo gerador com potência de 88/80 kVA, variação de + ou - 10% - completo | UN | 100220.97 | 2148.88 | 102369.85 | 15
36.08.060 | Grupo gerador com potência de 165/150 kVA, variação de + ou - 5% - completo | UN | 135238.28 | 2148.88 | 137387.16 | 15
36.08.100 | Grupo gerador com potência de 55/50 kVA, variação de + ou - 10% - completo | UN | 97422.79 | 1146.7 | 98569.49 | 15
36.08.110 | Grupo gerador com potência de 180/168 kVA, variação de + ou - 5% - completo | UN | 152690.53 | 2148.88 | 154839.41 | 15
36.08.290 | Grupo gerador com potência de 563/513 kVA, variação de + ou - 10% - completo | UN | 477269.81 | 2378.22 | 479648.03 | 15
36.08.350 | Grupo gerador carenado com potência de 150/136 kVA, variação de + ou - 5% - completo | UN | 153694.36 | 2148.88 | 155843.24 | 15
36.08.360 | Grupo gerador carenado com potência de 460/434 kVA, variação de + ou - 10% - completo | UN | 441400.69 | 2357.08 | 443757.77 | 15
36.08.540 | Grupo gerador com potência de 460/434 kVA, variação de + ou - 10% - completo | UN | 409099.94 | 2378.22 | 411478.16 | 15
36.09 | Transformador de entrada
36.09.020 | Transformador de potência trifásico de 225 kVA, classe 15 kV, a óleo | UN | 41658.45 | 1146.7 | 42805.15 | 15
36.09.050 | Transformador de potência trifásico de 150 kVA, classe 15 kV, a óleo | UN | 30681.78 | 1146.7 | 31828.48 | 15
36.09.060 | Transformador de potência trifásico de 500 kVA, classe 15 kV, a seco | UN | 86313.2 | 1834.72 | 88147.92 | 15
36.09.070 | Transformador de potência trifásico de 1000 kVA, classe 15 kV, a seco com cabine | UN | 131425.91 | 1834.72 | 133260.63 | 15
36.09.100 | Transformador de potência trifásico de 5 kVA, classe 0,6 kV, a seco com cabine | UN | 5397.72 | 458.68 | 5856.4 | 15
36.09.110 | Transformador de potência trifásico de 7,5 kVA, classe 0,6 kV, a seco com cabine | UN | 6753.89 | 458.68 | 7212.57 | 15
36.09.150 | Transformador de potência trifásico de 75 kVA, classe 15 kV, a óleo | UN | 22530.32 | 1146.7 | 23677.02 | 15
36.09.170 | Transformador de potência trifásico de 300 kVA, classe 15 kV, a óleo | UN | 49519.38 | 1146.7 | 50666.08 | 15
36.09.180 | Transformador de potência trifásico de 112,5 kVA, classe 15 kV, a óleo | UN | 24797.96 | 1146.7 | 25944.66 | 15
36.09.220 | Transformador de potência trifásico de 500 kVA, classe 15 kV, a seco com cabine | UN | 110715.75 | 1834.72 | 112550.47 | 15
36.09.230 | Transformador de potência trifásico de 30 kVA, classe 1,2 KV, a seco com cabine | UN | 18632.42 | 458.68 | 19091.1 | 15
36.09.250 | Transformador de potência trifásico de 500 kVA, classe 15 kV, a óleo | UN | 85048.12 | 1834.72 | 86882.84 | 15
36.09.300 | Transformador de potência trifásico de 750 kVA, classe 15 kV, a óleo | UN | 92209.61 | 1834.72 | 94044.33 | 15
36.09.360 | Transformador de potência trifásico de 750 kVA, classe 15 kV, a seco | UN | 143480.51 | 1834.72 | 145315.23 | 15
36.09.370 | Transformador de potência trifásico de 300 kVA, classe 15 kV, a seco | UN | 77503.95 | 1146.7 | 78650.65 | 15
36.09.410 | Transformador de potência trifásico de 45 kVA, classe 15 kV, a seco | UN | 40577.55 | 1146.7 | 41724.25 | 15
36.09.440 | Transformador de potência trifásico de 500 kVA, classe 15 kV, a óleo - tipo pedestal | UN | 141193.92 | 1834.72 | 143028.64 | 15
36.09.480 | Transformador trifásico a seco de 112,5 kVA, encapsulado em resina epóxi sob vácuo | UN | 44296.03 | 1146.7 | 45442.73 | 15
36.09.490 | Transformador trifásico a seco de 150 kVA, encapsulado em resina epóxi sob vácuo | UN | 49237.58 | 1146.7 | 50384.28 | 15
36.20 | Reparos, conservacoes e complementos - GRUPO 36
36.20.010 | Vergalhão de cobre eletrolítico, diâmetro de 3/8´ | M | 74.91 | 22.33 | 97.24 | 15
36.20.030 | União angular para vergalhão, diâmetro de 3/8´ | UN | 48.66 | 11.16 | 59.82 | 15
36.20.050 | Terminal para vergalhão, diâmetro de 3/8´ | UN | 22.58 | 11.16 | 33.74 | 15
36.20.060 | Braçadeira para fixação de eletroduto, até 4´ | UN | 3.18 | 8.38 | 11.56 | 15
36.20.070 | Prensa vergalhão ´T´, diâmetro de 3/8´ | UN | 26.3 | 11.16 | 37.46 | 15
36.20.090 | Vara para manobra em cabine em fibra de vidro, para tensão até 36 kV | UN | 739.88 | 1.14 | 741.02 | 15
36.20.100 | Bucha para passagem interna/externa com isolação para 15 kV | UN | 553.29 | 27.92 | 581.21 | 15
36.20.120 | Chapa de ferro de 1,50 x 0,50 m para bucha de passagem | UN | 241.57 | 27.92 | 269.49 | 15
36.20.140 | Cruzeta de madeira de 2400 mm | UN | 317.33 | 157.08 | 474.41 | 15
36.20.180 | Luva isolante de borracha, acima de 10 até 20 kV | PAR | 613.81 | 1.14 | 614.95 | 15
36.20.200 | Mão francesa de 700 mm | UN | 33.12 | 55.83 | 88.95 | 15
36.20.210 | Luva isolante de borracha, até 10 kV | PAR | 457.13 | 1.14 | 458.27 | 15
36.20.220 | Mudança de tap do transformador | UN |  | 314.16 | 314.16 | 15
36.20.240 | Óleo para disjuntor | L | 22.46 | 0.91 | 23.37 | 15
36.20.260 | Óleo para transformador | L | 22.46 | 1.36 | 23.82 | 15
36.20.282 | Placa de advertência em chapa de aço, com pintura refletiva "Perigo Alta Tensão" | M2 | 924 | 11.36 | 935.36 | 15
36.20.284 | Placa de advertência em chapa de alumínio, com pintura refletiva "Perigo Alta Tensão" | M2 | 1152.01 | 11.36 | 1163.37 | 15
36.20.330 | Luva de couro para proteção de luva isolante | PAR | 39.66 | 1.14 | 40.8 | 15
36.20.340 | Sela para cruzeta de madeira | UN | 19.31 | 78.54 | 97.85 | 15
36.20.350 | Caixa porta luvas em madeira, com tampa | UN | 73.41 | 1.14 | 74.55 | 15
36.20.360 | Suporte de transformador em poste ou estaleiro | UN | 248.88 | 157.08 | 405.96 | 15
36.20.380 | Tapete de borracha isolante elétrico de 1000 x 1000 mm | UN | 677.85 | 1.14 | 678.99 | 15
36.20.540 | Cruzeta metálica de 2400 mm, para fixação de mufla ou para-raios | UN | 541.72 | 157.08 | 698.8 | 15
36.20.560 | Dispositivo Soft Starter para motor 15 cv, trifásico 220 V | UN | 2888.26 | 55.83 | 2944.09 | 15
36.20.570 | Dispositivo Soft Starter para motor 25 cv, trifásico 220 V | UN | 4359.1 | 55.83 | 4414.93 | 15
36.20.580 | Dispositivo Soft Starter para motor 50 cv, trifásico 220 V | UN | 5676.68 | 55.83 | 5732.51 | 15
37 | QUADRO E PAINEL PARA ENERGIA ELETRICA E TELEFONIA
37.01 | Quadro para telefonia embutir, protecao IP40 chapa nº 16msg
37.01.020 | Quadro Telebrás de embutir de 200 x 200 x 120 mm | UN | 48.45 | 96.11 | 144.56 | 15
37.01.080 | Quadro Telebrás de embutir de 400 x 400 x 120 mm | UN | 135.9 | 134.1 | 270 | 15
37.01.120 | Quadro Telebrás de embutir de 600 x 600 x 120 mm | UN | 256.98 | 172.08 | 429.06 | 15
37.01.160 | Quadro Telebrás de embutir de 800 x 800 x 120 mm | UN | 471.34 | 213.38 | 684.72 | 15
37.01.220 | Quadro Telebrás de embutir de 1200 x 1200 x 120 mm | UN | 1437.32 | 286.04 | 1723.36 | 15
37.02 | Quadro para telefonia de sobrepor, protecao IP40 chapa nº 16msg
37.02.020 | Quadro Telebrás de sobrepor de 200 x 200 x 120 mm | UN | 61.96 | 83.75 | 145.71 | 15
37.02.060 | Quadro Telebrás de sobrepor de 400 x 400 x 120 mm | UN | 122.43 | 111.66 | 234.09 | 15
37.02.100 | Quadro Telebrás de sobrepor de 600 x 600 x 120 mm | UN | 270.83 | 139.58 | 410.41 | 15
37.02.140 | Quadro Telebrás de sobrepor de 800 x 800 x 120 mm | UN | 530.62 | 167.49 | 698.11 | 15
37.03 | Quadro distribuicao de luz e forca de embutir universal
37.03.200 | Quadro de distribuição universal de embutir, para disjuntores 16 DIN / 12 Bolt-on - 150 A - sem componentes | UN | 405.55 | 166.94 | 572.49 | 15
37.03.210 | Quadro de distribuição universal de embutir, para disjuntores 24 DIN / 18 Bolt-on - 150 A - sem componentes | UN | 444.7 | 166.94 | 611.64 | 15
37.03.220 | Quadro de distribuição universal de embutir, para disjuntores 34 DIN / 24 Bolt-on - 150 A - sem componentes | UN | 603.4 | 208.68 | 812.08 | 15
37.03.230 | Quadro de distribuição universal de embutir, para disjuntores 44 DIN / 32 Bolt-on - 150 A - sem componentes | UN | 619.12 | 208.68 | 827.8 | 15
37.03.240 | Quadro de distribuição universal de embutir, para disjuntores 56 DIN / 40 Bolt-on - 225 A - sem componentes | UN | 1017.92 | 250.41 | 1268.33 | 15
37.03.250 | Quadro de distribuição universal de embutir, para disjuntores 70 DIN / 50 Bolt-on - 225 A - sem componentes | UN | 1249.23 | 250.41 | 1499.64 | 15
37.04 | Quadro distribuicao de luz e forca de sobrepor universal
37.04.250 | Quadro de distribuição universal de sobrepor, para disjuntores 16 DIN / 12 Bolt-on - 150 A - sem componentes | UN | 515.67 | 125.21 | 640.88 | 15
37.04.260 | Quadro de distribuição universal de sobrepor, para disjuntores 24 DIN / 18 Bolt-on - 150 A - sem componentes | UN | 623.37 | 125.21 | 748.58 | 15
37.04.270 | Quadro de distribuição universal de sobrepor, para disjuntores 34 DIN / 24 Bolt-on - 150 A - sem componentes | UN | 708.66 | 166.94 | 875.6 | 15
37.04.280 | Quadro de distribuição universal de sobrepor, para disjuntores 44 DIN / 32 Bolt-on - 150 A - sem componentes | UN | 981.36 | 166.94 | 1148.3 | 15
37.04.290 | Quadro de distribuição universal de sobrepor, para disjuntores 56 DIN / 40 Bolt-on - 225 A - sem componentes | UN | 1064.91 | 208.68 | 1273.59 | 15
37.04.300 | Quadro de distribuição universal de sobrepor, para disjuntores 70 DIN / 50 Bolt-on - 225 A - sem componentes | UN | 1781.33 | 208.68 | 1990.01 | 15
37.06 | Painel autoportante
37.06.014 | Painel autoportante em chapa de aço, com proteção mínima IP 54 - sem componentes | M2 | 2837.27 | 147.79 | 2985.06 | 15
37.10 | Barramentos
37.10.010 | Barramento de cobre nu | KG | 140.2 | 9.94 | 150.14 | 15
37.11 | Bases
37.11.020 | Base de fusível Diazed completa para 25 A | UN | 53.91 | 16.75 | 70.66 | 15
37.11.040 | Base de fusível Diazed completa para 63 A | UN | 59.39 | 27.92 | 87.31 | 15
37.11.060 | Base de fusível NH até 125 A, com fusível | UN | 77.39 | 55.83 | 133.22 | 15
37.11.080 | Base de fusível NH até 250 A, com fusível | UN | 235.34 | 55.83 | 291.17 | 15
37.11.100 | Base de fusível NH até 400 A, com fusível | UN | 335.95 | 55.83 | 391.78 | 15
37.11.120 | Base de fusível tripolar de 15 kV | UN | 1439.62 | 66.99 | 1506.61 | 15
37.11.140 | Base de fusível unipolar de 15 kV | UN | 486.98 | 66.99 | 553.97 | 15
37.12 | Fusiveis
37.12.020 | Fusível tipo NH 00 de 6 A até 160 A | UN | 34.97 | 11.16 | 46.13 | 15
37.12.040 | Fusível tipo NH 1 de 36 A até 250 A | UN | 76.9 | 11.16 | 88.06 | 15
37.12.060 | Fusível tipo NH 2 de 224 A até 400 A | UN | 116.51 | 11.16 | 127.67 | 15
37.12.080 | Fusível tipo NH 3 de 400 A até 630 A | UN | 179.09 | 11.16 | 190.25 | 15
37.12.120 | Fusível tipo HH para 15 kV de 2,5 A até 50 A | UN | 199.37 | 11.16 | 210.53 | 15
37.12.140 | Fusível tipo HH para 15 kV de 60 A até 100 A | UN | 280.42 | 11.16 | 291.58 | 15
37.12.200 | Fusível Diazed retardado de 2 A até 25 A | UN | 4.44 | 11.16 | 15.6 | 15
37.12.220 | Fusível Diazed retardado de 35 A até 63 A | UN | 5.72 | 11.16 | 16.88 | 15
37.12.300 | Fusível em vidro para ´TP´ de 0,5 A | UN | 36.14 | 2.8 | 38.94 | 15
37.13 | Disjuntores
37.13.520 | Disjuntor em caixa aberta trifásico, 600 V de 800 A, 50/60 Hz, com acessórios | UN | 27316.7 | 314.16 | 27630.86 | 15
37.13.550 | Disjuntor em caixa aberta tripolar extraível, 500 V de 3200 A, com acessórios | UN | 82534.95 | 55.83 | 82590.78 | 15
37.13.570 | Disjuntor em caixa aberta tripolar extraível, 500 V de 4000 A, com acessórios | UN | 140209.3 | 55.83 | 140265.13 | 15
37.13.600 | Disjuntor termomagnético, unipolar 127/220 V, corrente de 10 A até 30 A | UN | 11.56 | 16.75 | 28.31 | 15
37.13.610 | Disjuntor termomagnético, unipolar 127/220 V, corrente de 35 A até 50 A | UN | 42.19 | 16.75 | 58.94 | 15
37.13.630 | Disjuntor termomagnético, bipolar 220/380 V, corrente de 10 A até 50 A | UN | 139.4 | 33.5 | 172.9 | 15
37.13.640 | Disjuntor termomagnético, bipolar 220/380 V, corrente de 60 A até 100 A | UN | 182.08 | 33.5 | 215.58 | 15
37.13.650 | Disjuntor termomagnético, tripolar 220/380 V, corrente de 10 A até 50 A | UN | 115.78 | 50.25 | 166.03 | 15
37.13.660 | Disjuntor termomagnético, tripolar 220/380 V, corrente de 60 A até 100 A | UN | 215.76 | 50.25 | 266.01 | 15
37.13.690 | Disjuntor série universal em caixa moldada, térmico e magnético fixos, bipolar 415 VCA, corrente de 60 A até 100 A | UN | 429.62 | 55.83 | 485.45 | 15
37.13.700 | Disjuntor série universal em caixa moldada, térmico e magnético fixos, bipolar 380/600 VCA, corrente de 125 A | UN | 807.32 | 55.83 | 863.15 | 15
37.13.720 | Disjuntor série universal em caixa moldada, térmico fixo e magnético ajustável, tripolar 600 VCA, corrente de 300 A até 400 A | UN | 1873.79 | 111.66 | 1985.45 | 15
37.13.730 | Disjuntor série universal em caixa moldada, térmico fixo e magnético ajustável, tripolar 600 VCA, corrente de 500 A até 630 A | UN | 1290.78 | 111.66 | 1402.44 | 15
37.13.740 | Disjuntor série universal em caixa moldada, térmico fixo e magnético ajustável, tripolar 600 VCA, corrente de 700 A até 800 A | UN | 3635.86 | 111.66 | 3747.52 | 15
37.13.760 | Disjuntor em caixa moldada, térmico e magnético ajustáveis, tripolar 630/690 V, faixa de ajuste de 440 até 630 A | UN | 9618.45 | 111.66 | 9730.11 | 15
37.13.770 | Disjuntor em caixa moldada, térmico e magnético ajustáveis, tripolar 1250/690 V, faixa de ajuste de 800 até 1250 A | UN | 15998.45 | 111.66 | 16110.11 | 15
37.13.780 | Disjuntor em caixa moldada, térmico e magnético ajustáveis, tripolar 1600/690 V, faixa de ajuste de 1000 até 1600 A | UN | 22120.8 | 111.66 | 22232.46 | 15
37.13.800 | Mini-disjuntor termomagnético, unipolar 127/220 V, corrente de 10 A até 32 A | UN | 11.56 | 11.16 | 22.72 | 15
37.13.810 | Mini-disjuntor termomagnético, unipolar 127/220 V, corrente de 40 A até 50 A | UN | 12.76 | 11.16 | 23.92 | 15
37.13.840 | Mini-disjuntor termomagnético, bipolar 220/380 V, corrente de 10 A até 32 A | UN | 43.12 | 11.16 | 54.28 | 15
37.13.850 | Mini-disjuntor termomagnético, bipolar 220/380 V, corrente de 40 A até 50 A | UN | 42.95 | 11.16 | 54.11 | 15
37.13.860 | Mini-disjuntor termomagnético, bipolar 220/380 V, corrente de 63 A | UN | 52.53 | 11.16 | 63.69 | 15
37.13.870 | Mini-disjuntor termomagnético, bipolar 400 V, corrente de 80 A até 100 A | UN | 137.2 | 11.16 | 148.36 | 15
37.13.880 | Mini-disjuntor termomagnético, tripolar 220/380 V, corrente de 10 A até 32 A | UN | 58.45 | 11.16 | 69.61 | 15
37.13.890 | Mini-disjuntor termomagnético, tripolar 220/380 V, corrente de 40 A até 50 A | UN | 63.83 | 11.16 | 74.99 | 15
37.13.900 | Mini-disjuntor termomagnético, tripolar 220/380 V, corrente de 63 A | UN | 68.37 | 11.16 | 79.53 | 15
37.13.910 | Mini-disjuntor termomagnético, tripolar 415 V, corrente de 80 A até 125 A | UN | 912.9 | 11.16 | 924.06 | 15
37.13.920 | Disjuntor em caixa aberta, térmico ajustável e magnético fixo, tripolar 2000/1200 V, faixa de ajuste de 1600 até 2000 A | UN | 34907.17 | 111.66 | 35018.83 | 15
37.13.930 | Disjuntor em caixa aberta, térmico ajustável e magnético fixo, tripolar 2500/1200 V, faixa de ajuste de 2000 até 2500 A | UN | 62402.23 | 111.66 | 62513.89 | 15
37.13.940 | Disjuntor em caixa aberta tripolar extraível, 500 V de 6300 A, com acessórios | UN | 366625.88 | 55.83 | 366681.71 | 15
37.14 | Chave de baixa tensao
37.14.050 | Chave comutadora, reversão sob carga, tetrapolar, sem porta fusível, para 100 A | UN | 2472.62 | 55.83 | 2528.45 | 15
37.14.300 | Chave seccionadora sob carga, tripolar, acionamento rotativo, com prolongador, sem porta-fusível, de 160 A | UN | 2019.2 | 44.67 | 2063.87 | 15
37.14.310 | Chave seccionadora sob carga, tripolar, acionamento rotativo, com prolongador, sem porta-fusível, de 250 A | UN | 1356.71 | 44.67 | 1401.38 | 15
37.14.320 | Chave seccionadora sob carga, tripolar, acionamento rotativo, com prolongador, sem porta-fusível, de 400 A | UN | 2177.87 | 55.83 | 2233.7 | 15
37.14.330 | Chave seccionadora sob carga, tripolar, acionamento rotativo, com prolongador, sem porta-fusível, de 630 A | UN | 2812.76 | 66.99 | 2879.75 | 15
37.14.340 | Chave seccionadora sob carga, tripolar, acionamento rotativo, com prolongador, sem porta-fusível, de 1000 A | UN | 5004.43 | 83.75 | 5088.18 | 15
37.14.350 | Chave seccionadora sob carga, tripolar, acionamento rotativo, com prolongador, sem porta-fusível, de 1250 A | UN | 10362.89 | 83.75 | 10446.64 | 15
37.14.410 | Chave seccionadora sob carga, tripolar, acionamento rotativo, com prolongador e porta-fusível até NH-00-125 A - sem fusíveis | UN | 1437.7 | 44.67 | 1482.37 | 15
37.14.420 | Chave seccionadora sob carga, tripolar, acionamento rotativo, com prolongador e porta-fusível até NH-00-160 A - sem fusíveis | UN | 1902.08 | 44.67 | 1946.75 | 15
37.14.430 | Chave seccionadora sob carga, tripolar, acionamento rotativo, com prolongador e porta-fusível até NH-1-250 A - sem fusíveis | UN | 4303.94 | 44.67 | 4348.61 | 15
37.14.440 | Chave seccionadora sob carga, tripolar, acionamento rotativo, com prolongador e porta-fusível até NH-2-400 A - sem fusíveis | UN | 4716.83 | 55.83 | 4772.66 | 15
37.14.450 | Chave seccionadora sob carga, tripolar, acionamento rotativo, com prolongador e porta-fusível até NH-3-630 A - sem fusíveis | UN | 9888.8 | 66.99 | 9955.79 | 15
37.14.500 | Chave seccionadora sob carga, tripolar, acionamento tipo punho, com porta-fusível até NH-00-160 A - sem fusíveis | UN | 363.64 | 44.67 | 408.31 | 15
37.14.510 | Chave seccionadora sob carga, tripolar, acionamento tipo punho, com porta-fusível até NH-1-250 A - sem fusíveis | UN | 798.24 | 44.67 | 842.91 | 15
37.14.520 | Chave seccionadora sob carga, tripolar, acionamento tipo punho, com porta-fusível até NH-2-400 A - sem fusíveis | UN | 1233.66 | 55.83 | 1289.49 | 15
37.14.530 | Chave seccionadora sob carga, tripolar, acionamento tipo punho, com porta-fusível até NH-3-630 A - sem fusíveis | UN | 1712.69 | 66.99 | 1779.68 | 15
37.14.600 | Chave comutadora, reversão sob carga, tripolar, sem porta fusível, para 400 A | UN | 5275.81 | 66.99 | 5342.8 | 15
37.14.610 | Chave comutadora, reversão sob carga, tripolar, sem porta fusível, para 600/630 A | UN | 7352 | 83.75 | 7435.75 | 15
37.14.620 | Chave comutadora, reversão sob carga, tripolar, sem porta fusível, para 1000 A | UN | 11396.59 | 100.5 | 11497.09 | 15
37.14.640 | Chave comutadora, reversão sob carga, tetrapolar, sem porta fusível, para 630 A / 690 V | UN | 11843.83 | 128.09 | 11971.92 | 15
37.14.830 | Barra de contato para chave seccionadora tipo NH3-630 A | UN | 88.36 | 11.16 | 99.52 | 15
37.14.912 | Chave seccionadora tripolar, abertura sob carga seca até 160 A / 690 V | UN | 911.19 | 44.67 | 955.86 | 15
37.15 | Chave de media tensao
37.15.110 | Chave seccionadora tripolar sob carga para 400 A - 25 kV - com prolongador | UN | 2681.74 | 271.75 | 2953.49 | 15
37.15.120 | Chave seccionadora tripolar sob carga para 400 A - 15 kV - com prolongador | UN | 2320.62 | 271.75 | 2592.37 | 15
37.15.150 | Chave fusível base ´C´ para 15 kV/100 A, com capacidade de ruptura até 10 kA - com fusível | UN | 514.83 | 100.22 | 615.05 | 15
37.15.160 | Chave fusível base ´C´ para 15 kV/200 A, com capacidade de ruptura até 10 kA - com fusível | UN | 589.18 | 100.22 | 689.4 | 15
37.15.170 | Chave fusível base ´C´ para 25 kV/100 A, com capacidade de ruptura até 6,3 kA - com fusível | UN | 545.74 | 100.22 | 645.96 | 15
37.15.200 | Chave seccionadora tripolar seca para 400 A - 15 kV - com prolongador | UN | 1955.98 | 271.75 | 2227.73 | 15
37.15.210 | Chave seccionadora tripolar seca para 600 / 630 A - 15 kV - com prolongador | UN | 2435.94 | 271.75 | 2707.69 | 15
37.16 | Bus-way
37.16.071 | Sistema de barramento blindado de 100 a 2000 A, trifásico, barra de cobre | Axm | 603.77 | 0.69 | 604.46 | 15
37.16.081 | Sistema de barramento blindado de 100 a 2000 A, trifásico, barra de alumínio | Axm | 188.45 | 0.69 | 189.14 | 15
37.17 | Dispositivo DR ou interruptor de corrente de fuga
37.17.060 | Dispositivo diferencial residual de 25 A x 30 mA - 2 polos | UN | 138.49 | 13.96 | 152.45 | 15
37.17.070 | Dispositivo diferencial residual de 40 A x 30 mA - 2 polos | UN | 225.1 | 13.96 | 239.06 | 15
37.17.074 | Dispositivo diferencial residual de 25 A x 30 mA - 4 polos | UN | 279.5 | 13.96 | 293.46 | 15
37.17.080 | Dispositivo diferencial residual de 40 A x 30 mA - 4 polos | UN | 283.19 | 13.96 | 297.15 | 15
37.17.090 | Dispositivo diferencial residual de 63 A x 30 mA - 4 polos | UN | 372.53 | 13.96 | 386.49 | 15
37.17.100 | Dispositivo diferencial residual de 80 A x 30 mA - 4 polos | UN | 478.44 | 13.96 | 492.4 | 15
37.17.110 | Dispositivo diferencial residual de 100 A x 30 mA - 4 polos | UN | 333.41 | 13.96 | 347.37 | 15
37.17.114 | Dispositivo diferencial residual de 125 A x 30 mA - 4 polos | UN | 1825.93 | 13.96 | 1839.89 | 15
37.17.130 | Dispositivo diferencial residual de 25 A x 300 mA - 4 polos | UN | 196.37 | 13.96 | 210.33 | 15
37.18 | Transformador de Potencial
37.18.010 | Transformador de potencial monofásico até 1000 VA classe 15 kV, a seco, com fusíveis | UN | 3708.88 | 84.52 | 3793.4 | 15
37.18.020 | Transformador de potencial monofásico até 2000 VA classe 15 kV, a seco, com fusíveis | UN | 5787.84 | 84.52 | 5872.36 | 15
37.18.030 | Transformador de potencial monofásico até 500 VA classe 15 kV, a seco, sem fusíveis | UN | 2968.38 | 84.52 | 3052.9 | 15
37.19 | Transformador de corrente
37.19.010 | Transformador de corrente 800-5 A, janela | UN | 280.61 | 84.52 | 365.13 | 15
37.19.020 | Transformador de corrente 200-5 A até 600-5 A, janela | UN | 242.04 | 84.52 | 326.56 | 15
37.19.030 | Transformador de corrente 1000-5 A até 1500-5 A, janela | UN | 388.43 | 84.52 | 472.95 | 15
37.19.060 | Transformador de corrente 50-5 A até 150-5 A, janela | UN | 160.54 | 84.52 | 245.06 | 15
37.20 | Reparos, conservacoes e complementos - GRUPO 37
37.20.010 | Isolador em epóxi de 1 kV para barramento | UN | 38.41 | 8.38 | 46.79 | 15
37.20.030 | Bloco terminal conector até 65A / 600V, faixa de aplicação até 16 mm² | UN | 32.05 | 2.8 | 34.85 | 15
37.20.080 | Barra de neutro e/ou terra | UN | 30.47 | 8.38 | 38.85 | 15
37.20.090 | Recolocação de chave seccionadora tripolar de 125 A até 650 A, sem base fusível | UN |  | 27.92 | 27.92 | 15
37.20.100 | Recolocação de fundo de quadro de distribuição, sem componentes | M2 |  | 39.27 | 39.27 | 15
37.20.110 | Recolocação de quadro de distribuição de sobrepor, sem componentes | M2 |  | 78.54 | 78.54 | 15
37.20.130 | Banco de medição para transformadores TC/TP, padrão Eletropaulo e/ou Cesp | UN | 1597.12 | 2.27 | 1599.39 | 15
37.20.140 | Suporte fixo para transformadores de potencial | UN | 127.38 | 5.68 | 133.06 | 15
37.20.156 | Placa de montagem para quadros em geral, em chapa de aço | M2 | 409.31 | 39.27 | 448.58 | 15
37.20.190 | Inversor de frequência para variação de velocidade em motores, potência de 0,25 a 175 cv | UN | 9087 | 62.84 | 9149.84 | 15
37.20.193 | Inversor de frequência para variação de velocidade em motores, potência de 1,5 a 150 cv | UN | 40691.04 | 62.84 | 40753.88 | 15
37.20.210 | Punho de manobra com articulador de acionamento | UN | 682.03 | 27.92 | 709.95 | 15
37.21 | Capacitor de potencia
37.21.010 | Capacitor de potência trifásico de 10 kVAr, 220 V/60 Hz, para correção de fator de potência | UN | 1091.22 | 27.92 | 1119.14 | 15
37.22 | Transformador de comando
37.22.010 | Transformador monofásico de comando de 200 VA, a seco | UN | 742.14 | 84.52 | 826.66 | 15
37.24 | Supressor de surto
37.24.031 | Supressor de surto monofásico, corrente nominal 4 a 11 kA, Imax. de surto 12 até 15 kA | UN | 47.2 | 31.65 | 78.85 | 15
37.24.032 | Supressor de surto monofásico, corrente nominal 20 kA, Imax. de surto 50 até 80 kA | UN | 125.49 | 31.65 | 157.14 | 15
37.24.042 | Dispositivo de proteção contra surto, 2 polos, suportabilidade <= 4 kV, Un até 240V/415V, Iimp = 60 kA, curva de ensaio 10/350µs - classe 1 | UN | 532.79 | 35.12 | 567.91 | 15
37.24.043 | Dispositivo de proteção contra surto, 4 polos, 3F+N, Un até 240/415V, Iimp= 75 kA (25 kA por fase), curva de ensaio 10/350 µs - classe 1 | UN | 7594.76 | 35.12 | 7629.88 | 15
37.24.044 | Dispositivo de proteção contra surto, 4 polos, suportabilidade <= 2,5 kV, 3F+N, Un até 240/415V, curva de ensaio 8/20µs, In=20kA/40kA - classe 2 | UN | 2676.15 | 35.12 | 2711.27 | 15
37.24.045 | Dispositivo de proteção contra surto, 2 polos, monobloco, suportabilidade <=1,4kV, F+N / F+F, Un até 240V/264V, curva de ensaio 8/20µs - classe 3 | UN | 871.61 | 35.12 | 906.73 | 15
37.25 | Disjuntores.
37.25.090 | Disjuntor em caixa moldada tripolar, térmico e magnético fixos, tensão de isolamento 500/690V, de 10A a 63A | UN | 603.78 | 91.96 | 695.74 | 15
37.25.100 | Disjuntor em caixa moldada tripolar, térmico e magnético fixos, tensão de isolamento 480/690V, de 70A até 150A | UN | 459.55 | 91.96 | 551.51 | 15
37.25.110 | Disjuntor em caixa moldada tripolar, térmico e magnético fixos, tensão de isolamento 415/690V, de 175A a 250A | UN | 422.44 | 91.96 | 514.4 | 15
37.25.200 | Disjuntor em caixa moldada bipolar, térmico e magnético fixos - 480 V, de 10 A a 50 A para 120/240 Vca - 25 KA e para 380/440 Vca - 18 KA | UN | 394.9 | 91.96 | 486.86 | 15
37.25.210 | Disjuntor em caixa moldada bipolar, térmico e magnético fixos - 600 V, de 150 A para 120/240 Vca - 25 KA e para 380/440 Vca - 18 KA | UN | 877.45 | 91.96 | 969.41 | 15
37.25.215 | Disjuntor fixo a vácuo de 15 a 17,5 kV, equipado com motorização de fechamento, com relê de proteção | CJ | 58895.08 | 128.09 | 59023.17 | 15
38 | TUBULACAO E CONDUTOR PARA ENERGIA ELETRICA E TELEFONIA BASICA
38.01 | Eletroduto em PVC rigido roscavel
38.01.040 | Eletroduto de PVC rígido roscável de 3/4´ - com acessórios | M | 8.15 | 27.92 | 36.07 | 15
38.01.060 | Eletroduto de PVC rígido roscável de 1´ - com acessórios | M | 11.61 | 33.5 | 45.11 | 15
38.01.080 | Eletroduto de PVC rígido roscável de 1 1/4´ - com acessórios | M | 18.48 | 39.08 | 57.56 | 15
38.01.100 | Eletroduto de PVC rígido roscável de 1 1/2´ - com acessórios | M | 19.65 | 44.67 | 64.32 | 15
38.01.120 | Eletroduto de PVC rígido roscável de 2´ - com acessórios | M | 24.32 | 50.25 | 74.57 | 15
38.01.140 | Eletroduto de PVC rígido roscável de 2 1/2´ - com acessórios | M | 49.05 | 55.83 | 104.88 | 15
38.01.160 | Eletroduto de PVC rígido roscável de 3´ - com acessórios | M | 58.4 | 61.41 | 119.81 | 15
38.01.180 | Eletroduto de PVC rígido roscável de 4´ - com acessórios | M | 85.89 | 72.58 | 158.47 | 15
38.04 | Eletroduto rígido em aço carbono galvanizado com acessórios - NBR 13057
38.04.040 | Eletroduto galvanizado conforme NBR13057 - 3/4´ com acessórios | M | 14.04 | 33.5 | 47.54 | 15
38.04.060 | Eletroduto galvanizado conforme NBR13057 - 1´ com acessórios | M | 18.26 | 39.08 | 57.34 | 15
38.04.080 | Eletroduto galvanizado conforme NBR13057 - 1 1/4´ com acessórios | M | 30.28 | 44.67 | 74.95 | 15
38.04.100 | Eletroduto galvanizado conforme NBR13057 - 1 1/2´ com acessórios | M | 34.63 | 50.25 | 84.88 | 15
38.04.120 | Eletroduto galvanizado conforme NBR13057 - 2´ com acessórios | M | 43.65 | 55.83 | 99.48 | 15
38.04.140 | Eletroduto galvanizado conforme NBR13057 - 2 1/2´ com acessórios | M | 62 | 66.99 | 128.99 | 15
38.04.160 | Eletroduto galvanizado conforme NBR13057 - 3´ com acessórios | M | 71.21 | 83.75 | 154.96 | 15
38.04.180 | Eletroduto galvanizado conforme NBR13057 - 4´ com acessórios | M | 87.01 | 100.5 | 187.51 | 15
38.05 | Eletroduto rígido em aço carbono galvanizado com acessórios - NBR 6323
38.05.040 | Eletroduto galvanizado a quente conforme NBR6323 - 3/4´ - com acessórios | M | 16.98 | 33.5 | 50.48 | 15
38.05.060 | Eletroduto galvanizado a quente conforme NBR6323 - 1´ - com acessórios | M | 21.42 | 39.08 | 60.5 | 15
38.05.090 | Eletroduto galvanizado a quente conforme NBR6323 - 1 1/4´ com acessórios | M | 35.36 | 44.67 | 80.03 | 15
38.05.100 | Eletroduto galvanizado a quente conforme NBR6323 - 1 1/2´ com acessórios | M | 41.16 | 50.25 | 91.41 | 15
38.05.120 | Eletroduto galvanizado a quente conforme NBR6323 - 2´ com acessórios | M | 52.9 | 55.83 | 108.73 | 15
38.05.140 | Eletroduto galvanizado a quente conforme NBR6323 - 2 1/2´ com acessórios | M | 81.07 | 66.99 | 148.06 | 15
38.05.160 | Eletroduto galvanizado a quente conforme NBR6323 - 3´ com acessórios | M | 93.17 | 83.75 | 176.92 | 15
38.05.180 | Eletroduto galvanizado a quente conforme NBR6323 - 4´ com acessórios | M | 120.6 | 100.5 | 221.1 | 15
38.06 | Eletroduto rígido em aço carbono galvanizado por imersão a quente com acessórios – NBR 5598
38.06.020 | Eletroduto galvanizado a quente conforme NBR5598 - 1/2´ com acessórios | M | 16.92 | 27.92 | 44.84 | 15
38.06.040 | Eletroduto galvanizado a quente conforme NBR5598 - 3/4´ com acessórios | M | 22.1 | 33.5 | 55.6 | 15
38.06.060 | Eletroduto galvanizado a quente conforme NBR5598 - 1´ com acessórios | M | 29.17 | 39.08 | 68.25 | 15
38.06.080 | Eletroduto galvanizado a quente conforme NBR5598 - 1 1/4´ com acessórios | M | 40.01 | 44.67 | 84.68 | 15
38.06.100 | Eletroduto galvanizado a quente conforme NBR5598 - 1 1/2´ com acessórios | M | 48.79 | 50.25 | 99.04 | 15
38.06.120 | Eletroduto galvanizado a quente conforme NBR5598 - 2´ com acessórios | M | 61.4 | 55.83 | 117.23 | 15
38.06.140 | Eletroduto galvanizado a quente conforme NBR5598 - 2 1/2´ com acessórios | M | 93.49 | 66.99 | 160.48 | 15
38.06.160 | Eletroduto galvanizado a quente conforme NBR5598 - 3´ com acessórios | M | 113.19 | 83.75 | 196.94 | 15
38.06.180 | Eletroduto galvanizado a quente conforme NBR5598 - 4´ com acessórios | M | 163 | 100.5 | 263.5 | 15
38.07 | Canaleta, perfilado e acessorios
38.07.030 | Grampo tipo ´C´ diâmetro 3/8`, com balancim tamanho grande | CJ | 6.74 | 13.96 | 20.7 | 15
38.07.050 | Tampa de pressão para perfilado de 38 x 38 mm | M | 7.39 | 2.8 | 10.19 | 15
38.07.120 | Saída final, diâmetro de 3/4´ | UN | 0.66 | 8.38 | 9.04 | 15
38.07.130 | Saída lateral simples, diâmetro de 3/4´ | UN | 1.82 | 10.03 | 11.85 | 15
38.07.134 | Saída lateral simples, diâmetro de 1´ | UN | 1.84 | 10.03 | 11.87 | 15
38.07.140 | Saída superior, diâmetro de 3/4´ | UN | 2.11 | 8.38 | 10.49 | 15
38.07.172 | Canaleta em PVC de 20 x 12 mm, inclusive acessórios | M | 8.89 | 16.75 | 25.64 | 15
38.07.200 | Vergalhão com rosca, porca e arruela de diâmetro 3/8´ (tirante) | M | 8.87 | 7.85 | 16.72 | 15
38.07.210 | Vergalhão com rosca, porca e arruela de diâmetro 1/4´ (tirante) | M | 3.94 | 7.85 | 11.79 | 15
38.07.216 | Vergalhão com rosca, porca e arruela de diâmetro 5/16´ (tirante) | M | 7.88 | 7.85 | 15.73 | 15
38.07.300 | Perfilado perfurado 38 x 38 mm em chapa 14 pré-zincada, com acessórios | M | 32.09 | 13.96 | 46.05 | 15
38.07.310 | Perfilado perfurado 38 x 76 mm em chapa 14 pré-zincada, com acessórios | M | 65.21 | 13.96 | 79.17 | 15
38.07.340 | Perfilado liso 38 x 38 mm - com acessórios | M | 35.23 | 13.96 | 49.19 | 15
38.07.700 | Canaleta aparente com tampa em PVC, autoextinguível, de 85 x 35 mm, com acessórios | M | 58.29 | 16.75 | 75.04 | 15
38.07.710 | Canaleta aparente com duas tampas em PVC, autoextinguível, de 120 x 35 mm, com acessórios | M | 92.95 | 19.54 | 112.49 | 15
38.07.720 | Canaleta aparente com duas tampas em PVC, autoextinguível, de 120 x 60 mm, com acessórios | M | 117.46 | 22.33 | 139.79 | 15
38.07.730 | Suporte com furos de tomada em PVC de 60 x 35 x 150 mm, para canaleta aparente | UN | 8.76 | 2.27 | 11.03 | 15
38.07.740 | Suporte com furos de tomada em PVC de 85 x 35 x 150 mm, para canaleta aparente | UN | 10.95 | 2.27 | 13.22 | 15
38.07.750 | Suporte com furos de tomada em PVC de 60 x 60 x 150 mm, para canaleta aparente | UN | 10.06 | 2.27 | 12.33 | 15
38.07.800 | Gancho longo em chapa aço zincado para fixação de luminária | UN | 2.99 | 5.58 | 8.57 | 15
38.07.801 | Sapata externa com 4 furos, 38 x 38 mm | UN | 8.21 | 5.58 | 13.79 | 15
38.10 | Duto fechado de piso e acessorios
38.10.010 | Duto de piso liso em aço, medindo 2 x 25 x 70 mm, com acessórios | M | 59.85 | 16.75 | 76.6 | 15
38.10.020 | Duto de piso liso em aço, medindo 3 x 25 x 70 mm, com acessórios | M | 76.41 | 16.75 | 93.16 | 15
38.10.024 | Caixa de derivação ou passagem, para cruzamento de duto, medindo 4 x 25 x 70 mm, sem cruzadora | UN | 49.59 | 17.31 | 66.9 | 15
38.10.026 | Caixa de derivação ou passagem, para cruzamento de duto, medindo 12 x 25 x 70 mm, com cruzadora | UN | 141.1 | 33.5 | 174.6 | 15
38.10.030 | Caixa de derivação ou passagem, para cruzamento de duto, medindo 16 x 25 x 70 mm, com cruzadora | UN | 207.36 | 33.5 | 240.86 | 15
38.10.060 | Caixa com suportes para tomada de energia/RJ e tampa basculante com rebaixo de 2 x (25 x 70 mm) | UN | 223.48 | 10.65 | 234.13 | 15
38.10.070 | Caixa com suportes para tomada de energia/RJ e tampa basculante com rebaixo de 3 x (25 x 70 mm) | UN | 268.15 | 10.65 | 278.8 | 15
38.10.080 | Caixa com suportes para tomada de energia/RJ e tampa basculante com rebaixo de 4 x (25 x 70 mm) | UN | 426.5 | 10.65 | 437.15 | 15
38.12 | Leitos e acessorios
38.12.086 | Leito para cabos, tipo pesado, em aço galvanizado de 300 x 100 mm - com acessórios | M | 220.79 | 16.75 | 237.54 | 15
38.12.090 | Leito para cabos, tipo pesado, em aço galvanizado de 400 x 100 mm - com acessórios | M | 278.81 | 16.75 | 295.56 | 15
38.12.100 | Leito para cabos, tipo pesado, em aço galvanizado de 600 x 100 mm - com acessórios | M | 328.33 | 16.75 | 345.08 | 15
38.12.120 | Leito para cabos, tipo pesado, em aço galvanizado de 500 x 100 mm - com acessórios | M | 297.99 | 16.75 | 314.74 | 15
38.12.130 | Leito para cabos, tipo pesado, em aço galvanizado de 800 x 100 mm - com acessórios | M | 380.53 | 16.75 | 397.28 | 15
38.13 | Eletroduto em polietileno de alta densidade
38.13.010 | Eletroduto corrugado em polietileno de alta densidade, DN= 30 mm, com acessórios | M | 5.05 | 2.23 | 7.28 | 15
38.13.016 | Eletroduto corrugado em polietileno de alta densidade, DN= 40 mm, com acessórios | M | 6.14 | 2.23 | 8.37 | 15
38.13.020 | Eletroduto corrugado em polietileno de alta densidade, DN= 50 mm, com acessórios | M | 7.44 | 2.23 | 9.67 | 15
38.13.030 | Eletroduto corrugado em polietileno de alta densidade, DN= 75 mm, com acessórios | M | 14.67 | 2.23 | 16.9 | 15
38.13.040 | Eletroduto corrugado em polietileno de alta densidade, DN= 100 mm, com acessórios | M | 16.72 | 2.23 | 18.95 | 15
38.13.050 | Eletroduto corrugado em polietileno de alta densidade, DN= 125 mm, com acessórios | M | 23.66 | 2.23 | 25.89 | 15
38.13.060 | Eletroduto corrugado em polietileno de alta densidade, DN= 150 mm, com acessórios | M | 35.13 | 2.23 | 37.36 | 15
38.15 | Eletroduto metalico flexivel
38.15.010 | Eletroduto metálico flexível com capa em PVC de 3/4´ | M | 9.05 | 19.64 | 28.69 | 15
38.15.020 | Eletroduto metálico flexível com capa em PVC de 1´ | M | 11.95 | 19.64 | 31.59 | 15
38.15.040 | Eletroduto metálico flexível com capa em PVC de 2´ | M | 29.33 | 19.64 | 48.97 | 15
38.15.110 | Terminal macho fixo em latão zincado de 3/4´ | UN | 17.62 | 3.79 | 21.41 | 15
38.15.120 | Terminal macho fixo em latão zincado de 1´ | UN | 22.35 | 3.79 | 26.14 | 15
38.15.140 | Terminal macho fixo em latão zincado de 2´ | UN | 69.2 | 3.79 | 72.99 | 15
38.15.310 | Terminal macho giratório em latão zincado de 3/4´ | UN | 23.06 | 3.79 | 26.85 | 15
38.15.320 | Terminal macho giratório em latão zincado de 1´ | UN | 36.11 | 3.79 | 39.9 | 15
38.15.340 | Terminal macho giratório em latão zincado de 2´ | UN | 89.66 | 3.79 | 93.45 | 15
38.16 | Rodape tecnico e acessorios
38.16.030 | Rodapé técnico triplo e tampa com pintura eletrostática | M | 90.6 | 16.75 | 107.35 | 15
38.16.060 | Curva horizontal tripla de 90°, interna ou externa e tampa com pintura eletrostática | UN | 91.77 | 27.92 | 119.69 | 15
38.16.080 | Tê triplo de 90°, horizontal ou vertical e tampa com pintura eletrostática | UN | 127.64 | 27.92 | 155.56 | 15
38.16.090 | Caixa para tomadas: de energia, RJ, sobressalente, interruptor ou espelho, com pintura eletrostática, para rodapé técnico triplo | UN | 30.68 | 10.65 | 41.33 | 15
38.16.130 | Caixa para tomadas: de energia, RJ, sobressalente, interruptor ou espelho, com pintura eletrostática, para rodapé técnico duplo | UN | 22.05 | 10.65 | 32.7 | 15
38.16.140 | Terminal de fechamento ou mata junta com pintura eletrostática, para rodapé técnico triplo | UN | 15.4 | 8.38 | 23.78 | 15
38.16.150 | Rodapé técnico duplo e tampa com pintura eletrostática | M | 64.62 | 16.75 | 81.37 | 15
38.16.160 | Curva vertical dupla de 90°, interna ou externa e tampa com pintura eletrostática | UN | 76.13 | 27.92 | 104.05 | 15
38.16.190 | Terminal de fechamento ou mata junta com pintura eletrostática, para rodapé técnico duplo | UN | 13.08 | 8.38 | 21.46 | 15
38.16.200 | Curva horizontal dupla de 90°, interna ou externa e tampa com pintura eletrostática | UN | 67.66 | 27.92 | 95.58 | 15
38.16.230 | Curva vertical tripla de 90°, interna ou externa e tampa com pintura eletrostática | UN | 92.25 | 27.92 | 120.17 | 15
38.16.250 | Poste condutor metálico para distribuição, com suporte para tomadas elétricas e RJ, com pintura eletrostática, altura de 3 m | UN | 388.22 | 37.61 | 425.83 | 15
38.16.270 | Caixa de derivação embutida ou externa para rodapé técnico duplo | UN | 47.47 | 27.92 | 75.39 | 15
38.19 | Eletroduto em PVC corrugado flexivel
38.19.020 | Eletroduto de PVC corrugado flexível leve, diâmetro externo de 20 mm | M | 2.84 | 16.75 | 19.59 | 15
38.19.030 | Eletroduto de PVC corrugado flexível leve, diâmetro externo de 25 mm | M | 2.25 | 16.75 | 19 | 15
38.19.040 | Eletroduto de PVC corrugado flexível leve, diâmetro externo de 32 mm | M | 5.18 | 16.75 | 21.93 | 15
38.19.210 | Eletroduto de PVC corrugado flexível reforçado, diâmetro externo de 25 mm | M | 3.33 | 16.75 | 20.08 | 15
38.19.220 | Eletroduto de PVC corrugado flexível reforçado, diâmetro externo de 32 mm | M | 6.05 | 16.75 | 22.8 | 15
38.20 | Reparos, conservacoes e complementos - GRUPO 38
38.20.010 | Recolocação de perfilado 38x38 mm | M |  | 13.96 | 13.96 | 15
38.20.020 | Recolocação de vergalhão | M |  | 22.33 | 22.33 | 15
38.20.030 | Recolocação de caixa de tomada para perfilado | UN |  | 16.75 | 16.75 | 15
38.20.040 | Recolocação de eletrodutos | M |  | 55.83 | 55.83 | 15
38.21 | Eletrocalha e acessorios
38.21.110 | Eletrocalha lisa galvanizada a fogo, 50 x 50 mm, com acessórios | M | 52.94 | 27.92 | 80.86 | 15
38.21.120 | Eletrocalha lisa galvanizada a fogo, 100 x 50 mm, com acessórios | M | 70.24 | 27.92 | 98.16 | 15
38.21.130 | Eletrocalha lisa galvanizada a fogo, 150 x 50 mm, com acessórios | M | 86.7 | 27.92 | 114.62 | 15
38.21.140 | Eletrocalha lisa galvanizada a fogo, 200 x 50 mm, com acessórios | M | 103.49 | 27.92 | 131.41 | 15
38.21.150 | Eletrocalha lisa galvanizada a fogo, 250 x 50 mm, com acessórios | M | 121.78 | 27.92 | 149.7 | 15
38.21.310 | Eletrocalha lisa galvanizada a fogo, 100 x 100 mm, com acessórios | M | 106.8 | 41.87 | 148.67 | 15
38.21.320 | Eletrocalha lisa galvanizada a fogo, 150 x 100 mm, com acessórios | M | 119.09 | 41.87 | 160.96 | 15
38.21.330 | Eletrocalha lisa galvanizada a fogo, 200 x 100 mm, com acessórios | M | 140.89 | 41.87 | 182.76 | 15
38.21.340 | Eletrocalha lisa galvanizada a fogo, 250 x 100 mm, com acessórios | M | 156.64 | 41.87 | 198.51 | 15
38.21.350 | Eletrocalha lisa galvanizada a fogo, 300 x 100 mm, com acessórios | M | 169.64 | 55.83 | 225.47 | 15
38.21.360 | Eletrocalha lisa galvanizada a fogo, 400 x 100 mm, com acessórios | M | 209.39 | 55.83 | 265.22 | 15
38.21.920 | Eletrocalha perfurada galvanizada a fogo, 100 x 50 mm, com acessórios | M | 61.52 | 27.92 | 89.44 | 15
38.21.930 | Eletrocalha perfurada galvanizada a fogo, 150 x 50 mm, com acessórios | M | 75.99 | 27.92 | 103.91 | 15
38.21.940 | Eletrocalha perfurada galvanizada a fogo, 200 x 50 mm, com acessórios | M | 93.03 | 27.92 | 120.95 | 15
38.21.950 | Eletrocalha perfurada galvanizada a fogo, 250 x 50 mm, com acessórios | M | 105.69 | 27.92 | 133.61 | 15
38.22 | Eletrocalha e acessorios.
38.22.120 | Eletrocalha perfurada galvanizada a fogo, 150x100 mm, com acessórios | M | 102.49 | 41.87 | 144.36 | 15
38.22.130 | Eletrocalha perfurada galvanizada a fogo, 200x100 mm, com acessórios | M | 123.06 | 41.87 | 164.93 | 15
38.22.140 | Eletrocalha perfurada galvanizada a fogo, 250x100 mm, com acessórios | M | 140.35 | 41.87 | 182.22 | 15
38.22.150 | Eletrocalha perfurada galvanizada a fogo, 300x100 mm, com acessórios | M | 151.01 | 55.83 | 206.84 | 15
38.22.160 | Eletrocalha perfurada galvanizada a fogo, 400x100 mm, com acessórios | M | 216.68 | 55.83 | 272.51 | 15
38.22.610 | Tampa de encaixe para eletrocalha, galvanizada a fogo, L= 50 mm | M | 27.48 | 2.8 | 30.28 | 15
38.22.620 | Tampa de encaixe para eletrocalha, galvanizada a fogo, L= 100 mm | M | 48 | 2.8 | 50.8 | 15
38.22.630 | Tampa de encaixe para eletrocalha, galvanizada a fogo, L= 150 mm | M | 66.85 | 2.8 | 69.65 | 15
38.22.640 | Tampa de encaixe para eletrocalha, galvanizada a fogo, L= 200 mm | M | 84.4 | 2.8 | 87.2 | 15
38.22.650 | Tampa de encaixe para eletrocalha, galvanizada a fogo, L= 250 mm | M | 114.11 | 2.8 | 116.91 | 15
38.22.660 | Tampa de encaixe para eletrocalha, galvanizada a fogo, L= 300 mm | M | 121.64 | 2.8 | 124.44 | 15
38.22.670 | Tampa de encaixe para eletrocalha, galvanizada a fogo, L= 400 mm | M | 162.27 | 2.8 | 165.07 | 15
38.23 | Eletrocalha e acessorios..
38.23.010 | Suporte para eletrocalha, galvanizado a fogo, 50x50 mm | UN | 5.66 | 13.96 | 19.62 | 15
38.23.020 | Suporte para eletrocalha, galvanizado a fogo, 100x50 mm | UN | 10.62 | 13.96 | 24.58 | 15
38.23.030 | Suporte para eletrocalha, galvanizado a fogo, 150x50 mm | UN | 13.5 | 13.96 | 27.46 | 15
38.23.040 | Suporte para eletrocalha, galvanizado a fogo, 200x50 mm | UN | 16.28 | 13.96 | 30.24 | 15
38.23.050 | Suporte para eletrocalha, galvanizado a fogo, 250x50 mm | UN | 18.5 | 13.96 | 32.46 | 15
38.23.060 | Suporte para eletrocalha, galvanizado a fogo, 300x50 mm | UN | 22 | 13.96 | 35.96 | 15
38.23.110 | Suporte para eletrocalha, galvanizado a fogo, 100x100 mm | UN | 15 | 13.96 | 28.96 | 15
38.23.120 | Suporte para eletrocalha, galvanizado a fogo, 150x100 mm | UN | 17.09 | 13.96 | 31.05 | 15
38.23.130 | Suporte para eletrocalha, galvanizado a fogo, 200x100 mm | UN | 20.96 | 13.96 | 34.92 | 15
38.23.140 | Suporte para eletrocalha, galvanizado a fogo, 250x100 mm | UN | 21.71 | 13.96 | 35.67 | 15
38.23.150 | Suporte para eletrocalha, galvanizado a fogo, 300x100 mm | UN | 25.72 | 13.96 | 39.68 | 15
38.23.160 | Suporte para eletrocalha, galvanizado a fogo, 400x100 mm | UN | 30.2 | 13.96 | 44.16 | 15
38.23.210 | Mão francesa simples, galvanizada a fogo, L= 200 mm | UN | 15.26 | 13.96 | 29.22 | 15
38.23.220 | Mão francesa simples, galvanizada a fogo, L= 300 mm | UN | 17.28 | 13.96 | 31.24 | 15
38.23.230 | Mão francesa simples, galvanizada a fogo, L= 400 mm | UN | 21.8 | 13.96 | 35.76 | 15
38.23.240 | Mão francesa simples, galvanizada a fogo, L= 500 mm | UN | 27.03 | 13.96 | 40.99 | 15
38.23.310 | Mão francesa dupla, galvanizada a fogo, L= 300 mm | UN | 25.68 | 19.54 | 45.22 | 15
38.23.320 | Mão francesa dupla, galvanizada a fogo, L= 400 mm | UN | 34.41 | 19.54 | 53.95 | 15
38.23.330 | Mão francesa dupla, galvanizada a fogo, L= 500 mm | UN | 47.32 | 19.54 | 66.86 | 15
39 | CONDUTOR E ENFIACAO DE ENERGIA ELETRICA E TELEFONIA
39.02 | Cabo de cobre, isolamento 450V / 750 V, isolacao em PVC 70°C
39.02.010 | Cabo de cobre de 1,5 mm², isolamento 750 V - isolação em PVC 70°C | M | 1.73 | 2.23 | 3.96 | 15
39.02.016 | Cabo de cobre de 2,5 mm², isolamento 750 V - isolação em PVC 70°C | M | 2.63 | 2.23 | 4.86 | 15
39.02.020 | Cabo de cobre de 4 mm², isolamento 750 V - isolação em PVC 70°C | M | 4.23 | 3.35 | 7.58 | 15
39.02.030 | Cabo de cobre de 6 mm², isolamento 750 V - isolação em PVC 70°C | M | 6.32 | 3.91 | 10.23 | 15
39.02.040 | Cabo de cobre de 10 mm², isolamento 750 V - isolação em PVC 70°C | M | 10.59 | 4.47 | 15.06 | 15
39.03 | Cabo de cobre, isolamento 0,6/1kV, isolacao em PVC 70°C
39.03.160 | Cabo de cobre de 1,5 mm², isolamento 0,6/1 kV - isolação em PVC 70°C | M | 1.3 | 2.23 | 3.53 | 15
39.03.170 | Cabo de cobre de 2,5 mm², isolamento 0,6/1 kV - isolação em PVC 70°C | M | 1.99 | 2.8 | 4.79 | 15
39.03.174 | Cabo de cobre de 4 mm², isolamento 0,6/1 kV - isolação em PVC 70°C | M | 3.05 | 3.35 | 6.4 | 15
39.03.178 | Cabo de cobre de 6 mm², isolamento 0,6/1 kV - isolação em PVC 70°C | M | 4.41 | 3.91 | 8.32 | 15
39.03.182 | Cabo de cobre de 10 mm², isolamento 0,6/1 kV - isolação em PVC 70°C | M | 8.05 | 4.47 | 12.52 | 15
39.04 | Cabo de cobre nu, tempera mole, classe 2
39.04.040 | Cabo de cobre nu, têmpera mole, classe 2, de 10 mm² | M | 12.48 | 2.8 | 15.28 | 15
39.04.050 | Cabo de cobre nu, têmpera mole, classe 2, de 16 mm² | M | 16.77 | 2.8 | 19.57 | 15
39.04.060 | Cabo de cobre nu, têmpera mole, classe 2, de 25 mm² | M | 25.67 | 5.58 | 31.25 | 15
39.04.070 | Cabo de cobre nu, têmpera mole, classe 2, de 35 mm² | M | 36.95 | 8.38 | 45.33 | 15
39.04.080 | Cabo de cobre nu, têmpera mole, classe 2, de 50 mm² | M | 51.54 | 11.16 | 62.7 | 15
39.04.100 | Cabo de cobre nu, têmpera mole, classe 2, de 70 mm² | M | 71.96 | 13.96 | 85.92 | 15
39.04.120 | Cabo de cobre nu, têmpera mole, classe 2, de 95 mm² | M | 102.33 | 16.75 | 119.08 | 15
39.04.180 | Cabo de cobre nu, têmpera mole, classe 2, de 185 mm² | M | 217.12 | 25.12 | 242.24 | 15
39.05 | Cabo de cobre tripolar, isolamento 8,7/15 kV, isolacao EPR 90°C
39.05.070 | Cabo de cobre de 3x35 mm², isolamento 8,7/15 kV - isolação EPR 90°C | M | 214.67 | 50.63 | 265.3 | 15
39.06 | Cabo de cobre unipolar, isolamento 8,7/15 kV, isolacao EPR 90°C
39.06.060 | Cabo de cobre de 25 mm², isolamento 8,7/15 kV - isolação EPR 90°C | M | 61.61 | 30.38 | 91.99 | 15
39.06.070 | Cabo de cobre de 35 mm², isolamento 8,7/15 kV - isolação EPR 90°C | M | 78.38 | 36.57 | 114.95 | 15
39.06.074 | Cabo de cobre de 50 mm², isolamento 8,7/15 kV - isolação EPR 90°C | M | 92.2 | 50.63 | 142.83 | 15
39.06.084 | Cabo de cobre de 120 mm², isolamento 8,7/15 kV - isolação EPR 90°C | M | 180.43 | 60.75 | 241.18 | 15
39.09 | Conectores
39.09.010 | Conector terminal tipo BNC para cabo coaxial RG 59 | UN | 12.93 | 5.58 | 18.51 | 15
39.09.015 | Conector de emenda tipo BNC para cabo coaxial RG 59 | UN | 6.74 | 5.58 | 12.32 | 15
39.09.020 | Conector split-bolt para cabo de 25 mm², latão, simples | UN | 9.14 | 5.58 | 14.72 | 15
39.09.040 | Conector split-bolt para cabo de 35 mm², latão, simples | UN | 11.53 | 5.58 | 17.11 | 15
39.09.060 | Conector split-bolt para cabo de 50 mm², latão, simples | UN | 13.16 | 5.58 | 18.74 | 15
39.09.100 | Conector split-bolt para cabo de 25 mm², latão, com rabicho | UN | 13.36 | 5.58 | 18.94 | 15
39.09.120 | Conector split-bolt para cabo de 35 mm², latão, com rabicho | UN | 15.72 | 5.58 | 21.3 | 15
39.09.140 | Conector split-bolt para cabo de 50 mm², latão, com rabicho | UN | 17.74 | 5.58 | 23.32 | 15
39.10 | Terminais de pressao e compressao
39.10.050 | Terminal de compressão para cabo de 2,5 mm² | UN | 0.96 | 4.47 | 5.43 | 15
39.10.060 | Terminal de pressão/compressão para cabo de 6 até 10 mm² | UN | 7.63 | 8.38 | 16.01 | 15
39.10.080 | Terminal de pressão/compressão para cabo de 16 mm² | UN | 8.51 | 8.38 | 16.89 | 15
39.10.120 | Terminal de pressão/compressão para cabo de 25 mm² | UN | 9.2 | 8.38 | 17.58 | 15
39.10.130 | Terminal de pressão/compressão para cabo de 35 mm² | UN | 9.58 | 8.38 | 17.96 | 15
39.10.160 | Terminal de pressão/compressão para cabo de 50 mm² | UN | 16.47 | 8.38 | 24.85 | 15
39.10.200 | Terminal de pressão/compressão para cabo de 70 mm² | UN | 15.7 | 8.38 | 24.08 | 15
39.10.240 | Terminal de pressão/compressão para cabo de 95 mm² | UN | 23.34 | 8.38 | 31.72 | 15
39.10.246 | Terminal de pressão/compressão para cabo de 120 mm² | UN | 33.09 | 11.16 | 44.25 | 15
39.10.250 | Terminal de pressão/compressão para cabo de 150 mm² | UN | 33.28 | 11.16 | 44.44 | 15
39.10.280 | Terminal de pressão/compressão para cabo de 185 mm² | UN | 41.9 | 11.16 | 53.06 | 15
39.10.300 | Terminal de pressão/compressão para cabo de 240 mm² | UN | 46.98 | 11.16 | 58.14 | 15
39.11 | Fios e cabos telefônicos
39.11.020 | Cabo telefônico CI, com 10 pares de 0,50 mm, para centrais telefônicas, equipamentos e rede interna | M | 7.96 | 8.38 | 16.34 | 15
39.11.040 | Cabo telefônico CI, com 20 pares de 0,50 mm, para centrais telefônicas, equipamentos e rede interna | M | 14.24 | 8.38 | 22.62 | 15
39.11.080 | Cabo telefônico CI, com 50 pares de 0,50 mm, para centrais telefônicas, equipamentos e rede interna | M | 37.09 | 8.38 | 45.47 | 15
39.11.092 | Cabo telefônico CCI, com 1 par de 0,50 mm, para ligação de aparelhos telefônicos | M | 0.83 | 4.47 | 5.3 | 15
39.11.110 | Fio telefônico externo tipo FE-160 | M | 1.91 | 16.75 | 18.66 | 15
39.11.120 | Cabo telefônico CTP-APL-SN, com 10 pares de 0,50 mm, para cotos de transição em caixas e entradas | M | 8.28 | 6.7 | 14.98 | 15
39.11.190 | Cabo telefônico CCE-APL, com 4 pares de 0,50 mm, para conexões em rede externa | M | 4.76 | 5.58 | 10.34 | 15
39.11.210 | Cabo telefônico secundário de distribuição CTP-APL, com 20 pares de 0,50 mm, para rede externa | M | 17.2 | 7.26 | 24.46 | 15
39.11.230 | Cabo telefônico secundário de distribuição CTP-APL, com 50 pares de 0,50 mm, para rede externa | M | 40.88 | 8.93 | 49.81 | 15
39.11.240 | Cabo telefônico secundário de distribuição CTP-APL, com 100 pares de 0,50 mm, para rede externa | M | 75.93 | 11.73 | 87.66 | 15
39.11.270 | Cabo telefônico secundário de distribuição CTP-APL-G, com 10 pares de 0,50 mm, para rede subterrânea | M | 13.99 | 6.7 | 20.69 | 15
39.11.280 | Cabo telefônico secundário de distribuição CTP-APL-G, com 20 pares de 0,50 mm, para rede subterrânea | M | 21.12 | 7.26 | 28.38 | 15
39.11.300 | Cabo telefônico secundário de distribuição CTP-APL-G, com 50 pares de 0,50 mm, para rede subterrânea | M | 44.24 | 8.93 | 53.17 | 15
39.11.400 | Cabo telefônico secundário de distribuição CTP-APL, com 10 pares de 0,65 mm, para rede externa | M | 14.92 | 6.7 | 21.62 | 15
39.11.410 | Cabo telefônico secundário de distribuição CTP-APL, com 20 pares de 0,65 mm, para rede externa | M | 22.38 | 7.26 | 29.64 | 15
39.11.430 | Cabo telefônico secundário de distribuição CTP-APL, com 50 pares de 0,65 mm, para rede externa | M | 53.81 | 8.93 | 62.74 | 15
39.12 | Cabo de cobre flexivel, isolamento 600 V, isolacao em VC/E 105°C
39.12.510 | Cabo de cobre flexível blindado de 2 x 1,5 mm², isolamento 600V, isolação em VC/E 105°C - para detecção de incêndio | M | 5.9 | 5.58 | 11.48 | 15
39.12.520 | Cabo de cobre flexível blindado de 3 x 1,5 mm², isolamento 600V, isolação em VC/E 105°C - para detecção de incêndio | M | 8.04 | 5.58 | 13.62 | 15
39.12.530 | Cabo de cobre flexível blindado de 2 x 2,5 mm², isolamento 600V, isolação em VC/E 105°C - para detecção de incêndio | M | 8.54 | 5.58 | 14.12 | 15
39.14 | Cabo de aluminio nu com alma de aco
39.14.010 | Cabo de alumínio nu com alma de aço CAA, 1/0 AWG - Raven | M | 7.43 | 7.96 | 15.39 | 15
39.14.050 | Cabo de alumínio nu com alma de aço CAA, 4 AWG - Swan | M | 2.93 | 7.96 | 10.89 | 15
39.15 | Cabo de aluminio nu sem alma de aco
39.15.040 | Cabo de alumínio nu sem alma de aço CA, 2 AWG - Iris | M | 3.1 | 7.96 | 11.06 | 15
39.15.070 | Cabo de alumínio nu sem alma de aço CA, 2/0 AWG - Aster | M | 6.21 | 7.96 | 14.17 | 15
39.18 | Cabo para transmissao de dados
39.18.100 | Cabo coaxial tipo RG 6 | M | 2.08 | 6.14 | 8.22 | 15
39.18.104 | Cabo coaxial tipo RG 11 | M | 22.1 | 6.14 | 28.24 | 15
39.18.106 | Cabo coaxial tipo RG 59 | M | 9.14 | 4.75 | 13.89 | 15
39.18.110 | Cabo coaxial tipo RGC 6 | M | 3.61 | 6.14 | 9.75 | 15
39.18.114 | Cabo coaxial tipo RGC 59 | M | 4.74 | 4.75 | 9.49 | 15
39.18.120 | Cabo para rede U/UTP 23 AWG com 4 pares - categoria 6A | M | 18.85 | 8.55 | 27.4 | 15
39.18.126 | Cabo para rede 24 AWG com 4 pares, categoria 6 | M | 5.29 | 8.55 | 13.84 | 15
39.20 | Reparos, conservacoes e complementos - GRUPO 39
39.20.005 | Conector prensa-cabo de 3/4´ | UN | 11.15 | 9.31 | 20.46 | 15
39.20.010 | Recolocação de condutor aparente com diâmetro externo até 6,5 mm | M |  | 7.96 | 7.96 | 15
39.20.030 | Recolocação de condutor aparente com diâmetro externo acima de 6,5 mm | M |  | 15.92 | 15.92 | 15
39.21 | Cabo de cobre flexivel, isolamento 0,6/1 kV, isolacao em HEPR 90°C
39.21.010 | Cabo de cobre flexível de 1,5 mm², isolamento 0,6/1kV - isolação HEPR 90°C | M | 1.86 | 1.11 | 2.97 | 15
39.21.020 | Cabo de cobre flexível de 2,5 mm², isolamento 0,6/1kV - isolação HEPR 90°C | M | 2.65 | 1.11 | 3.76 | 15
39.21.030 | Cabo de cobre flexível de 4 mm², isolamento 0,6/1kV - isolação HEPR 90°C | M | 4.01 | 1.11 | 5.12 | 15
39.21.040 | Cabo de cobre flexível de 6 mm², isolamento 0,6/1kV - isolação HEPR 90°C | M | 5.87 | 1.11 | 6.98 | 15
39.21.050 | Cabo de cobre flexível de 10 mm², isolamento 0,6/1kV - isolação HEPR 90°C | M | 9.27 | 4.47 | 13.74 | 15
39.21.060 | Cabo de cobre flexível de 16 mm², isolamento 0,6/1kV - isolação HEPR 90°C | M | 14.21 | 5.02 | 19.23 | 15
39.21.070 | Cabo de cobre flexível de 25 mm², isolamento 0,6/1kV - isolação HEPR 90°C | M | 21.82 | 5.58 | 27.4 | 15
39.21.080 | Cabo de cobre flexível de 35 mm², isolamento 0,6/1kV - isolação HEPR 90°C | M | 30.35 | 8.38 | 38.73 | 15
39.21.090 | Cabo de cobre flexível de 50 mm², isolamento 0,6/1kV - isolação HEPR 90°C | M | 43.48 | 11.16 | 54.64 | 15
39.21.100 | Cabo de cobre flexível de 70 mm², isolamento 0,6/1kV - isolação HEPR 90°C | M | 60.41 | 13.96 | 74.37 | 15
39.21.110 | Cabo de cobre flexível de 95 mm², isolamento 0,6/1kV - isolação HEPR 90°C | M | 81.02 | 16.75 | 97.77 | 15
39.21.120 | Cabo de cobre flexível de 120 mm², isolamento 0,6/1kV - isolação HEPR 90°C | M | 100.1 | 19.54 | 119.64 | 15
39.21.125 | Cabo de cobre flexível de 150 mm², isolamento 0,6/1 kV - isolação HEPR 90°C | M | 124.55 | 19.54 | 144.09 | 15
39.21.130 | Cabo de cobre flexível de 185 mm², isolamento 0,6/1kV - isolação HEPR 90°C | M | 151.45 | 22.33 | 173.78 | 15
39.21.140 | Cabo de cobre flexível de 240 mm², isolamento 0,6/1kV - isolação HEPR 90°C | M | 203.78 | 25.12 | 228.9 | 15
39.21.201 | Cabo de cobre flexível de 2 x 2,5 mm², isolamento 0,6/1 kV - isolação HEPR 90°C | M | 5.73 | 2.23 | 7.96 | 15
39.21.230 | Cabo de cobre flexível de 3 x 1,5 mm², isolamento 0,6/1 kV - isolação HEPR 90°C | M | 5.69 | 1.11 | 6.8 | 15
39.21.231 | Cabo de cobre flexível de 3 x 2,5 mm², isolamento 0,6/1 kV - isolação HEPR 90°C | M | 8.65 | 2.8 | 11.45 | 15
39.21.234 | Cabo de cobre flexível de 3 x 10 mm², isolamento 0,6/1 kV - isolação HEPR 90°C | M | 31.37 | 5.58 | 36.95 | 15
39.21.236 | Cabo de cobre flexível de 3 x 25 mm², isolamento 0,6/1 kV - isolação HEPR 90°C | M | 79.06 | 16.75 | 95.81 | 15
39.21.237 | Cabo de cobre flexível de 3 x 35 mm², isolamento 0,6/1 kV - isolação HEPR 90°C | M | 113.28 | 22.33 | 135.61 | 15
39.21.254 | Cabo de cobre flexível de 4 x 10 mm², isolamento 0,6/1 kV - isolação HEPR 90°C | M | 45.46 | 7.26 | 52.72 | 15
39.24 | Cabo de cobre flexivel, isolamento 500 V, isolacao PP 70°C
39.24.151 | Cabo de cobre flexível de 3 x 1,5 mm², isolamento 500 V - isolação PP 70°C | M | 6.56 | 6.7 | 13.26 | 15
39.24.152 | Cabo de cobre flexível de 3 x 2,5 mm², isolamento 500 V - isolação PP 70°C | M | 11.04 | 8.38 | 19.42 | 15
39.24.153 | Cabo de cobre flexível de 3 x 4 mm², isolamento 500 V - isolação PP 70°C | M | 17.12 | 10.05 | 27.17 | 15
39.24.154 | Cabo de cobre flexível de 3 x 6 mm², isolamento 500 V - isolação PP 70°C | M | 24.61 | 11.73 | 36.34 | 15
39.24.173 | Cabo de cobre flexível de 4 x 4 mm², isolamento 500 V - isolação PP 70°C | M | 21.86 | 6.7 | 28.56 | 15
39.24.174 | Cabo de cobre flexível de 4 x 6 mm², isolamento 500 V - isolação PP 70°C | M | 34.65 | 15.63 | 50.28 | 15
39.25 | Cabo de cobre unipolar, isolamento 15/25 kV, isolacao EPR 90 °C / 105 °C
39.25.020 | Cabo de cobre de 35 mm², isolamento 15/25 kV - isolação EPR 105°C | M | 112.33 | 1.67 | 114 | 15
39.25.030 | Cabo de cobre de 50 mm², isolamento 15/25 kV - isolação EPR 105°C | M | 129.07 | 1.67 | 130.74 | 15
39.26 | Cabo de cobre flexivel, isolamento 0,6/1kV - isolacao HEPR 90° C - baixa emissao fumaca e gases
39.26.010 | Cabo de cobre flexível de 1,5 mm², isolamento 0,6/1 kV - isolação HEPR 90°C - baixa emissão de fumaça e gases | M | 2.36 | 2.23 | 4.59 | 15
39.26.020 | Cabo de cobre flexível de 2,5 mm², isolamento 0,6/1 kV - isolação HEPR 90°C - baixa emissão de fumaça e gases | M | 3.64 | 2.8 | 6.44 | 15
39.26.030 | Cabo de cobre flexível de 4 mm², isolamento 0,6/1 kV - isolação HEPR 90°C - baixa emissão de fumaça e gases | M | 5.26 | 3.35 | 8.61 | 15
39.26.040 | Cabo de cobre flexível de 6 mm², isolamento 0,6/1 kV - isolação HEPR 90°C - baixa emissão de fumaça e gases | M | 7.52 | 3.91 | 11.43 | 15
39.26.050 | Cabo de cobre flexível de 10 mm², isolamento 0,6/1 kV - isolação HEPR 90°C - baixa emissão de fumaça e gases | M | 11.95 | 4.47 | 16.42 | 15
39.26.060 | Cabo de cobre flexível de 16 mm², isolamento 0,6/1 kV - isolação HEPR 90°C - baixa emissão de fumaça e gases | M | 18.29 | 5.02 | 23.31 | 15
39.26.070 | Cabo de cobre flexível de 25 mm², isolamento 0,6/1 kV - isolação HEPR 90°C - baixa emissão de fumaça e gases | M | 28.28 | 5.58 | 33.86 | 15
39.26.080 | Cabo de cobre flexível de 35 mm², isolamento 0,6/1 kV - isolação HEPR 90°C - baixa emissão de fumaça e gases | M | 38.58 | 8.38 | 46.96 | 15
39.26.090 | Cabo de cobre flexível de 50 mm², isolamento 0,6/1 kV - isolação HEPR 90°C - baixa emissão de fumaça e gases | M | 55.02 | 11.16 | 66.18 | 15
39.26.100 | Cabo de cobre flexível de 70 mm², isolamento 0,6/1 kV - isolação HEPR 90°C - baixa emissão de fumaça e gases | M | 76.63 | 13.96 | 90.59 | 15
39.26.110 | Cabo de cobre flexível de 95 mm², isolamento 0,6/1 kV - isolação HEPR 90°C - baixa emissão de fumaça e gases | M | 102.36 | 16.75 | 119.11 | 15
39.26.120 | Cabo de cobre flexível de 120 mm², isolamento 0,6/1 kV - isolação HEPR 90°C - baixa emissão de fumaça e gases | M | 130.44 | 19.54 | 149.98 | 15
39.26.130 | Cabo de cobre flexível de 150 mm², isolamento 0,6/1 kV - isolação HEPR 90°C - baixa emissão de fumaça e gases | M | 161.87 | 22.33 | 184.2 | 15
39.26.140 | Cabo de cobre flexível de 185 mm², isolamento 0,6/1 kV - isolação HEPR 90°C - baixa emissão de fumaça e gases | M | 195.88 | 25.12 | 221 | 15
39.26.150 | Cabo de cobre flexível de 240 mm², isolamento 0,6/1 kV - isolação HEPR 90°C - baixa emissão de fumaça e gases | M | 257.39 | 27.92 | 285.31 | 15
39.27 | Cabo optico
39.27.010 | Cabo óptico de terminação, 2 fibras, 50/125 µm - uso interno/externo | M | 10.56 | 2.8 | 13.36 | 15
39.27.020 | Cabo óptico multimodo, 4 fibras, 50/125 µm - uso interno/externo | M | 15.84 | 5.58 | 21.42 | 15
39.27.030 | Cabo óptico multimodo, 6 fibras, 50/125 µm - uso interno/externo | M | 20.6 | 5.58 | 26.18 | 15
39.30 | Fios e cabos - audio e video
39.30.010 | Cabo torcido flexível de 2 x 2,5 mm², isolação em PVC antichama | M | 5.66 | 13.96 | 19.62 | 15
40 | DISTRIBUICAO DE FORCA E COMANDO DE ENERGIA ELETRICA E TELEFONIA
40.01 | Caixa de passagem estampada
40.01.020 | Caixa de ferro estampada 4´ x 2´ | UN | 1.95 | 13.96 | 15.91 | 15
40.01.040 | Caixa de ferro estampada 4´ x 4´ | UN | 3.51 | 13.96 | 17.47 | 15
40.01.080 | Caixa de ferro octogonal fundo móvel 4´ x 4´ | UN | 2.83 | 16.75 | 19.58 | 15
40.01.090 | Caixa de ferro estampada octogonal de 3´ x 3´ | UN | 2.18 | 13.96 | 16.14 | 15
40.02 | Caixa de passagem com tampa
40.02.010 | Caixa de tomada em alumínio para piso 4´ x 4´ | UN | 42.77 | 44.67 | 87.44 | 15
40.02.020 | Caixa de passagem em chapa, com tampa parafusada, 100 x 100 x 80 mm | UN | 16.14 | 16.75 | 32.89 | 15
40.02.040 | Caixa de passagem em chapa, com tampa parafusada, 150 x 150 x 80 mm | UN | 19.29 | 16.75 | 36.04 | 15
40.02.060 | Caixa de passagem em chapa, com tampa parafusada, 200 x 200 x 100 mm | UN | 30.16 | 16.75 | 46.91 | 15
40.02.080 | Caixa de passagem em chapa, com tampa parafusada, 300 x 300 x 120 mm | UN | 57.6 | 22.33 | 79.93 | 15
40.02.100 | Caixa de passagem em chapa, com tampa parafusada, 400 x 400 x 150 mm | UN | 148.95 | 22.33 | 171.28 | 15
40.02.120 | Caixa de passagem em chapa, com tampa parafusada, 500 x 500 x 150 mm | UN | 183.15 | 27.92 | 211.07 | 15
40.02.440 | Caixa em alumínio fundido à prova de tempo, umidade, gases, vapores e pó, 150 x 150 x 150 mm | UN | 168.33 | 16.75 | 185.08 | 15
40.02.450 | Caixa em alumínio fundido à prova de tempo, umidade, gases, vapores e pó, 200 x 200 x 200 mm | UN | 485.23 | 16.75 | 501.98 | 15
40.02.460 | Caixa em alumínio fundido à prova de tempo, umidade, gases, vapores e pó, 240 x 240 x 150 mm | UN | 833.28 | 16.75 | 850.03 | 15
40.02.470 | Caixa em alumínio fundido à prova de tempo, umidade, gases, vapores e pó, 445 x 350 x 220 mm | UN | 1792.45 | 22.33 | 1814.78 | 15
40.02.600 | Caixa de passagem em alumínio fundido à prova de tempo, 100 x 100 mm | UN | 24.79 | 16.75 | 41.54 | 15
40.02.610 | Caixa de passagem em alumínio fundido à prova de tempo, 200 x 200 mm | UN | 80.9 | 16.75 | 97.65 | 15
40.02.620 | Caixa de passagem em alumínio fundido à prova de tempo, 300 x 300 mm | UN | 209.65 | 22.33 | 231.98 | 15
40.04 | Tomadas
40.04.080 | Tomada para telefone 4P, padrão TELEBRÁS, com placa | CJ | 27.12 | 16.75 | 43.87 | 15
40.04.090 | Tomada RJ 11 para telefone, sem placa | UN | 29.7 | 16.75 | 46.45 | 15
40.04.096 | Tomada RJ 45 para rede de dados, com placa | UN | 73.38 | 16.75 | 90.13 | 15
40.04.140 | Tomada 3P+T de 32 A, blindada industrial de sobrepor negativa | CJ | 270.03 | 16.75 | 286.78 | 15
40.04.146 | Tomada 3P+T de 63 A, blindada industrial de embutir | CJ | 281.62 | 16.75 | 298.37 | 15
40.04.230 | Tomada de canaleta/perfilado universal 2P+T, com caixa e tampa | CJ | 19.46 | 16.75 | 36.21 | 15
40.04.340 | Plugue e tomada 2P+T de 16 A de sobrepor - 380 / 440 V | CJ | 329.61 | 16.75 | 346.36 | 15
40.04.390 | Tomada de energia quadrada com rabicho de 10 A - 250 V , para instalação em painel / rodapé / caixa de tomadas | UN | 20.65 | 16.75 | 37.4 | 15
40.04.450 | Tomada 2P+T de 10 A - 250 V, completa | CJ | 12.8 | 16.75 | 29.55 | 15
40.04.460 | Tomada 2P+T de 20 A - 250 V, completa | CJ | 14.38 | 16.75 | 31.13 | 15
40.04.470 | Conjunto 2 tomadas 2P+T de 10 A, completo | CJ | 32.53 | 16.75 | 49.28 | 15
40.04.480 | Conjunto 1 interruptor simples e 1 tomada 2P+T de 10 A, completo | CJ | 26.69 | 16.75 | 43.44 | 15
40.04.490 | Conjunto 2 interruptores simples e 1 tomada 2P+T de 10 A, completo | CJ | 28 | 16.75 | 44.75 | 15
40.04.492 | Conjunto 4´ x 4´ de 1 interruptor simples, 1 tomada universal e 1 tomada de 3 polos | CJ | 36.39 | 20.65 | 57.04 | 15
40.05 | Interruptores e minuterias
40.05.020 | Interruptor simples com 1 tecla e placa | CJ | 14.5 | 18.98 | 33.48 | 15
40.05.040 | Interruptor simples com 2 teclas e placa | CJ | 24.29 | 19.54 | 43.83 | 15
40.05.060 | Interruptor simples com 3 teclas e placa | CJ | 26.86 | 27.92 | 54.78 | 15
40.05.080 | Interruptor paralelo com 1 tecla e placa | CJ | 18.76 | 15.07 | 33.83 | 15
40.05.100 | Interruptor paralelo com 2 teclas e placa | CJ | 12.96 | 25.12 | 38.08 | 15
40.05.120 | Interruptor com 1 tecla simples, 1 tecla paralelo e placa | CJ | 24.38 | 21.22 | 45.6 | 15
40.05.140 | Interruptor com 2 teclas simples, 1 tecla paralelo e placa | CJ | 13.28 | 25.12 | 38.4 | 15
40.05.160 | Interruptor com 1 tecla simples, 2 teclas paralelo e placa | CJ | 19.47 | 27.92 | 47.39 | 15
40.05.170 | Interruptor bipolar com 1 tecla dupla paralelo e placa | CJ | 52.72 | 19.54 | 72.26 | 15
40.05.180 | Interruptor bipolar com 1 tecla dupla simples e placa | CJ | 47.47 | 19.54 | 67.01 | 15
40.05.320 | Pulsador 2 A - 250 V, para minuteria com placa | CJ | 19.56 | 13.96 | 33.52 | 15
40.05.330 | Variador de luminosidade rotativo até 600 W / 220 V, com placa | CJ | 54.65 | 21.22 | 75.87 | 15
40.05.340 | Sensor de presença para teto, com fotocélula, para lâmpada qualquer | UN | 35.04 | 16.75 | 51.79 | 15
40.05.350 | Sensor de presença infravermelho passivo e microondas, alcance de 12 m - sem fio | UN | 98.22 | 27.92 | 126.14 | 15
40.06 | Conduletes
40.06.040 | Condulete metálico de 3/4´ | CJ | 15.72 | 27.92 | 43.64 | 15
40.06.060 | Condulete metálico de 1´ | CJ | 25.55 | 27.92 | 53.47 | 15
40.06.080 | Condulete metálico de 1 1/4´ | CJ | 47.99 | 27.92 | 75.91 | 15
40.06.100 | Condulete metálico de 1 1/2´ | CJ | 61.74 | 27.92 | 89.66 | 15
40.06.120 | Condulete metálico de 2´ | CJ | 81.05 | 27.92 | 108.97 | 15
40.06.140 | Condulete metálico de 2 1/2´ | CJ | 240.69 | 27.92 | 268.61 | 15
40.06.160 | Condulete metálico de 3´ | CJ | 304.18 | 27.92 | 332.1 | 15
40.06.170 | Condulete metálico de 4´ | CJ | 437.1 | 27.92 | 465.02 | 15
40.06.510 | Condulete em PVC de 1´ - com tampa | CJ | 19.81 | 27.92 | 47.73 | 15
40.07 | Caixa de passagem em PVC
40.07.010 | Caixa em PVC de 4´ x 2´ | UN | 3.61 | 13.96 | 17.57 | 15
40.07.020 | Caixa em PVC de 4´ x 4´ | UN | 7.23 | 13.96 | 21.19 | 15
40.07.040 | Caixa em PVC octogonal de 4´ x 4´ | UN | 8.55 | 13.96 | 22.51 | 15
40.10 | Contator
40.10.016 | Contator de potência 12 A - 1na+1nf | UN | 289.06 | 27.92 | 316.98 | 15
40.10.020 | Contator de potência 9 A - 2na+2nf | UN | 323.78 | 27.92 | 351.7 | 15
40.10.040 | Contator de potência 12 A - 2na+2nf | UN | 305.17 | 27.92 | 333.09 | 15
40.10.060 | Contator de potência 16 A - 2na+2nf | UN | 196.78 | 27.92 | 224.7 | 15
40.10.080 | Contator de potência 22 A/25 A - 2na+2nf | UN | 346.44 | 27.92 | 374.36 | 15
40.10.100 | Contator de potência 32 A - 2na+2nf | UN | 537.88 | 27.92 | 565.8 | 15
40.10.106 | Contator de potência 38 A/40 A - 2na+2nf | UN | 702.55 | 27.92 | 730.47 | 15
40.10.110 | Contator de potência 50 A - 2na+2nf | UN | 1013.9 | 27.92 | 1041.82 | 15
40.10.132 | Contator de potência 65 A - 2na+2nf | UN | 1613.44 | 27.92 | 1641.36 | 15
40.10.136 | Contator de potência 110 A - 2na+2nf | UN | 3326.12 | 27.92 | 3354.04 | 15
40.10.140 | Contator de potência 150 A - 2na+2nf | UN | 2158.11 | 27.92 | 2186.03 | 15
40.10.150 | Contator de potência 220 A - 2na+2nf | UN | 5831.11 | 27.92 | 5859.03 | 15
40.10.500 | Minicontator auxiliar - 4na | UN | 96.42 | 27.92 | 124.34 | 15
40.10.510 | Contator auxiliar - 2na+2nf | UN | 116.88 | 27.92 | 144.8 | 15
40.10.520 | Contator auxiliar - 4na+4nf | UN | 144.95 | 27.92 | 172.87 | 15
40.11 | Rele
40.11.010 | Relé fotoelétrico 50/60 Hz, 110/220 V, 1200 VA, completo | UN | 85.78 | 25.12 | 110.9 | 15
40.11.020 | Relé bimetálico de sobrecarga para acoplamento direto, faixas de ajuste de 9/12 A | UN | 268.54 | 27.92 | 296.46 | 15
40.11.030 | Relé bimetálico de sobrecarga para acoplamento direto, faixas de ajuste de 20/32 A até 50/63 A | UN | 478.72 | 27.92 | 506.64 | 15
40.11.050 | Relé bimetálico de sobrecarga para acoplamento direto, faixas de ajuste 0,4/0,63 A até 16/25 A | UN | 314.33 | 27.92 | 342.25 | 15
40.11.060 | Relé de tempo eletrônico de 0,6 até 6 s - 220V - 50/60 Hz | UN | 97.87 | 55.83 | 153.7 | 15
40.11.070 | Relé supervisor trifásico contra falta de fase, inversão de fase e mínima tensão | UN | 4743.24 | 55.83 | 4799.07 | 15
40.11.120 | Relé de tempo eletrônico de 1,5 até 15 minutos - 110V/220V - 50/60Hz | UN | 111.93 | 55.83 | 167.76 | 15
40.11.230 | Relé de sobrecarga eletrônico para acoplamento direto, faixa de ajuste de 55 A até 250 A | UN | 2860.68 | 27.92 | 2888.6 | 15
40.11.240 | Relé de tempo eletrônico de 3 até 30s - 220V - 50/60Hz | UN | 124.63 | 55.83 | 180.46 | 15
40.11.250 | Relé de impulso bipolar, 16 A, 250 V CA | UN | 281.13 | 33.5 | 314.63 | 15
40.12 | Chave comutadora e seletora
40.12.020 | Chave comutadora/seletora com 1 polo e 3 posições para 63 A | UN | 649.3 | 22.33 | 671.63 | 15
40.12.030 | Chave comutadora/seletora com 1 polo e 3 posições para 25 A | UN | 329.18 | 22.33 | 351.51 | 15
40.12.200 | Chave comutadora/seletora com 1 polo e 2 posições para 25 A | UN | 183.48 | 22.33 | 205.81 | 15
40.12.210 | Chave comutadora/seletora com 3 polos e 3 posições para 25 A | UN | 467.2 | 22.33 | 489.53 | 15
40.13 | Amperimetro
40.13.010 | Chave comutadora para amperímetro | UN | 183.03 | 22.33 | 205.36 | 15
40.13.040 | Amperímetro de ferro móvel de 96 x 96 mm, para ligação em transformador de corrente, escala fixa de 0A/50 A até 0A/2 kA | UN | 430.28 | 13.96 | 444.24 | 15
40.14 | Voltimetro
40.14.010 | Chave comutadora para voltímetro | UN | 142.22 | 22.33 | 164.55 | 15
40.14.030 | Voltímetro de ferro móvel de 96 x 96 mm, escalas variáveis de 0/150 V, 0/250 V, 0/300 V, 0/500 V e 0/600 V | UN | 140.6 | 27.92 | 168.52 | 15
40.20 | Reparos, conservacoes e complementos - GRUPO 40
40.20.050 | Sinalizador com lâmpada | UN | 65.63 | 44.67 | 110.3 | 15
40.20.060 | Botão de comando duplo sem sinalizador | UN | 51.78 | 44.67 | 96.45 | 15
40.20.090 | Botoeira com retenção para quadro/painel | UN | 36.89 | 16.75 | 53.64 | 15
40.20.100 | Botoeira de comando liga-desliga, sem sinalização | UN | 123.57 | 16.75 | 140.32 | 15
40.20.110 | Alarme sonoro bitonal 220 V para painel de comando | UN | 457.28 | 16.75 | 474.03 | 15
40.20.120 | Placa de 4´ x 2´ | UN | 4.18 | 1.82 | 6 | 15
40.20.140 | Placa de 4´ x 4´ | UN | 9.68 | 1.82 | 11.5 | 15
40.20.200 | Chave de boia normalmente fechada ou aberta | UN | 44.76 | 22.33 | 67.09 | 15
40.20.240 | Plugue com 2P+T de 10A, 250V | UN | 9.51 | 11.16 | 20.67 | 15
40.20.250 | Plugue prolongador com 2P+T de 10A, 250V | UN | 10.93 | 11.16 | 22.09 | 15
40.20.300 | Chave de nível tipo boia pendular (pera), com contato micro switch | UN | 458.24 | 55.83 | 514.07 | 15
40.20.302 | Placa suporte (tampa) 4´ x 4´ para áreas úmidas, grau de proteção IP55 | UN | 104.55 | 16.75 | 121.3 | 15
40.20.310 | Placa/espelho em latão escovado 4´ x 4´, para 02 tomadas elétrica | UN | 54.38 | 25.36 | 79.74 | 15
40.20.320 | Placa/espelho em latão escovado 4´ x 4´, para 01 tomada elétrica | UN | 46.56 | 25.36 | 71.92 | 15
41 | ILUMINACAO
41.02 | Lampadas
41.02.541 | Lâmpada LED tubular T8 com base G13, de 900 até 1050 Im - 9 a 10 W | UN | 16.1 | 4.54 | 20.64 | 15
41.02.551 | Lâmpada LED tubular T8 com base G13, de 1850 até 2000 Im - 18 a 20 W | UN | 17.67 | 4.54 | 22.21 | 15
41.02.562 | Lâmpada LED tubular T8 com base G13, de 3400 até 4000 Im - 36 a 40 W | UN | 52.27 | 4.54 | 56.81 | 15
41.02.580 | Lâmpada LED 13,5W, com base E-27, 1400 até 1510 lm | UN | 14.93 | 4.54 | 19.47 | 15
41.04 | Acessorios para iluminacao
41.04.020 | Receptáculo de porcelana com parafuso de fixação com rosca E-27 | UN | 8.01 | 4.45 | 12.46 | 15
41.04.050 | Trilho eletrificado de alimentação com 1 circuito, em alumínio com pintura na cor branco, inclusive acessórios | M | 85.26 | 22.33 | 107.59 | 15
41.06 | Lampada halogena
41.06.100 | Lâmpada halógena refletora PAR20, base E27 de 50 W - 220 V | UN | 21.75 | 4.54 | 26.29 | 15
41.06.130 | Lâmpada halógena com refletor dicroico de 50 W - 12 V | UN | 7.85 | 4.54 | 12.39 | 15
41.06.410 | Lâmpada halógena tubular, base R7s bilateral de 300 W - 110 ou 220 V | UN | 10.87 | 4.54 | 15.41 | 15
41.07 | Lampada fluorescente
41.07.030 | Lâmpada fluorescente tubular, base bipino bilateral de 16 W | UN | 18.07 | 4.54 | 22.61 | 15
41.07.050 | Lâmpada fluorescente tubular, base bipino bilateral de 20 W | UN | 11.13 | 4.54 | 15.67 | 15
41.07.060 | Lâmpada fluorescente tubular, base bipino bilateral de 28 W | UN | 18.72 | 4.54 | 23.26 | 15
41.07.070 | Lâmpada fluorescente tubular, base bipino bilateral de 32 W | UN | 18.03 | 4.54 | 22.57 | 15
41.07.200 | Lâmpada fluorescente tubular, base bipino bilateral de 32 W, com camada trifósforo | UN | 23.56 | 4.54 | 28.1 | 15
41.07.430 | Lâmpada fluorescente compacta eletrônica "3U", base E27 de 20 W - 110 ou 220 V | UN | 18.7 | 4.54 | 23.24 | 15
41.07.450 | Lâmpada fluorescente compacta eletrônica "3U", base E27 de 25 W - 110 ou 220 V | UN | 14.29 | 4.54 | 18.83 | 15
41.07.800 | Lâmpada fluorescente compacta "1U", base G-23 de 9 W | UN | 17.9 | 4.54 | 22.44 | 15
41.07.810 | Lâmpada fluorescente compacta "2U", base G-24D-2 de 18 W | UN | 15.15 | 4.54 | 19.69 | 15
41.07.820 | Lâmpada fluorescente compacta "2U", base G-24D-3 de 26 W | UN | 17.05 | 4.54 | 21.59 | 15
41.07.860 | Lâmpada fluorescente compacta "2U", base G-24Q-3 de 26 W | UN | 15.53 | 4.54 | 20.07 | 15
41.08 | Reator e equipamentos para lampada de descarga de alta potencia
41.08.010 | Transformador eletrônico para lâmpada halógena dicroica de 50 W - 220 V | UN | 36.43 | 11.16 | 47.59 | 15
41.09 | Reator e equipamentos para lampada fluorescente
41.09.720 | Reator eletrônico de alto fator de potência com partida instantânea, para 2 lâmpadas fluorescentes tubulares, base bipino bilateral, 16 W - 127 V / 220 V | UN | 57.61 | 22.33 | 79.94 | 15
41.09.740 | Reator eletrônico de alto fator de potência com partida instantânea, para 2 lâmpadas fluorescentes tubulares, base bipino bilateral, 28 W - 127 V / 220 V | UN | 102.26 | 11.16 | 113.42 | 15
41.09.750 | Reator eletrônico de alto fator de potência com partida instantânea, para 2 lâmpadas fluorescentes tubulares, base bipino bilateral, 32 W - 127 V / 220 V | UN | 46.26 | 22.33 | 68.59 | 15
41.09.830 | Reator eletrônico de alto fator de potência com partida instantânea, para 2 lâmpadas fluorescentes tubulares "HO", base bipino bilateral, 110 W - 220 V | UN | 86.45 | 22.33 | 108.78 | 15
41.09.870 | Reator eletrônico de alto fator de potência com partida instantânea, para uma lâmpada fluorescente compacta "2U", base G24q-3, 26 W - 220 V | UN | 56.97 | 11.16 | 68.13 | 15
41.09.890 | Reator eletrônico de alto fator de potência com partida instantânea, para 2 lâmpadas fluorescentes compactas "2U", base G24q-3, 26 W - 220 V | UN | 63.6 | 22.33 | 85.93 | 15
41.10 | Postes e acessorios
41.10.060 | Braço em tubo de ferro galvanizado de 1" x 1,00 m para fixação de uma luminária | UN | 44.88 | 78.54 | 123.42 | 15
41.10.070 | Cruzeta reforçada em ferro galvanizado para fixação de quatro luminárias | UN | 657.03 | 78.54 | 735.57 | 15
41.10.080 | Cruzeta reforçada em ferro galvanizado para fixação de duas luminárias | UN | 353.07 | 78.54 | 431.61 | 15
41.10.260 | Poste telecônico curvo em aço SAE 1010/1020 galvanizado a fogo, altura de 8,00 m | UN | 2125.94 | 340.98 | 2466.92 | 15
41.10.330 | Poste telecônico reto em aço SAE 1010/1020 galvanizado a fogo, altura de 10,00 m | UN | 2463.61 | 126.15 | 2589.76 | 15
41.10.340 | Poste telecônico reto em aço SAE 1010/1020 galvanizado a fogo, altura de 8,00 m | UN | 2089 | 126.15 | 2215.15 | 15
41.10.400 | Poste telecônico em aço SAE 1010/1020 galvanizado a fogo, com espera para uma luminária, altura de 3,00 m | UN | 639.78 | 81.34 | 721.12 | 15
41.10.410 | Poste telecônico em aço SAE 1010/1020 galvanizado a fogo, com espera para duas luminárias, altura de 3,00 m | UN | 673.18 | 81.34 | 754.52 | 15
41.10.430 | Poste telecônico reto em aço SAE 1010/1020 galvanizado a fogo, altura de 6,00 m | UN | 1594.88 | 126.15 | 1721.03 | 15
41.10.490 | Poste telecônico reto em aço SAE 1010/1020 galvanizado a fogo, com base, altura de 7,00 m | UN | 1435.87 | 564.57 | 2000.44 | 15
41.10.500 | Poste telecônico reto em aço SAE 1010/1020 galvanizado a fogo, altura de 4,00 m | UN | 1080.81 | 126.15 | 1206.96 | 15
41.11 | Aparelho de iluminacao publica e decorativa
41.11.060 | Luminária fechada para iluminação pública tipo pétala pequena | UN | 491.78 | 39.27 | 531.05 | 15
41.11.090 | Luminária com corpo em tubo de alumínio tipo balizador para uso externo | UN | 131.3 | 16.75 | 148.05 | 15
41.11.094 | Luminária LED de embutir para caixa de luz 4 x 2cm, para uso externo, tipo balizador de 3 W | UN | 35.49 | 16.75 | 52.24 | 15
41.11.100 | Luminária retangular fechada para iluminação externa em poste, tipo pétala grande | UN | 386.5 | 39.27 | 425.77 | 15
41.11.110 | Luminária retangular fechada para iluminação externa em poste, tipo pétala pequena | UN | 393.68 | 39.27 | 432.95 | 15
41.11.115 | Luminária retangular tipo arandela externa para 2 lâmpadas, com difusor em polietileno ou vidro leitoso | UN | 119.74 | 27.92 | 147.66 | 15
41.11.116 | Luminária LED retangular para poste, fluxo luminoso de 5000 a 5500 lm - potência de 50W | UN | 245.16 | 39.27 | 284.43 | 15
41.11.440 | Suporte tubular de fixação em poste para 1 luminária tipo pétala | UN | 67.05 | 16.75 | 83.8 | 15
41.11.450 | Suporte tubular de fixação em poste para 2 luminárias tipo pétala | UN | 93.88 | 16.75 | 110.63 | 15
41.11.702 | Luminária LED solar integrada para poste, fluxo luminoso de 8000 lm, eficiência mínima de 130,5 lm/W - potência de 80 W | UN | 7733.14 | 39.27 | 7772.41 | 15
41.11.703 | Luminária pública LED retangular para poste, fluxo luminoso de 14200 a 18000 lm, eficiência mínima de 120 lm/W - potência de 100 W/120 W | UN | 674.91 | 39.27 | 714.18 | 15
41.11.704 | Luminária LED retangular para poste, fluxo luminoso de 18000 lm, eficiência mínima 180 lm/W - potência de 100 W | UN | 641.81 | 39.27 | 681.08 | 15
41.11.707 | Luminária LED retangular para poste, fluxo luminoso de 36000 lm, eficiência mínima 180 lm/W - potência de 200 W | UN | 1032.97 | 39.27 | 1072.24 | 15
41.11.711 | Luminária LED retangular para parede ou piso, fluxo luminoso de 11838 a 12150 lm, eficiência mínima 107 lm/W - potência de 86 W/120 W | UN | 324.81 | 39.27 | 364.08 | 15
41.11.712 | Luminária LED redonda de embutir para parede ou piso, área interna ou externa, bivolt - potência 6 W | UN | 62.33 | 39.27 | 101.6 | 15
41.11.721 | Luminária pública LED retangular para poste, fluxo luminoso de 6250 a 6674 lm, eficiência mínima 113 lm/W - potência 40 W/59 W | UN | 417.9 | 39.27 | 457.17 | 15
41.12 | Aparelho de iluminacao de longo alcance e especifica
41.12.210 | Projetor LED modular, fluxo luminoso de 26294 lm, eficiência mínima de 125 l/W - 150 W/200 W | UN | 969.71 | 27.92 | 997.63 | 15
41.13 | Aparelho de iluminacao a prova de tempo, gases e vapores
41.13.050 | Luminária blindada de sobrepor ou pendente em calha fechada, para 2 lâmpadas fluorescentes de 32 W/36 W/40 W | UN | 238.34 | 22.33 | 260.67 | 15
41.13.102 | Luminária blindada tipo arandela de 45º e 90º, para lâmpada LED | UN | 275.82 | 22.33 | 298.15 | 15
41.13.200 | Luminária blindada oval de sobrepor ou arandela, para lâmpada fluorescentes compacta | UN | 155.33 | 22.33 | 177.66 | 15
41.14 | Aparelho de iluminacao comercial e industrial
41.14.020 | Luminária retangular de embutir tipo calha fechada, com difusor plano, para 2 lâmpadas fluorescentes tubulares de 28 W/32 W/36 W/54 W | UN | 150.85 | 22.33 | 173.18 | 15
41.14.070 | Luminária retangular de sobrepor tipo calha aberta, para 2 lâmpadas fluorescentes tubulares de 32 W | UN | 50.88 | 22.33 | 73.21 | 15
41.14.090 | Luminária retangular de sobrepor tipo calha fechada, com difusor translúcido, para 2 lâmpadas fluorescentes de 28 W/32 W/36 W/54 W | UN | 130.7 | 22.33 | 153.03 | 15
41.14.210 | Luminária quadrada de embutir tipo calha aberta com aletas planas, para 2 lâmpadas fluorescentes compactas de 18 W/26 W | UN | 89.4 | 27.92 | 117.32 | 15
41.14.390 | Luminária retangular de sobrepor tipo calha aberta, com refletor em alumínio de alto brilho, para 2 lâmpadas tubulares 32 W/36 W | UN | 124.79 | 22.33 | 147.12 | 15
41.14.430 | Luminária quadrada de embutir tipo calha aberta, com refletor e aleta parabólicas em alumínio de alto brilho, para 4 lâmpadas fluorescentes de 14 W/16 W/18 W | UN | 176 | 22.33 | 198.33 | 15
41.14.530 | Luminária redonda de sobrepor com difusor em vidro temperado jateado para 1 ou 2 lâmpadas fluorescentes compactas de 18 W/26 W | UN | 120.74 | 16.75 | 137.49 | 15
41.14.560 | Luminária retangular de embutir tipo calha aberta com aletas parabólicas para 2 lâmpadas fluorescentes tubulares de 28 W/54 W | UN | 148.68 | 22.33 | 171.01 | 15
41.14.590 | Luminária industrial pendente tipo calha aberta instalação em perfilado para 1 ou 2 lâmpadas fluorescentes tubulares 14 W | UN | 82.19 | 27.92 | 110.11 | 15
41.14.600 | Luminária industrial pendente tipo calha aberta instalação em perfilado para 1 ou 2 lâmpadas tubulares 28 W/54 W | UN | 118.98 | 27.92 | 146.9 | 15
41.14.620 | Luminária retangular de sobrepor tipo calha aberta com refletor e aletas parabólicas para 2 lâmpadas fluorescentes tubulares 28 W/54 W | UN | 174.8 | 27.92 | 202.72 | 15
41.14.640 | Luminária retangular de embutir tipo calha aberta com refletor em alumínio de alto brilho para 2 lâmpadas tubulares de 28 W/54 W | UN | 144.51 | 27.92 | 172.43 | 15
41.14.670 | Luminária triangular de sobrepor tipo arandela para fluorescente compacta de 15 W/20 W/23 W | UN | 72.31 | 27.92 | 100.23 | 15
41.14.730 | Luminária redonda de embutir com refletor em alumínio jateado e difusor em vidro para 2 lâmpadas fluorescentes compactas duplas de 18 W/26 W | UN | 61.22 | 22.33 | 83.55 | 15
41.14.740 | Luminária retangular de embutir assimétrica para 1 lâmpada fluorescente tubular de 14 W | UN | 96.62 | 22.33 | 118.95 | 15
41.14.790 | Luminária retangular de embutir tipo calha aberta com refletor assimétrico em alumínio de alto brilho para 2 lâmpadas tubulares de 28 W/54 W | UN | 84.81 | 22.33 | 107.14 | 15
41.14.792 | Luminária hermética de sobrepor, com difusor em policarbonato, para lâmpadas de 2 x 28 W/32 W/54 W | UN | 116.02 | 22.33 | 138.35 | 15
41.15 | Aparelho de iluminacao interna decorativa
41.15.170 | Luminária redonda de embutir, com foco orientável e acessório antiofuscante, para 1 lâmpada dicroica de 50 W | UN | 46.52 | 16.75 | 63.27 | 15
41.20 | Reparos, conservacoes e complementos - GRUPO 41
41.20.020 | Recolocação de aparelhos de iluminação ou projetores fixos em teto, piso ou parede | UN | 0.48 | 22.33 | 22.81 | 15
41.20.080 | Plafon plástico e/ou PVC para acabamento de ponto de luz, com soquete E-27 para lâmpada fluorescente compacta | UN | 7.01 | 4.54 | 11.55 | 15
41.20.120 | Recolocação de reator | UN |  | 22.33 | 22.33 | 15
41.20.130 | Recolocação de lâmpada | UN |  | 4.54 | 4.54 | 15
41.31 | Iluminacao LED
41.31.040 | Luminária LED retangular de sobrepor com difusor translúcido, 4000 K, fluxo luminoso de 3690 a 4800 lm, potência de 35 W a 41 W | UN | 333.65 | 22.33 | 355.98 | 15
41.31.070 | Luminária LED quadrada de sobrepor com difusor prismático translúcido, 4000 K, fluxo luminoso de 1363 a 1800 lm, potência de 15 W a 24 W | UN | 211.93 | 16.75 | 228.68 | 15
41.31.080 | Luminária LED redonda de embutir com difusor translúcido, 4000 K, fluxo luminoso de 800 a 1060 lm, potência de 9 W a 12 W | UN | 152.95 | 22.33 | 175.28 | 15
41.31.087 | Luminária LED redonda de sobrepor com difusor translucido, 4000 K, fluxo luminoso de 1900 a 2000 lm, potência de 17 W a 19 W | UN | 264.01 | 16.75 | 280.76 | 15
41.31.101 | Projetor LED retangular, potência de 30 W, fluxo luminoso de 2250 a 2400 lm, temperatura cor 6.500 K, bivolt | UN | 79.08 | 27.92 | 107 | 15
42 | PARA-RAIOS PARA EDIFICACAO
42.01 | Complementos para para-raios
42.01.020 | Captor tipo Franklin, h= 300 mm, 4 pontos, 1 descida, acabamento cromado | UN | 84.43 | 13.96 | 98.39 | 15
42.01.040 | Captor tipo Franklin, h= 300 mm, 4 pontos, 2 descidas, acabamento cromado | UN | 91.12 | 13.96 | 105.08 | 15
42.01.060 | Luva de redução galvanizada de 2´ x 3/4´ | UN | 70.92 | 13.96 | 84.88 | 15
42.01.080 | Niple duplo galvanizado de 2´ | UN | 47.76 | 13.96 | 61.72 | 15
42.01.086 | Captor tipo terminal aéreo, h= 300 mm em alumínio | UN | 4.28 | 13.96 | 18.24 | 15
42.01.090 | Captor tipo terminal aéreo, h= 300 mm, diâmetro de 1/4´ em cobre | UN | 29.55 | 13.96 | 43.51 | 15
42.01.096 | Captor tipo terminal aéreo, h= 250 mm, diâmetro de 3/8´ galvanizado a fogo | UN | 9.44 | 13.96 | 23.4 | 15
42.01.098 | Captor tipo terminal aéreo, h= 600 mm, diâmetro de 3/8´ galvanizado a fogo | UN | 13.52 | 13.96 | 27.48 | 15
42.02 | Isolador galvanizado uso geral
42.02.010 | Isolador galvanizado uso geral, simples com rosca mecânica | UN | 6.16 | 13.96 | 20.12 | 15
42.02.020 | Isolador galvanizado uso geral, reforçado para fixação a 90° | UN | 17.25 | 13.96 | 31.21 | 15
42.02.040 | Isolador galvanizado uso geral, simples com chapa de encosto | UN | 5.85 | 13.96 | 19.81 | 15
42.02.060 | Isolador galvanizado uso geral, reforçado com chapa de encosto | UN | 8.99 | 13.96 | 22.95 | 15
42.02.080 | Isolador galvanizado uso geral, simples com calha para telha ondulada | UN | 14.7 | 13.96 | 28.66 | 15
42.02.100 | Isolador galvanizado uso geral, reforçado com calha para telha ondulada | UN | 18.76 | 13.96 | 32.72 | 15
42.03 | Isolador galvanizado para mastro
42.03.020 | Isolador galvanizado para mastro de diâmetro 2´, simples com 1 descida | UN | 11.27 | 13.96 | 25.23 | 15
42.03.040 | Isolador galvanizado para mastro de diâmetro 2´, simples com 2 descidas | UN | 17.13 | 13.96 | 31.09 | 15
42.03.060 | Isolador galvanizado para mastro de diâmetro 2´, reforçado com 1 descida | UN | 15.28 | 13.96 | 29.24 | 15
42.03.080 | Isolador galvanizado para mastro de diâmetro 2´, reforçado com 2 descidas | UN | 19.56 | 13.96 | 33.52 | 15
42.04 | Componentes de sustentacao para mastro galvanizado
42.04.020 | Braçadeira de contraventagem para mastro de diâmetro 2´ | UN | 12.93 | 13.96 | 26.89 | 15
42.04.040 | Apoio para mastro de diâmetro 2´ | UN | 11.66 | 13.96 | 25.62 | 15
42.04.060 | Base para mastro de diâmetro 2´ | UN | 53.56 | 13.96 | 67.52 | 15
42.04.080 | Contraventagem com cabo para mastro de diâmetro 2´ | UN | 145.81 | 16.75 | 162.56 | 15
42.04.120 | Mastro simples galvanizado de diâmetro 2´ | M | 70.28 | 16.75 | 87.03 | 15
42.04.140 | Suporte porta bandeira simples para mastro de diâmetro 2´ | UN | 17.87 | 13.96 | 31.83 | 15
42.04.160 | Suporte porta bandeira reforçado para mastro de diâmetro 2´ | UN | 28.87 | 13.96 | 42.83 | 15
42.05 | Componentes para cabo de descida
42.05.010 | Sinalizador de obstáculo simples, sem célula fotoelétrica | UN | 36.35 | 13.96 | 50.31 | 15
42.05.020 | Braçadeira para fixação do aparelho sinalizador para mastro de diâmetro 2´ | UN | 14.69 | 13.96 | 28.65 | 15
42.05.030 | Sinalizador de obstáculo duplo, sem célula fotoelétrica | UN | 82.53 | 13.96 | 96.49 | 15
42.05.050 | Sinalizador de obstáculo simples, com célula fotoelétrica | UN | 67.45 | 13.96 | 81.41 | 15
42.05.070 | Sinalizador de obstáculo duplo, com célula fotoelétrica | UN | 143.98 | 13.96 | 157.94 | 15
42.05.100 | Caixa de inspeção suspensa | UN | 19.82 | 55.83 | 75.65 | 15
42.05.110 | Conector cabo/haste de 3/4´ | UN | 20.37 | 5.58 | 25.95 | 15
42.05.120 | Conector de emenda em latão para cabo de até 50 mm² com 4 parafusos | UN | 26.04 | 5.58 | 31.62 | 15
42.05.140 | Conector olhal cabo/haste de 3/4´ | UN | 17.38 | 5.58 | 22.96 | 15
42.05.160 | Conector olhal cabo/haste de 5/8´ | UN | 3.82 | 5.58 | 9.4 | 15
42.05.170 | Vergalhão liso de aço galvanizado, diâmetro de 3/8´ | M | 13.2 | 22.33 | 35.53 | 15
42.05.180 | Esticador em latão para cabo de cobre | UN | 20.58 | 13.96 | 34.54 | 15
42.05.190 | Haste de aterramento de 3/4´ x 3 m | UN | 285.63 | 27.92 | 313.55 | 15
42.05.200 | Haste de aterramento de 5/8" x 2,4 m | UN | 182.18 | 27.92 | 210.1 | 15
42.05.210 | Haste de aterramento de 5/8´ x 3 m | UN | 174.1 | 27.92 | 202.02 | 15
42.05.220 | Mastro para sinalizador de obstáculo, de 1,5 m x 3/4´ | UN | 50.1 | 13.96 | 64.06 | 15
42.05.230 | Clips de fixação para vergalhão em aço galvanizado de 3/8´ | UN | 2.71 | 11.16 | 13.87 | 15
42.05.240 | Suporte para tubo de proteção com chapa de encosto, diâmetro 2´ | UN | 10.81 | 13.96 | 24.77 | 15
42.05.250 | Barra condutora chata em alumínio de 3/4´ x 1/4´, inclusive acessórios de fixação | M | 19.88 | 27.92 | 47.8 | 15
42.05.260 | Suporte para tubo de proteção com grapa para chumbar, diâmetro 2´ | UN | 10.14 | 13.96 | 24.1 | 15
42.05.270 | Conector em latão estanhado para cabos de 16 a 50 mm² e vergalhões até 3/8´ | UN | 51.16 | 11.16 | 62.32 | 15
42.05.290 | Suporte para fixação de terminal aéreo e/ou de cabo de cobre nu, com base plana | UN | 5.38 | 13.96 | 19.34 | 15
42.05.300 | Tampa para caixa de inspeção cilíndrica, aço galvanizado | UN | 48.17 | 2.8 | 50.97 | 15
42.05.310 | Caixa de inspeção do terra cilíndrica em PVC rígido, diâmetro de 300 mm - h= 250 mm | UN | 17.89 | 13.96 | 31.85 | 15
42.05.320 | Caixa de inspeção do terra cilíndrica em PVC rígido, diâmetro de 300 mm - h= 400 mm | UN | 31.05 | 13.96 | 45.01 | 15
42.05.330 | Caixa de inspeção do terra cilíndrica em PVC rígido, diâmetro de 300 mm - h= 600 mm | UN | 54.3 | 13.96 | 68.26 | 15
42.05.340 | Barra condutora chata em cobre de 3/4´ x 3/16´, inclusive acessórios de fixação | M | 201.03 | 27.92 | 228.95 | 15
42.05.370 | Caixa de equalização, de embutir, em aço com barramento, de 400 x 400 mm e tampa | UN | 427.69 | 55.83 | 483.52 | 15
42.05.380 | Caixa de equalização, de embutir, em aço com barramento, de 200 x 200 mm e tampa | UN | 290.31 | 55.83 | 346.14 | 15
42.05.390 | Presilha em latão para cabos de 16 até 50 mm² | UN | 1.08 | 2.27 | 3.35 | 15
42.05.410 | Suporte para fixação de terminal aéreo e/ou de cabo de cobre nu, com base ondulada | UN | 7.81 | 13.96 | 21.77 | 15
42.05.440 | Barra condutora chata em alumínio de 7/8´ x 1/8´, inclusive acessórios de fixação | M | 9.36 | 27.92 | 37.28 | 15
42.05.450 | Conector com rabicho e porca em latão para cabo de 16 a 35 mm² | UN | 16.39 | 5.58 | 21.97 | 15
42.05.510 | Suporte para fixação de fita de alumínio 7/8´ x 1/8´ e/ou cabo de cobre nu, com base ondulada | UN | 7.66 | 13.96 | 21.62 | 15
42.05.520 | Suporte para fixação de fita de alumínio 7/8´ x 1/8´, com base plana | UN | 6.77 | 13.96 | 20.73 | 15
42.05.542 | Tela para equipotencial em aço inoxidável | M | 61.42 | 13.96 | 75.38 | 15
42.05.550 | Cordoalha flexível "Jumpers" de 25 x 235 mm, com 4 furos de 11 mm | UN | 46.77 | 13.96 | 60.73 | 15
42.05.560 | Cordoalha flexível "Jumpers" de 25 x 300 mm, com 4 furos de 11 mm | UN | 60.95 | 13.96 | 74.91 | 15
42.05.570 | Terminal estanhado com 1 furo e 1 compressão - 16 mm² | UN | 4.23 | 13.96 | 18.19 | 15
42.05.580 | Terminal estanhado com 1 furo e 1 compressão - 35 mm² | UN | 6.26 | 13.96 | 20.22 | 15
42.05.590 | Terminal estanhado com 1 furo e 1 compressão - 50 mm² | UN | 9.07 | 13.96 | 23.03 | 15
42.05.620 | Terminal estanhado com 2 furos e 1 compressão - 50 mm² | UN | 9.18 | 13.96 | 23.14 | 15
42.05.630 | Conector tipo ´X´ para aterramento de telas, acabamento estanhado, para cabo de 16 - 50 mm² | UN | 99.19 | 13.96 | 113.15 | 15
42.05.650 | Malha fechada pré-fabricada em fio de cobre de 16mm e mesch 30 x 30cm para aterramento | M2 | 276 | 5.68 | 281.68 | 15
42.20 | Reparos, conservacoes e complementos - GRUPO 42
42.20.080 | Solda exotérmica conexão cabo-cabo horizontal em X, bitola do cabo de 16-16mm² a 35-35mm² | UN | 11.71 | 27.92 | 39.63 | 15
42.20.090 | Solda exotérmica conexão cabo-cabo horizontal em X, bitola do cabo de 50-25mm² a 95-50mm² | UN | 21.71 | 27.92 | 49.63 | 15
42.20.120 | Solda exotérmica conexão cabo-cabo horizontal em X sobreposto, bitola do cabo de 35-35mm² a 50-35mm² | UN | 22.04 | 27.92 | 49.96 | 15
42.20.130 | Solda exotérmica conexão cabo-cabo horizontal em X sobreposto, bitola do cabo de 50-50mm² a 95-50mm² | UN | 43.8 | 27.92 | 71.72 | 15
42.20.150 | Solda exotérmica conexão cabo-cabo horizontal em T, bitola do cabo de 16-16mm² a 50-35mm², 70-35mm² e 95-35mm² | UN | 11.58 | 27.92 | 39.5 | 15
42.20.160 | Solda exotérmica conexão cabo-cabo horizontal em T, bitola do cabo de 50-50mm² a 95-50mm² | UN | 21.21 | 27.92 | 49.13 | 15
42.20.170 | Solda exotérmica conexão cabo-cabo horizontal reto, bitola do cabo de 16mm² a 70mm² | UN | 11.72 | 27.92 | 39.64 | 15
42.20.190 | Solda exotérmica conexão cabo-haste em X sobreposto, bitola do cabo de 35mm² a 50mm² para haste de 5/8" e 3/4" | UN | 44.16 | 27.92 | 72.08 | 15
42.20.210 | Solda exotérmica conexão cabo-haste em T, bitola do cabo de 35mm² para haste de 5/8" e 3/4" | UN | 22.44 | 27.92 | 50.36 | 15
42.20.220 | Solda exotérmica conexão cabo-haste em T, bitola do cabo de 50mm² a 95mm² para haste de 5/8" e 3/4" | UN | 44.21 | 27.92 | 72.13 | 15
42.20.230 | Solda exotérmica conexão cabo-haste na lateral, bitola do cabo de 25mm² a 70mm² para haste de 5/8" e 3/4" | UN | 22.62 | 27.92 | 50.54 | 15
42.20.240 | Solda exotérmica conexão cabo-haste no topo, bitola do cabo de 25mm² a 35mm² para haste de 5/8" | UN | 21.48 | 27.92 | 49.4 | 15
42.20.250 | Solda exotérmica conexão cabo-haste no topo, bitola do cabo de 50mm² a 95mm² para haste de 5/8" e 3/4" | UN | 21.24 | 27.92 | 49.16 | 15
42.20.260 | Solda exotérmica conexão cabo-ferro de construção com cabo paralelo, bitola do cabo de 35mm² para haste de 5/8" e 3/4" | UN | 11.35 | 27.92 | 39.27 | 15
42.20.270 | Solda exotérmica conexão cabo-ferro de construção com cabo paralelo, bitola do cabo de 50mm² a 70mm² para haste de 5/8" e 3/4" | UN | 24 | 27.92 | 51.92 | 15
42.20.280 | Solda exotérmica conexão cabo-ferro de construção com cabo em X sobreposto, bitola do cabo de 35mm² a 70mm² para haste de 5/8" | UN | 22.04 | 27.92 | 49.96 | 15
42.20.290 | Solda exotérmica conexão cabo-ferro de construção com cabo em X sobreposto, bitola do cabo de 35mm² a 70mm² para haste de 3/8" | UN | 22.01 | 27.92 | 49.93 | 15
42.20.300 | Solda exotérmica conexão cabo-terminal com duas fixações, bitola do cabo de 25mm² a 50mm² para terminal 3x25 | UN | 11.7 | 27.92 | 39.62 | 15
42.20.310 | Solda exotérmica conexão cabo-superfície de aço, bitola do cabo de 16mm² a 35mm² | UN | 11.22 | 27.92 | 39.14 | 15
42.20.320 | Solda exotérmica conexão cabo-superfície de aço, bitola do cabo de 50mm² a 95mm² | UN | 21.27 | 27.92 | 49.19 | 15
43 | APARELHOS ELETRICOS, HIDRAULICOS E A GAS.
43.01 | Bebedouros
43.01.012 | Purificador de pressão elétrico em chapa eletrozincado pré-pintada e tampo em aço inoxidável, tipo coluna, capacidade de refrigeração de 2 l/h - simples | UN | 1418.16 | 78.54 | 1496.7 | 15
43.01.032 | Purificador de pressão elétrico em chapa eletrozincado pré-pintada e tampo em aço inoxidável, tipo coluna, capacidade de refrigeração de 2 l/h - conjugado | UN | 1678.78 | 78.54 | 1757.32 | 15
43.02 | Chuveiros
43.02.010 | Chuveiro frio em PVC, diâmetro de 10 cm | UN | 25.93 | 27.92 | 53.85 | 15
43.02.070 | Chuveiro com válvula de acionamento antivandalismo, DN= 3/4´ | UN | 1254.21 | 53.03 | 1307.24 | 15
43.02.080 | Chuveiro elétrico de 6.500W / 220V com resistência blindada | UN | 322.75 | 44.48 | 367.23 | 15
43.02.100 | Chuveiro com jato regulável em metal com acabamento cromado | UN | 168.93 | 27.92 | 196.85 | 15
43.02.122 | Chuveiro frio em PVC, com registro e tubo de ligação acoplados | UN | 16.06 | 33.59 | 49.65 | 15
43.02.140 | Chuveiro elétrico de 5.500 W / 220 V em PVC | UN | 96.26 | 44.48 | 140.74 | 15
43.02.160 | Chuveiro lava-olhos, acionamento manual, tubulação em ferro galvanizado com pintura epóxi cor verde | UN | 2113.95 | 111.66 | 2225.61 | 15
43.02.180 | Ducha eletrônica de 6.800W até 7.900 W / 220 V | UN | 172.99 | 44.48 | 217.47 | 15
43.03 | Aquecedores
43.03.050 | Aquecedor a gás de acumulação, capacidade 300 l | UN | 40566.69 | 223.32 | 40790.01 | 15
43.03.130 | Aquecedor a gás de acumulação, capacidade 500 l | UN | 48738.6 | 251.24 | 48989.84 | 15
43.03.212 | Aquecedor de passagem elétrico individual, baixa pressão - 5.000 W / 6.400 W | UN | 591.45 | 279.15 | 870.6 | 15
43.03.220 | Sistema de aquecimento de passagem a gás com sistema misturador para abastecimento de até 08 duchas | CJ | 20433.61 | 5919.84 | 26353.45 | 15
43.03.222 | Sistema de aquecimento de passagem a gás com sistema misturador para abastecimento de até 04 duchas | CJ | 12482.98 | 5262.05 | 17745.03 | 15
43.03.500 | Coletor em alumínio para sistema de aquecimento solar com área coletora até 1,60 m² | UN | 1283.31 | 57.92 | 1341.23 | 15
43.03.510 | Coletor em alumínio para sistema de aquecimento solar com área coletora até 2,00 m² | UN | 1871.16 | 72.39 | 1943.55 | 15
43.03.550 | Reservatório térmico horizontal em aço inoxidável AISI 304, capacidade de 500 litros | UN | 3359.96 | 78.54 | 3438.5 | 15
43.04 | Torneiras eletricas
43.04.020 | Torneira elétrica | UN | 220.31 | 44.48 | 264.79 | 15
43.05 | Exaustor, ventilador e circulador de ar
43.05.030 | Exaustor elétrico em plástico, vazão de 150 a 190m³/h | UN | 408.37 | 55.83 | 464.2 | 15
43.05.100 | Insuflador de ar compacto, para renovação de ar em ambientes, vazão máxima 93 m³/h | UN | 294.9 | 55.83 | 350.73 | 15
43.06 | Emissores de som
43.06.010 | Cigarra de embutir 50/60HZ até 127V, com placa | UN | 39.89 | 27.92 | 67.81 | 15
43.07 | Aparelho condicionador de ar
43.07.070 | Ar condicionado a frio, tipo split piso teto com capacidade de 48.000 BTU/h | CJ | 13109.09 | 453.1 | 13562.19 | 15
43.07.300 | Ar condicionado a frio, tipo split cassete com capacidade de 18.000 BTU/h | CJ | 8715.26 | 438.86 | 9154.12 | 15
43.07.310 | Ar condicionado a frio, tipo split cassete com capacidade de 24.000 BTU/h | CJ | 10656.3 | 453.1 | 11109.4 | 15
43.07.320 | Ar condicionado a frio, tipo split cassete com capacidade de 36.000 BTU/h | CJ | 14598.58 | 453.1 | 15051.68 | 15
43.07.330 | Ar condicionado a frio, tipo split parede com capacidade de 12.000 BTU/h | CJ | 3726.82 | 438.86 | 4165.68 | 15
43.07.340 | Ar condicionado a frio, tipo split parede com capacidade de 18.000 BTU/h | CJ | 4796.21 | 438.86 | 5235.07 | 15
43.07.350 | Ar condicionado a frio, tipo split parede com capacidade de 24.000 BTU/h | CJ | 7689.87 | 453.1 | 8142.97 | 15
43.07.360 | Ar condicionado a frio, tipo split parede com capacidade de 30.000 BTU/h | CJ | 8652.33 | 453.1 | 9105.43 | 15
43.07.380 | Ar condicionado a frio, tipo split piso teto com capacidade de 24.000 BTU/h | CJ | 7916.64 | 453.1 | 8369.74 | 15
43.07.390 | Ar condicionado a frio, tipo split piso teto com capacidade de 36.000 BTU/h | CJ | 11861.55 | 453.1 | 12314.65 | 15
43.08 | Equipamentos para sistema VRF ar condicionado
43.08.001 | Condensador para sistema VRF de ar condicionado, capacidade até 6 TR | UN | 45653.72 | 1024.72 | 46678.44 | 15
43.08.002 | Condensador para sistema VRF de ar condicionado, capacidade de 8 TR a 10 TR | UN | 52773.67 | 1024.72 | 53798.39 | 15
43.08.003 | Condensador para sistema VRF de ar condicionado, capacidade de 11 TR a 13 TR | UN | 60976.09 | 1024.72 | 62000.81 | 15
43.08.004 | Condensador para sistema VRF de ar condicionado, capacidade de 14 TR a 16 TR | UN | 67950.96 | 1024.72 | 68975.68 | 15
43.08.020 | Evaporador para sistema VRF de ar condicionado, tipo parede, capacidade de 1 TR | UN | 4389.62 | 896.63 | 5286.25 | 15
43.08.021 | Evaporador para sistema VRF de ar condicionado, tipo parede, capacidade de 2 TR | UN | 5675.02 | 896.63 | 6571.65 | 15
43.08.022 | Evaporador para sistema VRF de ar condicionado, tipo parede, capacidade de 3 TR | UN | 7630.65 | 896.63 | 8527.28 | 15
43.08.030 | Evaporador para sistema VRF de ar condicionado, tipo piso teto, capacidade de 1 TR | UN | 4886.66 | 896.63 | 5783.29 | 15
43.08.031 | Evaporador para sistema VRF de ar condicionado, tipo piso teto, capacidade de 2 TR | UN | 5626.81 | 896.63 | 6523.44 | 15
43.08.032 | Evaporador para sistema VRF de ar condicionado, tipo piso teto, capacidade de 3 TR | UN | 6680.42 | 896.63 | 7577.05 | 15
43.08.033 | Evaporador para sistema VRF de ar condicionado, tipo piso teto, capacidade de 4 TR | UN | 7737.41 | 896.63 | 8634.04 | 15
43.08.040 | Evaporador para sistema VRF de ar condicionado, tipo cassete, capacidade de 1 TR | UN | 4509.94 | 896.63 | 5406.57 | 15
43.08.041 | Evaporador para sistema VRF de ar condicionado, tipo cassete, capacidade de 2 TR | UN | 5123.88 | 896.63 | 6020.51 | 15
43.08.042 | Evaporador para sistema VRF de ar condicionado, tipo cassete, capacidade de 3 TR | UN | 5561.41 | 896.63 | 6458.04 | 15
43.08.043 | Evaporador para sistema VRF de ar condicionado, tipo cassete, capacidade de 4 TR | UN | 5743.82 | 896.63 | 6640.45 | 15
43.10 | Bombas centrifugas, uso geral
43.10.050 | Conjunto motor-bomba (centrífuga) 10 cv, monoestágio, Hman= 24 a 36 mca, Q= 53 a 45 m³/h | UN | 11389.52 | 314.16 | 11703.68 | 15
43.10.090 | Conjunto motor-bomba (centrífuga) 20 cv, monoestágio, Hman= 40 a 70 mca, Q= 76 a 28 m³/h | UN | 19901.86 | 314.16 | 20216.02 | 15
43.10.110 | Conjunto motor-bomba (centrífuga) 5 cv, monoestágio, Hmam= 14 a 26 mca, Q= 56 a 30 m³/h | UN | 5572.46 | 314.16 | 5886.62 | 15
43.10.130 | Conjunto motor-bomba (centrífuga) 3/4 cv, monoestágio, Hman= 10 a 16 mca, Q= 12,7 a 8 m³/h | UN | 2653.89 | 314.16 | 2968.05 | 15
43.10.210 | Conjunto motor-bomba (centrífuga) 60 cv, monoestágio, Hman= 90 a 125 mca, Q= 115 a 50 m³/h | UN | 52734.81 | 314.16 | 53048.97 | 15
43.10.230 | Conjunto motor-bomba (centrífuga) 2 cv, monoestágio, Hman= 12 a 27 mca, Q= 25 a 8 m³/h | UN | 3873.74 | 314.16 | 4187.9 | 15
43.10.250 | Conjunto motor-bomba (centrífuga) 15 cv, monoestágio, Hman= 30 a 60 mca, Q= 82 a 20 m³/h | UN | 12014.28 | 314.16 | 12328.44 | 15
43.10.290 | Conjunto motor-bomba (centrífuga) 5 cv, monoestágio, Hman= 24 a 33 mca, Q= 41,6 a 35,2 m³/h | UN | 5360.67 | 314.16 | 5674.83 | 15
43.10.450 | Conjunto motor-bomba (centrífuga) 30 cv, monoestágio, Hman= 20 a 50 mca, Q= 197 a 112 m³/h | UN | 18776.42 | 314.16 | 19090.58 | 15
43.10.452 | Conjunto motor-bomba (centrífuga) 1,5 cv, multiestágio, Hman= 20 a 35 mca, Q= 7,1 a 4,5 m³/h | UN | 3901.68 | 314.16 | 4215.84 | 15
43.10.454 | Conjunto motor-bomba (centrífuga) 3 cv, multiestágio, Hman= 30 a 45 mca, Q= 12,4 a 8,4 m³/h | UN | 6069.49 | 314.16 | 6383.65 | 15
43.10.456 | Conjunto motor-bomba (centrífuga) 3 cv, multiestágio, Hman= 35 a 60 mca, Q= 7,8 a 5,8 m³/h | UN | 6093.25 | 314.16 | 6407.41 | 15
43.10.480 | Conjunto motor-bomba (centrífuga) 7,5 cv, multiestágio, Hman= 30 a 80 mca, Q= 21,6 a 12,0 m³/h | UN | 9464.68 | 314.16 | 9778.84 | 15
43.10.490 | Conjunto motor-bomba (centrífuga) 5 cv, multiestágio, Hman= 25 a 50 mca, Q= 21,0 a 13,3 m³/h | UN | 6578.57 | 314.16 | 6892.73 | 15
43.10.620 | Conjunto motor-bomba (centrífuga), 0,5 cv, monoestágio, Hman= 10 a 20 mca, Q= 7,5 a 1,5 m³/h | UN | 2171.15 | 314.16 | 2485.31 | 15
43.10.670 | Conjunto motor-bomba (centrífuga) 0,5 cv, monoestágio, trifásico, Hman= 9 a 21 mca, Q= 8,3 a 2,0 m³/h | UN | 1865.04 | 314.16 | 2179.2 | 15
43.10.730 | Conjunto motor-bomba (centrífuga) 30 cv, monoestágio trifásico, Hman= 70 a 94 mca, Q= 34,80 a 61,7 m³/h | UN | 22145.24 | 314.16 | 22459.4 | 15
43.10.740 | Conjunto motor-bomba (centrífuga) 20 cv, monoestágio trifásico, Hman= 62 a 90 mca, Q= 21,1 a 43,8 m³/h | UN | 16195.04 | 314.16 | 16509.2 | 15
43.10.750 | Conjunto motor-bomba (centrífuga) 1 cv, monoestágio trifásico, Hman= 8 a 25 mca e Q= 11 a 1,50 m³/h | UN | 2743.11 | 314.16 | 3057.27 | 15
43.10.770 | Conjunto motor-bomba (centrífuga) 40 cv, monoestágio trifásico, Hman= 45 a 75 mca e Q= 120 a 75 m³/h | UN | 26518.7 | 314.16 | 26832.86 | 15
43.10.780 | Conjunto motor-bomba (centrífuga) 50 cv, monoestágio trifásico, Hman= 61 a 81 mca e Q= 170 a 80 m³/h | UN | 31029.17 | 314.16 | 31343.33 | 15
43.10.790 | Conjunto motor-bomba (centrífuga) 1 cv, multiestágio trifásico, Hman= 15 a 30 mca, Q= 6,5 a 4,2 m³/h | UN | 2274.83 | 314.16 | 2588.99 | 15
43.10.794 | Conjunto motor-bomba (centrífuga) 1 cv, multiestágio trifásico, Hman= 70 a 115 mca e Q= 1,0 a 1,6 m³/h | UN | 4620.03 | 314.16 | 4934.19 | 15
43.11 | Bombas submersiveis
43.11.050 | Conjunto motor-bomba submersível para poço profundo de 6´, Q= 10 a 20m³/h, Hman= 80 a 48 mca, até 6 HP | UN | 10793.85 | 669.96 | 11463.81 | 15
43.11.060 | Conjunto motor-bomba submersível para poço profundo de 6´, Q= 10 a 20m³/h, Hman= 108 a 64,5 mca, 8 HP | UN | 10000.44 | 669.96 | 10670.4 | 15
43.11.100 | Conjunto motor-bomba submersível para poço profundo de 6´, Q= 10 a 20m³/h, Hman= 274 a 170 mca, 20 HP | UN | 19743.25 | 669.96 | 20413.21 | 15
43.11.110 | Conjunto motor-bomba submersível para poço profundo de 6´, Q= 20 a 34m³/h, Hman= 56,5 a 32 mca, até 8 HP | UN | 11065.08 | 669.96 | 11735.04 | 15
43.11.130 | Conjunto motor-bomba submersível para poço profundo de 6´, Q= 20 a 34m³/h, Hman= 92,5 a 53 mca, 12,5 HP | UN | 12707.15 | 669.96 | 13377.11 | 15
43.11.150 | Conjunto motor-bomba submersível para poço profundo de 6´, Q= 20 a 34m³/h, Hman= 152 a 88 mca, 20 HP | UN | 17805.57 | 669.96 | 18475.53 | 15
43.11.320 | Conjunto motor-bomba submersível vertical para esgoto, Q= 4,8 a 25,8 m³/h, Hmam= 19 a 5 mca, potência 1 cv, diâmetro de sólidos até 20mm | UN | 8716.3 | 446.64 | 9162.94 | 15
43.11.330 | Conjunto motor-bomba submersível vertical para esgoto, Q= 4,6 a 57,2 m³/h, Hman= 13 a 4 mca, potência 2 a 3,5 cv, diâmetro de sólidos até 50mm | UN | 12141.57 | 446.64 | 12588.21 | 15
43.11.360 | Conjunto motor-bomba submersível vertical para águas residuais, Q= 2 a16 m³/h, Hman= 12 a 2 mca, potência de 0,5 cv | UN | 3036.96 | 446.64 | 3483.6 | 15
43.11.370 | Conjunto motor-bomba submersível vertical para águas residuais, Q= 3 a 20 m³/h, Hman= 13 a 5 mca, potência de 1 cv | UN | 3778.04 | 446.64 | 4224.68 | 15
43.11.380 | Conjunto motor-bomba submersível vertical para águas residuais, Q= 10 a 50 m³/h, Hman= 22 a 4 mca, potência 4 cv | UN | 7555.79 | 446.64 | 8002.43 | 15
43.11.390 | Conjunto motor-bomba submersível vertical para águas residuais, Q= 8 a 45 m³/h, Hman= 10,5 a 3,5 mca, potência 1,5 cv | UN | 4380.43 | 446.64 | 4827.07 | 15
43.11.400 | Conjunto motor-bomba submersível vertical para esgoto, Q= 3,4 a 86,3 m³/h, Hman= 14 a 5 mca, potência 5 cv | UN | 14469.98 | 446.64 | 14916.62 | 15
43.11.410 | Conjunto motor-bomba submersível vertical para esgoto, Q= 9,1 a 113,6m³/h, Hman= 20 a 15 mca, potência 10 cv | UN | 30282.56 | 446.64 | 30729.2 | 15
43.11.420 | Conjunto motor-bomba submersível vertical para esgoto, Q=9,3 a 69,0 m³/h, Hman=15 a 7 mca, potência 3cv, diâmetro de sólidos 50/65mm | UN | 8481.21 | 446.64 | 8927.85 | 15
43.11.460 | Conjunto motor-bomba submersível vertical para esgoto, Q= 40 m³/h, Hman= 40 mca, diâmetro de sólidos até 50 mm | UN | 34029.79 | 446.64 | 34476.43 | 15
43.12 | Bombas especiais, uso industrial
43.12.500 | Filtro de areia com carga de areia filtrante, vazão de 16,9 m³/h | UN | 3824.56 | 157.08 | 3981.64 | 15
43.20 | Reparos, conservacoes e complementos - GRUPO 43
43.20.130 | Caixa de passagem para condicionamento de ar tipo Split, com saída de dreno único na vertical - 39 x 22 x 6 cm | UN | 29.41 | 15.1 | 44.51 | 15
43.20.140 | Bomba de remoção de condensados para condicionadores de ar | UN | 600.45 | 55.83 | 656.28 | 15
43.20.200 | Controlador de temperatura digital | UN | 206.79 | 27.92 | 234.71 | 15
43.20.210 | Bomba de circulação para água quente | UN | 638.25 | 27.92 | 666.17 | 15
43.20.250 | Poço termométrico em alumínio, com haste de 30mm e rosca 1/2" npt | UN | 85.28 | 11.16 | 96.44 | 15
43.20.260 | Termostato para aquecimento ou refrigeração com programação horária | UN | 439.9 | 27.92 | 467.82 | 15
44 | APARELHOS E METAIS HIDRAULICOS
44.01 | Aparelhos e loucas
44.01.030 | Bacia turca de louça - 6 litros | UN | 862.52 | 67.19 | 929.71 | 15
44.01.040 | Bacia sifonada com caixa de descarga acoplada e tampa - infantil | UN | 1064.27 | 78.54 | 1142.81 | 15
44.01.050 | Bacia sifonada de louça sem tampa - 6 litros | UN | 246.23 | 67.19 | 313.42 | 15
44.01.052 | Bacia sifonada de louça com tampa - 6 litros | UN | 284.02 | 70.59 | 354.61 | 15
44.01.070 | Bacia sifonada de louça sem tampa, com saída horizontal - 6 litros | UN | 443.11 | 67.19 | 510.3 | 15
44.01.072 | Bacia sifonada de louça com tampa, com saída horizontal - 6 litros | UN | 480.9 | 70.59 | 551.49 | 15
44.01.100 | Lavatório de louça sem coluna | UN | 97.35 | 78.54 | 175.89 | 15
44.01.110 | Lavatório de louça com coluna | UN | 494.43 | 78.54 | 572.97 | 15
44.01.160 | Lavatório de louça pequeno com coluna suspensa - linha especial | UN | 932.99 | 78.54 | 1011.53 | 15
44.01.170 | Lavatório em polipropileno | UN | 49.06 | 27.92 | 76.98 | 15
44.01.200 | Mictório de louça sifonado auto aspirante | UN | 490.76 | 78.54 | 569.3 | 15
44.01.240 | Lavatório em louça com coluna suspensa | UN | 547.59 | 78.54 | 626.13 | 15
44.01.270 | Cuba de louça de embutir oval | UN | 112.73 | 27.92 | 140.65 | 15
44.01.310 | Tanque de louça com coluna de 30 litros | UN | 836.77 | 167.49 | 1004.26 | 15
44.01.360 | Tanque de louça com coluna de 18 a 20 litros | UN | 585.37 | 167.49 | 752.86 | 15
44.01.370 | Tanque em granito sintético, linha comercial - sem pertences | UN | 210.54 | 55.83 | 266.37 | 15
44.01.610 | Lavatório de louça para canto, sem coluna - sem pertences | UN | 249.05 | 27.92 | 276.97 | 15
44.01.680 | Caixa de descarga em plástico, de sobrepor, capacidade 9 litros com engate flexível | UN | 81.69 | 18.42 | 100.11 | 15
44.01.690 | Tanque de louça sem coluna de 30 litros | UN | 685.34 | 167.49 | 852.83 | 15
44.01.800 | Bacia sifonada com caixa de descarga acoplada sem tampa - 6 litros | UN | 1045.6 | 67.19 | 1112.79 | 15
44.01.820 | Bacia sifonada com caixa de descarga acoplada com tampa - 6 litros | UN | 1083.39 | 70.59 | 1153.98 | 15
44.01.850 | Cuba de louça de embutir redonda | UN | 107.03 | 27.92 | 134.95 | 15
44.02 | Bancadas e tampos
44.02.062 | Tampo/bancada em granito, com frontão, espessura de 2 cm, acabamento polido | M2 | 928.97 | 92.27 | 1021.24 | 15
44.02.100 | Tampo/bancada em mármore nacional espessura de 3 cm | M2 | 1874.88 |  | 1874.88 | 15
44.02.200 | Tampo/bancada em concreto armado, revestido em aço inoxidável fosco polido | M2 | 1545.7 | 203.97 | 1749.67 | 15
44.02.300 | Superfície sólido mineral para bancadas, saias, frontões e/ou cubas | M2 | 2918.42 |  | 2918.42 | 15
44.03 | Acessorios e metais
44.03.010 | Dispenser toalheiro em ABS e policarbonato para bobina de 20 cm x 200 m, com alavanca | UN | 251.01 | 6.91 | 257.92 | 15
44.03.020 | Meia saboneteira de louça de embutir | UN | 31.31 | 16.61 | 47.92 | 15
44.03.030 | Dispenser toalheiro metálico esmaltado para bobina de 25cm x 50m, sem alavanca | UN | 99.81 | 6.91 | 106.72 | 15
44.03.040 | Saboneteira de louça de embutir | UN | 46.66 | 16.61 | 63.27 | 15
44.03.050 | Dispenser papel higiênico em ABS para rolão 300 / 600 m, com visor | UN | 70.55 | 6.91 | 77.46 | 15
44.03.080 | Porta-papel de louça de embutir | UN | 67.27 | 16.61 | 83.88 | 15
44.03.090 | Cabide cromado para banheiro | UN | 26.09 | 6.91 | 33 | 15
44.03.130 | Saboneteira tipo dispenser, para refil de 800 ml | UN | 62.37 | 6.91 | 69.28 | 15
44.03.180 | Dispenser toalheiro em ABS, para folhas | UN | 60.66 | 6.91 | 67.57 | 15
44.03.210 | Ducha cromada simples | UN | 68.7 | 27.92 | 96.62 | 15
44.03.260 | Armário de plástico de embutir, para lavatório | UN | 107.89 | 50.35 | 158.24 | 15
44.03.300 | Torneira clínica com volante tipo alavanca | UN | 356.64 | 21.3 | 377.94 | 15
44.03.315 | Torneira de mesa com bica móvel e alavanca | UN | 86.09 | 21.3 | 107.39 | 15
44.03.316 | Torneira misturador clínica de mesa com arejador articulado, acionamento cotovelo | UN | 314.02 | 78.16 | 392.18 | 15
44.03.360 | Ducha higiênica cromada | UN | 474.58 | 27.92 | 502.5 | 15
44.03.370 | Torneira curta com rosca para uso geral, em latão fundido sem acabamento, DN= 1/2´ | UN | 44.49 | 19.64 | 64.13 | 15
44.03.380 | Torneira curta com rosca para uso geral, em latão fundido sem acabamento, DN= 3/4´ | UN | 48.12 | 19.64 | 67.76 | 15
44.03.400 | Torneira curta com rosca para uso geral, em latão fundido cromado, DN= 3/4´ | UN | 40.14 | 19.64 | 59.78 | 15
44.03.420 | Torneira curta sem rosca para uso geral, em latão fundido sem acabamento, DN= 3/4´ | UN | 34.18 | 19.64 | 53.82 | 15
44.03.430 | Torneira curta sem rosca para uso geral, em latão fundido cromado, DN= 1/2" | UN | 31.23 | 19.64 | 50.87 | 15
44.03.440 | Torneira curta sem rosca para uso geral, em latão fundido cromado, DN= 3/4" | UN | 35.56 | 19.64 | 55.2 | 15
44.03.450 | Torneira longa sem rosca para uso geral, em latão fundido cromado | UN | 62.35 | 19.64 | 81.99 | 15
44.03.470 | Torneira de parede para pia com bica móvel e arejador, em latão fundido cromado | UN | 66.04 | 19.64 | 85.68 | 15
44.03.500 | Aparelho misturador de parede, para pia, com bica móvel, acabamento cromado | UN | 447.62 | 78.16 | 525.78 | 15
44.03.510 | Torneira de parede antivandalismo, DN= 3/4´ | UN | 707.34 | 44.75 | 752.09 | 15
44.03.590 | Torneira de mesa para pia com bica móvel e arejador em latão fundido cromado | UN | 186.71 | 21.3 | 208.01 | 15
44.03.630 | Torneira de acionamento restrito em latão cromado, DN= 1/2´ com adaptador para 3/4´ | UN | 90.72 | 19.64 | 110.36 | 15
44.03.640 | Torneira de parede acionamento hidromecânico, em latão cromado, DN= 1/2´ ou 3/4´ | UN | 623.73 | 19.64 | 643.37 | 15
44.03.645 | Torneira de mesa automática, acionamento hidromecânico, em latão cromado, DN= 1/2´ou 3/4´ | UN | 137.48 | 21.3 | 158.78 | 15
44.03.670 | Caixa de descarga de embutir, acionamento frontal, completa | CJ | 2180.6 | 78.27 | 2258.87 | 15
44.03.690 | Torneira de parede em ABS, DN 1/2´ ou 3/4´, 10cm | UN | 2.53 | 19.64 | 22.17 | 15
44.03.700 | Torneira de parede em ABS, DN 1/2´ ou 3/4´, 15cm | UN | 4.07 | 19.64 | 23.71 | 15
44.03.720 | Torneira de mesa para lavatório, acionamento hidromecânico com alavanca, registro integrado regulador de vazão, em latão cromado, DN= 1/2´ | UN | 840.04 | 21.3 | 861.34 | 15
44.03.810 | Aparelho misturador de mesa para pia com bica móvel, acabamento cromado | UN | 996.68 | 78.16 | 1074.84 | 15
44.03.825 | Misturador termostato para chuveiro ou ducha, acabamento cromado | UN | 3455.51 | 78.16 | 3533.67 | 15
44.03.900 | Secador de mãos em ABS | UN | 1372.65 | 6.91 | 1379.56 | 15
44.03.920 | Ducha higiênica com registro | UN | 206.04 | 27.92 | 233.96 | 15
44.03.931 | Desviador para duchas e chuveiros | UN | 48.4 | 33.12 | 81.52 | 15
44.03.940 | Válvula dupla para bancada de laboratório, uso em GLP, com bico para mangueira - diâmetro de 1/4´ a 1/2´ | UN | 310.69 | 27.92 | 338.61 | 15
44.03.950 | Válvula para cuba de laboratório, com nuca giratória e bico escalonado para mangueira | UN | 499.49 | 27.92 | 527.41 | 15
44.04 | Prateleiras
44.04.030 | Prateleira em granito com espessura de 2 cm | M2 | 585.41 | 32.73 | 618.14 | 15
44.04.040 | Prateleira em granilite | M2 | 289.75 | 100.7 | 390.45 | 15
44.04.050 | Prateleira em granito com espessura de 3 cm | M2 | 893.16 | 32.73 | 925.89 | 15
44.06 | Aparelhos de aco inoxidavel
44.06.010 | Lavatório coletivo em aço inoxidável | M | 2274.61 | 78.54 | 2353.15 | 15
44.06.100 | Mictório coletivo em aço inoxidável | M | 814.38 | 78.54 | 892.92 | 15
44.06.200 | Tanque em aço inoxidável | UN | 1211.4 | 167.49 | 1378.89 | 15
44.06.250 | Cuba em aço inoxidável simples de 300 x 140mm | UN | 212.41 | 27.92 | 240.33 | 15
44.06.300 | Cuba em aço inoxidável simples de 400x340x140mm | UN | 263.11 | 27.92 | 291.03 | 15
44.06.310 | Cuba em aço inoxidável simples de 465x300x140mm | UN | 279.22 | 27.92 | 307.14 | 15
44.06.320 | Cuba em aço inoxidável simples de 560x330x140mm | UN | 437.41 | 27.92 | 465.33 | 15
44.06.330 | Cuba em aço inoxidável simples de 500x400x400mm | UN | 1109.01 | 27.92 | 1136.93 | 15
44.06.360 | Cuba em aço inoxidável simples de 500x400x200mm | UN | 358.6 | 27.92 | 386.52 | 15
44.06.370 | Cuba em aço inoxidável simples de 500x400x250mm | UN | 429.42 | 27.92 | 457.34 | 15
44.06.400 | Cuba em aço inoxidável simples de 500x400x300mm | UN | 682.89 | 27.92 | 710.81 | 15
44.06.410 | Cuba em aço inoxidável simples de 600x500x300mm | UN | 771.86 | 27.92 | 799.78 | 15
44.06.470 | Cuba em aço inoxidável simples de 600x500x350mm | UN | 1364.23 | 27.92 | 1392.15 | 15
44.06.520 | Cuba em aço inoxidável simples de 600x500x400mm | UN | 1495.95 | 27.92 | 1523.87 | 15
44.06.570 | Cuba em aço inoxidável simples de 700x600x450mm | UN | 1631.49 | 27.92 | 1659.41 | 15
44.06.600 | Cuba em aço inoxidável simples de 1400x900x500mm | UN | 4819.07 | 27.92 | 4846.99 | 15
44.06.610 | Cuba em aço inoxidável simples de 1100x600x400mm | UN | 2264.93 | 27.92 | 2292.85 | 15
44.06.700 | Cuba em aço inoxidável dupla de 715x400x140mm | UN | 769.78 | 27.92 | 797.7 | 15
44.06.710 | Cuba em aço inoxidável dupla de 835x340x140mm | UN | 772.65 | 27.92 | 800.57 | 15
44.06.750 | Cuba em aço inoxidável dupla de 1020x400x250mm | UN | 965.98 | 27.92 | 993.9 | 15
44.20 | Reparos, conservacoes e complementos - GRUPO 44
44.20.010 | Sifão plástico sanfonado universal de 1´ | UN | 10.27 | 22.33 | 32.6 | 15
44.20.020 | Recolocação de torneiras | UN | 0.06 | 27.92 | 27.98 | 15
44.20.040 | Recolocação de sifões | UN | 0.06 | 27.92 | 27.98 | 15
44.20.060 | Recolocação de aparelhos sanitários, incluindo acessórios | UN | 1.88 | 78.54 | 80.42 | 15
44.20.080 | Recolocação de caixas de descarga de sobrepor | UN |  | 139.58 | 139.58 | 15
44.20.100 | Engate flexível metálico DN= 1/2´ | UN | 26.21 | 6.81 | 33.02 | 15
44.20.110 | Engate flexível de PVC DN= 1/2´ | UN | 7.12 | 6.81 | 13.93 | 15
44.20.120 | Canopla para válvula de descarga | UN | 133.09 | 3.86 | 136.95 | 15
44.20.121 | Arejador com articulador em ABS cromado para torneira padrão, completo | UN | 49.85 | 2.27 | 52.12 | 15
44.20.130 | Tubo de ligação para mictório, DN= 1/2´ | UN | 80.85 | 6.81 | 87.66 | 15
44.20.150 | Acabamento cromado para registro | UN | 55.62 | 3.86 | 59.48 | 15
44.20.160 | Botão para válvula de descarga | UN | 49.36 | 3.86 | 53.22 | 15
44.20.180 | Reparo para válvula de descarga | UN | 77.28 | 50.25 | 127.53 | 15
44.20.200 | Sifão de metal cromado de 1 1/2´ x 2´ | UN | 124.56 | 27.92 | 152.48 | 15
44.20.220 | Sifão de metal cromado de 1´ x 1 1/2´ | UN | 167.28 | 27.92 | 195.2 | 15
44.20.230 | Tubo de ligação para sanitário | UN | 32.99 | 6.81 | 39.8 | 15
44.20.240 | Sifão plástico com copo, rígido, de 1´ x 1 1/2´ | UN | 22.31 | 22.33 | 44.64 | 15
44.20.260 | Sifão plástico com copo, rígido, de 1 1/4´ x 2´ | UN | 14.46 | 22.33 | 36.79 | 15
44.20.280 | Tampa de plástico para bacia sanitária | UN | 37.79 | 3.41 | 41.2 | 15
44.20.300 | Bolsa para bacia sanitária | UN | 9.27 | 9.49 | 18.76 | 15
44.20.310 | Filtro de pressão em ABS, para 360 l/h | UN | 383.89 | 39.27 | 423.16 | 15
44.20.390 | Válvula de PVC para lavatório | UN | 7.74 | 2.27 | 10.01 | 15
44.20.620 | Válvula americana | UN | 72.06 | 2.27 | 74.33 | 15
44.20.640 | Válvula de metal cromado de 1 1/2´ | UN | 89.14 | 11.16 | 100.3 | 15
44.20.650 | Válvula de metal cromado de 1´ | UN | 36.29 | 11.16 | 47.45 | 15
45 | ENTRADA DE AGUA, INCÊNDIO E GAS
45.01 | Entrada de agua
45.01.020 | Entrada completa de água com abrigo e registro de gaveta, DN= 3/4´ | UN | 869.59 | 686.98 | 1556.57 | 15
45.01.040 | Entrada completa de água com abrigo e registro de gaveta, DN= 1´ | UN | 906.35 | 686.98 | 1593.33 | 15
45.01.060 | Entrada completa de água com abrigo e registro de gaveta, DN= 1 1/2´ | UN | 2582.38 | 1211.45 | 3793.83 | 15
45.01.066 | Entrada completa de água com abrigo e registro de gaveta, DN= 2´ | UN | 2728.42 | 1211.45 | 3939.87 | 15
45.01.080 | Entrada completa de água com abrigo e registro de gaveta, DN= 2 1/2´ | UN | 3031.67 | 1211.45 | 4243.12 | 15
45.01.082 | Entrada completa de água com abrigo e registro de gaveta, DN= 3´ | UN | 3375.73 | 1211.45 | 4587.18 | 15
45.02 | Entrada de gas
45.02.020 | Entrada completa de gás GLP domiciliar com 2 botijões de 13 kg | UN | 2490.03 | 875.72 | 3365.75 | 15
45.02.040 | Entrada completa de gás GLP com 2 cilindros de 45 kg | UN | 5816.28 | 1870.68 | 7686.96 | 15
45.02.060 | Entrada completa de gás GLP com 4 cilindros de 45 kg | UN | 9636.21 | 2465.84 | 12102.05 | 15
45.02.080 | Entrada completa de gás GLP com 6 cilindros de 45 kg | UN | 13437.22 | 2989.58 | 16426.8 | 15
45.02.200 | Abrigo padronizado de gás GLP encanado | UN | 603.47 | 595.05 | 1198.52 | 15
45.03 | Hidrômetro
45.03.010 | Hidrômetro em ferro fundido, diâmetro 50 mm (2´) | UN | 1863.95 | 41.87 | 1905.82 | 15
45.03.030 | Hidrômetro em ferro fundido, diâmetro 100 mm (4´) | UN | 3279.8 | 41.87 | 3321.67 | 15
45.03.100 | Hidrômetro em bronze, diâmetro de 25 mm (1´) | UN | 608.81 | 66.99 | 675.8 | 15
45.03.110 | Hidrômetro em bronze, diâmetro de 40 mm (1 1/2´) | UN | 1022.77 | 66.99 | 1089.76 | 15
45.03.200 | Filtro tipo cesto para hidrômetro de 50 mm (2´) | UN | 2437.55 | 41.87 | 2479.42 | 15
45.20 | Reparos, conservacoes e complementos - GRUPO 45
45.20.020 | Cilindro de gás (GLP) de 45 kg, com carga | UN | 1058.88 |  | 1058.88 | 15
46 | TUBULACAO E CONDUTORES PARA LIQUIDOS E GASES.
46.01 | Tubulacao em PVC rigido marrom para sistemas prediais de agua fria
46.01.010 | Tubo de PVC rígido soldável marrom, DN= 20 mm, (1/2´), inclusive conexões | M | 6.02 | 27.92 | 33.94 | 15
46.01.020 | Tubo de PVC rígido soldável marrom, DN= 25 mm, (3/4´), inclusive conexões | M | 6.27 | 27.92 | 34.19 | 15
46.01.030 | Tubo de PVC rígido soldável marrom, DN= 32 mm, (1´), inclusive conexões | M | 13.12 | 27.92 | 41.04 | 15
46.01.040 | Tubo de PVC rígido soldável marrom, DN= 40 mm, (1 1/4´), inclusive conexões | M | 24.09 | 27.92 | 52.01 | 15
46.01.050 | Tubo de PVC rígido soldável marrom, DN= 50 mm, (1 1/2´), inclusive conexões | M | 21.06 | 33.5 | 54.56 | 15
46.01.060 | Tubo de PVC rígido soldável marrom, DN= 60 mm, (2´), inclusive conexões | M | 46.13 | 39.08 | 85.21 | 15
46.01.070 | Tubo de PVC rígido soldável marrom, DN= 75 mm, (2 1/2´), inclusive conexões | M | 64.52 | 50.25 | 114.77 | 15
46.01.080 | Tubo de PVC rígido soldável marrom, DN= 85 mm, (3´), inclusive conexões | M | 75.16 | 55.83 | 130.99 | 15
46.01.090 | Tubo de PVC rígido soldável marrom, DN= 110 mm, (4´), inclusive conexões | M | 149.52 | 61.41 | 210.93 | 15
46.02 | Tubulacao em PVC rigido branco para esgoto domiciliar
46.02.010 | Tubo de PVC rígido branco, pontas lisas, soldável, linha esgoto série normal, DN= 40 mm, inclusive conexões | M | 12.37 | 27.92 | 40.29 | 15
46.02.050 | Tubo de PVC rígido branco PxB com virola e anel de borracha, linha esgoto série normal, DN= 50 mm, inclusive conexões | M | 16.21 | 33.5 | 49.71 | 15
46.02.060 | Tubo de PVC rígido branco PxB com virola e anel de borracha, linha esgoto série normal, DN= 75 mm, inclusive conexões | M | 28.27 | 50.25 | 78.52 | 15
46.02.070 | Tubo de PVC rígido branco PxB com virola e anel de borracha, linha esgoto série normal, DN= 100 mm, inclusive conexões | M | 24.43 | 61.41 | 85.84 | 15
46.03 | Tubulacao em PVC rigido branco serie R - A.P e esgoto domiciliar
46.03.038 | Tubo de PVC rígido PxB com virola e anel de borracha, linha esgoto série reforçada ´R´, DN= 50 mm, inclusive conexões | M | 25.18 | 33.5 | 58.68 | 15
46.03.040 | Tubo de PVC rígido PxB com virola e anel de borracha, linha esgoto série reforçada ´R´, DN= 75 mm, inclusive conexões | M | 45.61 | 50.25 | 95.86 | 15
46.03.050 | Tubo de PVC rígido PxB com virola e anel de borracha, linha esgoto série reforçada ´R´, DN= 100 mm, inclusive conexões | M | 58.78 | 61.41 | 120.19 | 15
46.03.060 | Tubo de PVC rígido PxB com virola e anel de borracha, linha esgoto série reforçada ´R´. DN= 150 mm, inclusive conexões | M | 111.32 | 61.41 | 172.73 | 15
46.03.080 | Tubo de PVC rígido, pontas lisas, soldável, linha esgoto série reforçada ´R´, DN= 40 mm, inclusive conexões | M | 21.79 | 27.92 | 49.71 | 15
46.04 | Tubulacao em PVC rigido com junta elastica - aducao e distribuicao de agua
46.04.010 | Tubo de PVC rígido tipo PBA classe 15, DN= 50mm, (DE= 60mm), inclusive conexões | M | 27.85 | 19.64 | 47.49 | 15
46.04.020 | Tubo de PVC rígido tipo PBA classe 15, DN= 75mm, (DE= 85mm), inclusive conexões | M | 53.26 | 19.64 | 72.9 | 15
46.04.030 | Tubo de PVC rígido tipo PBA classe 15, DN= 100mm, (DE= 110mm), inclusive conexões | M | 101.31 | 19.64 | 120.95 | 15
46.04.040 | Tubo de PVC rígido DEFoFo, DN= 100mm (DE= 118mm), inclusive conexões | M | 82.54 | 19.64 | 102.18 | 15
46.04.050 | Tubo de PVC rígido DEFoFo, DN= 150mm (DE= 170mm), inclusive conexões | M | 159.53 | 19.64 | 179.17 | 15
46.04.070 | Tubo de PVC rígido DEFoFo, DN= 200mm (DE= 222mm), inclusive conexões | M | 249.21 | 39.27 | 288.48 | 15
46.04.080 | Tubo de PVC rígido DEFoFo, DN= 250mm (DE= 274mm), inclusive conexões | M | 407.49 | 39.27 | 446.76 | 15
46.04.090 | Tubo de PVC rígido DEFoFo, DN= 300mm (DE= 326mm), inclusive conexões | M | 555.23 | 39.27 | 594.5 | 15
46.05 | Tubulacao em PVC rigido com junta elastica - rede de esgoto
46.05.020 | Tubo PVC rígido, tipo Coletor Esgoto, junta elástica, DN= 100 mm, inclusive conexões | M | 28.86 | 19.64 | 48.5 | 15
46.05.040 | Tubo PVC rígido, tipo Coletor Esgoto, junta elástica, DN= 150 mm, inclusive conexões | M | 57.18 | 19.64 | 76.82 | 15
46.05.050 | Tubo PVC rígido, tipo Coletor Esgoto, junta elástica, DN= 200 mm, inclusive conexões | M | 92.53 | 39.27 | 131.8 | 15
46.05.060 | Tubo PVC rígido, tipo Coletor Esgoto, junta elástica, DN= 250 mm, inclusive conexões | M | 165.45 | 39.27 | 204.72 | 15
46.05.070 | Tubo PVC rígido, tipo Coletor Esgoto, junta elástica, DN= 300 mm, inclusive conexões | M | 255.49 | 39.27 | 294.76 | 15
46.05.090 | Tubo PVC rígido, tipo Coletor Esgoto, junta elástica, DN= 400 mm, inclusive conexões | M | 425.81 | 39.27 | 465.08 | 15
46.07 | Tubulacao galvanizado
46.07.010 | Tubo galvanizado DN= 1/2´, inclusive conexões | M | 33.66 | 55.83 | 89.49 | 15
46.07.020 | Tubo galvanizado DN= 3/4´, inclusive conexões | M | 39.45 | 61.41 | 100.86 | 15
46.07.030 | Tubo galvanizado DN= 1´, inclusive conexões | M | 53.58 | 72.58 | 126.16 | 15
46.07.040 | Tubo galvanizado DN= 1 1/4´, inclusive conexões | M | 69.31 | 78.16 | 147.47 | 15
46.07.050 | Tubo galvanizado DN= 1 1/2´, inclusive conexões | M | 78.07 | 89.33 | 167.4 | 15
46.07.060 | Tubo galvanizado DN= 2´, inclusive conexões | M | 104.34 | 100.5 | 204.84 | 15
46.07.070 | Tubo galvanizado DN= 2 1/2´, inclusive conexões | M | 133.4 | 111.66 | 245.06 | 15
46.07.080 | Tubo galvanizado DN= 3´, inclusive conexões | M | 149.45 | 125.62 | 275.07 | 15
46.07.090 | Tubo galvanizado DN= 4´, inclusive conexões | M | 221.3 | 139.58 | 360.88 | 15
46.07.100 | Tubo galvanizado DN= 6´, inclusive conexões | M | 377.94 | 153.53 | 531.47 | 15
46.08 | Tubulacao em aco carbono galvanizado classe schedule
46.08.006 | Tubo galvanizado sem costura schedule 40, DN= 1/2´, inclusive conexões | M | 67.3 | 55.83 | 123.13 | 15
46.08.010 | Tubo galvanizado sem costura schedule 40, DN= 3/4´, inclusive conexões | M | 90.74 | 61.41 | 152.15 | 15
46.08.020 | Tubo galvanizado sem costura schedule 40, DN= 1´, inclusive conexões | M | 95.16 | 72.58 | 167.74 | 15
46.08.030 | Tubo galvanizado sem costura schedule 40, DN= 1 1/4´, inclusive conexões | M | 127.18 | 78.16 | 205.34 | 15
46.08.040 | Tubo galvanizado sem costura schedule 40, DN= 1 1/2´, inclusive conexões | M | 128.9 | 89.33 | 218.23 | 15
46.08.050 | Tubo galvanizado sem costura schedule 40, DN= 2´, inclusive conexões | M | 155.05 | 100.5 | 255.55 | 15
46.08.070 | Tubo galvanizado sem costura schedule 40, DN= 2 1/2´, inclusive conexões | M | 243.2 | 111.66 | 354.86 | 15
46.08.080 | Tubo galvanizado sem costura schedule 40, DN= 3´, inclusive conexões | M | 283.24 | 125.62 | 408.86 | 15
46.08.100 | Tubo galvanizado sem costura schedule 40, DN= 4´, inclusive conexões | M | 400.14 | 139.58 | 539.72 | 15
46.08.110 | Tubo galvanizado sem costura schedule 40, DN= 6´, inclusive conexões | M | 673.44 | 153.53 | 826.97 | 15
46.09 | Conexoes e acessorios em ferro fundido, predial e tradicional, esgoto e pluvial
46.09.050 | Joelho 45° em ferro fundido, linha predial tradicional, DN= 50 mm | UN | 91.45 | 16.75 | 108.2 | 15
46.09.060 | Joelho 45° em ferro fundido, linha predial tradicional, DN= 75 mm | UN | 132.19 | 16.75 | 148.94 | 15
46.09.070 | Joelho 45° em ferro fundido, linha predial tradicional, DN= 100 mm | UN | 143.89 | 22.33 | 166.22 | 15
46.09.080 | Joelho 45° em ferro fundido, linha predial tradicional, DN= 150 mm | UN | 252.85 | 22.33 | 275.18 | 15
46.09.100 | Joelho 87° 30´ em ferro fundido, linha predial tradicional, DN= 50 mm | UN | 120.25 | 16.75 | 137 | 15
46.09.110 | Joelho 87° 30´ em ferro fundido, linha predial tradicional, DN= 75 mm | UN | 176.61 | 16.75 | 193.36 | 15
46.09.120 | Joelho 87° 30´ em ferro fundido, linha predial tradicional, DN= 100 mm | UN | 233.34 | 22.33 | 255.67 | 15
46.09.130 | Joelho 87° 30´ em ferro fundido, linha predial tradicional, DN= 150 mm | UN | 388.89 | 22.33 | 411.22 | 15
46.09.150 | Luva bolsa e bolsa em ferro fundido, linha predial tradicional, DN= 50 mm | UN | 83.01 | 16.75 | 99.76 | 15
46.09.160 | Luva bolsa e bolsa em ferro fundido, linha predial tradicional, DN= 75 mm | UN | 93.85 | 16.75 | 110.6 | 15
46.09.170 | Luva bolsa e bolsa em ferro fundido, linha predial tradicional, DN= 100 mm | UN | 121.36 | 22.33 | 143.69 | 15
46.09.180 | Luva bolsa e bolsa em ferro fundido, linha predial tradicional, DN= 150 mm | UN | 167.41 | 22.33 | 189.74 | 15
46.09.200 | Placa cega em ferro fundido, linha predial tradicional, DN= 75 mm | UN | 63.75 | 16.75 | 80.5 | 15
46.09.210 | Placa cega em ferro fundido, linha predial tradicional, DN= 100 mm | UN | 88.01 | 22.33 | 110.34 | 15
46.09.230 | Junção 45° em ferro fundido, linha predial tradicional, DN= 50 x 50 mm | UN | 163.15 | 16.75 | 179.9 | 15
46.09.240 | Junção 45° em ferro fundido, linha predial tradicional, DN= 75 x 50 mm | UN | 208.91 | 22.33 | 231.24 | 15
46.09.250 | Junção 45° em ferro fundido, linha predial tradicional, DN= 75 x 75 mm | UN | 227.5 | 22.33 | 249.83 | 15
46.09.260 | Junção 45° em ferro fundido, linha predial tradicional, DN= 100 x 50 mm | UN | 240.18 | 22.33 | 262.51 | 15
46.09.270 | Junção 45° em ferro fundido, linha predial tradicional, DN= 100 x 75 mm | UN | 273.38 | 22.33 | 295.71 | 15
46.09.280 | Junção 45° em ferro fundido, linha predial tradicional, DN= 100 x 100 mm | UN | 282.75 | 22.33 | 305.08 | 15
46.09.290 | Junção 45° em ferro fundido, linha predial tradicional, DN= 150 x 100 mm | UN | 384.22 | 27.92 | 412.14 | 15
46.09.300 | Junção dupla 45° em ferro fundido, linha predial tradicional, DN= 100 mm | UN | 304.56 | 22.33 | 326.89 | 15
46.09.320 | Te sanitário 87° 30´ em ferro fundido, linha predial tradicional, DN= 50 x 50 mm | UN | 146.67 | 16.75 | 163.42 | 15
46.09.330 | Te sanitário 87° 30´ em ferro fundido, linha predial tradicional, DN= 75 x 50 mm | UN | 185.74 | 22.33 | 208.07 | 15
46.09.340 | Te sanitário 87° 30´ em ferro fundido, linha predial tradicional, DN= 75 x 75 mm | UN | 222.78 | 22.33 | 245.11 | 15
46.09.350 | Te sanitário 87° 30´ em ferro fundido, linha predial tradicional, DN= 100 x 50 mm | UN | 229.04 | 22.33 | 251.37 | 15
46.09.360 | Te sanitário 87° 30´ em ferro fundido, linha predial tradicional, DN= 100 x 75 mm | UN | 240.95 | 22.33 | 263.28 | 15
46.09.370 | Te sanitário 87° 30´ em ferro fundido, linha predial tradicional, DN= 100 x 100 mm | UN | 287 | 22.33 | 309.33 | 15
46.09.400 | Bucha de redução em ferro fundido, linha predial tradicional, DN= 75 x 50 mm | UN | 56.29 | 22.33 | 78.62 | 15
46.09.410 | Bucha de redução em ferro fundido, linha predial tradicional, DN= 100 x 75 mm | UN | 67.1 | 22.33 | 89.43 | 15
46.09.420 | Bucha de redução em ferro fundido, linha predial tradicional, DN= 150 x 100 mm | UN | 161.55 | 27.92 | 189.47 | 15
46.10 | Tubulacao em cobre para agua quente, gas e vapor
46.10.010 | Tubo de cobre classe A, DN= 15mm (1/2´), inclusive conexões | M | 85.38 | 18.42 | 103.8 | 15
46.10.020 | Tubo de cobre classe A, DN= 22mm (3/4´), inclusive conexões | M | 127.14 | 20.1 | 147.24 | 15
46.10.030 | Tubo de cobre classe A, DN= 28mm (1´), inclusive conexões | M | 154.51 | 25.12 | 179.63 | 15
46.10.040 | Tubo de cobre classe A, DN= 35mm (1 1/4´), inclusive conexões | M | 260.54 | 28.47 | 289.01 | 15
46.10.050 | Tubo de cobre classe A, DN= 42mm (1 1/2´), inclusive conexões | M | 300.02 | 28.47 | 328.49 | 15
46.10.060 | Tubo de cobre classe A, DN= 54mm (2´), inclusive conexões | M | 399.33 | 38.52 | 437.85 | 15
46.10.070 | Tubo de cobre classe A, DN= 66mm (2 1/2´), inclusive conexões | M | 528.15 | 45.23 | 573.38 | 15
46.10.080 | Tubo de cobre classe A, DN= 79mm (3´), inclusive conexões | M | 709.58 | 48.57 | 758.15 | 15
46.10.090 | Tubo de cobre classe A, DN= 104mm (4´), inclusive conexões | M | 897.85 | 55.27 | 953.12 | 15
46.10.200 | Tubo de cobre classe E, DN= 22mm (3/4´), inclusive conexões | M | 91.73 | 20.1 | 111.83 | 15
46.10.210 | Tubo de cobre classe E, DN= 28mm (1´), inclusive conexões | M | 108.08 | 25.12 | 133.2 | 15
46.10.220 | Tubo de cobre classe E, DN= 35mm (1 1/4´), inclusive conexões | M | 202.38 | 28.47 | 230.85 | 15
46.10.230 | Tubo de cobre classe E, DN= 42mm (1 1/2´), inclusive conexões | M | 257.86 | 28.47 | 286.33 | 15
46.10.240 | Tubo de cobre classe E, DN= 54mm (2´), inclusive conexões | M | 274.53 | 38.52 | 313.05 | 15
46.10.250 | Tubo de cobre classe E, DN= 66mm (2 1/2´), inclusive conexões | M | 456.57 | 45.23 | 501.8 | 15
46.12 | Tubulacao em concreto para rede de aguas pluviais
46.12.010 | Tubo de concreto (PS-1), DN= 300mm | M | 72.76 | 36.92 | 109.68 | 15
46.12.020 | Tubo de concreto (PS-1), DN= 400mm | M | 92.37 | 42.85 | 135.22 | 15
46.12.050 | Tubo de concreto (PS-2), DN= 300mm | M | 76.77 | 36.92 | 113.69 | 15
46.12.060 | Tubo de concreto (PS-2), DN= 400mm | M | 94.76 | 42.85 | 137.61 | 15
46.12.070 | Tubo de concreto (PS-2), DN= 500mm | M | 132.07 | 52.92 | 184.99 | 15
46.12.080 | Tubo de concreto (PA-1), DN= 600mm | M | 259.72 | 60.23 | 319.95 | 15
46.12.100 | Tubo de concreto (PA-1), DN= 800mm | M | 401.03 | 77.6 | 478.63 | 15
46.12.120 | Tubo de concreto (PA-1), DN= 1000mm | M | 551.4 | 97.75 | 649.15 | 15
46.12.140 | Tubo de concreto (PA-1), DN= 1200mm | M | 831.15 | 146.12 | 977.27 | 15
46.12.150 | Tubo de concreto (PA-2), DN= 600mm | M | 196.8 | 60.23 | 257.03 | 15
46.12.160 | Tubo de concreto (PA-2), DN= 800mm | M | 399.83 | 77.6 | 477.43 | 15
46.12.170 | Tubo de concreto (PA-2), DN= 1000mm | M | 557.89 | 97.75 | 655.64 | 15
46.12.180 | Tubo de concreto (PA-3), DN= 600mm | M | 306.97 | 60.23 | 367.2 | 15
46.12.190 | Tubo de concreto (PA-3), DN= 800mm | M | 489.84 | 77.6 | 567.44 | 15
46.12.200 | Tubo de concreto (PA-3), DN= 1000mm | M | 715.58 | 97.75 | 813.33 | 15
46.12.210 | Meio tubo de concreto, DN= 300mm | M | 36.63 | 35.77 | 72.4 | 15
46.12.220 | Meio tubo de concreto, DN= 400mm | M | 48.04 | 45.58 | 93.62 | 15
46.12.240 | Meio tubo de concreto, DN= 600mm | M | 85.57 | 77.03 | 162.6 | 15
46.12.250 | Tubo de concreto (PA-2), DN= 1500mm | M | 1190.04 | 219.18 | 1409.22 | 15
46.12.260 | Tubo de concreto (PA-1), DN= 400mm | M | 144.02 | 42.85 | 186.87 | 15
46.12.270 | Tubo de concreto (PA-2), DN= 400mm | M | 112.97 | 42.85 | 155.82 | 15
46.12.280 | Tubo de concreto (PA-3), DN= 400mm | M | 154.87 | 42.85 | 197.72 | 15
46.12.290 | Tubo de concreto (PA-2), DN= 700mm | M | 260.41 | 67.53 | 327.94 | 15
46.12.300 | Tubo de concreto (PA-2), DN= 500mm | M | 154.2 | 52.92 | 207.12 | 15
46.12.310 | Tubo de concreto (PA-2), DN= 900mm | M | 473.4 | 87.67 | 561.07 | 15
46.12.320 | Tubo de concreto (PA-1), DN= 300mm | M | 115.41 | 36.92 | 152.33 | 15
46.12.330 | Tubo de concreto (PA-2), DN= 300mm | M | 105.38 | 36.92 | 142.3 | 15
46.12.340 | Meio tubo de concreto, DN= 200mm | M | 25.53 | 13.02 | 38.55 | 15
46.13 | Tubulacao em PEAD corrugado perfurado para rede drenagem
46.13.006 | Tubo em polietileno de alta densidade corrugado perfurado, DN= 2 1/2´, inclusive conexões | M | 7.63 | 1.87 | 9.5 | 15
46.13.010 | Tubo em polietileno de alta densidade corrugado perfurado, DN= 3´, inclusive conexões | M | 8.72 | 1.87 | 10.59 | 15
46.13.020 | Tubo em polietileno de alta densidade corrugado perfurado, DN= 4´, inclusive conexões | M | 10.9 | 1.87 | 12.77 | 15
46.13.026 | Tubo em polietileno de alta densidade corrugado perfurado, DN= 6´, inclusive conexões | M | 22.31 | 1.87 | 24.18 | 15
46.13.030 | Tubo em polietileno de alta densidade corrugado perfurado, DN= 8´, inclusive conexões | M | 35.69 | 1.87 | 37.56 | 15
46.13.100 | Tubo em polietileno de alta densidade corrugado, DN/DI= 250 mm | M | 85.65 | 2.8 | 88.45 | 15
46.13.101 | Tubo em polietileno de alta densidade corrugado, DN/DI= 300 mm | M | 115.15 | 2.8 | 117.95 | 15
46.13.102 | Tubo em polietileno de alta densidade corrugado, DN/DI= 400 mm | M | 196.59 | 2.8 | 199.39 | 15
46.13.103 | Tubo em polietileno de alta densidade corrugado, DN/DI= 500 mm | M | 324.67 | 2.8 | 327.47 | 15
46.13.104 | Tubo em polietileno de alta densidade corrugado, DN/DI= 600 mm | M | 435.63 | 2.8 | 438.43 | 15
46.13.105 | Tubo em polietileno de alta densidade corrugado, DN/DI= 800 mm | M | 696.18 | 2.8 | 698.98 | 15
46.13.106 | Tubo em polietileno de alta densidade corrugado, DN/DI= 1000 mm | M | 1009.08 | 2.8 | 1011.88 | 15
46.13.107 | Tubo em polietileno de alta densidade corrugado, DN/DI= 1200 mm | M | 1376.2 | 2.8 | 1379 | 15
46.14 | Tubulacao em ferro ductil para redes de saneamento
46.14.020 | Tubo de ferro fundido classe K-7 com junta elástica, DN= 150mm, inclusive conexões | M | 582.54 | 39.27 | 621.81 | 15
46.14.030 | Tubo de ferro fundido classe K-7 com junta elástica, DN= 200mm, inclusive conexões | M | 678.49 | 39.27 | 717.76 | 15
46.14.040 | Tubo de ferro fundido classe K-7 com junta elástica, DN= 250mm, inclusive conexões | M | 862.94 | 39.27 | 902.21 | 15
46.14.050 | Tubo de ferro fundido classe K-7 com junta elástica, DN= 350mm, inclusive conexões | M | 1283.66 | 39.27 | 1322.93 | 15
46.14.060 | Tubo de ferro fundido classe K-7 com junta elástica, DN= 300mm, inclusive conexões | M | 1035.55 | 39.27 | 1074.82 | 15
46.14.490 | Tubo de ferro fundido classe k-9 com junta elástica, DN= 80mm, inclusive conexões | M | 524.35 | 39.27 | 563.62 | 15
46.14.510 | Tubo de ferro fundido classe K-9 com junta elástica, DN= 100mm, inclusive conexões | M | 537.53 | 39.27 | 576.8 | 15
46.14.520 | Tubo de ferro fundido classe K-9 com junta elástica, DN= 150mm, inclusive conexões | M | 631.07 | 39.27 | 670.34 | 15
46.14.530 | Tubo de ferro fundido classe K-9 com junta elástica, DN= 200mm, inclusive conexões | M | 763.89 | 39.27 | 803.16 | 15
46.14.540 | Tubo de ferro fundido classe k-9 com junta elástica, DN= 250mm, inclusive conexões | M | 956.35 | 39.27 | 995.62 | 15
46.14.550 | Tubo de ferro fundido classe K-9 com junta elástica, DN= 300mm, inclusive conexões | M | 1145.05 | 39.27 | 1184.32 | 15
46.14.560 | Tubo de ferro fundido classe k-9 com junta elástica, DN= 350mm, inclusive conexões | M | 1481.5 | 39.27 | 1520.77 | 15
46.15 | Tubulacao em PEAD - recalque de tratamento de esgoto
46.15.111 | Tubo em polietileno de alta densidade DE=160 mm - PN-10, inclusive conexões | M | 133.37 | 23.57 | 156.94 | 15
46.15.112 | Tubo em polietileno de alta densidade DE=200 mm - PN-10, inclusive conexões | M | 185.1 | 31.42 | 216.52 | 15
46.15.113 | Tubo em polietileno de alta densidade DE=225 mm - PN-10, inclusive conexões | M | 222.09 | 31.42 | 253.51 | 15
46.18 | Tubulacao flangeada em ferro ductil para redes de saneamento
46.18.010 | Tubo em ferro fundido com ponta e ponta TCLA - DN= 80mm, sem juntas e conexões | M | 770.16 | 44.85 | 815.01 | 15
46.18.020 | Tubo em ferro fundido com ponta e ponta TCLA - DN= 100mm, sem juntas e conexões | M | 820.41 | 44.85 | 865.26 | 15
46.18.030 | Tubo em ferro fundido com ponta e ponta TCLA - DN= 150mm, sem juntas e conexões | M | 791.96 | 44.85 | 836.81 | 15
46.18.040 | Tubo em ferro fundido com ponta e ponta TCLA - DN= 200mm, sem juntas e conexões | M | 942.77 | 44.85 | 987.62 | 15
46.18.050 | Tubo em ferro fundido com ponta e ponta TCLA - DN= 250mm, sem juntas e conexões | M | 1298.38 | 48.2 | 1346.58 | 15
46.18.060 | Tubo em ferro fundido com ponta e ponta TCLA - DN= 300mm, sem juntas e conexões | M | 1451.1 | 48.2 | 1499.3 | 15
46.18.089 | Flange avulso em ferro fundido, classe PN-10, DN= 50mm | UN | 148.12 | 24.56 | 172.68 | 15
46.18.090 | Flange avulso em ferro fundido, classe PN-10, DN= 80mm | UN | 181.72 | 24.56 | 206.28 | 15
46.18.100 | Flange avulso em ferro fundido, classe PN-10, DN= 100mm | UN | 224.63 | 26.8 | 251.43 | 15
46.18.110 | Flange avulso em ferro fundido, classe PN-10, DN= 150mm | UN | 332.8 | 29.03 | 361.83 | 15
46.18.120 | Flange avulso em ferro fundido, classe PN-10, DN= 200mm | UN | 417.32 | 31.27 | 448.59 | 15
46.18.130 | Flange avulso em ferro fundido, classe PN-10, DN= 250mm | UN | 594.82 | 33.5 | 628.32 | 15
46.18.140 | Flange avulso em ferro fundido, classe PN-10, DN= 300mm | UN | 771.59 | 35.73 | 807.32 | 15
46.18.168 | Curva de 90° em ferro fundido com flanges, classe PN-10, DN= 50mm | UN | 291.06 | 31.27 | 322.33 | 15
46.18.170 | Curva de 90° em ferro fundido, com flanges, classe PN-10, DN= 80mm | UN | 321.74 | 24.56 | 346.3 | 15
46.18.180 | Curva de 90° em ferro fundido, com flanges, classe PN-10, DN= 100mm | UN | 421.7 | 31.27 | 452.97 | 15
46.18.190 | Curva de 90° em ferro fundido, com flanges, classe PN-10, DN= 150mm | UN | 740.44 | 35.73 | 776.17 | 15
46.18.410 | Te em ferro fundido, com flanges, classe PN-10, DN= 80mm, com derivação de 80mm | UN | 568.03 | 26.8 | 594.83 | 15
46.18.420 | Te em ferro fundido, com flanges, classe PN-10, DN= 100mm, com derivações de 80 até 100mm | UN | 694.22 | 31.27 | 725.49 | 15
46.18.430 | Te em ferro fundido, com flanges, classe PN-10, DN= 150mm, com derivações de 80 até 150mm | UN | 1113.16 | 35.73 | 1148.89 | 15
46.18.560 | Junta Gibault em ferro fundido, DN= 80mm, completa | UN | 375.8 | 24.56 | 400.36 | 15
46.18.570 | Junta Gibault em ferro fundido, DN= 100 mm, completa | UN | 428 | 26.8 | 454.8 | 15
46.19 | Tubulacao flangeada em ferro ductil para redes de saneamento.
46.19.500 | Redução excêntrica em ferro fundido, com flanges, classe PN-10, DN= 100mm x 80mm | UN | 440.45 | 31.27 | 471.72 | 15
46.19.510 | Redução excêntrica em ferro fundido, com flanges, classe PN-10, DN= 150mm x 80/100mm | UN | 642.65 | 35.73 | 678.38 | 15
46.19.520 | Redução excêntrica em ferro fundido, com flanges, classe PN-10, DN= 200mm x 100/150mm | UN | 951.15 | 40.2 | 991.35 | 15
46.19.530 | Redução excêntrica em ferro fundido, com flanges, classe PN-10, DN= 250mm x 150/200mm | UN | 1497.71 | 44.67 | 1542.38 | 15
46.19.590 | Redução concêntrica em ferro fundido, com flanges, classe PN-10, DN= 80 x 50mm | UN | 345.27 | 31.27 | 376.54 | 15
46.19.600 | Redução concêntrica em ferro fundido, com flanges, classe PN-10, DN= 100mm x 80mm | UN | 401.86 | 31.27 | 433.13 | 15
46.19.610 | Redução concêntrica em ferro fundido, com flanges, classe PN-10, DN= 150mm x 80/100mm | UN | 749.56 | 35.73 | 785.29 | 15
46.19.620 | Redução concêntrica em ferro fundido, com flanges, classe PN-10, DN= 200mm x 100/150mm | UN | 855.24 | 40.2 | 895.44 | 15
46.19.630 | Redução concêntrica em ferro fundido, com flanges, classe PN-10, DN= 250mm x 150/200mm | UN | 1344.74 | 44.67 | 1389.41 | 15
46.20 | Reparos, conservacoes e complementos - GRUPO 46
46.20.010 | Assentamento de tubo de concreto com diâmetro até 600 mm | M | 1.93 | 77.03 | 78.96 | 15
46.20.020 | Assentamento de tubo de concreto com diâmetro de 700 até 1500 mm | M | 71.58 | 44.82 | 116.4 | 15
46.21 | Tubulacao em aco preto schedule
46.21.012 | Tubo de aço carbono preto sem costura Schedule 40, DN= 1´ - inclusive conexões | M | 81.07 | 78.16 | 159.23 | 15
46.21.036 | Tubo de aço carbono preto sem costura Schedule 40, DN= 1 1/4´ - inclusive conexões | M | 97.78 | 89.33 | 187.11 | 15
46.21.040 | Tubo de aço carbono preto sem costura Schedule 40, DN= 1 1/2´ - inclusive conexões | M | 102.44 | 89.33 | 191.77 | 15
46.21.046 | Tubo de aço carbono preto sem costura Schedule 40, DN= 2´ - inclusive conexões | M | 129.05 | 100.5 | 229.55 | 15
46.21.056 | Tubo de aço carbono preto sem costura Schedule 40, DN= 2 1/2´ - inclusive conexões | M | 203.06 | 111.66 | 314.72 | 15
46.21.060 | Tubo de aço carbono preto sem costura Schedule 40, DN= 3´ - inclusive conexões | M | 231.5 | 125.62 | 357.12 | 15
46.21.066 | Tubo de aço carbono preto sem costura Schedule 40, DN= 3 1/2´ - inclusive conexões | M | 286.07 | 133.99 | 420.06 | 15
46.21.080 | Tubo de aço carbono preto sem costura Schedule 40, DN= 4´ - inclusive conexões | M | 322.69 | 139.58 | 462.27 | 15
46.21.090 | Tubo de aço carbono preto sem costura Schedule 40, DN= 5´ - inclusive conexões | M | 436.27 | 147.95 | 584.22 | 15
46.21.100 | Tubo de aço carbono preto sem costura Schedule 40, DN= 6´ - inclusive conexões | M | 542.73 | 153.53 | 696.26 | 15
46.21.110 | Tubo de aço carbono preto sem costura Schedule 40, DN= 8´ - inclusive conexões | M | 810.34 | 167.49 | 977.83 | 15
46.21.140 | Tubo de aço carbono preto com costura Schedule 40, DN= 10´ - inclusive conexões | M | 692.12 | 184.24 | 876.36 | 15
46.21.150 | Tubo de aço carbono preto com costura Schedule 40, DN= 12´ - inclusive conexões | M | 929.76 | 195.41 | 1125.17 | 15
46.23 | Tubulacao em concreto para rede de esgoto sanitario
46.23.110 | Tubo de concreto classe EA-3, DN= 400 mm | M | 149.91 | 18.17 | 168.08 | 15
46.23.120 | Tubo de concreto classe EA-3, DN= 500 mm | M | 206.94 | 27.25 | 234.19 | 15
46.23.130 | Tubo de concreto classe EA-3, DN= 600 mm | M | 326.5 | 31.79 | 358.29 | 15
46.23.140 | Tubo de concreto classe EA-3, DN= 700 mm | M | 446.03 | 36.34 | 482.37 | 15
46.23.150 | Tubo de concreto classe EA-3, DN= 800 mm | M | 543.1 | 45.42 | 588.52 | 15
46.23.160 | Tubo de concreto classe EA-3, DN= 900 mm | M | 844.16 | 54.5 | 898.66 | 15
46.23.170 | Tubo de concreto classe EA-3, DN= 1000 mm | M | 812.76 | 68.13 | 880.89 | 15
46.23.180 | Tubo de concreto classe EA-3, DN= 1200 mm | M | 1211.13 | 136.26 | 1347.39 | 15
46.25 | Tubulação em CPVC
46.25.050 | Condutor em PVC 88mm, inclusive conexões - AP | M | 73.12 | 46.34 | 119.46 | 15
46.26 | Tubulacao em ferro fundido predial SMU - esgoto e pluvial
46.26.010 | Tubo em ferro fundido com ponta e ponta, predial SMU, DN= 50 mm | M | 169.74 | 27.92 | 197.66 | 15
46.26.020 | Tubo em ferro fundido com ponta e ponta, predial SMU, DN= 75 mm | M | 254.56 | 27.92 | 282.48 | 15
46.26.030 | Tubo em ferro fundido com ponta e ponta, predial SMU, DN= 100 mm | M | 268.89 | 39.27 | 308.16 | 15
46.26.040 | Tubo em ferro fundido com ponta e ponta, predial SMU, DN= 150 mm | M | 360.43 | 39.27 | 399.7 | 15
46.26.050 | Tubo em ferro fundido com ponta e ponta, predial SMU, DN= 200 mm | M | 634.58 | 39.27 | 673.85 | 15
46.26.060 | Junta de união em aço inoxidável para tubo em ferro fundido predial SMU, DN= 50 mm | UN | 59.43 | 22.33 | 81.76 | 15
46.26.070 | Junta de união em aço inoxidável para tubo em ferro fundido predial SMU, DN= 75 mm | UN | 67.51 | 22.33 | 89.84 | 15
46.26.080 | Junta de união em aço inoxidável para tubo em ferro fundido predial SMU, DN= 100 mm | UN | 86.82 | 27.92 | 114.74 | 15
46.26.090 | Junta de união em aço inoxidável para tubo em ferro fundido predial SMU, DN= 150 mm | UN | 138.65 | 27.92 | 166.57 | 15
46.26.100 | Junta de união em aço inoxidável para tubo em ferro fundido predial SMU, DN= 200 mm | UN | 195.5 | 27.92 | 223.42 | 15
46.26.110 | Conjunto de ancoragem para tubo em ferro fundido predial SMU, DN= 50 mm | CJ | 936.59 | 22.33 | 958.92 | 15
46.26.120 | Conjunto de ancoragem para tubo em ferro fundido predial SMU, DN= 75 mm | CJ | 980.09 | 22.33 | 1002.42 | 15
46.26.130 | Conjunto de ancoragem para tubo em ferro fundido predial SMU, DN= 100 mm | CJ | 935.47 | 27.92 | 963.39 | 15
46.26.136 | Conjunto de ancoragem para tubo em ferro fundido predial SMU, DN= 125 mm | CJ | 973.19 | 27.92 | 1001.11 | 15
46.26.140 | Conjunto de ancoragem para tubo em ferro fundido predial SMU, DN= 150 mm | CJ | 1162.44 | 27.92 | 1190.36 | 15
46.26.150 | Conjunto de ancoragem para tubo em ferro fundido predial SMU, DN= 200 mm | CJ | 1886.45 | 27.92 | 1914.37 | 15
46.26.200 | Tubo em ferro fundido com ponta e ponta, predial SMU, DN= 125 mm | M | 373.01 | 39.27 | 412.28 | 15
46.26.210 | Tubo em ferro fundido com ponta e ponta, predial SMU, DN= 250 mm | M | 1035.87 | 39.27 | 1075.14 | 15
46.26.400 | Joelho 45° em ferro fundido, predial SMU, DN= 50 mm | UN | 105.79 | 22.33 | 128.12 | 15
46.26.410 | Joelho 45° em ferro fundido, predial SMU, DN= 75 mm | UN | 142.09 | 22.33 | 164.42 | 15
46.26.420 | Joelho 45° em ferro fundido, predial SMU, DN= 100 mm | UN | 158.07 | 27.92 | 185.99 | 15
46.26.426 | Joelho 45° em ferro fundido, predial SMU, DN= 125 mm | UN | 258.72 | 27.92 | 286.64 | 15
46.26.430 | Joelho 45° em ferro fundido, predial SMU, DN= 150 mm | UN | 283.84 | 27.92 | 311.76 | 15
46.26.440 | Joelho 45° em ferro fundido, predial SMU, DN= 200 mm | UN | 605.98 | 27.92 | 633.9 | 15
46.26.460 | Joelho 88° em ferro fundido, predial SMU, DN= 50 mm | UN | 178.48 | 22.33 | 200.81 | 15
46.26.470 | Joelho 88° em ferro fundido, predial SMU, DN= 75 mm | UN | 180.1 | 22.33 | 202.43 | 15
46.26.480 | Joelho 88° em ferro fundido, predial SMU, DN= 100 mm | UN | 186.38 | 27.92 | 214.3 | 15
46.26.490 | Joelho 88° em ferro fundido, predial SMU, DN= 150 mm | UN | 244.38 | 27.92 | 272.3 | 15
46.26.500 | Joelho 88° em ferro fundido, predial SMU, DN= 200 mm | UN | 396.09 | 27.92 | 424.01 | 15
46.26.510 | Junção 45° em ferro fundido, predial SMU, DN= 50 x 50 mm | UN | 128.71 | 22.33 | 151.04 | 15
46.26.516 | Junção 45° em ferro fundido, predial SMU, DN= 75 x 50 mm | UN | 199.05 | 22.33 | 221.38 | 15
46.26.520 | Junção 45° em ferro fundido, predial SMU, DN= 75 x 75 mm | UN | 239.95 | 22.33 | 262.28 | 15
46.26.540 | Junção 45° em ferro fundido, predial SMU, DN= 100 x 75 mm | UN | 291.28 | 27.92 | 319.2 | 15
46.26.550 | Junção 45° em ferro fundido, predial SMU, DN= 100 x 100 mm | UN | 347.17 | 27.92 | 375.09 | 15
46.26.560 | Junção 45° em ferro fundido, predial SMU, DN= 150 x 150 mm | UN | 962.19 | 27.92 | 990.11 | 15
46.26.580 | Junta de união em aço inoxidável para tubo em ferro fundido predial SMU, DN= 125 mm | UN | 111.21 | 27.92 | 139.13 | 15
46.26.590 | Junta de união em aço inoxidável para tubo em ferro fundido predial SMU, DN= 250 mm | UN | 579.78 | 27.92 | 607.7 | 15
46.26.600 | Redução excêntrica em ferro fundido, predial SMU, DN= 75 x 50 mm | UN | 137.22 | 22.33 | 159.55 | 15
46.26.610 | Redução excêntrica em ferro fundido, predial SMU, DN= 100 x 75 mm | UN | 203.48 | 27.92 | 231.4 | 15
46.26.612 | Redução excêntrica em ferro fundido, predial SMU, DN= 125 x 75 mm | UN | 230.05 | 27.92 | 257.97 | 15
46.26.614 | Redução excêntrica em ferro fundido, predial SMU, DN= 125 x 100 mm | UN | 241.12 | 27.92 | 269.04 | 15
46.26.616 | Redução excêntrica em ferro fundido, predial SMU, DN= 150 x 75 mm | UN | 494.42 | 27.92 | 522.34 | 15
46.26.632 | Redução excêntrica em ferro fundido, predial SMU, DN= 150 x 100 mm | UN | 521.51 | 27.92 | 549.43 | 15
46.26.634 | Redução excêntrica em ferro fundido, predial SMU, DN= 150 x 125 mm | UN | 538.5 | 27.92 | 566.42 | 15
46.26.636 | Redução excêntrica em ferro fundido, predial SMU, DN= 200 x 125 mm | UN | 592.05 | 27.92 | 619.97 | 15
46.26.640 | Redução excêntrica em ferro fundido, predial SMU, DN= 200 x 150 mm | UN | 631.7 | 27.92 | 659.62 | 15
46.26.690 | Redução excêntrica em ferro fundido, predial SMU, DN= 250 x 200 mm | UN | 1399.58 | 27.92 | 1427.5 | 15
46.26.700 | Te de visita em ferro fundido, predial SMU, DN= 75 mm | UN | 479.15 | 22.33 | 501.48 | 15
46.26.710 | Te de visita em ferro fundido, predial SMU, DN= 100 mm | UN | 898.92 | 27.92 | 926.84 | 15
46.26.720 | Te de visita em ferro fundido, predial SMU, DN= 125 mm | UN | 1187.1 | 27.92 | 1215.02 | 15
46.26.730 | Te de visita em ferro fundido, predial SMU, DN= 150 mm | UN | 1458.11 | 27.92 | 1486.03 | 15
46.26.740 | Te de visita em ferro fundido, predial SMU, DN= 200 mm | UN | 3149.17 | 27.92 | 3177.09 | 15
46.26.800 | Abraçadeira dentada para travamento em aço inoxidável, com parafuso de aço zincado, para tubo em ferro fundido predial SMU, DN= 50 mm | UN | 206.71 | 22.33 | 229.04 | 15
46.26.810 | Abraçadeira dentada para travamento em aço inoxidável, com parafuso de aço zincado, para tubo em ferro fundido predial SMU, DN= 75 mm | UN | 220.27 | 22.33 | 242.6 | 15
46.26.820 | Abraçadeira dentada para travamento em aço inoxidável, com parafuso de aço zincado, para tubo em ferro fundido predial SMU, DN= 100 mm | UN | 491.27 | 27.92 | 519.19 | 15
46.26.825 | Abraçadeira dentada para travamento em aço inoxidável, com parafuso de aço zincado, para tubo em ferro fundido predial SMU, DN= 125 mm | UN | 595.13 | 27.92 | 623.05 | 15
46.26.830 | Abraçadeira dentada para travamento em aço inoxidável, com parafuso de aço zincado, para tubo em ferro fundido predial SMU, DN= 150 mm | UN | 870.52 | 27.92 | 898.44 | 15
46.26.840 | Tampão simples em ferro fundido, predial SMU, DN= 150 mm | UN | 177.14 | 27.92 | 205.06 | 15
46.26.843 | Tampão simples em ferro fundido, predial SMU, DN= 200 mm | UN | 524.01 | 27.92 | 551.93 | 15
46.26.900 | Junção 45° em ferro fundido, predial SMU, DN= 125 x 100 mm | UN | 532.71 | 27.92 | 560.63 | 15
46.26.910 | Junção 45° em ferro fundido, predial SMU, DN= 150 x 100 mm | UN | 761.39 | 27.92 | 789.31 | 15
46.26.920 | Junção 45° em ferro fundido, predial SMU, DN= 200 x 100 mm | UN | 1024.56 | 27.92 | 1052.48 | 15
46.26.930 | Junção 45° em ferro fundido, predial SMU, DN= 200 x 200 mm | UN | 3320.29 | 27.92 | 3348.21 | 15
46.27 | Tubulacao em cobre, para sistema de ar condicionado
46.27.050 | Tubo de cobre flexível, espessura 1/32" - diâmetro 3/16", inclusive conexões | M | 9.96 | 9.21 | 19.17 | 15
46.27.060 | Tubo de cobre flexível, espessura 1/32" - diâmetro 1/4", inclusive conexões | M | 14.8 | 9.21 | 24.01 | 15
46.27.070 | Tubo de cobre flexível, espessura 1/32" - diâmetro 5/16", inclusive conexões | M | 18.67 | 9.21 | 27.88 | 15
46.27.080 | Tubo de cobre flexível, espessura 1/32" - diâmetro 3/8", inclusive conexões | M | 23.21 | 13.96 | 37.17 | 15
46.27.090 | Tubo de cobre flexível, espessura 1/32" - diâmetro 1/2", inclusive conexões | M | 30.83 | 13.96 | 44.79 | 15
46.27.100 | Tubo de cobre flexível, espessura 1/32" - diâmetro 5/8", inclusive conexões | M | 39.66 | 13.96 | 53.62 | 15
46.27.110 | Tubo de cobre flexível, espessura 1/32" - diâmetro 3/4", inclusive conexões | M | 48.94 | 13.96 | 62.9 | 15
46.32 | Tubulacao em cobre rigido, para sistema VRF de ar condicionado
46.32.001 | Tubo de cobre sem costura, rígido, espessura 1/16" - diâmetro 3/8", inclusive conexões | M | 58.48 | 20.1 | 78.58 | 15
46.32.002 | Tubo de cobre sem costura, rígido, espessura 1/16" - diâmetro 1/2", inclusive conexões | M | 82.91 | 20.1 | 103.01 | 15
46.32.003 | Tubo de cobre sem costura, rígido, espessura 1/16" - diâmetro 5/8", inclusive conexões | M | 102.95 | 20.1 | 123.05 | 15
46.32.004 | Tubo de cobre sem costura, rígido, espessura 1/16" - diâmetro 3/4", inclusive conexões | M | 123.04 | 20.1 | 143.14 | 15
46.32.005 | Tubo de cobre sem costura, rígido, espessura 1/16" - diâmetro 7/8", inclusive conexões | M | 150.2 | 20.1 | 170.3 | 15
46.32.006 | Tubo de cobre sem costura, rígido, espessura 1/16" - diâmetro 1", inclusive conexões | M | 168.52 | 20.1 | 188.62 | 15
46.32.007 | Tubo de cobre sem costura, rígido, espessura 1/16" - diâmetro 1.1/8", inclusive conexões | M | 202.57 | 20.1 | 222.67 | 15
46.32.008 | Tubo de cobre sem costura, rígido, espessura 1/16" - diâmetro 1.1/4", inclusive conexões | M | 226.83 | 20.1 | 246.93 | 15
46.32.009 | Tubo de cobre sem costura, rígido, espessura 1/16" - diâmetro 1.3/8", inclusive conexões | M | 241.7 | 20.1 | 261.8 | 15
46.32.010 | Tubo de cobre sem costura, rígido, espessura 1/16" - diâmetro 1.1/2", inclusive conexões | M | 277.26 | 20.1 | 297.36 | 15
46.32.011 | Tubo de cobre sem costura, rígido, espessura 1/16" - diâmetro 1.5/8", inclusive conexões | M | 295.04 | 20.1 | 315.14 | 15
46.33 | Tubulacao em PP - aguas pluviais / esgoto
46.33.001 | Tubo de esgoto em polipropileno de alta resistência - PP, DN= 40mm, preto, com união deslizante e guarnição elastomérica de duplo lábio | M | 38.6 | 19.64 | 58.24 | 15
46.33.002 | Tubo de esgoto em polipropileno de alta resistência - PP, DN= 50mm, preto, com união deslizante e guarnição elastomérica de duplo lábio | M | 45.93 | 19.64 | 65.57 | 15
46.33.003 | Tubo de esgoto em polipropileno de alta resistência - PP, DN= 63mm, preto, com união deslizante e guarnição elastomérica de duplo lábio | M | 52.67 | 19.64 | 72.31 | 15
46.33.004 | Tubo de esgoto em polipropileno de alta resistência - PP, DN= 110mm, preto, com união deslizante e guarnição elastomérica de duplo lábio | M | 125.9 | 29.45 | 155.35 | 15
46.33.020 | Joelho 45° em polipropileno de alta resistência, preto, tipo PB, DN= 40mm | UN | 13.08 | 12.84 | 25.92 | 15
46.33.021 | Joelho 45° em polipropileno de alta resistência - PP, preto, tipo PB, DN= 50mm | UN | 19.75 | 12.84 | 32.59 | 15
46.33.022 | Joelho 45° em polipropileno de alta resistência - PP, preto, tipo PB, DN= 63mm | UN | 20.48 | 19.54 | 40.02 | 15
46.33.023 | Joelho 45° em polipropileno de alta resistência - PP, preto, tipo PB, DN= 110mm | UN | 30.54 | 22.33 | 52.87 | 15
46.33.047 | Joelho 87°30' em polipropileno de alta resistência - PP, preto, tipo PB, DN= 40mm | UN | 13.06 | 12.84 | 25.9 | 15
46.33.048 | Joelho 87°30' em polipropileno de alta resistência - PP, preto, tipo PB, DN= 50mm | UN | 18.34 | 12.84 | 31.18 | 15
46.33.049 | Joelho 87°30' em polipropileno de alta resistência - PP, preto, tipo PB, DN= 63mm | UN | 24.97 | 19.54 | 44.51 | 15
46.33.074 | Joelho 87°30' em polipropileno de alta resistência - PP, preto, tipo PB, DN= 110mm, com base de apoio | UN | 41.82 | 22.33 | 64.15 | 15
46.33.102 | Luva dupla em polipropileno de alta resistência - PP, preto, DN= 40mm | UN | 16.54 | 12.84 | 29.38 | 15
46.33.103 | Luva dupla em polipropileno de alta resistência - PP, preto, DN= 50mm | UN | 20.61 | 12.84 | 33.45 | 15
46.33.104 | Luva dupla em polipropileno de alta resistência - PP, preto, DN= 63mm | UN | 24.2 | 19.54 | 43.74 | 15
46.33.105 | Luva dupla em polipropileno de alta resistência - PP, preto, DN= 110mm | UN | 38.95 | 22.33 | 61.28 | 15
46.33.116 | Luva de Redução em polipropileno de alta resistência - PP, preto, tipo PB, DN= 50x40mm | UN | 12.65 | 12.84 | 25.49 | 15
46.33.117 | Luva de Redução em polipropileno de alta resistência - PP, preto, tipo PB, DN= 63x50mm | UN | 18.72 | 19.54 | 38.26 | 15
46.33.118 | Luva de Redução em polipropileno de alta resistência - PP, preto, tipo PB, DN= 110x63mm | UN | 31.91 | 22.33 | 54.24 | 15
46.33.130 | Tê 87°30' simples em polipropileno de alta resistência - PP, preto, tipo PB, DN= 50x50mm | UN | 40.22 | 12.84 | 53.06 | 15
46.33.131 | Tê 87°30' simples em polipropileno de alta resistência - PP, preto, tipo PB, DN= 63x63mm | UN | 50.93 | 19.54 | 70.47 | 15
46.33.132 | Tê 87°30' simples em polipropileno de alta resistência - PP, preto, tipo PB, DN= 110x110mm | UN | 90.31 | 22.33 | 112.64 | 15
46.33.137 | Tê 87°30' simples de redução em polipropileno de alta resistência - PP, preto, tipo PB, DN= 110x63mm | UN | 73.66 | 22.33 | 95.99 | 15
46.33.140 | Tê 87°30' de inspeção em polipropileno de alta resistência - PP, preto (PxB), DN 110mm | UN | 219.26 | 19.54 | 238.8 | 15
46.33.149 | Junção 45° simples em polipropileno de alta resistência - PP, preto, tipo PB, DN= 50x50mm | UN | 36.53 | 12.84 | 49.37 | 15
46.33.150 | Junção 45° simples em polipropileno de alta resistência - PP, preto, tipo PB, DN= 63x63mm | UN | 43.58 | 19.54 | 63.12 | 15
46.33.151 | Junção 45° simples em polipropileno de alta resistência - PP, preto, tipo PB, DN= 110x110mm | UN | 80.75 | 22.33 | 103.08 | 15
46.33.159 | Junção 45° simples de redução em polipropileno de alta resistência - PP, preto, tipo PB, DN= 63x50mm | UN | 36.64 | 19.54 | 56.18 | 15
46.33.160 | Junção 45° simples de redução em polipropileno de alta resistência - PP, preto, tipo PB, DN= 110x50mm | UN | 67 | 22.33 | 89.33 | 15
46.33.161 | Junção 45° simples de redução em polipropileno de alta resistência - PP, preto, tipo PB, DN= 110x63mm | UN | 52.63 | 22.33 | 74.96 | 15
46.33.170 | Curva 87°30' em polipropileno de alta resistência - PP, preto, tipo PB, DN= 110mm | UN | 68.77 | 22.33 | 91.1 | 15
46.33.186 | Caixa sifonada de piso, em polipropileno de alta resistência PP, preto, DN=125mm, uma saída de 63mm | UN | 120.51 | 19.54 | 140.05 | 15
46.33.197 | Prolongamento para caixa sifonada em prolipropileno de alta resistência PP, preto, DN= 125mm | UN | 82.47 | 22.33 | 104.8 | 15
46.33.201 | Tampa tê de inspeção oval, em polipropileno de alta resistência preto (PxB), DN=110mm | UN | 75.22 | 12.84 | 88.06 | 15
46.33.206 | Tampão em polipropileno de alta resistência PP, preto (PxB), DN=63mm | UN | 12.57 | 12.84 | 25.41 | 15
46.33.207 | Tampão em polipropileno de alta resistência PP, preto (PxB), DN=110mm | UN | 31.32 | 12.84 | 44.16 | 15
46.33.210 | Porta marco para grelha de 12x12 cm, em prolipropileno de alta resistência PP, preto | UN | 46.83 | 19.54 | 66.37 | 15
46.33.211 | Marco de bronze com grelha em aço inoxidável de 12x12cm | CJ | 74.73 | 5.58 | 80.31 | 15
47 | VALVULAS E APARELHOS DE MEDICAO E CONTROLE PARA LIQUIDOS E GASES
47.01 | Registro e / ou valvula em latao fundido sem acabamento
47.01.010 | Registro de gaveta em latão fundido sem acabamento, DN= 1/2´ | UN | 44.27 | 25.12 | 69.39 | 15
47.01.020 | Registro de gaveta em latão fundido sem acabamento, DN= 3/4´ | UN | 59.25 | 33.5 | 92.75 | 15
47.01.030 | Registro de gaveta em latão fundido sem acabamento, DN= 1´ | UN | 71.18 | 41.87 | 113.05 | 15
47.01.040 | Registro de gaveta em latão fundido sem acabamento, DN= 1 1/4´ | UN | 95.15 | 50.25 | 145.4 | 15
47.01.050 | Registro de gaveta em latão fundido sem acabamento, DN= 1 1/2´ | UN | 115.77 | 55.83 | 171.6 | 15
47.01.060 | Registro de gaveta em latão fundido sem acabamento, DN= 2´ | UN | 187.02 | 69.79 | 256.81 | 15
47.01.070 | Registro de gaveta em latão fundido sem acabamento, DN= 2 1/2´ | UN | 407.52 | 83.75 | 491.27 | 15
47.01.080 | Registro de gaveta em latão fundido sem acabamento, DN= 3´ | UN | 673.27 | 111.66 | 784.93 | 15
47.01.090 | Registro de gaveta em latão fundido sem acabamento, DN= 4´ | UN | 1161.91 | 167.49 | 1329.4 | 15
47.01.130 | Registro de pressão em latão fundido sem acabamento, DN= 3/4´ | UN | 70.1 | 33.5 | 103.6 | 15
47.01.170 | Válvula de esfera monobloco em latão, passagem plena, acionamento com alavanca, DN= 1/2´ | UN | 35.33 | 25.12 | 60.45 | 15
47.01.180 | Válvula de esfera monobloco em latão, passagem plena, acionamento com alavanca, DN= 3/4´ | UN | 81.61 | 25.12 | 106.73 | 15
47.01.190 | Válvula de esfera monobloco em latão, passagem plena, acionamento com alavanca, DN= 1´ | UN | 72.5 | 25.12 | 97.62 | 15
47.01.191 | Válvula de esfera monobloco em latão, passagem plena, acionamento com alavanca, DN= 1.1/4´ | UN | 100.75 | 27.92 | 128.67 | 15
47.01.210 | Válvula de esfera monobloco em latão, passagem plena, acionamento com alavanca, DN= 2´ | UN | 253.38 | 25.12 | 278.5 | 15
47.01.220 | Válvula de esfera monobloco em latão, passagem plena, acionamento com alavanca, DN= 4´ | UN | 1248.98 | 55.83 | 1304.81 | 15
47.02 | Registro e / ou valvula em latao fundido com acabamento cromado
47.02.010 | Registro de gaveta em latão fundido cromado com canopla, DN= 1/2´ - linha especial | UN | 59.03 | 25.12 | 84.15 | 15
47.02.020 | Registro de gaveta em latão fundido cromado com canopla, DN= 3/4´ - linha especial | UN | 44.44 | 25.12 | 69.56 | 15
47.02.030 | Registro de gaveta em latão fundido cromado com canopla, DN= 1´ - linha especial | UN | 89.54 | 25.12 | 114.66 | 15
47.02.040 | Registro de gaveta em latão fundido cromado com canopla, DN= 1 1/4´ - linha especial | UN | 143.11 | 25.12 | 168.23 | 15
47.02.050 | Registro de gaveta em latão fundido cromado com canopla, DN= 1 1/2´ - linha especial | UN | 179.32 | 25.12 | 204.44 | 15
47.02.100 | Registro de pressão em latão fundido cromado com canopla, DN= 1/2´ - linha especial | UN | 58.26 | 25.12 | 83.38 | 15
47.02.110 | Registro de pressão em latão fundido cromado com canopla, DN= 3/4´ - linha especial | UN | 49.35 | 25.12 | 74.47 | 15
47.02.200 | Registro regulador de vazão para chuveiro e ducha em latão cromado com canopla, DN= 1/2´ | UN | 92.51 | 25.12 | 117.63 | 15
47.02.210 | Registro regulador de vazão para torneira, misturador e bidê, em latão cromado com canopla, DN= 1/2´ | UN | 99.8 | 25.12 | 124.92 | 15
47.04 | Valvula de descarga ou para acionamento de metais sanitarios
47.04.020 | Válvula de descarga com registro próprio, duplo acionamento limitador de fluxo, DN= 1 1/4´ | UN | 357.53 | 83.75 | 441.28 | 15
47.04.030 | Válvula de descarga com registro próprio, DN= 1 1/4´ | UN | 255.69 | 83.75 | 339.44 | 15
47.04.040 | Válvula de descarga com registro próprio, DN= 1 1/2´ | UN | 335.65 | 83.75 | 419.4 | 15
47.04.050 | Válvula de descarga antivandalismo, DN= 1 1/2´ | UN | 481.19 | 83.75 | 564.94 | 15
47.04.080 | Válvula de descarga externa, tipo alavanca com registro próprio, DN= 1 1/4´ e DN= 1 1/2´ | UN | 1888.72 | 83.75 | 1972.47 | 15
47.04.090 | Válvula de mictório antivandalismo, DN= 3/4´ | UN | 574.78 | 33.5 | 608.28 | 15
47.04.100 | Válvula de mictório padrão, vazão automática, DN= 3/4´ | UN | 487.84 | 33.5 | 521.34 | 15
47.04.110 | Válvula de acionamento hidromecânico para piso | UN | 1125.97 | 83.75 | 1209.72 | 15
47.04.120 | Válvula de acionamento hidromecânico para ducha, em latão cromado, DN= 3/4´ | UN | 678.34 | 25.12 | 703.46 | 15
47.04.180 | Válvula de descarga com registro próprio, duplo acionamento limitador de fluxo, DN = 1 1/2´ | UN | 402.29 | 83.75 | 486.04 | 15
47.05 | Registro e / ou valvula em bronze
47.05.010 | Válvula de retenção horizontal em bronze, DN= 3/4´ | UN | 124.06 | 25.12 | 149.18 | 15
47.05.020 | Válvula de retenção horizontal em bronze, DN= 1´ | UN | 149.13 | 25.12 | 174.25 | 15
47.05.030 | Válvula de retenção horizontal em bronze, DN= 1 1/4´ | UN | 208.09 | 25.12 | 233.21 | 15
47.05.040 | Válvula de retenção horizontal em bronze, DN= 1 1/2´ | UN | 244.94 | 25.12 | 270.06 | 15
47.05.050 | Válvula de retenção horizontal em bronze, DN= 2´ | UN | 368.44 | 25.12 | 393.56 | 15
47.05.060 | Válvula de retenção horizontal em bronze, DN= 2 1/2´ | UN | 641.09 | 25.12 | 666.21 | 15
47.05.070 | Válvula de retenção horizontal em bronze, DN= 3´ | UN | 772.31 | 25.12 | 797.43 | 15
47.05.100 | Válvula de retenção vertical em bronze, DN= 1´ | UN | 109.76 | 25.12 | 134.88 | 15
47.05.110 | Válvula de retenção vertical em bronze, DN= 1 1/4´ | UN | 147.74 | 25.12 | 172.86 | 15
47.05.120 | Válvula de retenção vertical em bronze, DN= 1 1/2´ | UN | 181.23 | 25.12 | 206.35 | 15
47.05.130 | Válvula de retenção vertical em bronze, DN= 2´ | UN | 256.74 | 25.12 | 281.86 | 15
47.05.140 | Válvula de retenção vertical em bronze, DN= 2 1/2´ | UN | 421.2 | 25.12 | 446.32 | 15
47.05.150 | Válvula de retenção vertical em bronze, DN= 3´ | UN | 610.15 | 25.12 | 635.27 | 15
47.05.160 | Válvula de retenção vertical em bronze, DN= 4´ | UN | 1044.07 | 33.5 | 1077.57 | 15
47.05.170 | Válvula de retenção de pé com crivo em bronze, DN= 1´ | UN | 104.89 | 25.12 | 130.01 | 15
47.05.180 | Válvula de retenção de pé com crivo em bronze, DN= 1 1/4´ | UN | 143.97 | 25.12 | 169.09 | 15
47.05.190 | Válvula de retenção de pé com crivo em bronze, DN= 1 1/2´ | UN | 168.03 | 25.12 | 193.15 | 15
47.05.200 | Válvula de retenção de pé com crivo em bronze, DN= 2´ | UN | 230.96 | 25.12 | 256.08 | 15
47.05.210 | Válvula de retenção de pé com crivo em bronze, DN= 2 1/2´ | UN | 381.16 | 25.12 | 406.28 | 15
47.05.220 | Válvula de gaveta em bronze, com haste não ascendente, classe 125 libras para vapor e classe 200 libras para água, óleo e gás, DN= 6´ | UN | 9289.92 | 41.87 | 9331.79 | 15
47.05.230 | Válvula de gaveta em bronze, com haste não ascendente, classe 125 libras para vapor e classe 200 libras para água, óleo e gás, DN= 2´ | UN | 216.73 | 25.12 | 241.85 | 15
47.05.240 | Válvula globo em bronze, classe 125 libras para vapor e classe 200 libras para água, óleo e gás, DN= 2´ | UN | 587.28 | 25.12 | 612.4 | 15
47.05.260 | Válvula de retenção de pé com crivo em bronze, DN= 3´ | UN | 561.66 | 25.12 | 586.78 | 15
47.05.270 | Válvula de retenção de pé com crivo em bronze, DN= 4´ | UN | 1070.54 | 33.5 | 1104.04 | 15
47.05.280 | Válvula globo angular de 45° em bronze, DN= 2 1/2´ | UN | 435.33 | 25.12 | 460.45 | 15
47.05.290 | Válvula de gaveta em bronze, haste ascendente, classe 150 libras para vapor saturado e 300 libras para água, óleo e gás, DN= 1/2´ | UN | 180.76 | 13.96 | 194.72 | 15
47.05.296 | Válvula de gaveta em bronze, haste ascendente, classe 150 libras para vapor saturado e 300 libras para água, óleo e gás, DN= 4´ | UN | 6451.55 | 33.5 | 6485.05 | 15
47.05.300 | Válvula de gaveta em bronze, haste não ascendente, classe 150 libras para vapor saturado e 300 libras para água, óleo e gás, DN= 4´ | UN | 1755.1 | 33.5 | 1788.6 | 15
47.05.310 | Válvula de gaveta em bronze, haste não ascendente, classe 150 libras para vapor saturado e 300 libras para água, óleo e gás, DN= 2´ | UN | 480.74 | 25.12 | 505.86 | 15
47.05.340 | Válvula globo em bronze, classe 150 libras para vapor saturado e 300 libras para água, óleo e gás, DN= 3/4´ | UN | 224.01 | 25.12 | 249.13 | 15
47.05.350 | Válvula globo em bronze, classe 150 libras para vapor saturado e 300 libras para água, óleo e gás, DN= 1´ | UN | 319.4 | 25.12 | 344.52 | 15
47.05.360 | Válvula globo em bronze, classe 150 libras para vapor saturado e 300 libras para água, óleo e gás, DN= 1 1/2´ | UN | 624.38 | 25.12 | 649.5 | 15
47.05.370 | Válvula globo em bronze, classe 150 libras para vapor saturado e 300 libras para água, óleo e gás, DN= 2´ | UN | 878.76 | 25.12 | 903.88 | 15
47.05.390 | Válvula globo em bronze, classe 150 libras para vapor saturado e 300 libras para água, óleo e gás, DN= 2 1/2´ | UN | 1358.88 | 25.12 | 1384 | 15
47.05.392 | Válvula globo em bronze, classe 150 libras para vapor saturado e 300 libras para água, óleo e gás, DN= 3´ | UN | 2620.75 | 33.5 | 2654.25 | 15
47.05.394 | Válvula globo em bronze, classe 150 libras para vapor saturado e 300 libras para água, óleo e gás, DN= 4´ | UN | 7092.05 | 33.5 | 7125.55 | 15
47.05.398 | Válvula de gaveta em bronze, haste não ascendente, classe 125 libras para vapor e classe 200 libras para água, óleo e gás, DN= 3/4´ | UN | 80.52 | 16.75 | 97.27 | 15
47.05.400 | Válvula de gaveta em bronze, haste não ascendente, classe 125 libras para vapor e classe 200 libras para água, óleo e gás, DN= 1´ | UN | 99.73 | 25.12 | 124.85 | 15
47.05.406 | Válvula de gaveta em bronze, haste não ascendente, classe 125 libras para vapor e classe 200 libras para água, óleo e gás, DN= 1.1/4´ | UN | 126.64 | 22.33 | 148.97 | 15
47.05.410 | Válvula de gaveta em bronze, haste não ascendente, classe 125 libras para vapor e classe 200 libras para água, óleo e gás, DN= 1 1/2´ | UN | 137.2 | 25.12 | 162.32 | 15
47.05.420 | Válvula de gaveta em bronze, haste não ascendente, classe 125 libras para vapor e classe 200 libras para água, óleo e gás, DN= 2 1/2´ | UN | 528.97 | 25.12 | 554.09 | 15
47.05.430 | Válvula de gaveta em bronze, haste não ascendente, classe 125 libras para vapor e classe 200 libras para água, óleo e gás, DN= 3´ | UN | 762.11 | 25.12 | 787.23 | 15
47.05.450 | Válvula redutora de pressão de ação direta em bronze, extremidade roscada, para água, ar, óleo e gás, PE= 200 psi e PS= 20 à 90 psi, DN= 1 1/4´ | UN | 6336.24 | 111.66 | 6447.9 | 15
47.05.460 | Válvula redutora de pressão de ação direta em bronze, extremidade roscada, para água, ar, óleo e gás, PE= 200 psi e PS= 20 à 90 psi, DN= 2´ | UN | 7470.8 | 111.66 | 7582.46 | 15
47.05.580 | Válvula de gaveta em bronze com fecho rápido, DN= 1 1/2´ | UN | 571.76 | 55.83 | 627.59 | 15
47.06 | Registro e / ou valvula em ferro fundido
47.06.030 | Válvula de gaveta em ferro fundido, haste ascendente com flange, classe 125 libras, DN= 2´ | UN | 1400.17 | 69.79 | 1469.96 | 15
47.06.040 | Válvula de retenção de pé com crivo em ferro fundido, flangeada, DN= 6´ | UN | 2288.12 | 195.41 | 2483.53 | 15
47.06.050 | Válvula de retenção tipo portinhola dupla em ferro fundido, DN= 6´ | UN | 1386.57 | 195.41 | 1581.98 | 15
47.06.051 | Válvula de retenção tipo portinhola simples em ferro fundido, flangeada, DN= 6´ | UN | 3726.21 | 195.41 | 3921.62 | 15
47.06.060 | Válvula de gaveta em ferro fundido com bolsa, DN= 150 mm | UN | 1868.05 | 111.66 | 1979.71 | 15
47.06.070 | Válvula de gaveta em ferro fundido com bolsa, DN= 200 mm | UN | 3193.67 | 111.66 | 3305.33 | 15
47.06.080 | Válvula de retenção tipo portinhola simples em ferro fundido, DN= 4´ | UN | 974.39 | 111.66 | 1086.05 | 15
47.06.090 | Válvula de retenção tipo portinhola dupla em ferro fundido, DN= 4´ | UN | 828.54 | 111.66 | 940.2 | 15
47.06.100 | Válvula de segurança em ferro fundido rosqueada com pressão de ajuste 0,4 até 0,75kgf/cm², DN= 2´ | UN | 6600.69 | 69.79 | 6670.48 | 15
47.06.110 | Válvula de segurança em ferro fundido rosqueada com pressão de ajuste 6,1 até 10,0kgf/cm², DN= 3/4´ | UN | 3308.74 | 33.5 | 3342.24 | 15
47.06.180 | Válvula de gaveta em ferro fundido com bolsa, DN= 100mm | UN | 1092.47 | 111.66 | 1204.13 | 15
47.06.310 | Visor de fluxo com janela simples, corpo em ferro fundido ou aço carbono, DN = 1´ | UN | 939.58 | 41.87 | 981.45 | 15
47.06.320 | Válvula de governo (retenção e alarme) completa, corpo em ferro fundido, classe 125 libras, DN= 4´ | UN | 6434.24 | 167.49 | 6601.73 | 15
47.06.330 | Válvula de gaveta em ferro fundido, haste ascendente com flange, classe 125 libras, DN= 4´ | UN | 2196.64 | 111.66 | 2308.3 | 15
47.06.340 | Válvula de gaveta em ferro fundido, haste ascendente com flange, classe 125 libras, DN= 6´ | UN | 3407 | 111.66 | 3518.66 | 15
47.06.350 | Válvula de retenção vertical em ferro fundido com flange, classe 125 libras, DN= 4´ | UN | 2319.51 | 111.66 | 2431.17 | 15
47.07 | Registro e / ou valvula em aco carbono fundido
47.07.010 | Válvula de esfera em aço carbono fundido, passagem plena, extremidades rosqueáveis, classe 300 libras para vapor e classe 600 libras para água, óleo e gás, DN= 1/2" | UN | 97.9 | 25.12 | 123.02 | 15
47.07.020 | Válvula de esfera em aço carbono fundido, passagem plena, extremidades rosqueáveis, classe 300 libras para vapor e classe 600 libras para água, óleo e gás, DN= 3/4" | UN | 133.96 | 33.5 | 167.46 | 15
47.07.030 | Válvula de esfera em aço carbono fundido, passagem plena, extremidades rosqueáveis, classe 300 libras para vapor e classe 600 libras para água, óleo e gás, DN= 1" | UN | 199.34 | 41.87 | 241.21 | 15
47.07.031 | Válvula de esfera em aço carbono fundido, passagem plena, extremidades rosqueáveis, classe 300 libras para vapor e classe 600 libras para água, óleo e gás, DN= 1.1/4" | UN | 256.67 | 44.67 | 301.34 | 15
47.07.090 | Válvula de esfera em aço carbono fundido, passagem plena, extremidades rosqueáveis, classe 300 libras para vapor saturado, DN= 2" | UN | 580.03 | 69.79 | 649.82 | 15
47.09 | Registro e / ou valvula em aco carbono forjado
47.09.010 | Válvula globo em aço carbono forjado, classe 800 libras para vapor e classe 2000 libras para água, óleo e gás, DN= 3/4´ | UN | 434.73 | 33.5 | 468.23 | 15
47.09.020 | Válvula globo em aço carbono forjado, classe 800 libras para vapor e classe 2000 libras para água, óleo e gás, DN= 1´ | UN | 541.54 | 41.87 | 583.41 | 15
47.09.030 | Válvula globo em aço carbono forjado, classe 800 libras para vapor e classe 2000 libras para água, óleo e gás, DN= 1 1/2´ | UN | 1068.47 | 55.83 | 1124.3 | 15
47.09.040 | Válvula globo em aço carbono forjado, classe 800 libras para vapor e classe 2000 libras para água, óleo e gás, DN= 2´ | UN | 1386.41 | 69.79 | 1456.2 | 15
47.10 | Registro e / ou valvula em aco inoxidavel forjado
47.10.010 | Purgador termodinâmico com filtro incorporado, em aço inoxidável forjado, pressão de 0,25 a 42 kg/cm², temperatura até 425°C, DN= 1/2´ | UN | 606.1 | 25.12 | 631.22 | 15
47.11 | Aparelho de medicao e controle
47.11.021 | Pressostato diferencial ajustável mecânico, montagem inferior com diâmetro de 1/2" e/ou 1/4", faixa de operação até 16 bar | UN | 490.56 | 116.87 | 607.43 | 15
47.11.080 | Termômetro bimetálico, mostrador com 4´, saída angular, escala 0-100°C | UN | 211.29 | 11.16 | 222.45 | 15
47.11.100 | Manômetro com mostrador de 4´, escalas: 0-4 / 0-7 / 0-10 / 0-17 / 0-21 / 0-28 kg/cm² | UN | 252.27 | 27.92 | 280.19 | 15
47.11.111 | Pressostato diferencial ajustável, caixa à prova de água, unidade sensora em aço inoxidável 316, faixa de operação entre 1,4 a 14 bar, para fluídos corrosivos, DN=1/2´ | UN | 13689.1 | 116.87 | 13805.97 | 15
47.12 | Registro e / ou valvula em ferro ductil
47.12.040 | Válvula de gaveta em ferro dúctil com flanges, classe PN-10, DN= 200mm | UN | 3103.66 | 193.28 | 3296.94 | 15
47.12.270 | Válvula de gaveta em ferro dúctil com flanges, classe PN-10, DN= 80mm | UN | 1039.94 | 193.28 | 1233.22 | 15
47.12.280 | Válvula globo auto-operada hidraulicamente, em ferro dúctil, classe PN-10/16, DN= 50mm | UN | 1208.99 | 69.79 | 1278.78 | 15
47.12.290 | Válvula globo auto-operada hidraulicamente, comandada por solenóide, em ferro dúctil, classe PN-10, DN= 50mm | UN | 1602.38 | 125.62 | 1728 | 15
47.12.300 | Válvula globo auto-operada hidraulicamente, comandada por solenóide, em ferro dúctil, classe PN-10, DN= 100mm | UN | 2365.4 | 125.62 | 2491.02 | 15
47.12.310 | Válvula de gaveta em ferro dúctil com flanges, classe PN-10, DN= 300mm | UN | 7416.49 | 193.28 | 7609.77 | 15
47.12.320 | Válvula de gaveta em ferro dúctil com flanges, classe PN-10, DN= 100mm | UN | 1272.98 | 193.28 | 1466.26 | 15
47.12.330 | Válvula de gaveta em ferro dúctil com flanges, classe PN-10, DN= 150mm | UN | 1922.24 | 193.28 | 2115.52 | 15
47.12.340 | Ventosa simples rosqueada em ferro dúctil, classe PN-25, DN= 3/4´ | UN | 1188.03 | 16.75 | 1204.78 | 15
47.12.350 | Ventosa de tríplice função em ferro dúctil flangeada, classe PN-10/16/25, DN= 50mm | UN | 2957.01 | 24.56 | 2981.57 | 15
47.14 | Registro e / ou valvula em PVC rigido ou ABS
47.14.020 | Registro de pressão em PVC rígido, soldável, DN= 25mm (3/4´) | UN | 12.66 | 25.12 | 37.78 | 15
47.14.200 | Registro regulador de vazão para torneira, misturador e bidê, em ABS com canopla, DN= 1/2´ | UN | 56.4 | 25.12 | 81.52 | 15
47.20 | Reparos, conservacoes e complementos - GRUPO 47
47.20.010 | Pigtail em latão para manômetro, DN= 1/2´ | UN | 135.5 | 8.38 | 143.88 | 15
47.20.020 | Filtro ´Y´ em bronze para gás combustível, DN= 2´ | UN | 551.62 | 69.79 | 621.41 | 15
47.20.030 | Filtro ´Y´ em ferro fundido, classe 125 libras para vapor saturado, com extremidades rosqueáveis, DN= 2´ | UN | 489.34 | 69.79 | 559.13 | 15
47.20.070 | Pigtail flexível, revestido com borracha sintética resistente, DN= 7/16´ comprimento até 1,00 m | UN | 28.59 | 11.78 | 40.37 | 15
47.20.080 | Regulador de primeiro estágio de alta pressão até 2 kgf/cm², vazão de 90 kg GLP/hora | UN | 637.58 | 39.27 | 676.85 | 15
47.20.100 | Regulador de primeiro estágio de alta pressão até 1,3 kgf/cm², vazão de 50 kg GLP/hora | UN | 327.92 | 39.27 | 367.19 | 15
47.20.120 | Regulador de segundo estágio para gás, uso industrial, vazão até 12 kg GLP/hora | UN | 97.6 | 27.92 | 125.52 | 15
47.20.181 | Filtro Y em aço carbono, classe 150 libras, conexões flangeadas, DN= 4´ | UN | 4213.15 | 167.49 | 4380.64 | 15
47.20.190 | Chave de fluxo tipo palheta para tubulação de líquidos | UN | 128.47 | 22.33 | 150.8 | 15
47.20.300 | Chave de fluxo de água com retardo para tubulações com diâmetro nominal de 1´ a 6´ - conexão BSP | UN | 456.13 | 66.24 | 522.37 | 15
47.20.320 | Filtro ´Y´ corpo em bronze, pressão de serviço até 20,7 bar (PN 20), DN= 1 1/2´ | UN | 335.38 | 69.79 | 405.17 | 15
47.20.330 | Filtro ´Y´ corpo em bronze, pressão de serviço até 20,7 bar (PN 20), DN= 2´ | UN | 427.47 | 69.79 | 497.26 | 15
48 | RESERVATORIO E TANQUE PARA LIQUIDOS E GASES
48.02 | Reservatorio em material sintetico
48.02.008 | Reservatório de fibra de vidro - capacidade de 15.000 litros | UN | 9120.58 | 123.96 | 9244.54 | 15
48.02.009 | Reservatório de fibra de vidro - capacidade de 20.000 litros | UN | 11483.28 | 169.38 | 11652.66 | 15
48.02.204 | Reservatório em polietileno com tampa de encaixar - capacidade de 2.000 litros | UN | 1080.83 | 67.19 | 1148.02 | 15
48.02.205 | Reservatório em polietileno com tampa de encaixar - capacidade de 3.000 litros | UN | 1989.09 | 67.19 | 2056.28 | 15
48.02.206 | Reservatório em polietileno com tampa de encaixar - capacidade de 5.000 litros | UN | 3169.81 | 78.54 | 3248.35 | 15
48.02.207 | Reservatório em polietileno com tampa de encaixar - capacidade de 10.000 litros | UN | 5680.69 | 101.25 | 5781.94 | 15
48.02.300 | Reservatório em polietileno de alta densidade (cisterna) com antioxidante e proteção contra raios ultravioleta (UV) - capacidade de 5.000 litros | UN | 6984.26 | 89.9 | 7074.16 | 15
48.02.310 | Reservatório em polietileno de alta densidade (cisterna) com antioxidante e proteção contra raios ultravioleta (UV) - capacidade de 10.000 litros | UN | 15132.75 | 123.96 | 15256.71 | 15
48.02.400 | Reservatório em polietileno com tampa de rosca - capacidade de 1.000 litros | UN | 897.77 | 78.54 | 976.31 | 15
48.02.401 | Reservatório em polietileno com tampa de rosca - capacidade de 500 litros | UN | 551.58 | 78.54 | 630.12 | 15
48.03 | Reservatorio metalico
48.03.112 | Reservatório metálico cilíndrico horizontal - capacidade de 3.000 litros | CJ | 5097.1 | 78.54 | 5175.64 | 15
48.03.130 | Reservatório metálico cilíndrico horizontal - capacidade de 5.000 litros | CJ | 7103.47 | 78.54 | 7182.01 | 15
48.03.138 | Reservatório metálico cilíndrico horizontal - capacidade de 10.000 litros | CJ | 13134.17 | 78.54 | 13212.71 | 15
48.04 | Reservatorio em concreto
48.04.381 | Reservatório em concreto armado cilíndrico, vertical, bipartido, método construtivo em formas deslizantes, diâmetro interno de 3,50m a 4,00m, altura de 15,00m a 25,00m | M | 18005.96 | 4187.79 | 22193.75 | 15
48.04.391 | Reservatório em concreto armado cilíndrico, vertical, bipartido, método construtivo em formas deslizantes, diâmetro interno de 5,5m a 6,00m, altura de 25,00m a 30,00m | M | 34255.64 | 8969.87 | 43225.51 | 15
48.05 | Torneira de boia
48.05.010 | Torneira de boia, DN= 3/4´ | UN | 93.41 | 16.75 | 110.16 | 15
48.05.020 | Torneira de boia, DN= 1´ | UN | 119.93 | 22.33 | 142.26 | 15
48.05.030 | Torneira de boia, DN= 1 1/4´ | UN | 232 | 25.12 | 257.12 | 15
48.05.040 | Torneira de boia, DN= 1 1/2´ | UN | 246.29 | 25.12 | 271.41 | 15
48.05.050 | Torneira de boia, DN= 2´ | UN | 316.48 | 33.5 | 349.98 | 15
48.05.052 | Torneira de boia, DN= 2 1/2´ | UN | 1504.16 | 25.12 | 1529.28 | 15
48.05.070 | Torneira de boia, tipo registro automático de entrada, DN= 3´ | UN | 2205.5 | 111.66 | 2317.16 | 15
48.20 | Reparos, conservacoes e complementos - GRUPO 48
48.20.020 | Limpeza de caixa d´água até 1.000 litros | UN |  | 68.13 | 68.13 | 15
48.20.040 | Limpeza de caixa d´água de 1.001 até 10.000 litros | UN |  | 181.68 | 181.68 | 15
48.20.060 | Limpeza de caixa d´água acima de 10.000 litros | UN |  | 408.78 | 408.78 | 15
49 | CAIXA, RALO, GRELHA E ACESSORIO HIDRAULICO
49.01 | Caixas sifonadas de PVC rigido
49.01.016 | Caixa sifonada de PVC rígido de 100 x 100 x 50 mm, com grelha | UN | 39.67 | 55.83 | 95.5 | 15
49.01.020 | Caixa sifonada de PVC rígido de 100 x 150 x 50 mm, com grelha | UN | 54.6 | 55.83 | 110.43 | 15
49.01.030 | Caixa sifonada de PVC rígido de 150 x 150 x 50 mm, com grelha | UN | 69.06 | 55.83 | 124.89 | 15
49.01.040 | Caixa sifonada de PVC rígido de 150 x 185 x 75 mm, com grelha | UN | 77.36 | 55.83 | 133.19 | 15
49.01.050 | Caixa sifonada de PVC rígido de 250 x 172 x 50 mm, com tampa cega | UN | 88.8 | 55.83 | 144.63 | 15
49.01.070 | Caixa sifonada de PVC rígido de 250 x 230 x 75 mm, com tampa cega | UN | 119.14 | 55.83 | 174.97 | 15
49.03 | Caixa de gordura
49.03.020 | Caixa de gordura em alvenaria, 600 x 600 x 600 mm | UN | 124.7 | 252.54 | 377.24 | 15
49.03.022 | Caixa de gordura premoldada com tampa - capacidade 18 litros | UN | 84.42 | 61.36 | 145.78 | 15
49.03.036 | Caixa de gordura em PVC com tampa reforçada - capacidade 19 litros | UN | 381.96 | 55.83 | 437.79 | 15
49.04 | Ralo em PVC rigido
49.04.010 | Ralo seco em PVC rígido de 100 x 40 mm, com grelha | UN | 34.96 | 55.83 | 90.79 | 15
49.05 | Ralo em ferro fundido
49.05.020 | Ralo seco em ferro fundido, 100 x 165 x 50 mm, com grelha metálica saída vertical | UN | 143.61 | 66.99 | 210.6 | 15
49.05.040 | Ralo sifonado em ferro fundido de 150 x 240 x 75 mm, com grelha | UN | 543.91 | 83.75 | 627.66 | 15
49.06 | Grelhas e tampas
49.06.010 | Grelha hemisférica em ferro fundido de 4´ | UN | 12.65 | 3.35 | 16 | 15
49.06.020 | Grelha em ferro fundido para caixas e canaletas | M2 | 1203.31 | 36.53 | 1239.84 | 15
49.06.030 | Grelha hemisférica em ferro fundido de 3´ | UN | 10.43 | 3.35 | 13.78 | 15
49.06.072 | Grelha articulada em ferro fundido tipo boca de leão | UN | 344.52 | 29.23 | 373.75 | 15
49.06.080 | Grelha hemisférica em ferro fundido de 6´ | UN | 31.61 | 3.35 | 34.96 | 15
49.06.110 | Grelha hemisférica em ferro fundido de 2´ | UN | 7.65 | 3.35 | 11 | 15
49.06.160 | Grelha quadriculada em ferro fundido para caixas e canaletas | M2 | 1171.62 | 36.53 | 1208.15 | 15
49.06.170 | Grelha em alumínio fundido para caixas e canaletas - linha comercial | M2 | 1352.89 | 36.53 | 1389.42 | 15
49.06.190 | Grelha pré-moldada em concreto, com furos redondos, 79,5 x 24,5 x 8 cm | UN | 83.65 | 18.27 | 101.92 | 15
49.06.194 | Grelha em aço inoxidável com fecho rotativo, DN= 100mm | UN | 10.53 | 3.35 | 13.88 | 15
49.06.196 | Grelha em aço inoxidável com fecho rotativo, DN= 150mm | UN | 22.52 | 3.35 | 25.87 | 15
49.06.200 | Captador pluvial em aço inoxidável e grelha em alumínio, com mecanismo anti-vórtice, DN= 50 mm | UN | 4267.38 | 66.99 | 4334.37 | 15
49.06.210 | Captador pluvial em aço inoxidável e grelha em alumínio, com mecanismo anti-vórtice, DN= 75 mm | UN | 5222.77 | 66.99 | 5289.76 | 15
49.06.400 | Tampão em ferro fundido, diâmetro de 600 mm, classe B 125 (ruptura > 125 kN) | UN | 401.47 | 75.53 | 477 | 15
49.06.410 | Tampão em ferro fundido, diâmetro de 600 mm, classe C 300 (ruptura > 300 kN) | UN | 453.93 | 75.53 | 529.46 | 15
49.06.420 | Tampão em ferro fundido, diâmetro de 600 mm, classe D 400 (ruptura> 400 kN) | UN | 597.49 | 75.53 | 673.02 | 15
49.06.430 | Tampão em ferro fundido de 300 x 300 mm, classe B 125 (ruptura > 125 kN) | UN | 144.23 | 75.53 | 219.76 | 15
49.06.440 | Tampão em ferro fundido de 400 x 400 mm, classe B 125 (ruptura > 125 kN) | UN | 195.31 | 75.53 | 270.84 | 15
49.06.450 | Tampão em ferro fundido de 500 x 500 mm, classe B 125 (ruptura > 125 kN) | UN | 332.9 | 75.53 | 408.43 | 15
49.06.460 | Tampão em ferro fundido de 600 x 600 mm, classe B 125 (ruptura > 125 kN) | UN | 409.72 | 75.53 | 485.25 | 15
49.06.480 | Tampão em ferro fundido com tampa articulada, de 400 x 600 mm, classe 15 (ruptura > 1500 kg) | UN | 355.75 | 75.53 | 431.28 | 15
49.06.486 | Tampão em ferro fundido com tampa articulada, de 900 mm, classe D 400 (ruptura > 400kN | UN | 1749.14 | 75.53 | 1824.67 | 15
49.06.550 | Grelha com calha e cesto coletor para piso em aço inoxidável, largura de 15 cm | M | 1127.77 | 23.66 | 1151.43 | 15
49.06.560 | Grelha com calha e cesto coletor para piso em aço inoxidável, largura de 20 cm | M | 1062.03 | 31.22 | 1093.25 | 15
49.08 | Caixa de passagem e inspecao
49.08.250 | Caixa de areia em PVC, diâmetro nominal de 100 mm | UN | 477.58 | 55.83 | 533.41 | 15
49.11 | Canaletas e afins
49.11.130 | Canaleta com grelha em alumínio, largura de 80 mm | M | 446.32 | 12.59 | 458.91 | 15
49.11.140 | Canaleta com grelha em alumínio, saída central / vertical, largura de 46 mm | M | 242.97 | 12.59 | 255.56 | 15
49.11.141 | Canaleta com grelha abre-fecha, em alumínio, saída central ou vertical, largura 46mm | M | 364.29 | 12.59 | 376.88 | 15
49.12 | Poco de visita, boca de lobo, caixa de passagem e afins
49.12.010 | Boca de lobo simples tipo PMSP com tampa de concreto | UN | 1902.45 | 1802.97 | 3705.42 | 15
49.12.030 | Boca de lobo dupla tipo PMSP com tampa de concreto | UN | 3224.34 | 2802.2 | 6026.54 | 15
49.12.050 | Boca de lobo tripla tipo PMSP com tampa de concreto | UN | 4486.49 | 3794.21 | 8280.7 | 15
49.12.058 | Boca de leão simples tipo PMSP com grelha | UN | 1512.74 | 1292.98 | 2805.72 | 15
49.12.060 | Boca de leão dupla tipo PMSP com grelha | UN | 2565.11 | 2043.48 | 4608.59 | 15
49.12.110 | Poço de visita de 1,60 x 1,60 x 1,60 m - tipo PMSP | UN | 3940.92 | 3050.8 | 6991.72 | 15
49.12.120 | Chaminé para poço de visita tipo PMSP em alvenaria, diâmetro interno 70 cm - pescoço | M | 337.24 | 443.2 | 780.44 | 15
49.12.140 | Poço de visita em alvenaria tipo PMSP - balão | UN | 2441.36 | 2825.43 | 5266.79 | 15
49.13 | Filtro anaerobio
49.13.010 | Filtro biológico anaeróbio com anéis pré-moldados de concreto diâmetro de 1,40 m - h= 2,00 m | UN | 3705.12 | 3546.86 | 7251.98 | 15
49.13.020 | Filtro biológico anaeróbio com anéis pré-moldados de concreto diâmetro de 2,00 m - h= 2,00 m | UN | 6586.16 | 5765 | 12351.16 | 15
49.13.030 | Filtro biológico anaeróbio com anéis pré-moldados de concreto diâmetro de 2,40 m - h= 2,00 m | UN | 8489.46 | 7613.28 | 16102.74 | 15
49.13.040 | Filtro biológico anaeróbio com anéis pré-moldados de concreto diâmetro de 2,84 m - h= 2,50 m | UN | 12822.65 | 9489.73 | 22312.38 | 15
49.14 | Fossa septica
49.14.010 | Fossa séptica câmara única com anéis pré-moldados em concreto, diâmetro externo de 1,50 m, altura útil de 1,50 m | UN | 2500.05 | 1774.75 | 4274.8 | 15
49.14.020 | Fossa séptica câmara única com anéis pré-moldados em concreto, diâmetro externo de 2,50 m, altura útil de 2,50 m | UN | 6875.25 | 2650.76 | 9526.01 | 15
49.14.030 | Fossa séptica câmara única com anéis pré-moldados em concreto, diâmetro externo de 2,50 m, altura útil de 4,00 m | UN | 10138.42 | 5301.51 | 15439.93 | 15
49.14.061 | SM01 Sumidouro - poço absorvente | M | 1613.47 | 882.32 | 2495.79 | 15
49.14.071 | Tampão pré-moldado de concreto armado para sumidouro com diâmetro externo de 2,00 m | UN | 899.77 | 50.35 | 950.12 | 15
49.15 | Anel e aduela pre-moldados
49.15.010 | Anel pré-moldado de concreto com diâmetro de 0,60 m | M | 374.59 | 36.53 | 411.12 | 15
49.15.030 | Anel pré-moldado de concreto com diâmetro de 0,80 m | M | 626.46 | 54.8 | 681.26 | 15
49.15.040 | Anel pré-moldado de concreto com diâmetro de 1,20 m | M | 631.41 | 73.06 | 704.47 | 15
49.15.050 | Anel pré-moldado de concreto com diâmetro de 1,50 m | M | 872.16 | 91.33 | 963.49 | 15
49.15.060 | Anel pré-moldado de concreto com diâmetro de 1,80 m | M | 1033.76 | 109.59 | 1143.35 | 15
49.15.100 | Anel pré-moldado de concreto com diâmetro de 3,00 m | M | 2478.33 | 182.65 | 2660.98 | 15
49.16 | Acessorios hidraulicos para agua de reuso
49.16.050 | Realimentador automático, DN= 1´ | UN | 467.79 | 22.33 | 490.12 | 15
49.16.051 | Sifão ladrão em polietileno para extravasão, diâmetro de 100mm | UN | 228.58 | 27.92 | 256.5 | 15
50 | DETECCAO, COMBATE E PREVENCAO A INCÊNDIO
50.01 | Hidrantes e acessorios
50.01.030 | Abrigo duplo para hidrante/mangueira, com visor e suporte (embutir e externo) | UN | 1028.94 | 195.41 | 1224.35 | 15
50.01.060 | Abrigo para hidrante/mangueira (embutir e externo) | UN | 398.64 | 195.41 | 594.05 | 15
50.01.062 | Abrigo para hidrante de recalque (embutir e interno) | UN | 147.74 | 195.41 | 343.15 | 15
50.01.080 | Mangueira com união de engate rápido, DN= 1 1/2´ (38 mm) | M | 18.37 | 5.58 | 23.95 | 15
50.01.090 | Botoeira para acionamento de bomba de incêndio tipo quebra-vidro | UN | 59.94 | 16.75 | 76.69 | 15
50.01.100 | Mangueira com união de engate rápido, DN= 2 1/2´ (63 mm) | M | 28.15 | 5.58 | 33.73 | 15
50.01.110 | Esguicho em latão com engate rápido, DN= 2 1/2´, jato regulável | UN | 239.85 | 5.58 | 245.43 | 15
50.01.130 | Abrigo simples com suporte, em aço inoxidável escovado, para mangueira de 1 1/2´, porta em vidro temperado jateado - inclusive mangueira de 30 m (2 x 15 m) | UN | 3791.01 | 307.06 | 4098.07 | 15
50.01.160 | Adaptador de engate rápido em latão de 2 1/2´ x 1 1/2´ | UN | 64.89 | 5.58 | 70.47 | 15
50.01.170 | Adaptador de engate rápido em latão de 2 1/2´ x 2 1/2´ | UN | 88.52 | 5.58 | 94.1 | 15
50.01.180 | Hidrante de coluna com duas saídas, 4´x 2 1/2´ - simples | UN | 2224.02 | 71.65 | 2295.67 | 15
50.01.190 | Tampão de engate rápido em latão, DN= 2 1/2´, com corrente | UN | 118.07 | 5.58 | 123.65 | 15
50.01.200 | Tampão de engate rápido em latão, DN= 1 1/2´, com corrente | UN | 82.81 | 5.58 | 88.39 | 15
50.01.210 | Chave para conexão de engate rápido | UN | 18.67 | 0.75 | 19.42 | 15
50.01.220 | Esguicho latão com engate rápido, DN= 1 1/2´, jato regulável | UN | 173.88 | 5.58 | 179.46 | 15
50.01.320 | Abrigo de hidrante de 1 1/2´ completo - inclusive mangueira de 30 m (2 x 15 m) | UN | 1972.18 | 290.31 | 2262.49 | 15
50.01.330 | Abrigo de hidrante de 2 1/2´ completo - inclusive mangueira de 30 m (2 x 15 m) | UN | 2547.01 | 290.31 | 2837.32 | 15
50.01.340 | Abrigo para registro de recalque tipo coluna, completo - inclusive tubulações e válvulas | UN | 2924.45 | 908.96 | 3833.41 | 15
50.02 | Registro e valvula controladora
50.02.020 | Bico de sprinkler resposta rápida, posição pendente, temperatura nominal 68°C | UN | 27.31 | 19.64 | 46.95 | 15
50.02.050 | Alarme hidráulico tipo gongo | UN | 890.31 | 27.92 | 918.23 | 15
50.02.060 | Bico de sprinkler resposta rápida, posição para cima, temperatura nominal 68°C | UN | 29.38 | 19.64 | 49.02 | 15
50.02.080 | Válvula de governo completa com alarme VGA, corpo em ferro fundido, extremidades flangeadas e DN = 6´ | UN | 7890.47 | 167.49 | 8057.96 | 15
50.05 | Iluminacao e sinalizacao de emergencia
50.05.022 | Destravador magnético (eletroímã) para porta corta-fogo de 24 Vcc | UN | 243.35 | 44.67 | 288.02 | 15
50.05.060 | Central de iluminação de emergência, completa, para até 6.000 W | UN | 23301.68 | 17.79 | 23319.47 | 15
50.05.072 | Luminária de emergência LED de sobrepor, para teto ou parede, autonomia mínima 2 horas | UN | 73.46 | 27.92 | 101.38 | 15
50.05.160 | Módulo para adaptação de luminária de emergência, autonomia 90 minutos para lâmpada fluorescente de 32 W | UN | 538.05 | 16.75 | 554.8 | 15
50.05.170 | Acionador manual tipo quebra vidro, em caixa plástica | UN | 79.78 | 16.75 | 96.53 | 15
50.05.210 | Detector termovelocimétrico endereçável com base endereçável | UN | 190.65 | 16.75 | 207.4 | 15
50.05.214 | Detector de gás liquefeito (GLP), gás natural (GN) ou derivados de metano | UN | 276.17 | 16.75 | 292.92 | 15
50.05.230 | Sirene audiovisual tipo endereçável | UN | 325.33 | 16.75 | 342.08 | 15
50.05.250 | Central de iluminação de emergência, completa, autonomia 1 hora, para até 240 W | UN | 742.64 | 17.79 | 760.43 | 15
50.05.270 | Central de detecção e alarme de incêndio completa, autonomia de 1 hora para 12 laços, 220 V/12 V | UN | 815.11 | 17.79 | 832.9 | 15
50.05.280 | Sirene tipo corneta de 12 V | UN | 81.29 | 16.75 | 98.04 | 15
50.05.312 | Bloco autônomo de iluminação de emergência LED, com autonomia mínima de 3 horas, fluxo luminoso de 2.000 até 3.000 lúmens, equipado com 2 faróis | UN | 199.97 | 17.79 | 217.76 | 15
50.05.400 | Sirene eletrônica em caixa metálica de 4 x 4 | UN | 80.44 | 61.41 | 141.85 | 15
50.05.430 | Detector óptico de fumaça com base endereçável | UN | 188.26 | 55.83 | 244.09 | 15
50.05.440 | Painel repetidor de detecção e alarme de incêndio tipo endereçável | UN | 1315.39 | 16.75 | 1332.14 | 15
50.05.450 | Acionador manual quebra-vidro endereçável | UN | 180.37 | 16.75 | 197.12 | 15
50.05.470 | Módulo isolador, módulo endereçador para audiovisual | UN | 167.66 | 27.92 | 195.58 | 15
50.05.490 | Sinalizador audiovisual endereçável com LED | UN | 379.81 | 16.75 | 396.56 | 15
50.05.491 | Sinalizador visual de advertência | UN | 275.69 | 13.96 | 289.65 | 15
50.05.492 | Sinalizador audiovisual de advertência | UN | 272.12 | 13.96 | 286.08 | 15
50.10 | Extintores
50.10.030 | Extintor sobre rodas de gás carbônico - capacidade de 10 kg | UN | 1555.78 | 23.18 | 1578.96 | 15
50.10.050 | Extintor sobre rodas de gás carbônico - capacidade de 25 kg | UN | 5756.45 | 23.18 | 5779.63 | 15
50.10.058 | Extintor manual de pó químico seco BC - capacidade de 4 kg | UN | 161.55 | 23.18 | 184.73 | 15
50.10.060 | Extintor manual de pó químico seco BC - capacidade de 8 kg | UN | 222.72 | 23.18 | 245.9 | 15
50.10.084 | Extintor manual de pó químico seco 20 BC - capacidade de 12 kg | UN | 258.88 | 23.18 | 282.06 | 15
50.10.096 | Extintor sobre rodas de pó químico seco BC - capacidade de 20 kg | UN | 1670.55 |  | 1670.55 | 15
50.10.100 | Extintor manual de água pressurizada - capacidade de 10 litros | UN | 181.31 | 23.18 | 204.49 | 15
50.10.110 | Extintor manual de pó químico seco ABC - capacidade de 4 kg | UN | 160.99 | 23.18 | 184.17 | 15
50.10.120 | Extintor manual de pó químico seco ABC - capacidade de 6 kg | UN | 225.24 | 23.18 | 248.42 | 15
50.10.140 | Extintor manual de gás carbônico 5 BC - capacidade de 6 kg | UN | 627.65 | 23.18 | 650.83 | 15
50.10.210 | Suporte para extintor de piso em fibra de vidro | UN | 225.84 | 2.27 | 228.11 | 15
50.10.220 | Suporte para extintor de piso em aço inoxidável | UN | 296.26 | 2.27 | 298.53 | 15
50.20 | Reparos, conservacoes e complementos - GRUPO 50
50.20.110 | Recarga de extintor de água pressurizada | L | 2.55 |  | 2.55 | 15
50.20.120 | Recarga de extintor de gás carbônico | KG | 13.78 |  | 13.78 | 15
50.20.130 | Recarga de extintor de pó químico seco | KG | 8.39 |  | 8.39 | 15
50.20.160 | Pintura de extintor de gás carbônico, pó químico seco, ou água pressurizada, com capacidade acima de 12 kg até 20 kg | UN | 36.18 |  | 36.18 | 15
50.20.170 | Pintura de extintor de gás carbônico, pó químico seco, ou água pressurizada, com capacidade até 12 kg | UN | 29.58 |  | 29.58 | 15
50.20.200 | Recolocação de bico de sprinkler | UN | 0.06 | 19.64 | 19.7 | 15
54 | PAVIMENTACAO E PASSEIO
54.01 | Pavimentacao preparo de base
54.01.010 | Regularização e compactação mecanizada de superfície, sem controle do proctor normal | M2 | 3.46 | 0.18 | 3.64 | 15
54.01.030 | Abertura e preparo de caixa até 40 cm, compactação do subleito mínimo de 95% do PN e transporte até o raio de 1 km | M2 | 29.12 | 0.36 | 29.48 | 15
54.01.050 | Compactação do subleito mínimo de 95% do PN | M3 | 21.19 | 0.73 | 21.92 | 15
54.01.200 | Base de macadame hidráulico | M3 | 336.96 | 34.07 | 371.03 | 15
54.01.210 | Base de brita graduada | M3 | 276.77 | 3.5 | 280.27 | 15
54.01.220 | Base de bica corrida | M3 | 227.8 | 3.5 | 231.3 | 15
54.01.230 | Base de macadame betuminoso | M3 | 1035.63 | 17.03 | 1052.66 | 15
54.01.400 | Abertura de caixa até 25 cm, inclui escavação, compactação, transporte e preparo do sub-leito | M2 | 24.2 | 0.51 | 24.71 | 15
54.01.410 | Varrição de pavimento para recapeamento | M2 |  | 0.91 | 0.91 | 15
54.02 | Pavimentacao com pedrisco e revestimento primario
54.02.030 | Revestimento primário com pedra britada, compactação mínima de 95% do PN | M3 | 125.45 | 14.53 | 139.98 | 15
54.02.040 | Camada de areia grossa compactada manualmente com compactador | M3 | 210.22 | 107.13 | 317.35 | 15
54.03 | Pavimentacao flexivel
54.03.200 | Concreto asfáltico usinado a quente - Binder | M3 | 1187.88 | 18.92 | 1206.8 | 15
54.03.210 | Camada de rolamento em concreto betuminoso usinado quente - CBUQ | M3 | 1520.4 | 18.92 | 1539.32 | 15
54.03.221 | Restauração de pavimento asfáltico com concreto betuminoso usinado quente - CBUQ | M3 | 1520.4 | 18.92 | 1539.32 | 15
54.03.230 | Imprimação betuminosa ligante | M2 | 6.43 | 0.11 | 6.54 | 15
54.03.240 | Imprimação betuminosa impermeabilizante | M2 | 12.86 | 0.14 | 13 | 15
54.03.250 | Revestimento de pré-misturado a quente | M3 | 1617.04 | 18.92 | 1635.96 | 15
54.03.260 | Revestimento de pré-misturado a frio | M3 | 1476.74 | 45.42 | 1522.16 | 15
54.04 | Pavimentacao em paralelepipedos e blocos de concreto
54.04.030 | Pavimentação em paralelepípedo, sem rejunte | M2 | 310.6 | 29.04 | 339.64 | 15
54.04.040 | Rejuntamento de paralelepípedo com areia | M2 | 15.46 | 2.27 | 17.73 | 15
54.04.050 | Rejuntamento de paralelepípedo com argamassa de cimento e areia 1:3 | M2 | 11.19 | 7.04 | 18.23 | 15
54.04.060 | Rejuntamento de paralelepípedo com asfalto e pedrisco | M2 | 50.55 | 5.68 | 56.23 | 15
54.04.340 | Pavimentação em lajota de concreto 35 MPa, espessura 6 cm, cor natural, tipos: raquete, retangular, sextavado e 16 faces, com rejunte em areia | M2 | 99.55 | 21.92 | 121.47 | 15
54.04.342 | Pavimentação em lajota de concreto 35 MPa, espessura 6 cm, colorido, tipos: raquete, retangular, sextavado e 16 faces, com rejunte em areia | M2 | 104.57 | 21.92 | 126.49 | 15
54.04.350 | Pavimentação em lajota de concreto 35 MPa, espessura 8 cm, tipos: raquete, retangular, sextavado e 16 faces, com rejunte em areia | M2 | 100.03 | 29.23 | 129.26 | 15
54.04.360 | Bloco diagonal em concreto tipo piso drenante para plantio de grama - espessura de 10 cm | M2 | 196.88 | 10.74 | 207.62 | 15
54.04.392 | Piso em placa de concreto permeável drenante, cor natural - espessura de 6 cm | M2 | 123.54 | 22.72 | 146.26 | 15
54.04.393 | Piso em placa de concreto permeável drenante, cor natural - espessura de 8 cm | M2 | 131.91 | 22.72 | 154.63 | 15
54.06 | Guias e sarjetas
54.06.020 | Guia pré-moldada curva tipo PMSP 100 - fck 25 MPa | M | 52.67 | 13.71 | 66.38 | 15
54.06.040 | Guia pré-moldada reta tipo PMSP 100 - fck 25 MPa | M | 48.82 | 13.71 | 62.53 | 15
54.06.100 | Base em concreto com fck de 20 MPa, para guias, sarjetas ou sarjetões | M3 | 558.59 | 49.36 | 607.95 | 15
54.06.110 | Base em concreto com fck de 25 MPa, para guias, sarjetas ou sarjetões | M3 | 581.69 | 49.36 | 631.05 | 15
54.06.151 | Execução de perfil extrusado no local, sem concreto | M3 | 93.13 | 355.54 | 448.67 | 15
54.06.160 | Sarjeta ou sarjetão moldado no local, tipo PMSP em concreto com fck 20 MPa | M3 | 780.92 | 100.7 | 881.62 | 15
54.06.170 | Sarjeta ou sarjetão moldado no local, tipo PMSP em concreto com fck 25 MPa | M3 | 804.02 | 100.7 | 904.72 | 15
54.07 | Calcadas e passeios.
54.07.040 | Passeio em mosaico português | M2 | 403.3 |  | 403.3 | 15
54.07.110 | Piso em ladrilho hidráulico preto, branco e cinza, assentado com argamassa colante industrializada | M2 | 125.49 | 12.83 | 138.32 | 15
54.07.130 | Piso em ladrilho hidráulico várias cores 20 x 20 cm, assentado com argamassa colante industrializada | M2 | 93.8 | 12.83 | 106.63 | 15
54.07.210 | Rejuntamento de piso em ladrilho hidráulico (20 x 20 x 1,8 cm) com argamassa industrializada para rejunte, juntas de 2 mm | M2 | 5.21 | 11.45 | 16.66 | 15
54.07.240 | Rejuntamento de piso em ladrilho hidráulico (30 x 30 x 2,5 cm), com cimento branco, juntas de 2 mm | M2 | 2.02 | 11.45 | 13.47 | 15
54.07.260 | Piso em ladrilho hidráulico tipo rampa várias cores 30 x 30 cm, antiderrapante, assentado com argamassa mista | M2 | 136.66 | 32.48 | 169.14 | 15
54.08 | Pavimentação rígida
54.08.001 | Nivelamento e regularização de superfície e desempeno mecânico através de régua vibratória de pavimento em concreto | M2 | 0.26 | 0.3 | 0.56 | 15
54.08.002 | Texturização de superfície de pavimento em concreto com vassoura | M2 | 1.01 | 0.3 | 1.31 | 15
54.08.005 | Agente de cura química, retardador de evaporação, em pavimento de concreto | M | 3.42 | 0.19 | 3.61 | 15
54.08.010 | Fibra em polipropileno (macrofibra), resistência residual 4,3+-0,3 Mpa | KG | 43.51 | 0.18 | 43.69 | 15
54.08.011 | Fibra polimérica (microfibra anticrack), tenacidade mínima 5cN/dtex | KG | 32.79 | 0.18 | 32.97 | 15
54.09 | Pavimentação sustentável de vias, calçadas e passeios
54.09.001 | Concreto asfáltico modificado por borracha AB8 | M3 | 1774.09 | 18.92 | 1793.01 | 15
54.20 | Reparos, conservacoes e complementos - GRUPO 54
54.20.040 | Bate-roda em concreto pré-moldado | M | 71.37 | 15.67 | 87.04 | 15
54.20.050 | Bate rodas / limitador de pneus em resina | UN | 129.3 | 22.02 | 151.32 | 15
54.20.100 | Reassentamento de guia pré-moldada reta e/ou curva | M | 10.91 | 13.71 | 24.62 | 15
54.20.110 | Reassentamento de paralelepípedos, sem rejunte | M2 | 17.89 | 29.04 | 46.93 | 15
54.20.120 | Reassentamento de pavimentação em lajota de concreto, espessura 6 cm, com rejunte em areia | M2 | 11.05 | 17.93 | 28.98 | 15
54.20.130 | Reassentamento de pavimentação em lajota de concreto, espessura 8 cm, com rejunte em areia | M2 | 11.18 | 20.78 | 31.96 | 15
54.20.140 | Reassentamento de pavimentação em lajota de concreto, espessura 10 cm, com rejunte em areia | M2 | 11.38 | 24.96 | 36.34 | 15
54.20.160 | Corte para junta de dilatação através de cortadora a gasolina, com serra de disco diamantado segmentado para pavimento de concreto e asfalto | M | 0.07 | 0.46 | 0.53 | 15
55 | LIMPEZA E ARREMATE
55.01 | Limpeza de obra
55.01.020 | Limpeza final da obra | M2 |  | 15.9 | 15.9 | 15
55.01.030 | Limpeza complementar com hidrojateamento | M2 | 2.9 | 6.56 | 9.46 | 15
55.01.070 | Limpeza complementar e especial de piso com produtos químicos | M2 | 2.23 | 4.54 | 6.77 | 15
55.01.080 | Limpeza complementar e especial de peças e aparelhos sanitários | UN |  | 18.17 | 18.17 | 15
55.01.100 | Limpeza complementar e especial de vidros | M2 |  | 17.03 | 17.03 | 15
55.01.130 | Limpeza e lavagem de superfície revestida com material cerâmico ou pastilhas por hidrojateamento com rejuntamento | M2 | 10.08 | 6.56 | 16.64 | 15
55.01.140 | Limpeza de superfície rígida com hidrojateamento | M2 | 0.7 | 11.94 | 12.64 | 15
55.02 | Limpeza e desinfeccao sanitaria
55.02.010 | Limpeza de caixa de inspeção | UN |  | 6.81 | 6.81 | 15
55.02.012 | Limpeza de caixa de passagem, poço de visita ou bueiro | UN | 25.96 | 22.71 | 48.67 | 15
55.02.020 | Limpeza de fossa | M3 | 204.88 |  | 204.88 | 15
55.02.040 | Limpeza e desobstrução de boca de lobo | UN |  | 25.18 | 25.18 | 15
55.02.050 | Limpeza e desobstrução de canaletas ou tubulações de águas pluviais | M |  | 12.59 | 12.59 | 15
55.02.060 | Limpeza e desentupimento manual de tubulação de esgoto predial | M |  | 13.43 | 13.43 | 15
55.10 | Remocao de entulho
55.10.030 | Locação de duto coletor de entulho | MXMES | 95.51 |  | 95.51 | 15
61 | CONFORTO MECANICO, EQUIPAMENTO E SISTEMA
61.01 | Elevador
61.01.670 | Elevador para passageiros, uso interno com capacidade mínima de 600 kg para duas paradas, portas unilaterais | CJ | 201668.27 |  | 201668.27 | 15
61.01.680 | Elevador para passageiros, uso interno com capacidade mínima de 600 kg para três paradas, portas unilaterais | CJ | 203033.33 |  | 203033.33 | 15
61.01.690 | Elevador para passageiros, uso interno com capacidade mínima de 600 kg para três paradas, portas bilaterais | CJ | 230553.53 |  | 230553.53 | 15
61.01.760 | Elevador para passageiros, uso interno com capacidade mínima de 600 kg para quatro paradas, portas bilaterais | CJ | 244829.05 |  | 244829.05 | 15
61.01.770 | Elevador para passageiros, uso interno com capacidade mínima de 600 kg para quatro paradas, portas unilaterais | CJ | 213633.33 |  | 213633.33 | 15
61.01.800 | Fechamento em vidro laminado para caixa de elevador | M2 | 1716.39 |  | 1716.39 | 15
61.10 | Climatizacao
61.10.001 | Resfriadora de líquidos (chiller), com compressor e condensação à ar, capacidade de 120 TR | UN | 456723.64 | 34614.95 | 491338.59 | 15
61.10.007 | Resfriadora de líquidos (chiller), com compressor e condensação à ar, capacidade de 160 TR | UN | 481425.77 | 36873.32 | 518299.09 | 15
61.10.010 | Resfriadora de líquidos (chiller), com compressor e condensação à ar, capacidade de 200-210 TR | UN | 676482.13 | 33523.95 | 710006.08 | 15
61.10.012 | Resfriadora de líquidos (chiller), com compressor e condensação à ar, capacidade de 80 TR | UN | 275719.57 | 27691.96 | 303411.53 | 15
61.10.014 | Resfriadora de líquidos (chiller), com compressor e condensação à ar, capacidade de 20 TR | UN | 87106.54 | 17307.48 | 104414.02 | 15
61.10.100 | Tratamento de ar (fan-coil) tipo Air Handling Unit de concepção modular, capacidade de 10 TR | UN | 23681.3 | 4097.65 | 27778.95 | 15
61.10.101 | Tratamento de ar (fan-Coil) tipo Air Handling Unit de concepção modular, capacidade de 6 TR | UN | 20092.82 | 4097.65 | 24190.47 | 15
61.10.110 | Tratamento de ar (fan-coil) tipo Air Handling Unit de concepção modular, capacidade de 40 TR | UN | 65207.71 | 8951.32 | 74159.03 | 15
61.10.120 | Tratamento de ar (fan-coil) tipo Air Handling Unit de concepção modular, capacidade de 50 TR | UN | 59454.47 | 10922.8 | 70377.27 | 15
61.10.200 | Tratamento de ar compacta fancolete hidrônico tipo piso-teto, vazão de ar nominal 637 m³/h, capacidade de refrigeração 14.000 Btu/h - 1,2 TR | UN | 5998.85 | 691.12 | 6689.97 | 15
61.10.210 | Tratamento de ar compacta fancolete hidrônico tipo piso-teto, vazão de ar nominal 1.215 m³/h, capacidade de refrigeração 25.000 Btu/h - 2,1 TR | UN | 6236 | 863.9 | 7099.9 | 15
61.10.220 | Tratamento de ar compacta fancolete hidrônico tipo piso-teto, vazão de ar nominal 1.758 m³/h, capacidade de refrigeração 36.000 Btu/h - 3,0 TR | UN | 7074.36 | 1036.68 | 8111.04 | 15
61.10.230 | Tratamento de ar compacta fancolete hidrônico tipo piso-teto, vazão de ar nominal 2.166 m³/h, capacidade de refrigeração 48.000 Btu/h - 4,0 TR | UN | 7260.3 | 1123.07 | 8383.37 | 15
61.10.250 | Tratamento de ar compacta fancolete hidrônico tipo cassete, capacidade de refrigeração 20.000 Btu/h - 1,6 TR | UN | 5276.42 | 541.05 | 5817.47 | 15
61.10.260 | Tratamento de ar compacta fancolete hidrônico tipo cassete, capacidade de refrigeração 25.000 Btu/h - 2,1 TR | UN | 5501 | 541.05 | 6042.05 | 15
61.10.270 | Tratamento de ar compacta fancolete hidrônico tipo cassete, capacidade de refrigeração 32.000 Btu/h - 2,6 TR | UN | 5792.92 | 541.05 | 6333.97 | 15
61.10.300 | Duto flexível aluminizado, seção circular de 10cm (4´) | M | 13.88 | 15 | 28.88 | 15
61.10.310 | Duto flexível aluminizado, seção circular de 15cm (6´) | M | 20.9 | 15 | 35.9 | 15
61.10.320 | Duto flexível aluminizado, seção circular de 20cm (8´) | M | 26.15 | 15 | 41.15 | 15
61.10.380 | Duto em painel rígido de lã de vidro acústico, espessura 25 mm | M2 | 100.1 | 107.99 | 208.09 | 15
61.10.400 | Damper corta fogo (DCF) tipo comporta, com elemento fusível e chave fim de curso. | M2 | 6895.72 |  | 6895.72 | 15
61.10.401 | Damper de regulagem manual, tamanho: 0,10 m² a 0,14 m² | M2 | 2056.15 | 140.09 | 2196.24 | 15
61.10.402 | Damper de regulagem manual, tamanho: 0,15 m² a 0,20 m² | M2 | 1729.49 | 108.26 | 1837.75 | 15
61.10.403 | Damper de regulagem manual, tamanho: 0,21 m² a 0,40 m² | M2 | 1354.62 | 95.53 | 1450.15 | 15
61.10.410 | Serviço de instalação de Damper Corta Fogo | UN |  | 406.88 | 406.88 | 15
61.10.430 | Tanque de compensação pressurizado, capacidade (volume mínimo) de 250 litros | UN | 9596.89 | 1727.8 | 11324.69 | 15
61.10.440 | Registro de regulagem de vazão de ar | UN | 187.26 | 50.95 | 238.21 | 15
61.10.510 | Difusor de ar de longo alcance tipo Jet-Nozzles, vazão de ar 1.330 m³/h | UN | 1245.22 | 146.46 | 1391.68 | 15
61.10.511 | Difusor para insuflamento de ar com plenum, multivias e colarinho | M2 | 4553.77 | 222.89 | 4776.66 | 15
61.10.512 | Difusor para insuflamento de ar com plenum, com 2 aberturas | M | 4769.45 | 55.83 | 4825.28 | 15
61.10.513 | Difusor de plástico, diâmetro 15 cm | UN | 93 | 50.95 | 143.95 | 15
61.10.514 | Difusor de plástico, diâmetro 20 cm | UN | 122.39 | 50.95 | 173.34 | 15
61.10.530 | Difusor de insuflação de ar tipo direcional, medindo 30 x 30 cm | UN | 376.96 | 50.95 | 427.91 | 15
61.10.550 | Difusor de insuflação de ar tipo direcional, medindo 45 x 15 cm | UN | 295.23 | 50.95 | 346.18 | 15
61.10.564 | Grelha de insuflação de ar em alumínio anodizado, de dupla deflexão, tamanho: até 0,10 m² | M2 | 4068.95 | 312.03 | 4380.98 | 15
61.10.565 | Grelha de insuflação de ar em alumínio anodizado, de dupla deflexão, tamanho: acima de 0,10 m² até 0,50 m² | M2 | 2321.94 | 127.36 | 2449.3 | 15
61.10.566 | Grelha de insuflação de ar em alumínio anodizado, de dupla deflexão, tamanho: acima de 0,50 m² até 1,00 m² | M2 | 1851.3 | 63.68 | 1914.98 | 15
61.10.567 | Grelha de porta, tamanho: 0,14 m² a 0,30 m² | M2 | 1832.66 | 140.09 | 1972.75 | 15
61.10.568 | Grelha de porta, tamanho: 0,07 m² a 0,13 m² | M2 | 2359.8 | 184.67 | 2544.47 | 15
61.10.569 | Grelha de porta, tamanho: 0,03 m² a 0,06 m² | M2 | 4098.01 | 305.67 | 4403.68 | 15
61.10.574 | Grelha de retorno/exaustão com registro, tamanho: 0,03 m² a 0,06 m² | M2 | 2696.18 | 229.25 | 2925.43 | 15
61.10.575 | Grelha de retorno/exaustão com registro, tamanho: 0,07 m² a 0,13 m² | M2 | 1971.05 | 159.21 | 2130.26 | 15
61.10.576 | Grelha de retorno/exaustão com registro, tamanho: 0,14 m² a 0,19 m² | M2 | 1564.17 | 127.36 | 1691.53 | 15
61.10.577 | Grelha de retorno/exaustão com registro, tamanho: 0,20 m² a 0,40 m² | M2 | 1421.87 | 108.26 | 1530.13 | 15
61.10.578 | Grelha de retorno/exaustão com registro, tamanho: 0,41 m² a 0,65 m² | M2 | 1238.43 | 95.53 | 1333.96 | 15
61.10.581 | Veneziana com tela e filtro G4 | M2 | 1528.66 | 127.36 | 1656.02 | 15
61.10.582 | Veneziana com tela | M2 | 1405.2 | 76.41 | 1481.61 | 15
61.10.583 | Veneziana com tela, tamanho 38,5 x 33 cm | UN | 207.3 | 57.31 | 264.61 | 15
61.10.584 | Veneziana com tela, tamanho 78,5 x 33 cm | UN | 321.1 | 76.41 | 397.51 | 15
61.14 | Ventilacao
61.14.005 | Caixa ventiladora com ventilador centrífugo, vazão 4.600 m³/h, pressão 30 mmCA - 220 / 380 V / 60HZ | UN | 5184.63 | 382.08 | 5566.71 | 15
61.14.015 | Caixa ventiladora com ventilador centrífugo, vazão 28.000 m³/h, pressão 30 mmCA - 220 / 380 V / 60HZ | UN | 19629.6 | 382.08 | 20011.68 | 15
61.14.050 | Caixa ventiladora com ventilador centrífugo, vazão 8.800 m³/h, pressão 35 mmCA - 220/380 V / 60Hz | UN | 10407.91 | 334.98 | 10742.89 | 15
61.14.051 | Caixa ventiladora com ventilador centrífugo, vazão 10.000 m³/h, pressão 30 mmCA - 220/380 V / 60Hz | UN | 6740.05 | 334.98 | 7075.03 | 15
61.14.070 | Caixa ventiladora com ventilador centrífugo, vazão 1.710 m³/h, pressão 35 mmCA - 220/380 V / 60Hz | UN | 3458.39 | 334.98 | 3793.37 | 15
61.14.080 | Caixa ventiladora com ventilador centrífugo, vazão 1.190 m³/h, pressão 37 mmCA - 220/380 V / 60Hz | UN | 4030.21 | 334.98 | 4365.19 | 15
61.14.100 | Ventilador centrífugo de dupla aspiração "limite-load", vazão 20.000 m³/h, pressão 50 mmCA - 380/660 V / 60 Hz | UN | 15013.16 | 785.4 | 15798.56 | 15
61.15 | Controles para Fan-Coil e CAG
61.15.010 | Fonte de alimentação universal bivolt com saída de 24 V - 1,5 A - 35 W | UN | 151.14 | 2.8 | 153.94 | 15
61.15.020 | Tomada simples de sobrepor universal 2P+T - 10 A - 250 V | UN | 9.7 | 16.75 | 26.45 | 15
61.15.030 | Transformador abaixador, entrada 110/220V, saída 24V+24V, corrente secundário 6A | UN | 219.23 | 2.8 | 222.03 | 15
61.15.040 | Atuador Floating de 40Nm, sinal de controle 3 e 2 pontos, tensão de entrada AC/DC 24V, IP 54 | UN | 2565.18 | 16.96 | 2582.14 | 15
61.15.050 | Válvula motorizada esfera, com duas vias atuador floating, diâmetro 3/4´ a 1 1/2´ | UN | 2538.08 | 25.43 | 2563.51 | 15
61.15.060 | Válvula de balanceamento diâmetro 1´ a 2 1/2´ | UN | 1068.91 | 19.75 | 1088.66 | 15
61.15.070 | Válvula borboleta na configuração wafer motorizada atuador floating diâmetro 3´ a 4´ | UN | 3027.47 | 25.43 | 3052.9 | 15
61.15.080 | Válvula duas vias on/off retorno elétrico diâmetro 1/2´ a 3/4´ | UN | 395.72 | 25.43 | 421.15 | 15
61.15.090 | Válvula esfera motorizada de duas vias de atuador proporcional diâmetro 2´ a 2 1/2´ | UN | 2514.92 | 25.43 | 2540.35 | 15
61.15.100 | Atuador proporcional de 10 Nm, tensão de entrada AC/DC 24 V - IP 54 | UN | 1150.65 | 16.96 | 1167.61 | 15
61.15.110 | Válvula esfera duas vias flangeada, diâmetro 3´ | UN | 2559.95 | 19.75 | 2579.7 | 15
61.15.120 | Acoplador a relé 24 VCC/VAC - 1 contato reversível | UN | 117.35 | 8.38 | 125.73 | 15
61.15.130 | Chave de fluxo para ar | UN | 270.5 | 84.1 | 354.6 | 15
61.15.140 | Repetidor de sinal I/I e V/I | UN | 1766.1 | 57.57 | 1823.67 | 15
61.15.150 | Relé de corrente ajustável de 0 a 200 A | UN | 346.29 | 41.87 | 388.16 | 15
61.15.160 | Sensor de temperatura ambiente PT100 | UN | 367.59 | 84.1 | 451.69 | 15
61.15.164 | Termostato de segurança com temperatura ajustável de 90°C - 110°C | UN | 74.28 | 91.96 | 166.24 | 15
61.15.170 | Transmissor de pressão diferencial, operação de 0 a 750 Pa | UN | 1801.74 | 84.1 | 1885.84 | 15
61.15.172 | Transmissor de pressão compacto, escala de pressão 0 a 10 Bar, sinal de saída 4 - 20 mA | UN | 1019.18 | 84.1 | 1103.28 | 15
61.15.174 | Transmissor de temperatura e umidade para dutos, alta precisão, corrente de 0 a 20 mA, alimentação 12Vcc a 30Vcc | UN | 1885.24 | 84.1 | 1969.34 | 15
61.15.181 | Controlador lógico programável para 16 entradas/16 saídas | UN | 4849.86 | 381.98 | 5231.84 | 15
61.15.191 | Módulo de expansão para 4 canais de saída analógica | UN | 3091.46 | 224.11 | 3315.57 | 15
61.15.196 | Módulo de expansão para 8 canais de entrada analógica | UN | 3192.43 | 224.11 | 3416.54 | 15
61.15.201 | Módulo de expansão para 8 canais de entrada e saída digitais | UN | 953.75 | 257.08 | 1210.83 | 15
61.20 | Reparos, conservacoes e complementos - GRUPO 61
61.20.040 | Cortina de ar com duas velocidades, para vão de 1,20 m | CJ | 989.24 | 14.67 | 1003.91 | 15
61.20.092 | Cortina de ar com duas velocidades, para vão de 1,50 m | CJ | 1220.11 | 14.67 | 1234.78 | 15
61.20.100 | Ligação típica, (cavalete), para ar condicionado ´fancoil´, diâmetro de 1/2´ | CJ | 1508.11 | 592.98 | 2101.09 | 15
61.20.110 | Ligação típica, (cavalete), para ar condicionado ´fancoil´, diâmetro de 3/4´ | CJ | 1785.44 | 632.25 | 2417.69 | 15
61.20.120 | Ligação típica, (cavalete), para ar condicionado ´fancoil´, diâmetro de 1´ | CJ | 2022.84 | 710.79 | 2733.63 | 15
61.20.130 | Ligação típica, (cavalete), para ar condicionado ´fancoil´, diâmetro de 1 1/4´ | CJ | 2893.07 | 750.06 | 3643.13 | 15
61.20.450 | Duto em chapa de aço galvanizado | KG | 19.86 | 32.32 | 52.18 | 15
61.20.452 | Chapéu tipo chinês para duto galvanizado de 35cm | UN | 188.69 | 18.03 | 206.72 | 15
62 | COZINHA, REFEITORIO, LAVANDERIA INDUSTRIAL E EQUIPAMENTOS
62.04 | Mobiliario e acessorios
62.04.060 | Tanque duplo com pés em aço inoxidável de 1600 x 700 x 850 mm | UN | 6206.16 | 27.92 | 6234.08 | 15
62.04.070 | Mesa em aço inoxidável, largura até 700 mm | M | 2512.58 |  | 2512.58 | 15
62.04.090 | Mesa lateral em aço inoxidável com prateleira inferior, largura até 700 mm | M | 2725.94 |  | 2725.94 | 15
62.20 | Reparos, conservacoes e complementos - GRUPO 62
62.20.330 | Coifa em aço inoxidável com filtro e exaustor axial - área até 3,00 m² | M2 | 10615.42 |  | 10615.42 | 15
62.20.340 | Coifa em aço inoxidável com filtro e exaustor axial - área de 3,01 até 7,50 m² | M2 | 8859.23 |  | 8859.23 | 15
62.20.350 | Coifa em aço inoxidável com filtro e exaustor axial - área de 7,51 até 16,00 m² | M2 | 4549.53 |  | 4549.53 | 15
65 | RESFRIAMENTO E CONSERVACAO DE MATERIAL PERECIVEL
65.01 | Camara frigorifica para resfriado
65.01.210 | Câmara frigorífica para resfriados | M2 | 2143.16 |  | 2143.16 | 15
65.02 | Camara frigorifica para congelado
65.02.100 | Câmara frigorífica para congelados | M2 | 2583.02 |  | 2583.02 | 15
66 | SEGURANCA, VIGILANCIA E CONTROLE, EQUIPAMENTO E SISTEMA
66.02 | Controle de acessos e alarme
66.02.060 | Repetidora de sinais de ocorrências, do painel sinóptico da central de alarme | UN | 865.65 | 16.75 | 882.4 | 15
66.02.090 | Detector de metais, tipo portal, microprocessado | UN | 14845.8 |  | 14845.8 | 15
66.02.130 | Porteiro eletrônico com um interfone | CJ | 213.99 | 55.83 | 269.82 | 15
66.02.239 | Sistema eletrônico de automatização de portão deslizante, para esforços até 800 kg | CJ | 2138.95 |  | 2138.95 | 15
66.02.240 | Sistema eletrônico de automatização de portão deslizante, para esforços maior de 800 kg e até 1400 kg | CJ | 6208.89 |  | 6208.89 | 15
66.02.460 | Vídeo porteiro eletrônico colorido, com um interfone | CJ | 1772.49 | 139.58 | 1912.07 | 15
66.02.500 | Central de alarme microprocessada, para até 125 zonas | UN | 2746.54 | 16.75 | 2763.29 | 15
66.02.560 | Controlador de acesso com identificação por impressão digital (biometria) e software de gerenciamento | CJ | 2271.33 | 760.28 | 3031.61 | 15
66.08 | Equipamentos para sistema de seguranca, vigilancia e controle
66.08.061 | Mesa controladora híbrida para até 32 câmeras IPs, com teclado e joystick, compatível com sistema de CFTV, IP ou analógico | UN | 3858.45 | 1234.24 | 5092.69 | 15
66.08.100 | Rack fechado padrão metálico, 19 x 12 Us x 470 mm | UN | 921.66 | 385.7 | 1307.36 | 15
66.08.110 | Rack fechado padrão metálico, 19 x 20 Us x 470 mm | UN | 1480.48 | 385.7 | 1866.18 | 15
66.08.111 | Rack fechado de piso padrão metálico, 19 x 24 Us x 570 mm | UN | 1848.06 | 385.7 | 2233.76 | 15
66.08.115 | Rack fechado de piso padrão metálico, 19 x 44 Us x 770 mm | UN | 2952.99 | 771.4 | 3724.39 | 15
66.08.131 | Monitor LCD ou LED colorido, tela plana de 21,5´ | UN | 663.27 | 12.3 | 675.57 | 15
66.08.258 | Ponto de acesso de dados (Access Point), uso interno, compatível com PoE 802.3af | UN | 1091.95 | 223.32 | 1315.27 | 15
66.08.260 | Modulador de canais VHF / UHF / CATV / CFTV | UN | 226.61 | 55.83 | 282.44 | 15
66.08.270 | Amplificador de linha VHF / UHF com conector de F-50 dB | UN | 534.57 | 16.75 | 551.32 | 15
66.08.324 | Câmera fixa colorida compacta com domo, para áreas internas e externas - 1,3 MP | UN | 1139.52 | 226.54 | 1366.06 | 15
66.08.326 | Câmera fixa colorida tipo bullet, para áreas internas e externas - 1,3 MP | UN | 4305.57 | 226.54 | 4532.11 | 15
66.08.328 | Câmera fixa colorida com domo, para áreas internas e externas - 5 MP | UN | 12315.55 | 226.54 | 12542.09 | 15
66.08.340 | Unidade de disco rígido (HD) externo de 5 TB | UN | 1098.93 | 4.1 | 1103.03 | 15
66.08.400 | Estação de monitoramento "WorkStation" para até 3 monitores - memória RAM de 8 GB | CJ | 12607.32 | 292.94 | 12900.26 | 15
66.08.401 | Estação de monitoramento "WorkStation" para até 3 monitores - memória RAM de 16 GB | CJ | 19057.63 | 292.94 | 19350.57 | 15
66.08.600 | Unidade gerenciadora digital de vídeo em rede (NVR) de até 8 câmeras IP, armazenamento de 6 TB, 1 interface de rede Fast Ethernet | UN | 1629.49 | 195.29 | 1824.78 | 15
66.08.610 | Unidade gerenciadora digital de vídeo em rede (NVR) de até 16 câmeras IP, armazenamento de 12 TB, 1 interface de rede Gigabit Ethernet e 4 entradas de alarme | UN | 2571.31 | 292.94 | 2864.25 | 15
66.08.620 | Unidade gerenciadora digital vídeo em rede (NVR) de até 32 câmeras IP, armazenamento de 48 TB, 2 interface de rede Gigabit Ethernet e 16 entradas de alarme | UN | 5823.01 | 385.7 | 6208.71 | 15
66.20 | Reparos, conservacoes e complementos - GRUPO 66
66.20.150 | Guia organizadora de cabos para rack, 19´ 1 U | UN | 23.98 | 15.43 | 39.41 | 15
66.20.170 | Guia organizadora de cabos para rack, 19´ 2 U | UN | 40.33 | 15.43 | 55.76 | 15
66.20.202 | Instalação de câmera fixa para CFTV | UN |  | 226.54 | 226.54 | 15
66.20.212 | Instalação de câmera móvel para CFTV | UN |  | 226.54 | 226.54 | 15
66.20.221 | Switch Gigabit para servidor central com 24 portas frontais e 4 portas SFP, capacidade 10 / 100 / 1000 Mbps | UN | 15117.18 | 20.51 | 15137.69 | 15
66.20.225 | Switch Gigabit 24 portas com capacidade de 10/100/1000/Mbps | UN | 2047.72 | 20.51 | 2068.23 | 15
67 | CAPTACAO, ADUCAO E TRATAMENTO DE AGUA E ESGOTO, EQUIPAMENTOS E SISTEMA
67.02 | Tratamento
67.02.160 | Medidor de vazão tipo calha Parshall com garganta W= 3´ | UN | 3106.69 | 100.7 | 3207.39 | 15
67.02.210 | Tela galvanizada revestida em poliamida, malha de 10 mm | M2 | 1104.73 | 11.36 | 1116.09 | 15
67.02.240 | Grade média em aço carbono, espaçamento de 2 cm com barras chatas de 1´ x 3/8´ | M2 | 4042.74 | 11.36 | 4054.1 | 15
67.02.280 | Cesto em chapa de aço inoxidável com espessura de 1,5 mm e furos de 1/2´ | UN | 1012.92 | 5.68 | 1018.6 | 15
67.02.301 | Peneira estática em poliéster reforçado de fibra de vidro (PRFV) com tela de aço inoxidável AISI 304, malha de 1,5 mm, vazão de 50 l/s | UN | 23797.99 | 201.95 | 23999.94 | 15
67.02.320 | Comporta em fibra de vidro (stop log) - espessura de 10 mm | M2 | 5714.5 | 36.53 | 5751.03 | 15
67.02.330 | Sistema de tratamento de águas cinzas e aproveitamento de águas pluviais, para reuso em fins não potáveis, vazão de 2 m³/h | UN | 112668.85 |  | 112668.85 | 15
67.02.400 | Tanque em fibra de vidro (PRFV) com quebra ondas, capacidade de 25.000 l e misturador interno vertical em aço inoxidável | UN | 59502.9 | 326.46 | 59829.36 | 15
67.02.410 | Sistema de tratamento de efluente por reator anaeróbio (UASB) e filtro aeróbio (FAS), para obras de segurança com vazão máxima horária 12 l/s | CJ | 510694.6 |  | 510694.6 | 15
67.02.502 | Elaboração de projeto de sistema de estação compacta de tratamento de esgoto para vazão máxima horária 12 l/s e atendimento classe II, assessoria, documentação e aprovação na CETESB | CJ | 6481.51 | 70395.64 | 76877.15 | 15
67.02.503 | Elaboração de projeto de sistema de estação compacta de tratamento de esgoto para vazão máxima horária 12 l/s, atendimento classe II, tratamento de nitrogênio e fósforo, assessoria, documentação e aprovação na CETESB | CJ | 8971.27 | 84972.77 | 93944.04 | 15
68 | ELETRIFICACAO, EQUIPAMENTOS E SISTEMA
68.01 | Posteamento
68.01.600 | Poste de concreto circular, 200 kg, H = 7,00 m | UN | 1406.46 | 340.98 | 1747.44 | 15
68.01.620 | Poste de concreto circular, 200 kg, H = 9,00 m | UN | 1601.44 | 340.98 | 1942.42 | 15
68.01.630 | Poste de concreto circular, 200 kg, H = 10,00 m | UN | 1945.16 | 340.98 | 2286.14 | 15
68.01.640 | Poste de concreto circular, 200 kg, H = 11,00 m | UN | 2075.35 | 340.98 | 2416.33 | 15
68.01.650 | Poste de concreto circular, 200 kg, H = 12,00 m | UN | 2334.87 | 340.98 | 2675.85 | 15
68.01.670 | Poste de concreto circular, 300 kg, H = 9,00 m | UN | 1525.74 | 340.98 | 1866.72 | 15
68.01.730 | Poste de concreto circular, 400 kg, H = 9,00 m | UN | 1704.14 | 340.98 | 2045.12 | 15
68.01.740 | Poste de concreto circular, 400 kg, H = 10,00 m | UN | 2271.86 | 340.98 | 2612.84 | 15
68.01.750 | Poste de concreto circular, 400 kg, H = 11,00 m | UN | 2540.85 | 340.98 | 2881.83 | 15
68.01.760 | Poste de concreto circular, 400 kg, H = 12,00 m | UN | 2845.36 | 340.98 | 3186.34 | 15
68.01.800 | Poste de concreto circular, 600 kg, H = 11,00 m | UN | 2974.62 | 340.98 | 3315.6 | 15
68.01.810 | Poste de concreto circular, 600 kg, H = 12,00 m | UN | 3316.75 | 340.98 | 3657.73 | 15
68.01.850 | Poste de concreto circular, 1000 kg, H = 12,00 m | UN | 5084.1 | 340.98 | 5425.08 | 15
68.02 | Estrutura especifica
68.02.010 | Estai | UN | 652.45 | 221.53 | 873.98 | 15
68.02.020 | Estrutura tipo M1 | UN | 639.33 | 238.83 | 878.16 | 15
68.02.030 | Estrutura tipo M2 | UN | 1359.44 | 238.83 | 1598.27 | 15
68.02.040 | Estrutura tipo N3 | UN | 1554.34 | 358.25 | 1912.59 | 15
68.02.050 | Estrutura tipo M1 - N3 | UN | 1825.01 | 477.66 | 2302.67 | 15
68.02.060 | Estrutura tipo M4 | UN | 2778.47 | 358.25 | 3136.72 | 15
68.02.070 | Estrutura tipo N2 | UN | 1539.65 | 358.25 | 1897.9 | 15
68.02.090 | Estrutura tipo N4 | UN | 2765.06 | 477.66 | 3242.72 | 15
68.02.100 | Armação secundária tipo 1C - 2R | UN | 153.31 | 159.22 | 312.53 | 15
68.02.110 | Armação secundária tipo 1C - 3R | UN | 163.49 | 159.22 | 322.71 | 15
68.02.120 | Armação secundária tipo 2C - 3R | UN | 277.75 | 199.03 | 476.78 | 15
68.02.140 | Armação secundária tipo 4C - 6R | UN | 555.5 | 238.83 | 794.33 | 15
68.20 | Reparos, conservacoes e complementos - GRUPO 68
68.20.010 | Recolocação de poste de madeira | UN | 270.81 | 269.14 | 539.95 | 15
68.20.040 | Braçadeira circular em aço carbono galvanizado, diâmetro nominal de 140 até 300 mm | UN | 80.39 | 19.64 | 100.03 | 15
68.20.050 | Cruzeta em aço carbono galvanizado perfil ´L´ 75 x 75 x 8 mm, comprimento 2500 mm | UN | 902.4 | 39.27 | 941.67 | 15
68.20.120 | Bengala em PVC para ramal de entrada, diâmetro de 32 mm | UN | 38.02 | 39.08 | 77.1 | 15
69 | TELEFONIA, LOGICA E TRANSMISSAO DE DADOS, EQUIPAMENTOS E SISTEMA
69.03 | Distribuicao e comando, caixas e equipamentos especificos
69.03.090 | Aparelho telefônico multifrequencial, com teclas ´FLASH´, ´HOOK´, ´PAUSE´, ´LND´, ´MODE´ | UN | 82.66 |  | 82.66 | 15
69.03.130 | Caixa subterrânea de entrada de telefonia, tipo R1 (550 x 350 x 550) mm, padrão TELEBRÁS, com tampa | UN | 465.38 | 162.45 | 627.83 | 15
69.03.140 | Caixa subterrânea de entrada de telefonia, tipo R2 (1050 x 550 x 800) mm, padrão TELEBRÁS, com tampa | UN | 1128.23 | 410.73 | 1538.96 | 15
69.03.301 | Central de Pabx para 2 linhas e 8 ramais | UN | 2454.68 | 7.85 | 2462.53 | 15
69.03.310 | Caixa de tomada em poliamida e tampa para piso elevado, com 4 alojamentos para elétrica e até 8 alojamentos para telefonia e dados | UN | 158.66 | 22.33 | 180.99 | 15
69.03.340 | Conector RJ-45 fêmea - categoria 6 | UN | 37.97 | 8.38 | 46.35 | 15
69.03.360 | Conector RJ-45 fêmea - categoria 6A | UN | 134.7 | 8.38 | 143.08 | 15
69.03.400 | Central PABX híbrida de telefonia para 8 linhas tronco e 24 a 32 ramais digital e analógico | CJ | 3521.95 |  | 3521.95 | 15
69.03.410 | Central PABX híbrida de telefonia para 8 linhas tronco e 128 ramais digital e analógico | CJ | 37367.41 |  | 37367.41 | 15
69.05 | Estabilizacao de tensao
69.05.010 | Estabilizador eletrônico de tensão, monofásico, com potência de 5 kVA | UN | 9761.23 | 83.75 | 9844.98 | 15
69.05.040 | Estabilizador eletrônico de tensão, monofásico, com potência de 10 kVA | UN | 13183.19 | 83.75 | 13266.94 | 15
69.05.230 | Estabilizador eletrônico de tensão, trifásico, com potência de 40 kVA | UN | 44363.75 | 83.75 | 44447.5 | 15
69.06 | Sistemas ininterruptos de energia
69.06.020 | Sistema ininterrupto de energia, trifásico on line de 10 kVA (220 V/220 V), com autonomia de 15 minutos | UN | 38203.36 | 157.08 | 38360.44 | 15
69.06.030 | Sistema ininterrupto de energia, trifásico on line de 20 kVA (220 V/208 V-108 V), com autonomia 15 minutos | UN | 46162.89 | 157.08 | 46319.97 | 15
69.06.040 | Sistema ininterrupto de energia, trifásico on line senoidal de 15 kVA (208 V/110 V), com autonomia de 15 minutos | UN | 48403.85 | 157.08 | 48560.93 | 15
69.06.050 | Sistema ininterrupto de energia, monofásico, com potência de 2 kVA | UN | 6153.05 | 111.66 | 6264.71 | 15
69.06.080 | Sistema ininterrupto de energia, monofásico on line senoidal de 5 kVA (220 V/110 V), com autonomia de 15 minutos | UN | 14871.02 | 157.08 | 15028.1 | 15
69.06.100 | Sistema ininterrupto de energia, monofásico, com potência entre 5 a 7,5 kVA | UN | 21683.44 | 111.66 | 21795.1 | 15
69.06.110 | Sistema ininterrupto de energia, monofásico de 600 VA (127 V/127 V), com autonomia de 10 a 15 minutos | UN | 995.94 | 55.83 | 1051.77 | 15
69.06.120 | Sistema ininterrupto de energia, trifásico on line senoidal de 10 kVA (220 V/110 V), com autonomia de 2 horas | UN | 39076.2 | 157.08 | 39233.28 | 15
69.06.200 | Sistema ininterrupto de energia, trifásico on line de 20 kVA (220/127 V), com autonomia de 15 minutos | UN | 57496.45 | 157.08 | 57653.53 | 15
69.06.210 | Sistema ininterrupto de energia, trifásico on line de 60 kVA (220/127 V), com autonomia de 15 minutos | UN | 124615.16 | 157.08 | 124772.24 | 15
69.06.220 | Sistema ininterrupto de energia, trifásico on line de 80 kVA (220/127 V), com autonomia de 15 minutos | UN | 144964.48 | 157.08 | 145121.56 | 15
69.06.240 | Sistema ininterrupto de energia, trifásico on line de 20 kVA (380/220 V), com autonomia de 15 minutos | UN | 51839 | 157.08 | 51996.08 | 15
69.06.280 | Sistema ininterrupto de energia, trifásico on line senoidal de 5 kVA (220/110 V), com autonomia de 15 minutos | UN | 31050.36 | 157.08 | 31207.44 | 15
69.06.290 | Sistema ininterrupto de energia, trifásico on line senoidal de 10 kVA (220/110 V), com autonomia de 10 a 15 minutos | UN | 36605.44 | 157.08 | 36762.52 | 15
69.06.300 | Sistema ininterrupto de energia, trifásico on line senoidal de 50 kVA (220/110 V), com autonomia de 15 minutos | UN | 66861.98 | 157.08 | 67019.06 | 15
69.06.320 | Sistema ininterrupto de energia, trifásico on line senoidal de 7,5 kVA (220/110 V), com autonomia de 15 minutos | UN | 43030.7 | 157.08 | 43187.78 | 15
69.06.390 | Sistema ininterrupto de energia, trifásico on line senoidal de 40 kVA (380/220 V), com autonomia de 15 minutos | UN | 97863.27 | 157.08 | 98020.35 | 15
69.08 | Equipamentos para informatica
69.08.012 | Distribuidor interno óptico 1U de até 24 fibras - completo | UN | 732.67 | 63.72 | 796.39 | 15
69.09 | Sistema de rede
69.09.250 | Patch cords de 1,50 ou 3,00 m - RJ-45 / RJ-45 - categoria 6A | UN | 49.56 | 11.16 | 60.72 | 15
69.09.260 | Patch panel de 24 portas - categoria 6 | UN | 746.61 | 44.67 | 791.28 | 15
69.09.300 | Voice panel de 50 portas - categoria 3 | UN | 661.51 | 44.67 | 706.18 | 15
69.09.360 | Patch cords de 2,00 ou 3,00 m - RJ-45 / RJ-45 - categoria 6A | UN | 217.96 | 11.16 | 229.12 | 15
69.09.370 | Transceptor Gigabit SX - LC conectável de formato pequeno (SFP) | UN | 950.67 | 4.1 | 954.77 | 15
69.10 | Telecomunicacoes
69.10.130 | Amplificador de potência para VHF e CATV-50 dB, frequência 54 a 750 MHz | UN | 559.25 | 25.48 | 584.73 | 15
69.10.152 | Antena WI-FI dual band access point, bandas simultâneas - 1750Mbps | UN | 866.68 | 32.65 | 899.33 | 15
69.20 | Reparos, conservacoes e complementos - GRUPO 69
69.20.010 | Arame de espinar em aço inoxidável nu, para TV a cabo | M | 0.36 | 5.58 | 5.94 | 15
69.20.040 | Isolador roldana em porcelana de 72 x 72 mm | UN | 6.14 | 11.16 | 17.3 | 15
69.20.050 | Suporte para isolador roldana tipo DM, padrão TELEBRÁS | UN | 1.92 | 11.16 | 13.08 | 15
69.20.070 | Fita em aço inoxidável para poste de 0,50 m x 19 mm, com fecho em aço inoxidável | UN | 2.41 | 11.16 | 13.57 | 15
69.20.100 | Tampa para caixa R1, padrão TELEBRÁS | UN | 297.2 | 12.39 | 309.59 | 15
69.20.110 | Tampa para caixa R2, padrão TELEBRÁS | UN | 702.92 | 12.39 | 715.31 | 15
69.20.130 | Bloco de ligação interna para 10 pares, BLI-10 | UN | 6.38 | 19.64 | 26.02 | 15
69.20.140 | Bloco de ligação com engate rápido para 10 pares, BER-10 | UN | 18.91 | 19.64 | 38.55 | 15
69.20.170 | Calha de aço com 4 tomadas 2P+T - 250 V, com cabo | UN | 81.73 | 2.27 | 84 | 15
69.20.180 | Cordão óptico duplex, multimodo com conector LC/LC - 2,5 m | UN | 358.22 | 12.74 | 370.96 | 15
69.20.200 | Bandeja fixa para rack, 19´ x 500 mm | UN | 95.72 | 8.2 | 103.92 | 15
69.20.210 | Bandeja fixa para rack, 19´ x 800 mm | UN | 124.31 | 8.2 | 132.51 | 15
69.20.220 | Bandeja deslizante para rack, 19´ x 800 mm | UN | 199.68 | 8.2 | 207.88 | 15
69.20.230 | Calha de aço com 8 tomadas 2P+T - 250 V, com cabo | UN | 94.35 | 2.27 | 96.62 | 15
69.20.240 | Calha de aço com 12 tomadas 2P+T - 250 V, com cabo | UN | 105.93 | 2.27 | 108.2 | 15
69.20.248 | Painel frontal cego - 19´ x 1 U | UN | 9.73 | 4.54 | 14.27 | 15
69.20.250 | Painel frontal cego - 19´ x 2 U | UN | 15.4 | 4.54 | 19.94 | 15
69.20.260 | Protetor de surto híbrido para rede de telecomunicações | UN | 19.01 | 21.02 | 40.03 | 15
69.20.270 | Divisor interno com 1 entrada e 2 saídas - 75 Ohms | UN | 10.56 | 12.74 | 23.3 | 15
69.20.280 | Divisor interno com 1 entrada e 4 saídas - 75 Ohms | UN | 11.61 | 12.74 | 24.35 | 15
69.20.290 | Tomada blindada para VHF/UHF, CATV e FM, frequência 5 MHz a 1 GHz | UN | 11.31 | 12.74 | 24.05 | 15
69.20.300 | Bloco de distribuição para 10 pares | UN | 10.93 | 21.61 | 32.54 | 15
69.20.340 | Tomada para TV, tipo pino Jack, com placa | UN | 8.18 | 11.16 | 19.34 | 15
69.20.350 | Caixa de emenda ventilada, em polipropileno, para até 200 pares | UN | 86.65 | 39.27 | 125.92 | 15
70 | SINALIZACAO VIARIA
70.01 | Dispositivo viario
70.01.003 | Faixa elevada para travessia de pedestres em massa asfáltica - lombofaixa de vias com execução de recapeamento | M2 | 265.82 | 3.82 | 269.64 | 15
70.01.030 | Ondulação transversal em massa asfáltica - lombada tipo "A" de vias com execução de recapeamento | M2 | 216.86 | 3.2 | 220.06 | 15
70.01.031 | Ondulação transversal em massa asfáltica - lombada tipo "B" de vias com execução de recapeamento | M2 | 217.58 | 3.22 | 220.8 | 15
70.01.050 | Defensa semimaleavel simples | M | 417.47 | 15.92 | 433.39 | 15
70.02 | Sinalizacao horizontal
70.02.001 | Limpeza, pré marcação e pré pintura de solo | M2 | 81.45 |  | 81.45 | 15
70.02.010 | Sinalização horizontal com tinta vinílica ou acrílica | M2 | 35.47 |  | 35.47 | 15
70.02.012 | Sinalização horizontal em laminado elastoplástico retrorefletivo e antiderrapante, para faixas | M2 | 200.5 |  | 200.5 | 15
70.02.013 | Sinalização horizontal em laminado elastoplástico retrorefletivo e antiderrapante, para símbolos e letras | M2 | 250.63 |  | 250.63 | 15
70.02.014 | Sinalização horizontal em massa termoplástica à quente por aspersão, espessura de 1,5 mm, para faixas | M2 | 92.13 |  | 92.13 | 15
70.02.016 | Sinalização horizontal em massa termoplástica à quente por extrusão, espessura de 3,0 mm, para faixas | M2 | 134.98 |  | 134.98 | 15
70.02.017 | Sinalização horizontal em massa termoplástica à quente por extrusão, espessura de 3,0 mm, para legendas | M2 | 147.71 |  | 147.71 | 15
70.02.020 | Sinalização horizontal em plástico a frio manual, para faixas | M2 | 255.89 |  | 255.89 | 15
70.02.021 | Sinalização horizontal em termoplástico de alto relevo | M2 | 287.17 |  | 287.17 | 15
70.02.022 | Sinalização horizontal em tinta a base de resina acrílica emulsionada em água | M2 | 48.74 |  | 48.74 | 15
70.03 | Sinalizacao vertical
70.03.001 | Placa para sinalização viária em chapa de aço, totalmente refletiva com película IA/IA - área até 2,0 m² | M2 | 1628.53 | 28.81 | 1657.34 | 15
70.03.003 | Placa para sinalização viária em chapa de aço, totalmente refletiva com película III/III - área até 2,0 m² | M2 | 1696.82 | 28.8 | 1725.62 | 15
70.03.006 | Placa para sinalização viária em chapa de alumínio, totalmente refletiva com película IA/IA - área até 2,0 m² | M2 | 1830.22 | 28.8 | 1859.02 | 15
70.03.008 | Placa para sinalização viária em chapa de alumínio, totalmente refletiva com película III/III - área até 2,0 m² | M2 | 1888.9 | 28.8 | 1917.7 | 15
70.03.009 | Placa para sinalização viária em chapa de alumínio, totalmente refletiva com película III/III - área maior que 2,0 m² | M2 | 2291.81 | 28.8 | 2320.61 | 15
70.03.010 | Placa para sinalização viária em alumínio composto, totalmente refletiva com película IA/IA - área até 2,0 m² | M2 | 1849.77 | 43.2 | 1892.97 | 15
70.03.012 | Placa para sinalização viária em alumínio composto, totalmente refletiva com película III/III - área até 2,0 m² | M2 | 1769.89 | 43.2 | 1813.09 | 15
70.03.013 | Placa para sinalização viária em alumínio composto, totalmente refletiva com película III/III - área maior que 2,0 m² | M2 | 2084.55 | 43.2 | 2127.75 | 15
70.04 | Coluna cônica
70.04.001 | Coluna simples (PP), diâmetro de 2 1/2´ e comprimento de 3,6 m | UN | 1226.05 | 126.15 | 1352.2 | 15
70.04.002 | Coluna simples (P-51), para fixação de placa de orientação | UN | 3569.58 | 126.15 | 3695.73 | 15
70.04.003 | Coluna dupla (P-53) para fixação de placa de orientação | UN | 6065.4 | 215.77 | 6281.17 | 15
70.04.004 | Coluna (P-57) para fixação de placa de orientação, com braço projetado | UN | 6085.02 | 126.15 | 6211.17 | 15
70.04.005 | Braço (P-55) para fixação em poste de concreto | UN | 2989.18 | 78.54 | 3067.72 | 15
70.04.006 | Coluna dupla (PP), diâmetro de 2 x 2 1/2´ e comprimento de 3,6 m | UN | 2017.4 | 126.15 | 2143.55 | 15
70.04.007 | Coluna semafórica simples 101 mm x 6 m | UN | 2985.85 | 126.15 | 3112 | 15
70.05 | Sinalizacao semaforica e complementar
70.05.001 | Botoeira convencional para pedestre | UN | 461.29 | 26.45 | 487.74 | 15
70.05.002 | Botoeira sonora para deficientes visuais | UN | 3156.12 | 58.77 | 3214.89 | 15
70.05.006 | Luminária LED 20W com braço, para travessia de pedestre | UN | 1557.55 | 39.27 | 1596.82 | 15
70.05.011 | Grupo focal para pedestre com lâmpada LED e contador regressivo | UN | 3276.83 | 671.85 | 3948.68 | 15
70.05.020 | Grupo focal veicular com lâmpada LED, com anteparo e suportes de fixação | UN | 8618.8 | 783.51 | 9402.31 | 15
70.06 | Tachas e tachoes
70.06.001 | Segregador (bate-roda) refletivo - resina | UN | 103.64 | 12.73 | 116.37 | 15
70.06.011 | Tacha tipo I bidirecional refletiva | UN | 24.77 | 9.56 | 34.33 | 15
70.06.012 | Tacha tipo I monodirecional refletiva | UN | 20.99 | 9.56 | 30.55 | 15
70.06.013 | Tacha tipo II bidirecional refletiva | UN | 28.36 | 9.56 | 37.92 | 15
70.06.014 | Tacha tipo II monodirecional refletiva | UN | 25.55 | 9.56 | 35.11 | 15
70.06.020 | Tachão tipo I bidirecional refletivo | UN | 66.32 | 10.69 | 77.01 | 15
70.06.021 | Tachão tipo I monodirecional refletivo | UN | 64.08 | 10.69 | 74.77 | 15
70.06.031 | Tacha tipo I bidirecional refletiva - resina | UN | 55.98 | 9.56 | 65.54 | 15
70.06.032 | Tacha tipo I monodirecional refletiva - resina | UN | 33.05 | 9.56 | 42.61 | 15
70.06.033 | Tacha tipo II bidirecional refletiva - resina | UN | 40.16 | 9.56 | 49.72 | 15
70.06.034 | Tacha tipo II monodirecional refletiva - resina | UN | 40.16 | 9.56 | 49.72 | 15
70.06.040 | Tachão tipo I bidirecional refletivo - resina | UN | 56.43 | 10.69 | 67.12 | 15
70.06.041 | Tachão tipo I monodirecional refletivo - resina | UN | 54.47 | 10.69 | 65.16 | 15
70.20 | Dispositivo viário / transporte
70.20.001 | Faixa elevada para travessia de pedestres em massa asfáltica - lombafaixa - conservação de vias sem execução de recapeamento | M2 | 336.67 | 15.31 | 351.98 | 15
70.20.010 | Ondulação transversal em massa asfáltica - lombada tipo "A" - conservação de vias urbanas sem execução de recapeamento | M2 | 244.51 | 14.13 | 258.64 | 15
70.20.011 | Ondulação transversal em massa asfáltica - lombada tipo "B" - conservação de vias urbanas sem execução de recapeamento | M2 | 246.15 | 14.22 | 260.37 | 15
70.20.020 | Transporte de equipamentos com caminhão carroceria em rodovia pavimentada | KM | 8.27 | 2.45 | 10.72 | 15
70.20.021 | Equipe para serviços de conservação de pavimentação de vias | CJDIA | 575.25 | 1512.24 | 2087.49 | 15
97 | SINALIZACAO E COMUNICACAO VISUAL
97.02 | Placas, porticos e obeliscos arquitetônicos
97.02.030 | Placa comemorativa em aço inoxidável escovado | M2 | 8196.63 | 100.7 | 8297.33 | 15
97.02.036 | Placa de identificação em PVC com texto em vinil | M2 | 300.03 | 100.7 | 400.73 | 15
97.02.190 | Placa de identificação em acrílico com texto em vinil | M2 | 1614.69 | 100.7 | 1715.39 | 15
97.02.193 | Placa de sinalização em PVC fotoluminescente (200x200mm), com indicação de equipamentos de alarme, detecção e extinção de incêndio | UN | 15.05 | 7.3 | 22.35 | 15
97.02.194 | Placa de sinalização em PVC fotoluminescente (150x150mm), com indicação de equipamentos de combate à incêndio e alarme | UN | 11.24 | 7.3 | 18.54 | 15
97.02.195 | Placa de sinalização em PVC fotoluminescente (240x120mm), com indicação de rota de evacuação e saída de emergência | UN | 18.8 | 7.3 | 26.1 | 15
97.02.196 | Placa de sinalização em PVC fotoluminescente, com identificação de pavimentos | UN | 11.67 | 7.3 | 18.97 | 15
97.02.197 | Placa de sinalização em PVC, com indicação de alerta | UN | 22.88 | 7.3 | 30.18 | 15
97.02.198 | Placa de sinalização em PVC, com indicação de proibição normativa | UN | 8.28 | 7.3 | 15.58 | 15
97.02.210 | Placa de sinalização em PVC para ambientes | UN | 265.3 | 4.15 | 269.45 | 15
97.03 | Pintura de letras e pictogramas
97.03.010 | Sinalização com pictograma em tinta acrílica | UN | 8.35 | 63.68 | 72.03 | 15
97.05 | Placas, porticos e sinalizacao viaria
97.05.070 | Manta de borracha para sinalização em estacionamento e proteção de coluna e parede, de 1000 x 750 mm e espessura 10 mm | UN | 89.92 | 8.56 | 98.48 | 15
97.05.080 | Cantoneira de borracha para sinalização em estacionamento e proteção de coluna, de 750 x 100 x 100 mm e espessura 10 mm | UN | 31.64 | 1.76 | 33.4 | 15
97.05.130 | Colocação de placa em suporte de madeira / metálico - solo | M2 | 68.46 |  | 68.46 | 15
97.05.140 | Suporte de perfil metálico galvanizado | KG | 30.83 |  | 30.83 | 15
98 | ARQUITETURA DE INTERIORES
98.02 | Mobiliario
98.02.210 | Banco de madeira com encosto e pés em ferro fundido pintado | UN | 895.11 |  | 895.11 | 15