## Orçamento Sintético
|  |  | Obra | Bancos |  |  | B.D.I. |  |  | Encargos Sociais
|  |  | EXECUÇÃO DE PAREDES DE GESSO ACARTONADO (DRYWALL), APLICAÇÃO DE MASSA CORRIDA E PREPARAÇÃO PARA POSTERIOR PINTURA NO SEGUNDO PAVIMENTO DA DPR LAJEADO | SINAPI - 08/2023 - Rio Grande do Sul |  |  | 19,21% |  |  | Não Desonerado: Horista: 112,77% Mensalista: 69,88%
Planilha Orçamentária Sintética Com Valor do Material e da Mão de Obra
Item | Código | Banco | Descrição | Und | Quant. | Valor Unit | Valor Unit com BDI |  |  | Total |  |  | Peso (%)
[7 empty] | M. O. | MAT. | Total | M. O. | MAT. | Total
1 |  |  | PAREDES EM GESSO ACARTONADO (DRYWALL) - SEGUNDO PAVIMENTO | [8 empty] | 31038.91 | 66.92%
1.1 | 96359 | SINAPI | PAREDE COM SISTEMA EM CHAPAS DE GESSO PARA DRYWALL, USO INTERNO, COM DUAS FACES SIMPLES E ESTRUTURA METÁLICA COM GUIAS SIMPLES PARA PAREDES COM ÁREA LÍQUIDA MAIOR OU IGUAL A 6 M2, COM VÃOS. AF_07/2023_PS | m² | 199.8 | 119.3 | 19.59 | 122.62 | 142.21 | 3914.08 | 24499.47 | 28413.55 | 61.26%
1.2 | DPE0068 | Próprio | ISOLAMENTO TERMOACÚSTICO EM LÃ DE PET PARA PAREDES DE GESSO ACARTONADO (DRYWALL), ESPESSURA 50 MM, APLICAÇÃO ENTRE CHAPAS - FORNECIMENTO E INSTALAÇÃO | m² | 158.25 | 13.92 | 2.12 | 14.47 | 16.59 | 335.49 | 2289.87 | 2625.36 | 5.66%
2 |  |  | REFORÇOS INTERNOS EM PAREDES DE GESSO ACARTONADO (DRYWALL) PARA FIXAÇÃO DE UNIDADES EVAPORADORAS DE AR-CONDICIONADO | [8 empty] | 256.28 | 0.5525%
2.1 | 96374 | SINAPI | INSTALAÇÃO DE REFORÇO DE MADEIRA EM PAREDE DRYWALL. AF_07/2023 | M | 10.8 | 19.91 | 2.68 | 21.05 | 23.73 | 28.94 | 227.34 | 256.28 | 0.5525%
3 |  |  | REFORÇOS HORIZONTAIS EM PERFIS METÁLICOS NA ESTRUTURA DAS PAREDES DE GESSO ACARTONADO (DRYWALL) EM LOCAIS DETERMINADOS PARA PASSAGEM DE TUBULAÇÕES | [8 empty] | 409.24 | 0.8823%
3.1 | 96373 | SINAPI | INSTALAÇÃO DE REFORÇO METÁLICO EM PAREDE DRYWALL. AF_07/2023 | M | 25.2 | 13.63 | 2.17 | 14.07 | 16.24 | 54.68 | 354.56 | 409.24 | 0.8823%
4 |  |  | INSTALAÇÃO DE INFRAESTRUTURA (REDE SECA) PARA POSTERIOR PASSAGEM DE CABOS ELÉTRICOS E DE REDE LÓGICA | [8 empty] | 2528.95 | 5.452%
4.1 | DPE0069 | Próprio | ELETRODUTO FLEXÍVEL CORRUGADO, PVC, INSTALADO EM PAREDE DE GESSO ACARTONADO (DRYWALL) - SOMENTE INSTALAÇÃO (SERÁ FORNECIDO MATERIAL EXISTENTE EM ESTOQUE). | M | 140 | 7.96 | 7.53 | 1.95 | 9.48 | 1054.2 | 273 | 1327.2 | 2.861%
4.2 | DPE0070 | Próprio | CAIXA DE PASSAGEM ELÉTRICA RETANGULAR 4" X 2" OU 4" X 4", PVC, PARA QUALQUER ALTURA DE PAREDE, INSTALADA EM PAREDE DE GESSO ACARTONADO (DRYWALL) - SOMENTE INSTALAÇÃO (SERÁ FORNECIDO MATERIAL EXISTENTE EM ESTOQUE). | UN | 115 | 8.77 | 8.29 | 2.16 | 10.45 | 953.35 | 248.4 | 1201.75 | 2.591%
5 |  |  | PREPARAÇÃO PARA PINTURA - SEGUNDO PAVIMENTO | [8 empty] | 7596.39 | 16.38%
5.1 | 88485 | SINAPI | FUNDO SELADOR ACRÍLICO, APLICAÇÃO MANUAL EM PAREDE, UMA DEMÃO. AF_04/2023 | m² | 399.6 | 3.75 | 2.08 | 2.39 | 4.47 | 831.16 | 955.05 | 1786.21 | 3.851%
5.2 | 88495 | SINAPI | EMASSAMENTO COM MASSA LÁTEX, APLICAÇÃO EM PAREDE, UMA DEMÃO, LIXAMENTO MANUAL. AF_04/2023 | m² | 399.6 | 12.2 | 7.77 | 6.77 | 14.54 | 3104.89 | 2705.29 | 5810.18 | 12.53%
6 |  |  | RODAPÉS PARA DRYWALL - SEGUNDO PAVIMENTO | [8 empty] | 4553.73 | 9.818%
6.1 | 101739 | SINAPI | RODAPÉ EM MADEIRA, ALTURA 7CM, FIXADO COM COLA E PARAFUSOS. AF_09/2020 | M | 110.1 | 34.7 | 14.05 | 27.31 | 41.36 | 1546.9 | 3006.83 | 4553.73 | 9.818%
[9 empty] | Totais -> | 11.823,69 | 34.559,81 | 46.383,50
[9 empty] | Total sem BDI |  | 38914.51
[9 empty] | Total do BDI |  | 7468.99
[9 empty] | Total Geral |  | 46383.5
_______________________________________________________________ Setor de Engenharia