## SINTÉTICO
PLANILHA ORÇAMENTÁRIA DETALHADA - DATA: MARÇO/2025
OBRA: EXTENSÃO DE REDE DE DISTRIBUIÇÃO DE ENERGIA ELÉTRICA EM ALTA E BAIXA TENSÃO, INSTALAÇÃO DE TRANSFORMADOR E ILUMINAÇÃO PÚBLICA
ENDEREÇO: R. VOLUNTÁRIOS DA PÁTRIA / PR-498 - JD. SANTA ISABEL - JAPURÁ/PR
DATA BASE DE PREÇO TABELA SINAPI SEM DESONERAÇÃO= DEZ/2024
COTAÇÃO | ITEM | DISCRIMINAÇÃO | UND | QUANT | MATERIAL UNIT. S/ BDI | M. DE OBRA UNIT. S/ BDI | BDI - 26 % | CUSTO TOTAL MATERIAL | CUSTO TOTAL M. DE OBRA | CUSTO TOTAL MATERIAL + M. DE OBRA
| 1 | EXTENSÃO DE REDE DE ALTA E BAIXA TENSÃO E ILUMINAÇÃO PUBLICA
ORSE 0051 |  | PLACA DE OBRA 4,00 X 2,00 M, EM CHAPA DE AÇO GALVANIZADO, INCLUSIVE ARMAÇÃO EM MADEIRA E PONTALETES | UN | 1 | 2612.96 | 402 | 1.26 | 3292.33 | 506.52 | 3798.85
COMP 1 | 1.1 | UNIDADE DE SERVIÇO (MÃO DE OBRA) | US | 1200 | 0 | 52.1 | 1 | 0 | 62520 | 62520
COMP 43 | 1.2 | ISOLADOR PINO UNIV.POLIM. 15KV | UN | 17 | 86.72 |  | 1.26 | 1857.54 | 0 | 1857.54
COMP 2 | 1.3 | CHAVE 15 KV—300 A C/ TERMINAIS PORCEL | UN | 9 | 546.58 |  | 1.26 | 6198.22 | 0 | 6198.22
COMP 54 | 1.4 | CONECTOR CUNHA 02X02 CADC—103 | UN | 6 | 13.03 |  | 1.26 | 98.51 | 0 | 98.51
COMP 53 | 1.5 | CAPA CONECTOR CUNHA PEQUENO | UN | 6 | 76 |  | 1.26 | 574.56 | 0 | 574.56
COMP 55 | 1.6 | ESPACADOR LOZANGULAR 15KV C/ ANEL | UN | 81 | 48.16 |  | 1.26 | 4915.21 | 0 | 4915.21
SINAPI INSUMO 3398 | 1.7 | ROLDANA PORCELANA 72 X 72 | UN | 64 | 5.92 |  | 1.26 | 477.39 | 0 | 477.39
SINAPI INSUMO 11272 | 1.8 | ALCA PRE FORMADA 02 CA—CAA | UN | 4 | 5.21 |  | 1.26 | 26.26 | 0 | 26.26
COMP 56 | 1.9 | ALCA PRE FORMADA 2/0 CA—CAA | UN | 26 | 16.18 |  | 1.26 | 530.06 | 0 | 530.06
COMP 57 | 1.10 | ALCA DE ESTAI 1/4 6.4 MM | UN | 10 | 16.26 |  | 1.26 | 204.88 | 0 | 204.88
COMP 4 | 1.11 | FIO ACO COBREADO 16MM | KG | 15 | 160 |  | 1.26 | 3024 | 0 | 3024
SINAPI INSUMO 7581 | 1.12 | SAPATILHA UNIVERSAL | UN | 10 | 3.1 |  | 1.26 | 39.06 | 0 | 39.06
COMP 29 | 1.13 | GANCHO OLHAL | UN | 30 | 20.62 |  | 1.26 | 779.44 | 0 | 779.44
COMP 5 | 1.14 | ARMACAO PESADA REX 1 X 1 | UN | 64 | 30 |  | 1.26 | 2419.2 | 0 | 2419.2
SINAPI INSUMO 4276 | 1.15 | PARA RAIO POLIMERICO 15KV | UN | 6 | 206.11 |  | 1.26 | 1558.19 | 0 | 1558.19
COMP 44 | 1.16 | ELO FUSIVEL TIPO H 5A | UN | 6 | 11.7 |  | 1.26 | 88.45 | 0 | 88.45
COMP 18 | 1.17 | ELO FUSIVEL TIPO K 15A | UN | 3 | 21 |  | 1.26 | 79.38 | 0 | 79.38
SINAPI INSUMO 404 | 1.18 | FITA ALTA FUSAO AF | M | 20 | 1.91 |  | 1.26 | 48.13 | 0 | 48.13
SINAPI INSUMO 20111 | 1.19 | FITA ISOLANTE 20 MTS PRETA | RL | 2 | 14 |  | 1.26 | 35.28 | 0 | 35.28
COMP 75 | 1.20 | BRACO ANTI—BALANCO 35KV | UN | 9 | 58.4 |  | 1.26 | 662.26 | 0 | 662.26
COMP 59 | 1.21 | MASSA P/ ISOL. ELET.SCOTCHFIL 3M | UN | 2 | 135 |  | 1.26 | 340.2 | 0 | 340.2
SINAPI INSUMO 3380 | 1.22 | HASTE COBREADA 5/8 X 2,0M | UN | 11 | 58.89 |  | 1.26 | 816.22 | 0 | 816.22
SINAPI INSUMO 34519 | 1.23 | CRUZETA CONCRETO RETAN. 250 DAN | UN | 3 | 82.03 |  | 1.26 | 310.07 | 0 | 310.07
SINAPI INSUMO 37591 | 1.24 | MAO FRANCESA PLANA 619MM | UN | 6 | 20.27 |  | 1.26 | 153.24 | 0 | 153.24
COMP 30 | 1.25 | ISOLADOR BASTAO POLIMERICO 15KV | UN | 30 | 63 |  | 1.26 | 2381.4 | 0 | 2381.4
COMP 45 | 1.26 | PARAFUSO MAQUINA 40 MM 5/8 | UN | 8 | 9.29 |  | 1.26 | 93.64 | 0 | 93.64
SINAPI INSUMO 430 | 1.27 | PARAFUSO MAQUINA 125 MM 5/8 X 5 | UN | 9 | 10.85 |  | 1.26 | 123.04 | 0 | 123.04
SINAPI INSUMO 431 | 1.28 | PARAFUSO MAQUINA 200 MM 5/8 X 8 | UN | 28 | 14.52 |  | 1.26 | 512.27 | 0 | 512.27
SINAPI INSUMO 432 | 1.29 | PARAFUSO MAQ 250 MM 5/8 X 10 | UN | 38 | 15.91 |  | 1.26 | 761.77 | 0 | 761.77
SINAPI INSUMO 439 | 1.30 | PARAFUSO MAQ 300 MM 5/8 X 12 | UN | 43 | 18.28 |  | 1.26 | 990.41 | 0 | 990.41
SINAPI INSUMO 433 | 1.31 | PARAFUSO MAQ 350 MM 5/8 X 14 | UN | 3 | 21.34 |  | 1.26 | 80.67 | 0 | 80.67
COMP 60 | 1.32 | PARAFUSO ROSCA DUPLA 150 MM | UN | 22 | 16.72 |  | 1.26 | 463.48 | 0 | 463.48
COMP 61 | 1.33 | PARAFUSO ROSCA DUPLA 250 MM | UN | 5 | 19.66 |  | 1.26 | 123.86 | 0 | 123.86
SINAPI INSUMO 429 | 1.34 | PARAFUSO ROSCA DUPLA 300 MM | UN | 16 | 21.45 |  | 1.26 | 432.43 | 0 | 432.43
COMP 8 | 1.35 | PARAFUSO ROSCA DUPLA 350 MM | UN | 6 | 27.22 |  | 1.26 | 205.78 | 0 | 205.78
SINAPI INSUMO 442 | 1.36 | PARAFUSO CABECA ABAULADA 45 MM | UN | 10 | 7.17 |  | 1.26 | 90.34 | 0 | 90.34
COMP 76 | 1.37 | PARAFUSO CABECA ABAULADA 70 MM | UN | 9 | 6.68 |  | 1.26 | 75.75 | 0 | 75.75
SINAPI INSUMO 379 | 1.38 | ARRUELA QUADRADA 5/8" | UN | 155 | 1.43 |  | 1.26 | 279.28 | 0 | 279.28
SINAPI INSUMO 421 | 1.39 | PORCA OLHAL | UN | 40 | 21.12 |  | 1.26 | 1064.45 | 0 | 1064.45
COMP 62 | 1.40 | MANILHA SAPATILHA | UN | 30 | 32.5 |  | 1.26 | 1228.5 | 0 | 1228.5
COMP 47 | 1.41 | CONECTOR TERM. COMP. 02 AWG 1F | UN | 3 | 32.8 |  | 1.26 | 123.98 | 0 | 123.98
COMP 77 | 1.42 | CONECTOR TERM. COMP. 2/0 AWG 2F | UN | 14 | 66.91 |  | 1.26 | 1180.29 | 0 | 1180.29
COMP 63 | 1.43 | CONECTOR PERFURANTE 25—120X25—120MM | UN | 129 | 26.5 |  | 1.26 | 4307.31 | 0 | 4307.31
COMP 64 | 1.44 | GRAMPO DE ANCORAGEM CABO 35/50/70MM | UN | 30 | 49.87 |  | 1.26 | 1885.09 | 0 | 1885.09
COMP 11 | 1.45 | GRAMPO LINHA VIVA 25 A 95MM2 | UN | 15 | 142.54 |  | 1.26 | 2694.01 | 0 | 2694.01
COMP 90 | 1.46 | CONECTOR CUNHA 2/0X02 CADC—201 | UN | 5 | 31.76 |  | 1.26 | 200.09 | 0 | 200.09
COMP 65 | 1.47 | CONECTOR CUNHA 04X04 CA—CAA | UN | 5 | 12.54 |  | 1.26 | 79 | 0 | 79
COMP 12 | 1.48 | CONECTOR CUNHA FIO X HASTE | UN | 11 | 29.06 |  | 1.26 | 402.77 | 0 | 402.77
COMP 34 | 1.49 | CONECTOR CUNHA FIO X FIO | UN | 2 | 22 |  | 1.26 | 55.44 | 0 | 55.44
SINAPI INSUMO 408 | 1.50 | ABRAC NYLON "BCA" 400MM X 4.8 | UN | 31 | 0.99 |  | 1.26 | 38.67 | 0 | 38.67
COMP 31 | 1.51 | PROTETOR DE BUCHA 15KV | UN | 6 | 22.38 |  | 1.26 | 169.19 | 0 | 169.19
COMP 67 | 1.52 | COBERTURA PROTETORA 15KV P/ GLV | UN | 18 | 165.93 |  | 1.26 | 3763.29 | 0 | 3763.29
COMP 49 | 1.53 | FIO DE ALUMINIO P/ AMARRACAO | M | 26 | 6.37 |  | 1.26 | 208.68 | 0 | 208.68
COMP 50 | 1.54 | SUPORTE HORIZONTAL 34KV COMPACTA | UN | 2 | 165 |  | 1.26 | 415.8 | 0 | 415.8
COMP 51 | 1.55 | BRACO TIPO L - 35KV | UN | 11 | 180.6 |  | 1.26 | 2503.12 | 0 | 2503.12
COMP 68 | 1.56 | PERFIL U P/ REDE COMPACTA | UN | 9 | 159.6 |  | 1.26 | 1809.86 | 0 | 1809.86
COMP 69 | 1.57 | FIXADOR DE PERFIL U | UN | 9 | 33.6 |  | 1.26 | 381.02 | 0 | 381.02
COMP 78 | 1.58 | ESTRIBO DE ACO P/ REDE COMPACTA | UN | 9 | 10 |  | 1.26 | 113.4 | 0 | 113.4
COMP 79 | 1.59 | ESPACADOR P/ CRUZAMENTO AEREO POLIMER | UN | 1 | 367.36 |  | 1.26 | 462.87 | 0 | 462.87
COMP 80 | 1.60 | BRACO C/ GRAMPO DE SUSPENSAO B.T | UN | 11 | 84.7 |  | 1.26 | 1173.94 | 0 | 1173.94
COMP 13 | 1.61 | CONECTOR TERM. COMP. COBRE 16 MM 1F | UN | 6 | 71.14 |  | 1.26 | 537.82 | 0 | 537.82
COMP 70 | 1.62 | CONECTOR TERM. COMP. COBRE 35 MM 1F | UN | 9 | 92.31 |  | 1.26 | 1046.8 | 0 | 1046.8
COMP 71 | 1.63 | CONECTOR CUNHA 2/0X16.0MM TIPO D | UN | 9 | 17.8 |  | 1.26 | 201.85 | 0 | 201.85
COMP 81 | 1.64 | CONECTOR CUNHA 2/0X2/0 CADC—202 | UN | 15 | 26.06 |  | 1.26 | 492.53 | 0 | 492.53
COMP 14 | 1.65 | SUPORTE "L" P/ CHAVE E PARA RAIO | UN | 9 | 51.67 |  | 1.26 | 585.94 | 0 | 585.94
COMP 72 | 1.66 | CABO DE ALUMINIO COBERTO 35MM XLPE 15 KV | M | 1418 | 11.72 |  | 1.26 | 20939.89 | 0 | 20939.89
COMP 73 | 1.67 | CORDOALHA DE ACO 1/4 6.4MM 5,5MTS | KG | 83.2 | 54.67 |  | 1.26 | 5731.17 | 0 | 5731.17
COMP 42 | 1.68 | TRANSF. TRIF. 75KVA 13,8KV 380/220V | UN | 2 | 23400 |  | 1.26 | 58968 | 0 | 58968
COMP 16 | 1.70 | POSTE CONCRETO B 600 / 12,0 M | UN | 25 | 3049.32 |  | 1.26 | 96053.58 | 0 | 96053.58
COMP 74 | 1.71 | POSTE CONCRETO B—1000/ 12,0 M B—1,5 | UN | 4 | 3200 |  | 1.26 | 16128 | 0 | 16128
COMP 82 | 1.72 | POSTE CONCRETO B—1000/ 13,5 M B—1,5 | UN | 2 | 3716 |  | 1.26 | 9364.32 | 0 | 9364.32
COMP 83 | 1.73 | CABO XLPE 16.00MM / 15KV COBRE | M | 15 | 46.37 |  | 1.26 | 876.39 | 0 | 876.39
COMP 58 | 1.74 | CABO XLPE 35.00MM / 15KV COBRE | M | 16 | 101.46 |  | 1.26 | 2045.43 | 0 | 2045.43
COMP 84 | 1.75 | CABO RAMAL QUADRUPLEX 1KV 4 X 70MM 2 | M | 861 | 62.27 |  | 1.26 | 67554.23 | 0 | 67554.23
COMP 85 | 1.76 | SUPORTE P/ TRAFO 195 X 100MM | UN | 2 | 207.6 |  | 1.26 | 523.15 | 0 | 523.15
COMP 86 | 1.77 | SUPORTE P/ TRAFO 230 X 125MM | UN | 2 | 231 |  | 1.26 | 582.12 | 0 | 582.12
SINAPI INSUMO 25003 | 1.78 | CABO ALUMINIO 02 CA 01 KG / 10,8MT | KG | 0.05 | 96 |  | 1.26 | 6.05 | 0 | 6.05
COMP 48 | 1.79 | ADAPTADOR ESTRIBO 02 AWG | UN | 18 | 50.6 |  | 1.26 | 1147.61 | 0 | 1147.61
COMP 87 | 1.80 | LUMINARIA REBAIXADA RETRATIL LED 110W | UN | 23 | 1300 |  | 1.26 | 37674 | 0 | 37674
SINAPI INSUMO 39380 | 1.81 | BASE PARA RELE COM SUPORTE METALICO | UN | 23 | 20.28 |  | 1.26 | 587.71 | 0 | 587.71
SINAPI INSUMO 2510 | 1.82 | RELE FOTOCELULA BIVOLT DREI K | UN | 23 | 35.46 |  | 1.26 | 1027.63 | 0 | 1027.63
COMP 88 | 1.83 | CONECTOR PERFURANTE 10—70X1,5—10MM | UN | 46 | 15 |  | 1.26 | 869.4 | 0 | 869.4
COMP 89 | 1.84 | CONECTOR CUNHA 2/0X2,5MM TIPO C | UN | 23 | 15.6 |  | 1.26 | 452.09 | 0 | 452.09
VALOR TOTAL DO ITEM COM BDI | [9 empty] | 445825.2
TOTAL DO MATERIAL C/ BDI | [9 empty] | 382798.68
TOTAL DE MÃO DE OBRA C/ BDI (PARA OS ITENS DE MÃO DE OBRA, O BDI ESTÁ INCLUSO NA COMPOSIÇÃO DE CUSTOS ONDE FOI UTILIZADO US) | [9 empty] | 63026.52
TOTAL GERAL DA OBRA COM BDI | [9 empty] | 445825.2
E.E - JEAN ELEANDRO DRUZ - Crea: PR-76633/D

## ANALÍTICO
COMPOSIÇÃO DE SERVIÇOS - DATA: MAR/2025
PREÇOS CONFORME A TABELA DE CUSTOS DO SINAPI + PESQUISA DE MERCADO
DATA BASE DE PREÇO TABELA SINAPI SEM DESONERAÇÃO= DEZ/2024
PESQUIA DE MERCADO
| DISCRIMINAÇÃO | UND | COEF. | VALOR UNIT. | TOTAL | ELETROFIO - CNPJ: 85.062.099/0001-09 - ROD. PR 317, Nº 8521, MARINGÁ/PR - FONE (44) 4009 3600 - CONTATO: DANIEL | INSTALADORA MARINGÁ - CNPJ: 75.316.265/0001-00 - AV. JOSÉ ALVES NENDO, Nº 32, JD CATEDRAL, MARINGÁ/PR - FONE (44) 3222 8834 - CONTATO: MORAES | ELETROAST- CNPJ: 08.938.863/0001-16 - Rodovia PR-218, km 252, Nº 2.195, PQ. INDUSTRIAL,ASTORGA/PR - FONE (44) 3234-4570 - CONTATO: GUILHERME
COMP 1 | US - UNIDADES DE SERVIÇO CONFORME MIT 163108 DA COPEL. *OBS.: NESTE PREÇO ESTÁ INCLUSO BDI, CONFORME CALCULOS REALIZADOS NO EDITAL DA COPEL DISTRIBUIÇÃO S/A PREGÃO ELETRÔNICO COPEL DIS Nº SGD220041/2022 | US | 1 | 52.1 | 52.1 | COPEL DISTRIBUIÇÃO S/A
COMP 2 | CHAVE 15 KV—300 A C/ TERMINAIS PORCEL | UND | 1 | 546.58 | 546.58 | 542.17 | 550.12 | 527.5
COMP 4 | FIO ACO COBREADO 16MM | KG | 1 | 160 | 160 | 168.2 | 159.5 | 160
COMP 5 | ARMACAO PESADA 1 X 1 | UND | 1 | 30 | 30 | 32 | 30 | 28.9
COMP 8 | PARAFUSO ROSCA DUPLA 350 MM | UND | 1 | 27.22 | 27.22 | 23.95 | 25.4 | 25.35
COMP 11 | GRAMPO LINHA VIVA 25 A 95MM2 | UND | 1 | 142.54 | 142.54 | 131.42 | 130 | 135.5
COMP 12 | CONECTOR CUNHA FIO X HASTE | UND | 1 | 29.06 | 29.06 | 29.06 | 29.06 | 32.2
COMP 13 | CONECTOR TERM. COMP. COBRE 16 MM 1F | UND | 1 | 71.14 | 71.14 | 75.6 | 70.5 | 71.14
COMP 14 | SUPORTE "L" P/ CHAVE E PARA RAIO | UND | 1 | 51.67 | 51.67 | 51.67 | 52.3 | 48.7
COMP 15 | POSTE B 300 / 12,0 M | UND | 1 | 2190 | 2190 | 2150 | 2190 | 2225
COMP 16 | POSTE CONCRETO B 600 / 12,0 M | UND | 1 | 3049.32 | 3049.32 | 2900 | 3049.32 | 3075
COMP 18 | ELO FUSIVEL TIPO K 15A | UND | 1 | 21 | 21 | 209.74 | 220 | 212
COMP 29 | GANCHO OLHAL | UND | 1 | 30 | 30 | 20.98 | 20.62 | 19.5
COMP 30 | ISOLADOR BASTAO POLIMERICO 15KV | UND | 1 | 63 | 63 | 62.51 | 63 | 67.15
COMP 31 | PROTETOR DE BUCHA 15KV | UND | 1 | 22.38 | 22.38 | 22 | 22.38 | 25.11
COMP 34 | CONECTOR CUNHA FIO X FIO | UND | 1 | 22 | 22 | 23.14 | 21 | 22
COMP 42 | TRANSF. TRIF. 75KVA 13,8KV 380/220V | UND | 1 | 23400 | 23400 | 22950 | 24100 | 23400
COMP 43 | ISOLADOR PINO UNIV.POLIM. 15KV | UND | 1 | 86.72 | 86.72 | 86.72 | 85.4 | 88.98
COMP 44 | ELO FUSIVEL TIPO H 5A | UND | 1 | 11.7 | 11.7 | 11.2 | 11.7 | 12.9
COMP 45 | PARAFUSO MAQUINA 40 MM 5/8 | UND | 1 | 9.29 | 9.29 | 9.11 | 9.29 | 10.24
COMP 47 | CONECTOR TERM. COMP. 02 AWG 1F | UND | 1 | 32.8 | 32.8 | 37.59 | 31.59 | 32.8
COMP 48 | ADAPTADOR ESTRIBO 02 AWG | UND | 1 | 50.6 | 50.6 | 51 | 50.6 | 48.12
COMP 49 | FIO DE ALUMINIO P/ AMARRACAO | UND | 1 | 6.37 | 6.37 | 6.37 | 6.31 | 7.11
COMP 50 | SUPORTE HORIZONTAL 34KV COMPACTA | UND | 1 | 165 | 165 | 159.14 | 165 | 166
COMP 51 | BRACO TIPO L - 35KV | UND | 1 | 180.6 | 180.6 | 180.76 | 180.6 | 178.24
COMP 53 | CAPA CONECTOR CUNHA PEQUENO | UND | 1 | 76 | 76 | 76 | 77.5 | 71.2
COMP 54 | CONECTOR CUNHA 02X02 CADC—103 | UND | 1 | 13.03 | 13.03 | 13 | 13.03 | 14.2
COMP 55 | ESPACADOR LOZANGULAR 15KV C/ ANEL | UND | 1 | 48.16 | 48.16 | 46.223 | 48.16 | 48.95
COMP 56 | ALCA PRE FORMADA 2/0 CA—CAA | UND | 1 | 16.18 | 16.18 | 16.18 | 15.9 | 17.2
COMP 57 | ALCA DE ESTAI 1/4 6.4 MM | UND | 1 | 16.26 | 16.26 | 16.26 | 16 | 16.9
COMP 58 | CABO XLPE 35.00MM / 15KV COBRE | UND | 1 | 101.46 | 101.46 | 105.2 | 101.46 | 100
COMP 59 | MASSA P/ ISOL. ELET.SCOTCHFIL 3M | UND | 1 | 135 | 135 | 134.2 | 139 | 135
COMP 60 | PARAFUSO ROSCA DUPLA 150 MM | UND | 1 | 16.72 | 16.72 | 17.15 | 16.11 | 16.72
COMP 61 | PARAFUSO ROSCA DUPLA 250 MM | UND | 1 | 19.66 | 19.66 | 19.66 | 19.65 | 20.5
COMP 62 | MANILHA SAPATILHA | UND | 1 | 32.5 | 32.5 | 32.65 | 32.6 | 31.59
COMP 63 | CONECTOR PERFURANTE 25—120X25—120MM | UND | 1 | 26.5 | 26.5 | 26.5 | 26 | 25.16
COMP 64 | GRAMPO DE ANCORAGEM CABO 35/50/70MM | UND | 1 | 49.87 | 49.87 | 51.12 | 47.89 | 49.87
COMP 65 | CONECTOR CUNHA 04X04 CA—CAA | UND | 1 | 12.54 | 12.54 | 15.96 | 12.19 | 12.543
COMP 67 | COBERTURA PROTETORA 15KV P/ GLV | UND | 1 | 165.93 | 165.93 | 165.93 | 165.13 | 170.45
COMP 68 | PERFIL U P/ REDE COMPACTA | UND | 1 | 159.6 | 159.6 | 158.45 | 159.6 | 163.25
COMP 69 | FIXADOR DE PERFIL U | UND | 1 | 33.602 | 33.6 | 34.95 | 33.52 | 33.6
COMP 70 | CONECTOR TERM. COMP. COBRE 35 MM 1F | UND | 1 | 92.31 | 92.31 | 91.15 | 92.31 | 92.95
COMP 71 | CONECTOR CUNHA 2/0X16.0MM TIPO D | UND | 1 | 17.8 | 17.8 | 17.8 | 19.9 | 16.65
COMP 72 | CABO DE ALUMINIO COBERTO 35MM XLPE 15 KV | UND | 1 | 11.72 | 11.72 | 11.12 | 11.56 | 12.95
COMP 73 | CORDOALHA DE ACO 1/4 6.4MM 5,5MTS | UND | 1 | 54.67 | 54.67 | 54 | 55.69 | 54.67
COMP 74 | POSTE CONCRETO B—1000/ 12,0 M B—1,5 | UND | 1 | 3200 | 3200 | 3100 | 3200 | 3412
COMP 75 | BRACO ANTI—BALANCO 35KV | UND | 1 | 58.4 | 58.4 | 58.4 | 56 | 62
COMP 76 | PARAFUSO CABECA ABAULADA 70 MM | UND | 1 | 6.68 | 6.68 | 6.68 | 6.6 | 7.12
COMP 77 | CONECTOR TERM. COMP. 2/0 AWG 2F | UND | 1 | 66.91 | 66.91 | 66 | 67.5 | 66.91
COMP 78 | ESTRIBO DE ACO P/ REDE COMPACTA | UND | 1 | 10 | 10 | 10 | 10.5 | 9.9
COMP 79 | ESPACADOR P/ CRUZAMENTO AEREO POLIMER | UND | 1 | 367.36 | 367.36 | 367.36 | 369 | 360
COMP 80 | BRACO C/ GRAMPO DE SUSPENSAO B.T | UND | 1 | 84.7 | 84.7 | 84.7 | 83 | 87.2
COMP 81 | CONECTOR CUNHA 2/0X2/0 CADC—202 | UND | 1 | 26.06 | 26.06 | 26.06 | 25 | 29.56
COMP 82 | POSTE CONCRETO B—1000/ 13,5 M B—1,5 | UND | 1 | 3716 | 3716 | 3950 | 3716 | 3700
COMP 83 | CABO XLPE 16.00MM / 15KV COBRE | M | 1 | 46.37 | 46.37 | 45 | 46.37 | 44.12
COMP 84 | CABO RAMAL QUADRUPLEX 1KV 4 X 70MM 2 | M | 1 | 62.27 | 62.27 | 64.21 | 62.27 | 60.3
COMP 85 | SUPORTE P/ TRAFO 195 X 100MM | UND | 1 | 207.6 | 207.6 | 207.6 | 214.58 | 198.56
COMP 86 | SUPORTE P/ TRAFO 230 X 125MM | UND | 1 | 231 | 231 | 231 | 231.56 | 228.96
COMP 87 | LUMINARIA REBAIXADA RETRATIL LED 110W | UND | 1 | 1300 | 1300 | 1212 | 1300 | 1370
COMP 88 | CONECTOR PERFURANTE 10—70X1,5—10MM | UND | 1 | 15 | 15 | 14.56 | 15 | 15.59
COMP 89 | CONECTOR CUNHA 2/0X2,5MM TIPO C | UND | 1 | 15.6 | 15.6 | 15.6 | 14.9 | 15.75
COMP 90 | CONECTOR CUNHA 2/0X02 CADC—201 | UND | 1 | 31.76 | 31.76 | 31.76 | 30 | 29.5
E.E - JEAN ELEANDRO DRUZ - Crea: PR-76633/D

## CRONOGRAMA
CRONOGRAMA - FISICO FINANCEIRO
OBRA: EXTENSÃO DE REDE DE DISTRIBUIÇÃO DE ENERGIA ELÉTRICA EM ALTA E BAIXA TENSÃO, INSTALAÇÃO DE TRANSFORMADOR E ILUMINAÇÃO PÚBLICA
CRONOGRAMA - FISICO FINANCEIRO |  |  | MÊS 01 |  | MÊS 02 |  | MÊS 03 |  | MÊS 04 | COEFIC.
LOTE | SERVIÇO | % | VALOR | % | VALOR | % | VALOR | % | VALOR | %
01 | EXECUÇÃO DE EXTENSÃO DE REDE DE DISTRIBUIÇÃO DE ENERGIA ELÉTRICA EM ALTA E BAIXA TENSÃO, INSTALAÇÃO DE TRANSFORMADOR E ILUMINAÇÃO PÚBLICA | 25 | 445825.2 | 25 | 445825.2 | 25 | 445825.2 | 25 | 445825.2 | 100
| VALOR ORÇAMENTO |  | 111456.3 |  | 111456.3 |  | 111456.3 |  | 111456.3 | 445825.2
| __________________________________ |  |  |  | JAPURA / PR - MAR/2025
E.E - JEAN ELEANDRO DRUZ
Crea: PR-76633/D