## ORÇAMENTO
MUNICÍPIO DE CAMPO MOURÃO SECRETARIA DE INFRAESTRUTURA E MOBILIDADE URBANA SEIMOB
[7 empty] | DATA: | 2026-03-17
OBRA: | RECAPE E PAVIMENTAÇÃO ASFÁLTICA EM CBUQ | [5 empty] | BDI (Obra): 25,49
LOCAL: | RUA 27 DE DEZEMBRO | [5 empty] | BDI (Ligantes): 22,39 |  |  | BDI | 25.49
[10 empty] | BDI LIG. | 22.39
Item | Cod. | Origem | Descrição | Unidade | Quantidade | R$ Unit. | R$ Unit. com BDI | R$ Total
1 |  |  | CUSTOS INDIRETOS |  |  |  |  | 1277306.18 | OK
1.1 |  | DER/PR | Administração Local | gb | 1 | 609175.18 | 764453.93 | 764453.93
1.2 |  | DER/PR | Canteiro de Obras | gb | 1 | 161629.47 | 202828.82 | 202828.82
1.3 |  | DER/PR | Mobilização e Desmobilização | gb | 1 | 247050.31 | 310023.43 | 310023.43
2 |  |  | TERRAPLENAGEM |  |  |  |  | 387084.752 | ok
2.1 | 501000 | DER/PR | Escarificação e remoção revestimento primário | m3 | 5623.56 | 5.8 | 7.28 | 40939.516
2.2 | 410400 | DER/PR | Esc. carga e transp. 1a. cat. 200-400m | m3 | 20597.05 | 8.29 | 10.4 | 214209.32
2.3 | 401000 | DER/PR | Compactação de aterros 100% PN (A) | m3 | 16785.74 | 6.26 | 7.86 | 131935.916
3 |  |  | PAVIMENTAÇÃO |  |  |  |  | 2694569.674 | ok
3.1 | 511000 | DER/PR | Regularização compac.subleito S.A.F. 100% PI | m2 | 28117.78 | 4.53 | 5.68 | 159708.99
3.2 | 531300 | DER/PR | Macadame seco britado preenchido c/brita graduada | m3 | 3768.61 | 142.24 | 178.5 | 672696.885
3.3 | 531000 | DER/PR | Brita graduada 100% PI | m3 | 3768.61 | 170.33 | 213.75 | 805540.387
3.4 | 560100 | DER/PR | Imprimação impermeabilizante exclusive fornecimento e transporte da emulsão | m2 | 25124.04 | 0.49 | 0.61 | 15325.664
3.5 | 561100 | DER/PR | Pintura de ligação exclusive fornecimento e transporte da emulsão | m2 | 29897.04 | 0.34 | 0.43 | 12855.727
3.6 | 570000 | DER/PR | C.B.U.Q. exclusive fornec. e transporte do CAP (até 10.000 t) | t | 3530.37 | 208.66 | 261.85 | 924427.384
3.7 | 581050 | DER/PR | Transporte de cimento asfáltico CAP-50/70 (usina) | t.km | 83773.68 | 0.94 | 1.18 | 98852.942
3.8 | 581011 | DER/PR | Transporte de emulsão (trecho) | t.km | 4915.9 | 0.86 | 1.05 | 5161.695
4 |  |  | FORNECIMENTO DE LIGANTES |  |  |  |  | 1267292.47 | ok
4.1 | 589190 | DER/PR | Fornecimento de emulsão asfáltica EAI p/imprimação | t | 30.15 | 3389.71 | 4148.67 | 125082.4
4.2 | 589420 | DER/PR | Fornecimento de emulsão asfáltica RR-1C | t | 14.95 | 3462.14 | 4237.31 | 63347.784
4.3 | 589000 | DER/PR | Fornecimento de CAP-50/70 | t | 185.34 | 4756.1 | 5820.99 | 1078862.286
5.1 |  |  | DRENAGEM |  |  |  |  | 1068585.495
5.1 | 600300 | DER/PR | Escavação de bueiros em 1a. cat. | m3 | 3529.26 | 8.65 | 10.85 | 38292.471
5.2 | 601200 | DER/PR | Reaterro e apiloamento mecânico | m3 | 2588.76 | 24.45 | 30.68 | 79423.156
5.3 |  |  | Corpo de BSTC 0,40m sem berço com tubo PS-1 | m | 276 | 198.89 | 249.59 | 68886.84
5.4 |  |  | Corpo de BSTC 0,60m sem berço com tubo PS-1 | m | 455 | 310.84 | 390.07 | 177481.85
5.5 |  |  | Corpo de BSTC 0,80m sem berço com tubo PA-1 | m | 507 | 473.92 | 594.72 | 301523.04
5.6 |  |  | Corpo de BSTC 1,00m sem berço com tubo PA-1 | m | 210 | 650.56 | 816.39 | 171441.9
5.7 | COMP-4 | DER/PR | Meio-fio em concreto (executado com extrusora) | m | 5987.49 | 30.8155 | 38.67 | 231536.238
6 |  |  | BOCA DE BUEIRO PARA TUBOS CIRCULARES (1,00m e 0,60m) - Esc. 30° |  |  |  |  | 4698.826
6.1 | 605000 | DER/PR | Concreto magro, preparo em betoneira e lanç. | m3 | 5.58 | 410.6 | 515.26 | 2875.15 |  | 4.206 | 1.37 | 1
6.2 | 602000 | DER/PR | Formas de madeira comum | m2 | 24.9 | 58.36 | 73.24 | 1823.676 |  | 16.19 | 8.71 | 1
7 |  |  | DISSIPADOR DE ENERGIA (1,00m e 0,60m) |  |  |  |  | 5424.435
7.1 | 605300 | DER/PR | Concreto Fck = 15 MPa, preparo em betoneira e lanç. | m3 | 3.59 | 494.09 | 620.03 | 2225.907 |  | 1.135 | 2.456
7.2 | 602000 | DER/PR | Formas de madeira comum | m2 | 22.2 | 58.36 | 73.24 | 1625.928 |  | 8.15 | 14.05
7.3 | 603700 | DER/PR | Enrocamento pedra de mão arrumada | m3 | 5.23 | 210.56 | 264.23 | 1381.922 |  | 1.53 | 3.7
7.4 | 600600 | DER/PR | Escavação valas de drenagem 1a. cat. | m3 | 7.72 | 17.15 | 21.52 | 166.134 |  | 2.42 | 5.3
7.5 | 601200 | DER/PR | Reaterro e apiloamento mecânico | m3 | 0.8 | 24.45 | 30.68 | 24.544 |  | 0.3 | 0.5
8 |  |  | BOCA DE LOBO SIMPLES |  |  |  |  | 411314.264 |  |  | 84
8.1 | 605000 | DER/PR | Concreto magro, preparo em betoneira e lanç. | m3 | 15.96 | 410.6 | 515.26 | 8223.549 |  | 0.19
8.2 | 605500 | DER/PR | Concreto Fck = 20 MPa, preparo em betoneira e lanç. | m3 | 55.44 | 525.56 | 659.53 | 36564.343 |  | 0.66
8.3 | 602000 | DER/PR | Formas de madeira comum | m2 | 298.2 | 58.36 | 73.24 | 21840.168 |  | 3.55
8.4 | 603500 | DER/PR | Alvenaria de tijolos maciços | m3 | 39.48 | 1506.3 | 1890.26 | 74627.464 |  | 0.47
8.5 | 604000 | DER/PR | Argamassa cimento e areia 1:3 | m3 | 298.2 | 510.56 | 640.7 | 191056.74 |  | 3.55
8.6 | 603000 | DER/PR | Aço CA-50 fornec. dobr. colocação | kg | 4620 | 13.63 | 17.1 | 79002 |  | 55
9 |  |  | BOCA DE LOBO DUPLA |  |  |  |  | 161038.599 |  |  | 8
9.1 | 605000 | DER/PR | Concreto magro, preparo em betoneira e lanç. | m3 | 3.28 | 410.6 | 515.26 | 1690.052 |  | 0.41
9.2 | 605500 | DER/PR | Concreto Fck = 20 MPa, preparo em betoneira e lanç. | m3 | 8.32 | 525.56 | 659.53 | 5487.289 |  | 1.04
9.3 | 602000 | DER/PR | Formas de madeira comum | m2 | 51.12 | 58.36 | 73.24 | 3744.028 |  | 6.39
9.4 | 603500 | DER/PR | Alvenaria de tijolos maciços | m3 | 55.44 | 1506.3 | 1890.26 | 104796.014 |  | 6.93
9.5 | 604000 | DER/PR | Argamassa cimento e areia 1:3 | m3 | 50.88 | 510.56 | 640.7 | 32598.816 |  | 6.36
9.6 | 603000 | DER/PR | Aço CA-50 fornec. dobr. colocação | kg | 744 | 13.63 | 17.1 | 12722.4 |  | 93
10 |  |  | CAIXA DE LIGAÇÃO E PASSAGEM |  |  |  |  | 38638.123 |  |  | 5
10.1 | 605000 | DER/PR | Concreto magro, preparo em betoneira e lanç. | m3 | 0.68 | 410.6 | 515.26 | 350.376 |  | 0.136
10.2 | 605500 | DER/PR | Concreto Fck = 20 MPa, preparo em betoneira e lanç. | m3 | 6 | 525.56 | 659.53 | 3957.18 |  | 1.2
10.3 | 602000 | DER/PR | Formas de madeira comum | m2 | 31.5 | 58.36 | 73.24 | 2307.06 |  | 6.3
10.4 | 603500 | DER/PR | Alvenaria de tijolos maciços | m3 | 6.2 | 1506.3 | 1890.26 | 11719.612 |  | 1.24
10.5 | 604000 | DER/PR | Argamassa cimento e areia 1:3 | m3 | 27.6 | 510.56 | 640.7 | 17683.32 |  | 5.52
10.6 | 603000 | DER/PR | Aço CA-50 fornec. dobr. colocação | kg | 153.25 | 13.63 | 17.1 | 2620.575 |  | 30.65
11 |  |  | POÇO DE VISITA |  |  |  |  | 79437.509 |  |  | 18
11.1 | 605000 | DER/PR | Concreto magro, preparo em betoneira e lanç. | m3 | 2.52 | 410.6 | 515.26 | 1298.455 |  | 0.14
11.2 | 605500 | DER/PR | Concreto Fck = 20 MPa, preparo em betoneira e lanç. | m3 | 16.83 | 525.56 | 659.53 | 11099.889 |  | 0.935
11.3 | 602000 | DER/PR | Formas de madeira comum | m2 | 160.2 | 58.36 | 73.24 | 11733.048 |  | 8.9
11.4 | 603500 | DER/PR | Alvenaria de tijolos maciços | m3 | 23.13 | 1506.3 | 1890.26 | 43721.713 |  | 1.285
11.5 | 604000 | DER/PR | Argamassa cimento e areia 1:3 | m3 | 2.16 | 510.56 | 640.7 | 1383.912 |  | 0.12
11.6 | 603000 | DER/PR | Aço CA-50 fornec. dobr. colocação | kg | 596.52 | 13.63 | 17.1 | 10200.492 |  | 33.14
12 |  |  | BTCC 3x4m |  |  |  |  | 622925.817 |  |  | 30.3
12.1 | 603900 | DER/PR | Lastro de brita | m3 | 30.3 | 133.49 | 167.52 | 5075.856 | Lastro | 1
12.2 | 711000 | DER/PR | Formas de madeira compensada resinada | m2 | 1260.48 | 74.04 | 92.91 | 117111.196 | Forma | 41.6
12.3 | 605800 | DER/PR | Concreto Fck = 25 MPa, preparo em betoneira e lanç. | m3 | 223.01 | 552.79 | 693.7 | 154702.037 | Concreto | 7.36
12.4 | 605300 | DER/PR | Concreto Fck = 15 MPa, preparo em betoneira e lanç. | m3 | 12.73 | 494.09 | 620.03 | 7892.981 | Revestimento | 0.42
12.5 | 712200 | DER/PR | Escoramento de galerias celulares | m3 | 1083.53 | 73.31 | 92 | 99684.76 | Escoramento | 35.76
12.6 | 603000 | DER/PR | Aço CA-50 fornec. dobr. colocação | kg | 13944.97 | 13.63 | 17.1 | 238458.987 | Aço | 460.23
13 |  |  | Boca de BTCC 3x4m - Quantidade para 02 Bocas |  |  |  |  | 144471.768 |  |  | 1
13.1 | 603900 | DER/PR | Lastro de brita | m3 | 19.52 | 133.49 | 167.52 | 3269.99 | Lastro | 19.52
13.2 | 711000 | DER/PR | Formas de madeira compensada resinada | m2 | 214.26 | 74.04 | 92.91 | 19906.896 | Forma | 214.26
13.3 | 605800 | DER/PR | Concreto Fck = 25 MPa, preparo em betoneira e lanç. | m3 | 60.23 | 552.79 | 693.7 | 41781.551 | Concreto | 60.23
13.4 | 712200 | DER/PR | Escoramento de galerias celulares | m3 | 401.83 | 73.31 | 92 | 36968.36 | Escoramento | 401.83
13.5 | 603000 | DER/PR | Aço CA-50 fornec. dobr. colocação | kg | 2488.01 | 13.63 | 17.1 | 42544.971 | Aço | 2488.01
14 |  |  | URBANIZAÇÃO |  |  |  |  | 512091.071
14.1 | 605300 | DER/PR | Concreto Fck = 15 MPa, preparo em betoneira e lanç. | m3 | 296.8242 | 494.09 | 620.03 | 184039.908
14.2 | 801070 | DER/PR | Regularização e compactação manual de passeios | m2 | 4947.07 | 8 | 10.04 | 49668.582
14.3 | 603900 | DER/PR | Lastro de brita | m3 | 148.4121 | 133.49 | 167.52 | 24861.994
14.4 | 800000 | DER/PR | Enleivamento | m2 | 5708.84 | 11.07 | 13.89 | 79295.787
14.5 | 834907 | DER/PR | Fornecimento e assentamento de piso tátil de concreto alerta/direcional 40x40cm vermelho | m2 | 1238.31 | 106.64 | 133.82 | 165710.644
14.6 | 605000 | DER/PR | Concreto magro, preparo em betoneira e lanç. | m3 | 16.524 | 410.6 | 515.26 | 8514.156
15 |  |  | SINALIZAÇÃO |  |  |  |  | 40391.856
15.1 |  | DER/PR | Placa de Obra 4,00 x 2,00m | ud | 1 | 1265.6 | 1588.2 | 1588.2
15.2 | 822100 | DER/PR | Faixa de sinalização horizontal c/tinta resina acrílica base água | m2 | 1185.83 | 17.68 | 22.19 | 26313.567
15.3 | 821350 | DER/PR | Suporte metálico galv. fogo d=2,5" c/tampa e aletas anti-giro, h=3,50m | ud | 24 | 404 | 506.98 | 12167.52
15.4 | 820000 | DER/PR | Placa sinalização c/ película refletiva | m2 | 4.8116 | 53.42 | 67.04 | 322.569
TOTAL DO ORÇAMENTO → | [7 empty] | 8715270.839
Data Base: | Agosto/2025 - com desoneração
______________________________________________
José Augusto Davanço
Eng. Civil - CREA PR-166826/D

## CRONOGRAMA
MODELO DE CRONOGRAMA PARA SER UTILIZADO QUANDO SE TRATAR APENAS DE UM TIPO DE OBRA. QUANDO HOUVER REPAROS E MELHORIAS NA MESMA OBRA, ELABORAR CRONOGRAMAS SEPARADOS
[11 empty] | PRÓPRIO: | [11 empty] | DATA: | 2026-03-17
[11 empty] | MUNICÍPIO: | CAMPO MOURÃO | [10 empty] | TIPO OBRA: | PAVIMENTAÇÃO
[11 empty] | EMPRESA: | [11 empty] | PROTOCOLO:
[23 empty] | PRAZO EXECUÇÃO | 300
[23 empty] | BDI | 0%
ITEM | SERVIÇOS |  | 30 | % NO PERIODO | 60 | % NO PERIODO | 90 | % NO PERIODO | 120 | % NO PERIODO | 150 | % NO PERIODO | 180 | % NO PERIODO | 210 | % NO PERIODO | 240 | % NO PERIODO | 270 | % NO PERIODO | 300 | % NO PERIODO | VALOR | VALOR
|  | ÍNDICE | [20 empty] | SERVIÇO | PLANILHA
1 | CUSTOS INDIRETOS | 14.66% | 383191.854 | 30% | 0 |  | 0 |  | 510922.472 | 40% | 0 |  | 0 |  | 0 |  | 0 |  | 0 |  | 383191.854 | 30% | 1277306.18 | 1277306.18 | 100%
2 | TERRAPLENAGEM | 4.441% | 77416.9504 | 20% | 77416.9504 | 20% | 77416.9504 | 20% | 77416.9504 | 20% | 77416.9504 | 20% | 0 |  | 0 |  | 0 |  | 0 |  | 0 |  | 387084.752 | 387084.752 | 100%
3 | PAVIMENTAÇÃO | 30.92% | 0 |  | 538913.9348 | 20% | 538913.9348 | 20% | 538913.9348 | 20% | 538913.9348 | 20% | 538913.9348 | 20% | 0 |  | 0 |  | 0 |  | 0 |  | 2694569.674 | 2694569.674 | 100%
4 | FORNECIMENTO DE LIGANTES | 14.54% | 0 |  | 253458.494 | 20% | 253458.494 | 20% | 253458.494 | 20% | 253458.494 | 20% | 253458.494 | 20% | 0 |  | 0 |  | 0 |  | 0 |  | 1267292.47 | 1267292.47 | 100%
5 | DRENAGEM | 12.26% | 320575.6485 | 30% | 320575.6485 | 30% | 427434.198 | 40% | 0 |  | 0 |  | 0 |  | 0 |  | 0 |  | 0 |  | 0 |  | 1068585.495 | 1068585.495 | 100%
6 | BOCA DE BUEIRO PARA TUBOS CIRCULARES (1,00m e 0,60m) - Esc. 30° | 0.05391% | 0 |  | 0 |  | 4698.826 | 100% | 0 |  | 0 |  | 0 |  | 0 |  | 0 |  | 0 |  | 0 |  | 4698.826 | 4698.826 | 100%
7 | DISSIPADOR DE ENERGIA (1,00m e 0,60m) | 0.06224% |  |  |  |  | 5424.435 | 100% | [14 empty] | 5424.435 | 5424.435 | 100%
8 | BOCA DE LOBO SIMPLES | 4.719% | 0 |  | 0 |  | 123394.2792 | 30% | 123394.2792 | 30% | 82262.8528 | 20% | 82262.8528 | 20% | 0 |  | 0 |  | 0 |  | 0 |  | 411314.264 | 411314.264 | 100%
9 | BOCA DE LOBO DUPLA | 1.848% | 0 |  | 0 |  | 0 |  | 32207.7198 | 20% | 64415.4396 | 40% | 64415.4396 | 40% | 0 |  | 0 |  | 0 |  | 0 |  | 161038.599 | 161038.599 | 100%
10 | CAIXA DE LIGAÇÃO E PASSAGEM | 0.4433% | 11591.4369 | 30% | 11591.4369 | 30% | 15455.2492 | 40% | 0 |  | 0 |  | 0 |  | 0 |  | 0 |  | 0 |  | 0 |  | 38638.123 | 38638.123 | 100%
11 | POÇO DE VISITA | 0.9115% | 23831.2527 | 30% | 31775.0036 | 40% | 23831.2527 | 30% | 0 |  | 0 |  | 0 |  | 0 |  | 0 |  | 0 |  | 0 |  | 79437.509 | 79437.509 | 100%
12 | BTCC 3x4m | 7.148% | 155731.4543 | 25% | 155731.4543 | 25% | 155731.4543 | 25% | 155731.4543 | 25% | 0 |  | 0 |  | 0 |  | 0 |  | 0 |  | 0 |  | 622925.817 | 622925.817 | 100%
13 | Boca de BTCC 3x4m - Quantidade para 02 Bocas | 1.658% | 0 |  | 0 |  | 43341.5304 | 30% | 101130.2376 | 70% | 0 |  | 0 |  | 0 |  | 0 |  | 0 |  | 0 |  | 144471.768 | 144471.768 | 100%
14 | URBANIZAÇÃO | 5.876% | 0 |  | 0 |  | 0 |  | 0 |  | 0 |  | 102418.2142 | 20% | 102418.2142 | 20% | 102418.2142 | 20% | 102418.2142 | 20% | 102418.2142 | 20% | 512091.071 | 512091.071 | 100%
15 | SINALIZAÇÃO | 0.4635% | 0 |  | 0 |  | 0 |  | 0 |  | 0 |  | 0 |  | 0 |  | 0 |  | 20195.928 | 50% | 20195.928 | 50% | 40391.856 | 40391.856 | 100%
0%
16 |  | 0% | [22 empty] | 0%
17 |  | 0% | [22 empty] | 0%
18 |  | 0% | [22 empty] | 0%
19 |  | 0% | [22 empty] | 0%
20 |  | 0% | [22 empty] | 0%
VALOR DA PARCELA DETERMINADA COM BASE NO PREÇO MÁXIMO |  | 100% | 972338.5968 | 11.16% | 1389462.9224 | 15.94% | 1669100.604 | 19.15% | 1793175.542 | 20.58% | 1016467.6716 | 11.66% | 1041468.9354 | 11.95% | 102418.2142 | 1.175% | 102418.2142 | 1.175% | 122614.1422 | 1.407% | 505805.9962 | 5.804% | 8715270.839 | 8715270.839 | 100%
VALOR PROPOSTO |  | 8715270.839 | 972338.5968 | 11.16% | 1389462.9224 | 15.94% | 1669100.604 | 19.15% | 1793175.542 | 20.58% | 1016467.6716 | 11.66% | 1041468.9354 | 11.95% | 102418.2142 | 1.175% | 102418.2142 | 1.175% | 122614.1422 | 1.407% | 505805.9962 | 5.804% | 8715270.839
DESCONTO PROPOSTO / VALOR DAS PARCELAS |  | 0%
TOTAL ACUMULADO COM O DESCONTO PROPOSTO |  |  | 972338.5968 | 11.16% | 2361801.5192 | 27.1% | 4030902.1232 | 46.25% | 5824077.6652 | 66.83% | 6840545.3368 | 78.49% | 7882014.2722 | 90.44% | 7984432.4864 | 91.61% | 8086850.7006 | 92.79% | 8209464.8428 | 94.2% | 8715270.839 | 100%
________________________________________
José Augusto Davanço
CREA PR-166826/D
OBS: CASO O PRAZO ESTABELECIDO PELO EDITAL PARA A EXECUÇÃO DA OBRA SEJA DIFERENTE DE 180 DIAS (MODELO ACIMA) FAVOR MODIFICAR A QUANTIDADE DAS COLUNAS MENSAIS CONFORME PRAZO ESTABELECIDO EM EDITAL E AJUSTAR FÓRMULAS
MUNICÍPIO DE CAMPO MOURÃO
SECRETARIA DE INFRAESTRUTURA E MOBILIDADE URBANA
SEIMOB
Note on O31: Reservar 11% para a ultima medição
Note on C32: INSERIR O VALOR CONFORME CARTA PROPOSTA

## DMT
DISTÂNCIAS MÉDIAS DE TRANSPORTES
Serviço: | RECAPEAMENTO E PAVIMENTAÇÃO ASFALTICA EM CBUQ |  |  | Área (m²): |  | 29897.04
Trecho: | RUA 27 DE DEZEMBRO - CAMPO MOURÃO |  |  | Extensão (m): |  | 1845.727 | 5860
Data: | 2026-03-17
Distâncias Médias de Transportes(DMT)
|  |  | Comercial |  | Local
| Materiais | Origem | Pav. | N/pav. | Pav. | N/pav.
| Abrigo parada ônibus | (1) Verficar legenda ao final do quadro
| Areia | Areal - Icaraíma, Porto Camargo | 201 |  | 30
| Argila | Jazida - Nome da cidade - Nome do Estabelecimento
| Bloco de concreto p/pavimento | Nome da cidade - Nome do Estabelecimento
| Bloco estrutural | Peabiru - Artefatos de concreto Itaipu |  |  | 22.4
| Brita | Pedreira Itaipu - Campo Mourão |  |  | 15.7
| Cal hidratada/virgem | (2) - Depósito Marinho |  |  | 6 |  |  | 1420
| Cal CH-1 p/microrev. | Rio Branco do Sul | 440 |  | 30 |  |  | 2.243
| CAP-30/45 ou CAP-50/70 | Araucária - Repar | 452 | ----------- | ----------- | -----------
| Cimento | (5) - ITAMBÉ CAMPO LARGO | 372
| CM-30 | Araucária - Repar | 452 | ----------- | ----------- | -----------
| Emulsão | (6) CASA DO ASFALTO - MARIALVA | 109 | ----------- | ----------- | -----------
| Emulsão c/ polímero | Curitiba (CT) | 494 | ----------- | ----------- | -----------
| Gabião galvanizado | Nome da cidade - Nome do Estabelecimento
| Lajota concreto | Peabiru - Artefatos de concreto Itaipu |  |  | 15.7
| Brita Graduada | Pedreira Itaipu - Campo Mourão |  |  | 15.7
| Massa a quente | Pedreira Itaipu - Campo Mourão |  |  | 15.7
| Massa a frio | Usina de asfalto - Nome da cidade - Nome do Estabelecimento | 28.1 |  | 30
| Massa solo-brita | Usina de solos - Nome da cidade - Nome do Estabelecimento | 28.1 |  | 30
| Massa solo-cimento | Usina de solos - Nome da cidade - Nome do Estabelecimento | 28.1 |  | 30
| Material de fresagem | Pista p/Bota-fora - Nome da cidade - Nome do Estabelecimento |  |  | 30
| Material de pav.demolido | Pista p/Bota-fora - Local a definir |  |  | 6
| Paralelepípedo | Jazida/Pedreira - Nome da cidade - Nome do Estabelecimento | 28.1 |  | 30
| Pedra Britada - O.A.E. | Pedreira - Nome da cidade - Nome do Estabelecimento | 28.1 |  | 30
| Pedra mão | Pedreira - campo mourão - pedreira itaipu | 0 |  | 15.7
| Pó de pedra | Jazida/Pedreira - Nome da cidade - Nome do Estabelecimento | 28.1 |  | 30
| Poliedro/cordão de pedra | Jazida/Pedreira - Nome da cidade - Nome do Estabelecimento | 28.1 |  | 30
| Preench.rebaixo | Corte em rocha/Jazida - Nome da cidade - Nome do Estabelecimento | 28.1 |  | 30
| Rachão | Pedreira Itaipu - Campo Mourão |  |  | 15.7
| Solo jazida | Jazida - Nome da cidade - Nome do Estabelecimento
| Solos moles | Pista p/Bota-fora - Nome da cidade - Nome do Estabelecimento
| Revestimento Primário | Pista p/Bota-fora - Campo Mourão - Koch Aterro Sanitário |  |  | 5.6
| Tampão de Ferro Fundido | Nome da cidade - Nome do Estabelecimento
| Tijolo | Nome da cidade - Nome do Estabelecimento
| Tijolo maciço | Nome da cidade - Nome do Estabelecimento
| Trilhos/chapas | Nome da cidade - Nome do Estabelecimento
| Tubo concreto | Peabiru - Artefatos de concreto Itaipu |  |  | 22.4
| Tubo metálico/Pórticos | Nome da cidade - Nome do Estabelecimento
| Areia | Areal - Icaraíma, Porto Camargo | 171 |  | 30
| Brita - massa a quente | Pedreira - campo mourão - pedreira itaipu |  |  | 1
Brita - BGS (Usina solos)
| Brita - solo-brita (Usina solos) | Pedreira - campo mourão - pedreira itaipu |  |  | 1
| Cimento Portland | Campo Largo - Itambé ou Rio Branco do Sul - Votorantim | 470 |  | 30
| CAP/CAP-Borracha/Polímero | Araucária - Repar | 452 | ----------- | ----------- | -----------
| Cal hidratada CH-1 | Rio Branco do Sul | 531
| Emulsão RM-1C/2C | Apucarana(AP), Ponta Grossa (PG), Campo Largo, Curitiba (CT) | 156 | ----------- | ----------- | -----------
| Emulsão c/polímero | Curitiba (CT) | 452 | ----------- | ----------- | -----------
| Solo jazida | Pedreira - campo mourão - pedreira itaipu | 1
________________________________________
José Augusto Davanço
CREA PR-166826/D
Favor não imprimir as considerações abaixo.
Local | Origem
(1) | Fábrica de tubos/pré-moldados-Arcimol(Céu Azul-PR),Protemix/Protenge(Londrina-PR),Marco(Campo Largo-PR)
Tubo Forte(Pato Branco), Tubo Ponta(Ponta Grossa)
(2) | Comércio local ou próximo
(3) | Curitiba
(4) | Repar-Araucária
(5) | Itambé(Campo Largo) ou Rio Branco do Sul
(6) | Apucarana(AP), Ponta Grossa (PG), Campo Largo, Curitiba (CT)
Como identificar quais distâncias precisam ser preenchidas?
O transporte precisa ser acrescentado ao preço unitário dos serviços em que consta “A acrescer” na coluna transporte do Referencial de Custos dos Serviços do DER/PR. As fórmulas de cálculo do transporte estão apresentados no item H da composição de cada serviço citado anteriormente. No item H a primeira fórmula refere-se a distância local (primeiros 30km da DMT) e a segunda linha, a distância comercial (DC = distância total – distância local), x1 é DMT em Km pavimentada e x2 DMT em Km não pavimentada. Quando constar serviços no item G da composição de um serviço, precisa ser realizada a composição do respectivo, como é o caso dos serviços 570000 e 531000 que englobam os 570100 e 531200, respectivamente.
Qual o ponto de origem e destino das distâncias?
As distâncias são tomadas sempre sentido destino para a origem. Trecho e usina são destinos, origem é o fornecedor.
Esquemas para cálculo de DMT:
A seguir exemplos de situações jazidas, e os itinerários seguidos pelos veículos de transporte de materiais para determinação do cálculo da DMT, de extrema importância para o cálculo de orçamentos. CP= comercial pavimentado e CNP = comercial não pavimentado LP= local pavimentado e LNP = local não pavimentado
Consultar a Metodologia para Elaboração de Orçamento - DER-CT-CCO disponível no site da seil (https://www.infraestrutura.pr.gov.br/Pagina/DFIL). O documento apresenta explicação detalhada.
DESTINO - TRECHO
DESTINO: USINA
Note on D16: Sergio Moreira Gomes: Registrar distancia total ( pavimentada + não pavimentada ).
Note on D18: Sergio Moreira Gomes: Registrar distancia total ( pavimentada + não pavimentada ).
Note on D19: Sergio Moreira Gomes: Registrar distancia total ( pavimentada + não pavimentada ).
Note on D20: Sergio Moreira Gomes: Registrar distancia total ( pavimentada + não pavimentada ).
Note on D51: Sergio Moreira Gomes: Registrar distancia total ( pavimentada + não pavimentada ).
Note on D53: Sergio Moreira Gomes: Registrar distancia total ( pavimentada + não pavimentada ).
Note on D54: Sergio Moreira Gomes: Registrar distancia total ( pavimentada + não pavimentada ).

## Composições Auxiliares2
DERPR - Departamento de Estradas de Rodagem do Paraná
Diretoria Técnica - Coordenadoria de Custo e Orçamento
Relatório de Composição do Serviço
Data Base: 31/08/2025 (Com desoneração) | [11 empty] | Valores expressos em Reais (R$)
Serviço: COMP-4 Meio-fio em concreto (executado com extrusora) | [11 empty] | Unidade: m
(A)Equipamento |  | Código | Quantidade |  | Ut. Pr |  |  | Ut. Impr |  |  | Vl. Hr. Prod |  |  | Vl. Hr. Imp |  |  | Custo Horário
Extrusora para meio fio de concreto |  | 390100 | 1 |  | 1 |  |  | 0 |  |  | 43.86 |  |  | 31.8 |  |  | 43.86
(A)Total: | [14 empty] | 43.86
(B)Mão-de-Obra |  | Código | Eq. Salarial |  |  | Encargos(%) |  |  | Sal/Hora |  |  |  | Consumo |  |  | Custo Horário
Servente |  | 200130 | 1.48 |  |  | 148.92 |  |  | 25.41 |  |  |  | 2 |  |  | 50.82
Técnico de Campo I |  | 210060 | 2.62 |  |  | 148.92 |  |  | 44.99 |  |  |  | 1 |  |  | 44.99
(B)Total: | [14 empty] | 95.81
(C)Itens de Incidência |  | Código | % | M. O. |  |  | Equip. |  |  | Mat. |  |  | Custo
Ferramentas Manuais |  | 29990 | 5 | X | [8 empty] | 4.79
(C)Total: | [14 empty] | 4.79
Custo Horário da Execução (A) + (B) + (C) | [11 empty] | 144.46
(D) Produção da Equipe | [11 empty] | 50
(E) Custo Unitário da Execução [(A) + (B) + (C)] / (D) | [11 empty] | 2.88
(F)Materiais |  | Código | Unid. | Custo Unitário | [5 empty] | Consumo |  |  |  | Custo Unitário
(F)Total: | [14 empty] | 0
(G)Serviços |  | Código | Unid. | Custo Unitário | [5 empty] | Consumo |  |  |  | Custo Unitário
Concreto Fck = 20 Mpa, preparo em betoneira e lanç |  | 605500 | m3 | 525.56 | [5 empty] | 0.05 |  |  |  | 26.278
Escavação manual de vala 1a. Cat |  | 600000 | m3 | 40.01 | [5 empty] | 0.03 |  |  |  | 1.2003
Lastro de brita |  | 603900 | m3 | 133.49 | [5 empty] | 0.025 |  |  |  | 3.3373
(G)Total: | [14 empty] | 30.8155

## DER (hidden)
Código | Descrição do Serviço | Unidade | Custo Execução | Custo Material | Custo Sub-Serviço | Custo Unitário | Transporte
400500 | Colchão drenante de areia para fundação de aterros | m3 | 1.08 | 90.97 | 0 | 92.05 | A acrescer
400950 | Compactação de aterros 95% PN (A) | m3 | 5.14 | 0 | 0 | 5.14
401950 | Compactação de aterros 95% PN (B) | m3 | 5.16 | 0 | 0 | 5.16
401200 | Compactação de aterros c/controle visual | m3 | 1.5 | 0 | 0 | 1.5
402000 | Compactação de aterros em 2a. cat. | m3 | 6.77 | 0 | 0 | 6.77
403000 | Compactação de aterros em 3a. cat. | m3 | 6.53 | 0 | 0 | 6.53
401000 | Compactação de aterros 100% PN (A) | m3 | 6.26 | 0 | 0 | 6.26
401100 | Compactação de aterros 100% PN (B) | m3 | 6.19 | 0 | 0 | 6.19
401025 | Corte/limpeza, classificação e enleiramento de árvores (volume estéreo), inclusive transporte | m3 | 153.9 | 0 | 0 | 153.9 | A acrescer
400000 | Desmatamento e limpeza diam. até 30cm | m2 | 1.11 | 0 | 0 | 1.11
400300 | Destocamento árvores diam. > 30cm | ud | 47.44 | 0 | 0 | 47.44
410200 | Esc. carga e transp. 1a. cat. 0-200m | m3 | 8.02 | 0 | 0 | 8.02
410400 | Esc. carga e transp. 1a. cat. 200-400m | m3 | 8.29 | 0 | 0 | 8.29
410600 | Esc. carga e transp. 1a. cat. 400-600m | m3 | 8.64 | 0 | 0 | 8.64
410800 | Esc. carga e transp. 1a. cat. 600-800m | m3 | 9 | 0 | 0 | 9
411000 | Esc. carga e transp. 1a. cat. 800-1000m | m3 | 9.4 | 0 | 0 | 9.4
411200 | Esc. carga e transp. 1a. cat. 1000-1200m | m3 | 9.75 | 0 | 0 | 9.75
411400 | Esc. carga e transp. 1a. cat. 1200-1400m | m3 | 10.86 | 0 | 0 | 10.86
411600 | Esc. carga e transp. 1a. cat. 1400-1600m | m3 | 11.26 | 0 | 0 | 11.26
412000 | Esc. carga e transp. 1a. cat. 1600-2000m | m3 | 11.93 | 0 | 0 | 11.93
413000 | Esc. carga e transp. 1a. cat. 2000-3000m | m3 | 13.92 | 0 | 0 | 13.92
414000 | Esc. carga e transp. 1a. cat. 3000-4000m | m3 | 15.79 | 0 | 0 | 15.79
415000 | Esc. carga e transp. 1a. cat. 4000-5000m | m3 | 18.39 | 0 | 0 | 18.39
416010 | Esc. carga e transp. 1a. cat. 5000-6000m | m3 | 21.11 | 0 | 0 | 21.11
418000 | Esc. carga e transp. 1a. cat. 6000-8000m | m3 | 24.58 | 0 | 0 | 24.58
419000 | Esc. carga e transp. 1a. cat. 8000-10000m | m3 | 29.84 | 0 | 0 | 29.84
420200 | Esc. carga e transp. 2a. cat. 0-200m | m3 | 11.18 | 0 | 0 | 11.18
420400 | Esc. carga e transp. 2a. cat. 200-400m | m3 | 11.47 | 0 | 0 | 11.47
420600 | Esc. carga e transp. 2a. cat. 400-600m | m3 | 11.9 | 0 | 0 | 11.9
420800 | Esc. carga e transp. 2a. cat. 600-800m | m3 | 12.35 | 0 | 0 | 12.35
421000 | Esc. carga e transp. 2a. cat. 800-1000m | m3 | 12.79 | 0 | 0 | 12.79
421200 | Esc. carga e transp. 2a. cat. 1000-1200m | m3 | 13.12 | 0 | 0 | 13.12
421400 | Esc. carga e transp. 2a. cat. 1200-1400m | m3 | 13.76 | 0 | 0 | 13.76
421600 | Esc. carga e transp. 2a. cat. 1400-1600m | m3 | 15.26 | 0 | 0 | 15.26
422000 | Esc. carga e transp. 2a. cat. 1600-2000m | m3 | 16 | 0 | 0 | 16
423000 | Esc. carga e transp. 2a. cat. 2000-3000m | m3 | 17.67 | 0 | 0 | 17.67
424000 | Esc. carga e transp. 2a. cat. 3000-4000m | m3 | 21.02 | 0 | 0 | 21.02
425000 | Esc. carga e transp. 2a. cat. 4000-5000m | m3 | 24.37 | 0 | 0 | 24.37
426010 | Esc. carga e transp. 2a. cat. 5000-6000m | m3 | 27.73 | 0 | 0 | 27.73
428000 | Esc. carga e transp. 2a. cat. 6000-8000m | m3 | 32.26 | 0 | 0 | 32.26
429000 | Esc. carga e transp. 2a. cat. 8000-10000m | m3 | 38.02 | 0 | 0 | 38.02
430210 | Esc. carga e transp. 3a. cat. 0-200m | m3 | 10.45 | 0 | 26.6 | 37.05
430410 | Esc. carga e transp. 3a. cat. 200-400m | m3 | 12.12 | 0 | 26.6 | 38.72
430610 | Esc. carga e transp. 3a. cat. 400-600m | m3 | 13.53 | 0 | 26.6 | 40.13
430810 | Esc. carga e transp. 3a. cat. 600-800m | m3 | 13.69 | 0 | 26.6 | 40.29
431010 | Esc. carga e transp. 3a. cat. 800-1000m | m3 | 14.5 | 0 | 26.6 | 41.1
431210 | Esc. carga e transp. 3a. cat. 1000-1200m | m3 | 15.3 | 0 | 26.6 | 41.9
431410 | Esc. carga e transp. 3a. cat. 1200-1400m | m3 | 15.54 | 0 | 26.6 | 42.14
431610 | Esc. carga e transp. 3a. cat. 1400-1600m | m3 | 17.36 | 0 | 26.6 | 43.96
432010 | Esc. carga e transp. 3a. cat. 1600-2000m | m3 | 18.43 | 0 | 26.6 | 45.03
433010 | Esc. carga e transp. 3a. cat. 2000-3000m | m3 | 22.02 | 0 | 26.6 | 48.62
434010 | Esc. carga e transp. 3a. cat. 3000-4000m | m3 | 26.14 | 0 | 26.6 | 52.74
435010 | Esc. carga e transp. 3a. cat. 4000-5000m | m3 | 33.32 | 0 | 26.6 | 59.92
436010 | Esc. carga e transp. 3a. cat. 5000-6000m | m3 | 36.18 | 0 | 26.6 | 62.78
438010 | Esc. carga e transp. 3a. cat. 6000-8000m | m3 | 43.78 | 0 | 26.6 | 70.38
439010 | Esc. carga e transp. 3a. cat. 8000-10000m | m3 | 52.65 | 0 | 26.6 | 79.25
404300 | Espalhamento e conformação de bota-fora | m3 | 0.8 | 0 | 0 | 0.8
430010 | Extração de material 3a. cat. | m3 | 16.96 | 9.64 | 0 | 26.6
401160 | Regularização, conformação e compactação de leito | m2 | 0.25 | 0 | 0 | 0.25
404000 | Remoção de solos moles | m3 | 7.74 | 0 | 0 | 7.74 | A acrescer
450000 | Revestimento primário | m3 | 6.51 | 0 | 5.35 | 11.86 | A acrescer
416000 | Valetões laterais (fundo) 1a. cat. 200 - 600m (A) | m3 | 9.05 | 0 | 0 | 9.05
416100 | Valetões laterais (fundo) 1a. cat. 200 - 600m (B) | m3 | 10.49 | 0 | 0 | 10.49
416200 | Valetões laterais (fundo) 1a. cat. 600 -1000m (A) | m3 | 10.03 | 0 | 0 | 10.03
416300 | Valetões laterais (fundo) 1a. cat. 600 -1000m (B) | m3 | 11.45 | 0 | 0 | 11.45
426000 | Valetões laterais (fundo) 2a. cat. 200 - 600m (A) | m3 | 12.16 | 0 | 0 | 12.16
426100 | Valetões laterais (fundo) 2a. cat. 200 - 600m (B) | m3 | 14.05 | 0 | 0 | 14.05
426200 | Valetões laterais (fundo) 2a. cat. 600 -1000m (A) | m3 | 13.21 | 0 | 0 | 13.21
426300 | Valetões laterais (fundo) 2a. cat. 600 -1000m (B) | m3 | 15.22 | 0 | 0 | 15.22
Grupo de serviço: PAVIMENTAÇÃO
530200 | Bica corrida | m3 | 11.2 | 104.16 | 0 | 115.36 | A acrescer
570210 | Binder exclusive fornecimento e transporte do CAP (acima de 10.000 t) | t | 68.37 | 93.7 | 0 | 162.07 | A acrescer
570200 | Binder exclusive fornecimento e transporte do CAP (até 10.000 t) | t | 84.01 | 96.38 | 0 | 180.39 | A acrescer
531200 | Brita graduada - na usina | m3 | 8.24 | 80.13 | 0 | 88.37 | A acrescer
531215 | Brita graduada c/ cimento - na usina | m3 | 7.23 | 116.56 | 0 | 123.79 | A acrescer
531120 | Brita graduada tratada c/cimento (Cp=4%) 100% PI | m3 | 12.87 | 0 | 198.06 | 210.93 | A acrescer
531130 | Brita graduada tratada c/cimento (Cp=4%) 100% PM | m3 | 13.8 | 0 | 206.23 | 220.03 | A acrescer
531000 | Brita graduada 100% PI | m3 | 12.53 | 0 | 141.39 | 153.92 | A acrescer
531100 | Brita graduada 100% PM | m3 | 13.44 | 0 | 147.22 | 160.66 | A acrescer
532100 | Camada de bloqueio c/ pedra o < 3/4" | m3 | 6.42 | 104.16 | 0 | 110.58 | A acrescer
563100 | Capa selante exclusive fornecimento e transporte da emulsão | m2 | 0.88 | 0.37 | 0 | 1.25 | A acrescer
535150 | Carga de cordão pedra p/ pav. poliédrico | m | 0.84 | 0 | 0 | 0.84
535100 | Carga de pedra p/ pav. poliédrico | m2 | 1.69 | 0 | 0 | 1.69
570100 | C.B.U.Q. - na usina excl. fornec. e transporte do CAP (até 10.000 t) | t | 51.69 | 101 | 0 | 152.69 | A acrescer
570160 | C.B.U.Q. - na usina exclusive fornecimento e transporte do CAP (acima de 10.000 t) | t | 41.78 | 95.63 | 0 | 137.41 | A acrescer
570350 | C.B.U.Q. c/asf.modificado por borracha exclusive fornecimento e transporte asfalto | t | 73.74 | 114.27 | 0 | 188.01 | A acrescer
570360 | C.B.U.Q. c/asf.modificado por polímero exclusive fornecimento e transporte do asfalto | t | 69.19 | 108.95 | 0 | 178.14 | A acrescer
570000 | C.B.U.Q. exclusive fornec. e transporte do CAP (até 10.000 t) | t | 32.74 | 0 | 152.69 | 185.43 | A acrescer
570400 | C.B.U.Q. exclusive fornecimento e transporte do CAP (acima de 10.000 t) | t | 31.2 | 0 | 137.41 | 168.61 | A acrescer
532500 | Colchão de areia para paralelepípedo | m3 | 14.23 | 90.97 | 0 | 105.2 | A acrescer
532600 | Colchão de argila p/ pav. poliédrico | m2 | 1.17 | 0 | 0.54 | 1.71 | A acrescer
532700 | Compactação de pavimento poliédrico | m2 | 0.62 | 0 | 0 | 0.62
575100 | Contenção lateral c/ solo local p/ pav. poliédrico | m2 | 1.45 | 0 | 0 | 1.45
575000 | Contenção lateral com solo local | m3 | 29.23 | 0 | 4.74 | 33.97
521500 | Corte e preparo cordão pedra p/ pav. poliédrico | m | 3.15 | 0 | 0 | 3.15
521400 | Corte e preparo de pedra p/ pav. poliédrico | m2 | 10.51 | 0 | 0 | 10.51
510300 | Decapagem pedreira e limpeza periódica p/ pav. poliédrico | m2 | 2.57 | 0 | 0.23 | 2.8
521550 | Desmonte manual de pedra p/ pav. poliédrico | m2 | 1.13 | 0 | 0 | 1.13
532650 | Enchimento c/ argila p/ pav. poliédrico | m2 | 0.7 | 0 | 0.1 | 0.8 | A acrescer
501000 | Escarificação e remoção revestimento primário | m3 | 5.8 | 0 | 0 | 5.8 | A acrescer |  | 5.928 | 10.6704
500000 | Regularização e compactação do subleito | m2 | 4.02 | 0 | 0 | 4.02
520100 | Escavação e carga mat. jazida 1a. cat. | m3 | 3.65 | 0 | 0 | 3.65
520200 | Escavação e carga mat. jazida 2a. cat. | m3 | 4.46 | 0 | 0 | 4.46
521300 | Extração, carga e transp. rocha jazida p/ britagem | m3 | 28.34 | 11.72 | 2.36 | 42.42
535200 | Extração, carga, transp. assent. cordão lat. pedra p/ pav. poliédrico | m | 5.47 | 0 | 3.99 | 9.46 | A acrescer
521450 | Extração, carga, transp. preparo e assentamento do poliedro | m2 | 6.05 | 0 | 13.33 | 19.38 | A acrescer
560100 | Imprimação impermeabilizante exclusive fornecimento e transporte da emulsão | m2 | 0.49 | 0 | 0 | 0.49
560400 | Imprimação impermeabilizante exclusive fornecimento e transporte do CM | m2 | 0.49 | 0 | 0 | 0.49
510100 | Limpeza de jazida 1a. cat. | m3 | 8.19 | 0 | 0 | 8.19
510200 | Limpeza de jazida 2a. cat. | m3 | 11.54 | 0 | 0 | 11.54
515580 | Limpeza de pavimento com jato de água | m2 | 2.41 | 0 | 0 | 2.41
564000 | Macadame betuminoso exclusive fornecimento e transporte da emulsão | m3 | 29.09 | 108.97 | 0 | 138.06 | A acrescer
564300 | Macadame betuminoso exclusive fornecimento e transporte do CAP | m3 | 35.15 | 110.57 | 0 | 145.72 | A acrescer
532000 | Macadame hidráulico | m3 | 24.19 | 116.65 | 0 | 140.84 | A acrescer
531350 | Macadame seco britado preenchido c/bica corrida | m3 | 19.3 | 103.24 | 0 | 122.54 | A acrescer
531300 | Macadame seco britado preenchido c/brita graduada | m3 | 19.3 | 71.19 | 35.34 | 125.83 | A acrescer
531500 | Macadame seco britado preenchido c/pó de pedra | m3 | 19.3 | 104.24 | 0 | 123.54 | A acrescer
535000 | Paralelepípedo(revestimento) | m2 | 36.13 | 85.85 | 0 | 121.98 | A acrescer
534906 | Pavimento c/ bloco intertravado concreto (Paver-cor natural) e=6cm, incl. colchão areia | m2 | 21.7 | 55.04 | 0 | 76.74 | A acrescer
534916 | Pavimento c/ bloco intertravado concreto (Paver-cor natural) e=6cm, incl. colchão pó de pedra | m2 | 21.7 | 55.22 | 0 | 76.92 | A acrescer
534908 | Pavimento c/ bloco intertravado concreto (Paver-cor natural) e=8cm, incl. colchão areia | m2 | 21.7 | 68.98 | 0 | 90.68 | A acrescer
534918 | Pavimento c/ bloco intertravado concreto (Paver-cor natural) e=8cm, incl. colchão pó de pedra | m2 | 21.7 | 69.16 | 0 | 90.86 | A acrescer
530000 | Pedra britada (produzida) | m3 | 24.12 | 0 | 22.05 | 46.17
530060 | Pedra britada 4" (produzida) | m3 | 22.61 | 0 | 20.36 | 42.97
561100 | Pintura de ligação exclusive fornecimento e transporte da emulsão | m2 | 0.34 | 0 | 0 | 0.34
561130 | Pintura de ligação exclusive fornecimento e transporte de emulsão c/ polímero | m2 | 0.35 | 0 | 0 | 0.35
516300 | Preenchimento rebaixo c/ aprov. corte 3a. cat. | m3 | 14.37 | 0 | 0 | 14.37 | A acrescer
516000 | Preenchimento rebaixo c/ brita | m3 | 4.81 | 104.16 | 0 | 108.97 | A acrescer
516100 | Preenchimento rebaixo c/ rachão | m3 | 10.85 | 102.83 | 0 | 113.68 | A acrescer
516200 | Preenchimento rebaixo c/ rachão s/ britagem | m3 | 10.85 | 90.67 | 0 | 101.52 | A acrescer
534600 | Pré-mist. a frio p/ reforço - na usina excl. fornec. e transporte da emulsão | m3 | 27.2 | 80.13 | 0 | 107.33 | A acrescer
534000 | Pré-mist. a frio p/ reforço exclusive fornec. e transporte da emulsão | m3 | 48.38 | 113.22 | 0 | 161.6 | A acrescer
534650 | Pré-mist. a frio p/ revest. - na usina excl. fornec. e transporte da emulsão | m3 | 27.2 | 80.13 | 0 | 107.33 | A acrescer
534300 | Pré-mist. a frio p/ revestimento exclusive fornec. e transporte da emulsão | m3 | 48.15 | 111.62 | 0 | 159.77 | A acrescer
570310 | Pré-misturado a quente excl. fornec. e transporte do CAP (acima de 10.000 t) | t | 68.41 | 91.25 | 0 | 159.66 | A acrescer
570300 | Pré-misturado a quente excl. fornec. e transporte do CAP (até 10.000 t) | t | 84.05 | 93.94 | 0 | 177.99 | A acrescer
530160 | Rachão sem britagem (produzido) | m3 | 0 | 0 | 42.42 | 42.42
511000 | Regularização compac.subleito S.A.F. 100% PI | m2 | 4.53 | 0 | 0 | 4.53
511100 | Regularização compac.subleito 100% PN (A) | m2 | 3.98 | 0 | 0 | 3.98
511200 | Regularização compac.subleito 100% PN (B) | m2 | 4.38 | 0 | 0 | 4.38
511300 | Regularização do subleito sem compactação | m2 | 0.28 | 0 | 0 | 0.28
550000 | Solo - brita (40/60) mistura na usina 100% PI | m3 | 24.07 | 70.51 | 2.14 | 96.72 | A acrescer
550500 | Solo - brita (50/50) mistura na usina 100% PI | m3 | 24.07 | 58.73 | 2.67 | 85.47 | A acrescer
541000 | Solo arenoso fino (base) 100% PI | m3 | 20.83 | 0 | 4.92 | 25.75 | A acrescer
541100 | Solo arenoso fino (base) 100% PM | m3 | 24.85 | 0 | 5 | 29.85 | A acrescer
541300 | Solo arenoso fino (local) p/ base 100% PI | m3 | 20.97 | 0 | 0 | 20.97
541200 | Solo arenoso fino (local) p/ base 100% PM | m3 | 25.02 | 0 | 0 | 25.02
542000 | Solo cimento mist. pista (2%) 100% PI | m3 | 27.93 | 22.46 | 4.53 | 54.92 | A acrescer
543000 | Solo cimento mist. pista (3%) 100% PI | m3 | 30.78 | 33.39 | 4.48 | 68.65 | A acrescer
544200 | Solo cimento mist. pista (4%) 100% PI | m3 | 33.69 | 44.32 | 4.44 | 82.45 | A acrescer
544000 | Solo cimento mist. pista (4%) 100% PN | m3 | 27.11 | 43.11 | 4.32 | 74.54 | A acrescer
545200 | Solo cimento mist. pista (5%) 100% PI | m3 | 36.46 | 55.25 | 4.4 | 96.11 | A acrescer
545000 | Solo cimento mist. pista (5%) 100% PN | m3 | 29.32 | 53.43 | 4.28 | 87.03 | A acrescer
546000 | Solo cimento mist. pista (6%) 100% PN | m3 | 31.52 | 63.75 | 4.24 | 99.51 | A acrescer
547000 | Solo cimento mist. pista (7%) 100% PN | m3 | 35.33 | 73.47 | 4.2 | 113 | A acrescer
542100 | Solo cimento mist. usina (2%) 100% PI | m3 | 29.2 | 24.72 | 4.53 | 58.45 | A acrescer
543100 | Solo cimento mist. usina (3%) 100% PI | m3 | 29.2 | 36.75 | 4.48 | 70.43 | A acrescer
544300 | Solo cimento mist. usina (4%) 100% PI | m3 | 29.2 | 48.78 | 4.44 | 82.42 | A acrescer
544100 | Solo cimento mist. usina (4%) 100% PN | m3 | 22.98 | 47.44 | 4.32 | 74.74 | A acrescer
545300 | Solo cimento mist. usina (5%) 100% PI | m3 | 29.2 | 60.8 | 4.4 | 94.4 | A acrescer
545100 | Solo cimento mist. usina (5%) 100% PN | m3 | 22.98 | 58.8 | 4.28 | 86.06 | A acrescer
546100 | Solo cimento mist. usina (6%) 100% PN | m3 | 22.98 | 70.16 | 4.24 | 97.38 | A acrescer
547100 | Solo cimento mist. usina (7%) 100% PN | m3 | 22.98 | 80.85 | 4.2 | 108.03 | A acrescer
533000 | Solo estabilizado s/ mistura 100% PI (1a. cat.) | m3 | 20.83 | 0 | 4.92 | 25.75 | A acrescer
533100 | Solo estabilizado s/ mistura 100% PI (2a. cat.) | m3 | 20.83 | 0 | 6.02 | 26.85 | A acrescer
533200 | Solo estabilizado s/ mistura 100% PM (1a. cat.) | m3 | 23.81 | 0 | 5.03 | 28.84 | A acrescer
533300 | Solo estabilizado s/ mistura 100% PM (2a. cat.) | m3 | 23.81 | 0 | 6.15 | 29.96 | A acrescer
533500 | Solo estabilizado s/ mistura 100% PN (1a. cat.) | m3 | 17.82 | 0 | 4.92 | 22.74 | A acrescer
533600 | Solo estabilizado s/ mistura 100% PN (2a. cat.) | m3 | 17.82 | 0 | 6.02 | 23.84 | A acrescer
581030 | Transporte de asfalto diluido CM-30 (trecho) | t.km | 0.86 | 0 | 0 | 0.86
581054 | Transporte de asfalto modificado por borracha (usina) | t.km | 0.94 | 0 | 0 | 0.94
581052 | Transporte de cimento asfáltico CAP-50/70 c/polímero (trecho) | t.km | 0.94 | 0 | 0 | 0.94
581053 | Transporte de cimento asfáltico CAP-50/70 c/polímero (usina) | t.km | 0.94 | 0 | 0 | 0.94
581051 | Transporte de cimento asfáltico CAP-50/70 (trecho) | t.km | 0.94 | 0 | 0 | 0.94
581050 | Transporte de cimento asfáltico CAP-50/70 (usina) | t.km | 0.94 | 0 | 0 | 0.94
581020 | Transporte de emulsão com polímero (trecho) | t.km | 0.86 | 0 | 0 | 0.86
581011 | Transporte de emulsão (trecho) | t.km | 0.86 | 0 | 0 | 0.86
581010 | Transporte de emulsão (usina) | t.km | 0.86 | 0 | 0 | 0.86
583100 | TSD exclusive fornecimento e transporte da emulsão | m2 | 4.69 | 2 | 0 | 6.69 | A acrescer
587000 | TSS exclusive fornecimento e transporte da emulsão | m2 | 3.52 | 0.8 | 0 | 4.32 | A acrescer
584200 | TST exclusive fornecimento e transporte da emulsão | m2 | 5.13 | 2.56 | 0 | 7.69 | A acrescer
Grupo de serviço: DRENAGEM E OAC
602600 | Aço CA-25 fornec. dobr. colocação | kg | 7.28 | 7.75 | 0 | 15.03
603000 | Aço CA-50 fornec. dobr. colocação | kg | 7.28 | 6.35 | 0 | 13.63
603300 | Aço CA-60 fornec. dobr. colocação | kg | 7.28 | 7.3 | 0 | 14.58
603500 | Alvenaria de tijolos maciços | m3 | 431.38 | 1074.92 | 0 | 1506.3 | A acrescer
603600 | Alvenaria pedra de mão argamassada | m3 | 121.18 | 166.03 | 0 | 287.21 | A acrescer
601100 | Apiloamento manual | m3 | 42.36 | 0 | 0 | 42.36
604000 | Argamassa cimento e areia 1:3 | m3 | 163.98 | 346.58 | 0 | 510.56 | A acrescer
604100 | Argamassa cimento e areia 1:4 | m3 | 163.98 | 285.94 | 0 | 449.92 | A acrescer
620700 | Boca de BDTC 1,00m | ud | 147.86 | 0 | 2465.2 | 2613.06 | A acrescer
620800 | Boca de BDTC 1,20m | ud | 147.86 | 0 | 3190.49 | 3338.35 | A acrescer
620900 | Boca de BDTC 1,50m | ud | 214.55 | 0 | 5710.16 | 5924.71 | A acrescer
621000 | Boca de BDTC 2,00m | ud | 307.94 | 0 | 10284.75 | 10592.69 | A acrescer
620000 | Boca de BSTC 0,40m | ud | 94.5 | 0 | 529.11 | 623.61 | A acrescer
620100 | Boca de BSTC 0,60m | ud | 94.5 | 0 | 846.93 | 941.43 | A acrescer
620200 | Boca de BSTC 0,80m | ud | 94.5 | 0 | 1219.6 | 1314.1 | A acrescer
620300 | Boca de BSTC 1,00m | ud | 121.18 | 0 | 1758.34 | 1879.52 | A acrescer
620400 | Boca de BSTC 1,20m | ud | 121.18 | 0 | 2301.25 | 2422.43 | A acrescer
620500 | Boca de BSTC 1,50m | ud | 174.54 | 0 | 4204.58 | 4379.12 | A acrescer
620600 | Boca de BSTC 2,00m | ud | 254.58 | 0 | 7615.3 | 7869.88 | A acrescer
621100 | Boca de BTTC 1,00m | ud | 174.54 | 0 | 3172.07 | 3346.61 | A acrescer
621200 | Boca de BTTC 1,20m | ud | 174.54 | 0 | 4080.16 | 4254.7 | A acrescer
621300 | Boca de BTTC 1,50m | ud | 254.58 | 0 | 7218.41 | 7472.99 | A acrescer
621400 | Boca de BTTC 2,00m | ud | 361.3 | 0 | 12953.2 | 13314.5 | A acrescer
622000 | Boca de saída dreno profundo - tipo 1 | ud | 16.96 | 41 | 180.28 | 238.24 | A acrescer
622100 | Boca de saída dreno profundo - tipo 2 | ud | 22.3 | 41 | 227.33 | 290.63 | A acrescer
622300 | Boca de saída dreno sub-horizontal | ud | 14.3 | 0 | 33.37 | 47.67 | A acrescer
622200 | Boca de saída dreno sub-superficial | ud | 37.47 | 31.63 | 88.64 | 157.74 | A acrescer
613000 | Bueiro metálico MP-100 circular e=2,0mm | kg | 0.46 | 39.7 | 0 | 40.16 | A acrescer
613100 | Bueiro metálico MP-100 circular e=2,7mm | kg | 0.46 | 38.2 | 0 | 38.66 | A acrescer
613200 | Bueiro metálico MP-100 circular e=3,4mm | kg | 0.46 | 37 | 0 | 37.46 | A acrescer
613300 | Bueiro metálico MP-152 circular e=2,7mm | kg | 0.95 | 41 | 0 | 41.95 | A acrescer
613400 | Bueiro metálico MP-152 circular e=3,4mm | kg | 0.95 | 41 | 0 | 41.95 | A acrescer
613500 | Bueiro metálico MP-152 circular e=4,7mm | kg | 0.95 | 37.5 | 0 | 38.45 | A acrescer
613600 | Bueiro metálico MP-152 circular e=6,3mm | kg | 0.95 | 38.2 | 0 | 39.15 | A acrescer
606100 | Concreto ciclópico Fck = 15 MPa, preparo em betoneira e lanç. | m3 | 25.65 | 23.52 | 345.86 | 395.03 | A acrescer
606020 | Concreto ciclópico Fck = 20 MPa, preparo em betoneira e lanç. | m3 | 25.65 | 23.52 | 367.89 | 417.06 | A acrescer
605100 | Concreto Fck = 9 MPa, preparo em betoneira e lanç. | m3 | 185.86 | 236.89 | 0 | 422.75 | A acrescer
605300 | Concreto Fck = 15 MPa, preparo em betoneira e lanç. | m3 | 185.86 | 308.23 | 0 | 494.09 | A acrescer
605400 | Concreto Fck = 18 MPa, preparo em betoneira e lanç. | m3 | 185.86 | 316.41 | 0 | 502.27 | A acrescer
605500 | Concreto Fck = 20 MPa, preparo em betoneira e lanç. | m3 | 185.86 | 339.7 | 0 | 525.56 | A acrescer
605600 | Concreto Fck = 22 MPa, preparo em betoneira e lanç. | m3 | 185.86 | 352.54 | 0 | 538.4 | A acrescer
605700 | Concreto Fck = 24 MPa, preparo em betoneira e lanç. | m3 | 185.86 | 363.89 | 0 | 549.75 | A acrescer
605800 | Concreto Fck = 25 MPa, preparo em betoneira e lanç. | m3 | 185.86 | 366.93 | 0 | 552.79 | A acrescer
605900 | Concreto Fck = 30 MPa, preparo em betoneira e lanç. | m3 | 185.86 | 391.87 | 0 | 577.73 | A acrescer
606200 | Concreto Fck = 32 MPa, preparo em betoneira e lanç. | m3 | 185.86 | 409.72 | 0 | 595.58 | A acrescer
605000 | Concreto magro, preparo em betoneira e lanç. | m3 | 185.86 | 224.74 | 0 | 410.6 | A acrescer
612600 | Corpo de BDTC 0,80m com berço | m | 133.76 | 758.8 | 300.07 | 1192.63 | A acrescer
611800 | Corpo de BDTC 1,00m com berço | m | 185.8 | 1078 | 429.43 | 1693.23 | A acrescer
611050 | Corpo de BDTC 1,00m sem berço | m | 154.25 | 1078 | 13.49 | 1245.74 | A acrescer
611900 | Corpo de BDTC 1,20m com berço | m | 247.74 | 1526 | 587.02 | 2360.76 | A acrescer
611250 | Corpo de BDTC 1,20m sem berço | m | 205.66 | 1526 | 17.99 | 1749.65 | A acrescer
612000 | Corpo de BDTC 1,50m com berço | m | 371.61 | 2604 | 850.03 | 3825.64 | A acrescer
611450 | Corpo de BDTC 1,50m sem berço | m | 308.5 | 2604 | 22.49 | 2934.99 | A acrescer
612100 | Corpo de BDTC 2,00m com berço | m | 796.58 | 4795 | 1371.63 | 6963.21 | A acrescer
610500 | Corpo de BSTC 0,40m com berço | m | 28.12 | 142.2 | 69.48 | 239.8 | A acrescer
610400 | Corpo de BSTC 0,40m sem berço | m | 26.3 | 142.2 | 2.69 | 171.19 | A acrescer
610700 | Corpo de BSTC 0,60m com berço | m | 44.58 | 238 | 99.53 | 382.11 | A acrescer
610600 | Corpo de BSTC 0,60m sem berço | m | 41.55 | 238 | 3.59 | 283.14 | A acrescer
610900 | Corpo de BSTC 0,80m com berço | m | 66.88 | 379.4 | 163.84 | 610.12 | A acrescer
610800 | Corpo de BSTC 0,80m sem berço | m | 62.33 | 379.4 | 4.49 | 446.22 | A acrescer
611100 | Corpo de BSTC 1,00m com berço | m | 92.9 | 539 | 240.97 | 872.87 | A acrescer
611000 | Corpo de BSTC 1,00m sem berço | m | 77.12 | 539 | 6.74 | 622.86 | A acrescer
611300 | Corpo de BSTC 1,20m com berço | m | 123.87 | 763 | 325.6 | 1212.47 | A acrescer
611200 | Corpo de BSTC 1,20m sem berço | m | 102.83 | 763 | 8.99 | 874.82 | A acrescer
611500 | Corpo de BSTC 1,50m com berço | m | 185.8 | 1302 | 464.69 | 1952.49 | A acrescer
611400 | Corpo de BSTC 1,50m sem berço | m | 154.25 | 1302 | 11.24 | 1467.49 | A acrescer
611700 | Corpo de BSTC 2,00m com berço | m | 398.29 | 2397.5 | 738.33 | 3534.12 | A acrescer
611600 | Corpo de BSTC 2,00m sem berço | m | 308.5 | 2397.5 | 13.49 | 2719.49 | A acrescer
612200 | Corpo de BTTC 1,00m com berço | m | 263.48 | 1617 | 617.9 | 2498.38 | A acrescer
611150 | Corpo de BTTC 1,00m sem berço | m | 221.42 | 1617 | 20.24 | 1858.66 | A acrescer
612300 | Corpo de BTTC 1,20m com berço | m | 421.91 | 2289 | 848.45 | 3559.36 | A acrescer
611350 | Corpo de BTTC 1,20m sem berço | m | 332.13 | 2289 | 26.99 | 2648.12 | A acrescer
612400 | Corpo de BTTC 1,50m com berço | m | 602.72 | 3906 | 1234.98 | 5743.7 | A acrescer
611550 | Corpo de BTTC 1,50m sem berço | m | 474.47 | 3906 | 33.74 | 4414.21 | A acrescer
612500 | Corpo de BTTC 2,00m com berço | m | 1281.68 | 7192.5 | 2004.93 | 10479.11 | A acrescer
606500 | Demolição de alvenaria | m3 | 144.69 | 0 | 0 | 144.69
606600 | Demolição de concreto armado | m3 | 258.45 | 5.26 | 0 | 263.71
606700 | Demolição de concreto simples | m3 | 123.56 | 3.15 | 0 | 126.71
643000 | Dreno profundo em rocha - tipo 1 | m | 15.38 | 52.05 | 0 | 67.43 | A acrescer
643100 | Dreno profundo em rocha - tipo 2(GNT) | m | 18.04 | 62.73 | 0 | 80.77 | A acrescer
643200 | Dreno profundo em rocha - tipo 2(GT) | m | 18.04 | 71.25 | 0 | 89.29 | A acrescer
643300 | Dreno profundo em rocha - tipo 3(GNT) | m | 23.38 | 26.7 | 0 | 50.08 | A acrescer
643400 | Dreno profundo em rocha - tipo 3(GT) | m | 23.38 | 35.22 | 0 | 58.6 | A acrescer
643500 | Dreno profundo em rocha - tipo 4 | m | 20.71 | 16.02 | 0 | 36.73 | A acrescer
643600 | Dreno profundo em rocha - tipo 5 | m | 15.38 | 51.91 | 0 | 67.29 | A acrescer
640000 | Dreno profundo em solo - tipo 1 | m | 28.71 | 67.73 | 4.23 | 100.67 | A acrescer
640100 | Dreno profundo em solo - tipo 1A | m | 49.45 | 87.51 | 4.23 | 141.19 | A acrescer
640200 | Dreno profundo em solo - tipo 2 | m | 28.71 | 75.65 | 0 | 104.36 | A acrescer
640300 | Dreno profundo em solo - tipo 2A | m | 49.45 | 95.42 | 0 | 144.87 | A acrescer
640600 | Dreno profundo em solo - tipo 3A(GNT) | m | 73.16 | 72.9 | 4.23 | 150.29 | A acrescer
640700 | Dreno profundo em solo - tipo 3A(GT) | m | 73.16 | 89.52 | 4.23 | 166.91 | A acrescer
640400 | Dreno profundo em solo - tipo 3(GNT) | m | 49.75 | 47.53 | 4.23 | 101.51 | A acrescer
640500 | Dreno profundo em solo - tipo 3(GT) | m | 49.75 | 59.89 | 4.23 | 113.87 | A acrescer
641000 | Dreno profundo em solo - tipo 4A(GNT) | m | 73.16 | 83.05 | 0 | 156.21 | A acrescer
641100 | Dreno profundo em solo - tipo 4A(GT) | m | 73.16 | 101.37 | 0 | 174.53 | A acrescer
640800 | Dreno profundo em solo - tipo 4(GNT) | m | 49.75 | 57.68 | 0 | 107.43 | A acrescer
640900 | Dreno profundo em solo - tipo 4(GT) | m | 49.75 | 71.74 | 0 | 121.49 | A acrescer
641400 | Dreno profundo em solo - tipo 5A(GNT) | m | 54.78 | 108.93 | 4.23 | 167.94 | A acrescer
641500 | Dreno profundo em solo - tipo 5A(GT) | m | 54.78 | 125.55 | 4.23 | 184.56 | A acrescer
641200 | Dreno profundo em solo - tipo 5(GNT) | m | 34.06 | 83.56 | 4.23 | 121.85 | A acrescer
641300 | Dreno profundo em solo - tipo 5(GT) | m | 34.06 | 95.92 | 4.23 | 134.21 | A acrescer
641800 | Dreno profundo em solo - tipo 6A(GNT) | m | 54.78 | 119.08 | 0 | 173.86 | A acrescer
641900 | Dreno profundo em solo - tipo 6A(GT) | m | 54.78 | 137.4 | 0 | 192.18 | A acrescer
641600 | Dreno profundo em solo - tipo 6(GNT) | m | 34.06 | 93.71 | 0 | 127.77 | A acrescer
641700 | Dreno profundo em solo - tipo 6(GT) | m | 34.06 | 107.77 | 0 | 141.83 | A acrescer
644300 | Dreno sub-horizontal | m | 76.18 | 195.04 | 0 | 271.22
644100 | Dreno sub-superficial - tipo 1 | m | 10.35 | 4.8 | 2.4 | 17.55 | A acrescer
644200 | Dreno sub-superficial - tipo 2 | m | 11.27 | 5.6 | 0 | 16.87 | A acrescer
603700 | Enrocamento pedra de mão arrumada | m3 | 116.46 | 94.1 | 0 | 210.56 | A acrescer
603800 | Enrocamento pedra de mão jogada | m3 | 53.36 | 78.42 | 0 | 131.78 | A acrescer
600300 | Escavação de bueiros em 1a. cat. | m3 | 8.65 | 0 | 0 | 8.65
600400 | Escavação de bueiros em 2a. cat. | m3 | 9.06 | 0 | 0 | 9.06
600500 | Escavação de bueiros em 3a. cat. | m3 | 25.33 | 57.15 | 0 | 82.48
600900 | Escavação de corta-rio em 1a. cat. | m3 | 8.65 | 0 | 0 | 8.65
601000 | Escavação de corta-rio em 2a. cat. | m3 | 9.06 | 0 | 0 | 9.06
601300 | Escavação de corta-rio em 3a. cat. | m3 | 25.33 | 57.15 | 0 | 82.48
600000 | Escavação manual de vala 1a. cat. | m3 | 40.01 | 0 | 0 | 40.01
600100 | Escavação manual de vala 2a. cat. | m3 | 53.36 | 0 | 0 | 53.36
600200 | Escavação manual de vala 3a. cat. | m3 | 96.52 | 57.15 | 0 | 153.67
600600 | Escavação valas de drenagem 1a. cat. | m3 | 17.15 | 0 | 0 | 17.15
600700 | Escavação valas de drenagem 2a. cat. | m3 | 25.57 | 0 | 0 | 25.57
600800 | Escavação valas de drenagem 3a. cat. | m3 | 57.62 | 57.15 | 0 | 114.77
602200 | Escoramento de cavas de fundação | m2 | 65.27 | 29.3 | 0 | 94.57
602100 | Formas de madeira compensada resinada | m2 | 37.37 | 33.62 | 0 | 70.99
602000 | Formas de madeira comum | m2 | 39.56 | 18.8 | 0 | 58.36
600125 | Fornecimento e colocação de tampão ferro fundido ø=600mm articulado Classe 125 | ud | 10.79 | 585.69 | 0 | 596.48 | A acrescer
601125 | Fornecimento e colocação de tampão ferro fundido ø=600mm articulado Classe 400 | ud | 10.79 | 611.97 | 0 | 622.76 | A acrescer
661125 | Fornecimento e colocação de tampão ferro fundido ø=600mm c/aro Classe 125 | ud | 10.79 | 656.57 | 0 | 667.36 | A acrescer
662400 | Fornecimento e colocação de tampão ferro fundido ø=600mm c/aro Classe 400 | ud | 10.79 | 611.97 | 0 | 622.76 | A acrescer
660050 | Fornecimento e colocação de tampão ferro fundido ø=600mm c/aro Classe 50 | ud | 10.79 | 586.18 | 0 | 596.97 | A acrescer
671400 | Fornecimento e colocação de tampão ferro fundido ø=700mm R-3 articulado Classe 400 | ud | 10.79 | 646.27 | 0 | 657.06 | A acrescer
673400 | Fornecimento e colocação de tampão ferro fundido ø=730mm R-3 c/aro Classe 400 | ud | 10.79 | 827.27 | 0 | 838.06 | A acrescer
681400 | Fornecimento e colocação de tampão ferro fundido ø=800mm articulado Classe 400 | ud | 10.79 | 1424.72 | 0 | 1435.51 | A acrescer
607000 | Fornecimento e colocação geotextil n/tecido(GNT) | m2 | 1.25 | 5.34 | 0 | 6.59
607100 | Fornecimento e colocação geotextil tecido(GT) | m2 | 1.79 | 7.67 | 0 | 9.46
607500 | Fornecimento e colocação tubo concreto d=20cm | m | 9.01 | 41 | 0.35 | 50.36 | A acrescer
607600 | Fornecimento e colocação tubo concreto d=30cm | m | 11.68 | 54 | 0.53 | 66.21 | A acrescer
603100 | Grade ferro p/ boca de lobo | ud | 166.82 | 126.09 | 0 | 292.91
603200 | Grelha ferro p/ cxa. coletora sarjeta | ud | 201.96 | 433.28 | 0 | 635.24
603900 | Lastro de brita | m3 | 53.36 | 80.13 | 0 | 133.49 | A acrescer
633100 | Limpeza e desobstrução de bueiros duplos | m | 157.67 | 0 | 0 | 157.67
633000 | Limpeza e desobstrução de bueiros simples | m | 78.82 | 0 | 0 | 78.82
633200 | Limpeza e desobstrução de bueiros triplos | m | 236.49 | 0 | 0 | 236.49
810100 | Meio fio de concreto tipo 1 (executado c/ extrusora) | m | 2.88 | 0 | 66.72 | 69.6 | A acrescer
810050 | Meio fio de concreto tipo 1 (pré-moldado) | m | 33.43 | 0 | 67.39 | 100.82 | A acrescer
810200 | Meio fio de concreto tipo 2 (executado c/ extrusora) | m | 2.88 | 0 | 26.6 | 29.48 | A acrescer
810150 | Meio fio de concreto tipo 2 (pré-moldado) | m | 18.38 | 0 | 26.86 | 45.24 | A acrescer
810300 | Meio fio de concreto tipo 3 (executado c/ extrusora) | m | 2.88 | 0 | 20.18 | 23.06 | A acrescer
810250 | Meio fio de concreto tipo 3 (pré-moldado) | m | 16.4 | 0 | 20.4 | 36.8 | A acrescer
810400 | Meio fio de concreto tipo 4 (executado c/ extrusora) | m | 2.88 | 0 | 41.84 | 44.72 | A acrescer
810350 | Meio fio de concreto tipo 4 (pré-moldado) | m | 20.36 | 0 | 42.33 | 62.69 | A acrescer
810500 | Meio fio de concreto tipo 5 (executado c/ extrusora) | m | 2.88 | 0 | 10.53 | 13.41 | A acrescer
810450 | Meio fio de concreto tipo 5 (pré-moldado) | m | 12.63 | 0 | 10.66 | 23.29 | A acrescer
810600 | Meio fio de concreto tipo 6 (executado c/ extrusora) | m | 2.88 | 0 | 58.31 | 61.19 | A acrescer
810550 | Meio fio de concreto tipo 6 (pré-moldado) | m | 22.35 | 0 | 58.89 | 81.24 | A acrescer
810700 | Meio fio de concreto tipo 7 (executado c/ extrusora) | m | 2.88 | 0 | 20.82 | 23.7 | A acrescer
810650 | Meio fio de concreto tipo 7 (pré-moldado) | m | 16.4 | 0 | 21.04 | 37.44 | A acrescer
810800 | Meio fio de concreto tipo 8 (executado c/ extrusora) | m | 2.88 | 0 | 14.4 | 17.28 | A acrescer
810750 | Meio fio de concreto tipo 8 (pré-moldado) | m | 13.52 | 0 | 14.53 | 28.05 | A acrescer
810900 | Meio fio de concreto tipo 9A (executado c/ extrusora) | m | 2.88 | 0 | 23.79 | 26.67 | A acrescer
810850 | Meio fio de concreto tipo 9A (pré-moldado) | m | 16.6 | 0 | 24.05 | 40.65 | A acrescer
811900 | Meio fio de concreto tipo 9B (executado c/ extrusora) | m | 2.88 | 0 | 9.09 | 11.97 | A acrescer
811850 | Meio fio de concreto tipo 9B (pré-moldado) | m | 12.43 | 0 | 9.17 | 21.6 | A acrescer
601200 | Reaterro e apiloamento mecânico | m3 | 24.45 | 0 | 0 | 24.45
630300 | Remoção de bueiro 0,30m | m | 14.49 | 0 | 0 | 14.49
630400 | Remoção de bueiro 0,40m | m | 18.12 | 0 | 0 | 18.12
630500 | Remoção de bueiro 0,50m | m | 19.77 | 0 | 0 | 19.77
630600 | Remoção de bueiro 0,60m | m | 21.74 | 0 | 0 | 21.74
630800 | Remoção de bueiro 0,80m | m | 43.49 | 0 | 0 | 43.49
631000 | Remoção de bueiro 1,00m | m | 43.82 | 0 | 0 | 43.82
631200 | Remoção de bueiro 1,20m | m | 52.58 | 0 | 0 | 52.58
631500 | Remoção de bueiro 1,50m | m | 65.73 | 0 | 0 | 65.73
653000 | Sarjeta trapezoidal concreto - tipo 1 | m | 45.09 | 0.29 | 76.72 | 122.1 | A acrescer
653100 | Sarjeta trapezoidal concreto - tipo 1A | m | 32.11 | 0.19 | 55.09 | 87.39 | A acrescer
653200 | Sarjeta trapezoidal concreto - tipo 2 | m | 37.93 | 0.24 | 59.72 | 97.89 | A acrescer
653300 | Sarjeta trapezoidal concreto - tipo 2A | m | 27.62 | 0.16 | 41.45 | 69.23 | A acrescer
653400 | Sarjeta trapezoidal concreto - tipo 3 | m | 33.45 | 0.2 | 50.4 | 84.05 | A acrescer
653500 | Sarjeta trapezoidal concreto - tipo 3A | m | 24.47 | 0.13 | 35.12 | 59.72 | A acrescer
653600 | Sarjeta trapezoidal concreto - tipo 4 | m | 27.62 | 0.12 | 33.22 | 60.96 | A acrescer
653700 | Sarjeta trapezoidal concreto - tipo 4A | m | 19.98 | 0.08 | 22.59 | 42.65 | A acrescer
654000 | Sarjeta trapezoidal solo-cimento - tipo 3B exclusive fornecimento e transporte de emulsão | m | 63.58 | 9.91 | 10.46 | 83.95 | A acrescer
654100 | Sarjeta trapezoidal solo-cimento - tipo 4B exclusive fornecimento e transporte de emulsão | m | 48.96 | 6.85 | 5.37 | 61.18 | A acrescer
650000 | Sarjeta triangular concreto - tipo 1 | m | 48.24 | 0.33 | 72.73 | 121.3 | A acrescer
650100 | Sarjeta triangular concreto - tipo 2 | m | 33.45 | 0.2 | 48.47 | 82.12 | A acrescer
650200 | Sarjeta triangular concreto - tipo 2A | m | 24.47 | 0.13 | 34.72 | 59.32 | A acrescer
650300 | Sarjeta triangular concreto - tipo 3 | m | 28.95 | 0.16 | 41.05 | 70.16 | A acrescer
650400 | Sarjeta triangular concreto - tipo 3A | m | 23.14 | 0.11 | 28.64 | 51.89 | A acrescer
650600 | Sarjeta triangular concreto - tipo 4 | m | 26.29 | 0.12 | 32.82 | 59.23 | A acrescer
650700 | Sarjeta triangular concreto - tipo 4A | m | 19.98 | 0.08 | 21.99 | 42.05 | A acrescer
652500 | Sarjeta triangular concreto - tipo 5 | m | 45.09 | 0.27 | 94.56 | 139.92 | A acrescer
650800 | Sarjeta triangular concreto - tipo 6 | m | 30.29 | 0.16 | 63.65 | 94.1 | A acrescer
650900 | Sarjeta triangular concreto - tipo 6A | m | 23.14 | 0.11 | 48.4 | 71.65 | A acrescer
651000 | Sarjeta triangular concreto - tipo 7 | m | 27.62 | 0.16 | 51.68 | 79.46 | A acrescer
651100 | Sarjeta triangular concreto - tipo 7A | m | 19.98 | 0.11 | 38.01 | 58.1 | A acrescer
651200 | Sarjeta triangular concreto - tipo 8 | m | 24.47 | 0.12 | 41.28 | 65.87 | A acrescer
651300 | Sarjeta triangular concreto - tipo 8A | m | 18.64 | 0.08 | 30.77 | 49.49 | A acrescer
651400 | Sarjeta triangular concreto - tipo 9 | m | 33.45 | 0.2 | 48.2 | 81.85 | A acrescer
651500 | Sarjeta triangular concreto - tipo 9A | m | 24.47 | 0.13 | 33.44 | 58.04 | A acrescer
651600 | Sarjeta triangular concreto - tipo 10 | m | 42.43 | 0.29 | 68.53 | 111.25 | A acrescer
651700 | Sarjeta triangular concreto - tipo 10A | m | 30.29 | 0.19 | 49.6 | 80.08 | A acrescer
652000 | Sarjeta triangular solo-cimento - tipo 2B exclusive fornecimento e transporte de emulsão | m | 63.58 | 9.79 | 9.06 | 82.43 | A acrescer
652100 | Sarjeta triangular solo-cimento - tipo 3B exclusive fornecimento e transporte de emulsão | m | 56.13 | 8.29 | 7.42 | 71.84 | A acrescer
652200 | Sarjeta triangular solo-cimento - tipo 4B exclusive fornecimento e transporte de emulsão | m | 48.96 | 6.89 | 4.97 | 60.82 | A acrescer
652300 | Sarjeta triangular solo-cimento - tipo 9B exclusive fornecimento e transporte de emulsão | m | 63.58 | 9.91 | 8.26 | 81.75 | A acrescer
652400 | Sarjeta triangular solo-cimento - tipo 10B exclusive fornecimento e transporte de emulsão | m | 84.04 | 13.4 | 14.4 | 111.84 | A acrescer
655100 | Transp.segmento sarjeta tipo- 1 (ST-1/SZ-2) c/tubo 0,30m | m | 53.11 | 54 | 329.31 | 436.42 | A acrescer
655200 | Transp.segmento sarjeta tipo- 2 (ST-2/SZ-3) c/tubo 0,30m | m | 46.8 | 54 | 249.35 | 350.15 | A acrescer
655300 | Transp.segmento sarjeta tipo- 3 (ST-3) c/tubo 0,30m | m | 42.31 | 54 | 228.4 | 324.71 | A acrescer
655400 | Transp.segmento sarjeta tipo- 4 (ST-4/SZ-4) c/tubo 0,30m | m | 37.82 | 54 | 177.25 | 269.07 | A acrescer
655500 | Transp.segmento sarjeta tipo- 5 (ST-1/SZ-2) c/placas | m | 73.73 | 0 | 454.45 | 528.18 | A acrescer
655600 | Transp.segmento sarjeta tipo- 6 (ST-2/SZ-3) c/placas | m | 69.24 | 0 | 393 | 462.24 | A acrescer
655700 | Transp.segmento sarjeta tipo- 7 (ST-3/ST-4/SZ-4) c/placas | m | 64.75 | 0 | 352.67 | 417.42 | A acrescer
655800 | Transp.segmento sarjeta tipo- 8 (ST-1/SZ-2) c/grelha | m | 75.55 | 0 | 623.22 | 698.77 | A acrescer
655900 | Transp.segmento sarjeta tipo- 9 (ST-2/SZ-3) c/grelha | m | 71.06 | 0 | 530 | 601.06 | A acrescer
656000 | Transp.segmento sarjeta tipo-10 (ST-3/ST-4/SZ-4) c/grelha | m | 66.58 | 0 | 460.99 | 527.57 | A acrescer
660000 | Valeta concreto proteção aterro - tipo 5 | m | 33.45 | 0.22 | 53.77 | 87.44 | A acrescer
660100 | Valeta concreto proteção aterro - tipo 5A | m | 48.24 | 0.33 | 82.81 | 131.38 | A acrescer
660200 | Valeta concreto proteção aterro - tipo 6 | m | 42.43 | 0.27 | 77.22 | 119.92 | A acrescer
660300 | Valeta concreto proteção aterro - tipo 6A | m | 58.56 | 0.41 | 116.54 | 175.51 | A acrescer
660400 | Valeta concreto proteção aterro - tipo 7 | m | 28.95 | 0.16 | 42.11 | 71.22 | A acrescer
660500 | Valeta concreto proteção aterro - tipo 7A | m | 39.27 | 0.24 | 64.35 | 103.86 | A acrescer
660600 | Valeta concreto proteção aterro - tipo 8 | m | 37.93 | 0.22 | 64.13 | 102.28 | A acrescer
660700 | Valeta concreto proteção aterro - tipo 8A | m | 49.59 | 0.33 | 94.88 | 144.8 | A acrescer
661000 | Valeta concreto proteção corte - tipo 5 | m | 37.93 | 0.22 | 68.57 | 106.72 | A acrescer
661100 | Valeta concreto proteção corte - tipo 5A | m | 50.92 | 0.37 | 106.29 | 157.58 | A acrescer
661200 | Valeta concreto proteção corte - tipo 6 | m | 45.58 | 0.27 | 86.94 | 132.79 | A acrescer
661300 | Valeta concreto proteção corte - tipo 6A | m | 63.05 | 0.45 | 152.28 | 215.78 | A acrescer
661400 | Valeta concreto proteção corte - tipo 7 | m | 30.29 | 0.19 | 54.61 | 85.09 | A acrescer
661500 | Valeta concreto proteção corte - tipo 7A | m | 43.76 | 0.29 | 83.13 | 127.18 | A acrescer
661600 | Valeta concreto proteção corte - tipo 8 | m | 39.27 | 0.24 | 84.39 | 123.9 | A acrescer
661700 | Valeta concreto proteção corte - tipo 8A | m | 54.08 | 0.37 | 123.33 | 177.78 | A acrescer
Grupo de serviço: PAVIMENTO RÍGIDO
502615 | Concreto compactado a rolo Fck= 15MPa | m3 | 8.06 | 0 | 343.64 | 351.7 | A acrescer
502605 | Concreto compactado a rolo Fck= 5MPa | m3 | 8.06 | 0 | 200.62 | 208.68 | A acrescer
505185 | Concreto magro usinado, espalhamento manual | m3 | 15.25 | 0 | 250.99 | 266.24 | A acrescer
505415 | Cura química de pavimento de concreto | m2 | 0.7 | 5.79 | 0 | 6.49
505416 | Cura úmida de pavimento de concreto com manta de cura | m2 | 4.92 | 5.34 | 0 | 10.26
511110 | Forma metálica para pavimento | m2 | 0.49 | 3.18 | 0 | 3.67
504840 | Fornecimento e aplicação de fibra de polipropileno multifilamentos (0,600kg/ m³) | kg | 0.16 | 48.06 | 0 | 48.22
503110 | Fornecimento e aplicação de lona plástica preta 200 micras | m2 | 0.35 | 2.22 | 0 | 2.57
507215 | Fornecimento e colocação de aço CA 50 para apoio de barra de transferência | kg | 0.12 | 6.19 | 0 | 6.31
507210 | Fornecimento e colocação de aço CA 50 para barras de ligação | kg | 0.1 | 6.16 | 0 | 6.26
507220 | Fornecimento e colocação de aço CA-25 para barra de transferência ø= 20mm | kg | 0.05 | 7.34 | 0 | 7.39
507225 | Fornecimento e colocação de aço CA-25 para barra de transferência ø= 25mm | kg | 0.05 | 7.34 | 0 | 7.39
507232 | Fornecimento e colocação de aço CA-25 para barra de transferência ø= 32mm | kg | 0.05 | 7.34 | 0 | 7.39
504920 | Fornecimento e colocação de Tela Telcon Q-138 ou equivalente | kg | 0.26 | 9.14 | 0 | 9.4 | A acrescer
502660 | Junta de construção com isopor, selante a base de silicone e cordão de polipropileno | m | 3.6 | 14.33 | 0 | 17.93
502680 | Junta longitudinal, inclusive corte, selante a base de silicone e cordão de polipropileno | m | 2.66 | 14.08 | 0 | 16.74
502670 | Junta transversal , inclusive corte, selante a base de silicone e cordão de polipropileno | m | 6.65 | 14.08 | 0 | 20.73
502645 | Pavimento de concreto de cimento Portland Fctmk = 4,5 MPa executado com pavimentadora | m3 | 13.4 | 0 | 357.44 | 370.84 | A acrescer
502646 | Pavimento de concreto Fctmk=4,50MPa executado com régua vibratória | m3 | 52.9 | 0 | 360.22 | 413.12 | A acrescer
500501 | Usinagem de Concreto Fck = 5 MPa com cimento a granel | m3 | 15.27 | 185.35 | 0 | 200.62 | A acrescer
501501 | Usinagem de Concreto Fck = 15 MPa com cimento a granel | m3 | 15.27 | 328.37 | 0 | 343.64 | A acrescer
500045 | Usinagem de Concreto Fctmk = 4,50 MPa com cimento a granel | m3 | 15.27 | 342.17 | 0 | 357.44 | A acrescer
501509 | Usinagem de concreto magro | m3 | 15.27 | 235.72 | 0 | 250.99 | A acrescer
Grupo de serviço: OBRAS DE ARTE ESPECIAIS
706400 | Aço CA-25 fornec. dobr. colocação | kg | 7.28 | 7.75 | 0 | 15.03
730000 | Aço CA-50 fornec. dobr. colocação | kg | 7.28 | 6.35 | 0 | 13.63
730600 | Aço CA-60 fornec. dobr. colocação | kg | 7.28 | 7.3 | 0 | 14.58
708000 | Adesivo epóxi tixotrópico p/ chumbadores | kg | 38.63 | 120.72 | 0 | 159.35
744000 | Alvenaria pedra de mão argamassada | m3 | 121.18 | 166.03 | 0 | 287.21 | A acrescer
713200 | Andaime suspenso de madeira, inclusive plataforma | m2 | 77.49 | 45.47 | 0.31 | 123.27
707000 | Apicoamento em concreto | m2 | 43.86 | 0 | 0 | 43.86
756000 | Apoio elastomérico fretado fornec.colocação | kg | 22.96 | 109.56 | 0 | 132.52
745000 | Argamassa cimento e areia 1:3 | m3 | 163.98 | 346.58 | 0 | 510.56 | A acrescer
722500 | Argamassa fluída para estaca raiz (volume efetivamente aplicado) | m3 | 173.42 | 724.72 | 0 | 898.14 | A acrescer
741550 | Concreto ciclópico Fck = 15 MPa, preparo em betoneira e lanç. | m3 | 25.65 | 23.52 | 345.86 | 395.03 | A acrescer
741020 | Concreto ciclópico Fck = 20 MPa, preparo em betoneira e lanç. | m3 | 25.65 | 23.52 | 367.89 | 417.06 | A acrescer
741500 | Concreto Fck = 15 MPa, preparo em betoneira e lanç. | m3 | 185.86 | 308.23 | 0 | 494.09 | A acrescer
741800 | Concreto Fck = 18 MPa, preparo em betoneira e lanç. | m3 | 185.86 | 316.41 | 0 | 502.27 | A acrescer
742000 | Concreto Fck = 20 MPa, preparo em betoneira e lanç. | m3 | 185.86 | 339.7 | 0 | 525.56 | A acrescer
742200 | Concreto Fck = 22 MPa, preparo em betoneira e lanç. | m3 | 185.86 | 352.54 | 0 | 538.4 | A acrescer
742400 | Concreto Fck = 24 MPa, preparo em betoneira e lanç. | m3 | 185.86 | 363.89 | 0 | 549.75 | A acrescer
742500 | Concreto Fck = 25 MPa, preparo em betoneira e lanç. | m3 | 185.86 | 366.93 | 0 | 552.79 | A acrescer
742800 | Concreto Fck = 28 MPa, preparo em betoneira e lanç. | m3 | 185.86 | 379.3 | 0 | 565.16 | A acrescer
743000 | Concreto Fck = 30 MPa, preparo em betoneira e lanç. | m3 | 185.86 | 391.87 | 0 | 577.73 | A acrescer
743200 | Concreto Fck = 32 MPa, preparo em betoneira e lanç. | m3 | 185.86 | 409.72 | 0 | 595.58 | A acrescer
743500 | Concreto Fck = 35 MPa, preparo em betoneira e lanç. | m3 | 185.86 | 431.42 | 0 | 617.28 | A acrescer
740000 | Concreto magro, preparo em betoneira e lanç. | m3 | 185.86 | 224.74 | 0 | 410.6 | A acrescer
706500 | Demolição de alvenaria | m3 | 144.69 | 0 | 0 | 144.69
706600 | Demolição de concreto armado | m3 | 258.45 | 5.26 | 0 | 263.71
706700 | Demolição de concreto simples | m3 | 123.56 | 3.15 | 0 | 126.71
753400 | Dreno ferro galvanizado 0,40m 3" | ud | 9.92 | 47.66 | 0 | 57.58
754400 | Dreno ferro galvanizado 0,40m 4" | ud | 9.92 | 68.56 | 0 | 78.48
746000 | Enrocamento pedra de mão arrumada | m3 | 116.46 | 94.1 | 0 | 210.56 | A acrescer
746100 | Enrocamento pedra de mão jogada | m3 | 53.36 | 78.42 | 0 | 131.78 | A acrescer
716100 | Ensecadeira dupla madeira h > 2m | m2 | 228.99 | 372.86 | 21.18 | 623.03
716000 | Ensecadeira dupla madeira h <= 2m | m2 | 169.97 | 187.23 | 21.18 | 378.38
715100 | Ensecadeira simples madeira h > 2m | m2 | 173.1 | 209.73 | 0 | 382.83
715000 | Ensecadeira simples madeira h <= 2m | m2 | 116.61 | 117.79 | 0 | 234.4
703100 | Escavação c/ esgotamento 1a. cat. | m3 | 74.08 | 0 | 0 | 74.08
703200 | Escavação c/ esgotamento 2a. cat. | m3 | 87.43 | 0 | 0 | 87.43
703300 | Escavação c/ esgotamento 3a. cat. | m3 | 100.97 | 57.15 | 0 | 158.12
722100 | Escavação mecânica para fundação em 1a. cat. para OAE | m3 | 11.01 | 0 | 0 | 11.01
722200 | Escavação mecânica para fundação em 2a. cat. para OAE | m3 | 15.39 | 0 | 0 | 15.39
702100 | Escavação p/ fundação em 1a. cat. | m3 | 40.01 | 0 | 0 | 40.01
702200 | Escavação p/ fundação em 2a. cat. | m3 | 53.36 | 0 | 0 | 53.36
702300 | Escavação p/ fundação em 3a. cat. | m3 | 96.52 | 57.15 | 0 | 153.67
704100 | Escavação tubulão a céu aberto 1a. cat. | m3 | 1474 | 0 | 0 | 1474
704200 | Escavação tubulão a céu aberto 2a. cat. | m3 | 1965.33 | 0 | 0 | 1965.33
704300 | Escavação tubulão a céu aberto 3a. cat. | m3 | 3370.7 | 0 | 0 | 3370.7
701100 | Escavação 1a. cat. p/galerias celulares | m3 | 8.65 | 0 | 0 | 8.65
701200 | Escavação 2a. cat. p/galerias celulares | m3 | 9.06 | 0 | 0 | 9.06
701300 | Escavação 3a. cat. p/galerias celulares | m3 | 25.33 | 57.15 | 0 | 82.48
712100 | Escoramento cavas de fundação | m2 | 65.27 | 29.3 | 0 | 94.57
712000 | Escoramento (cimbramento) inclusive fundação | m3 | 82.57 | 33.08 | 0 | 115.65
712200 | Escoramento de galerias celulares | m3 | 38.87 | 34.44 | 0 | 73.31
713000 | Escoramento simples p/ andaimes | m3 | 38.87 | 34.44 | 0 | 73.31
711000 | Formas de madeira compensada resinada | m2 | 38.55 | 35.49 | 0 | 74.04
720000 | Fornecimento e cravação estaca duplo trilho TR-37 | m | 239.45 | 421.93 | 0 | 661.38
720100 | Fornecimento e cravação estaca triplo trilho TR-37 | m | 266.05 | 632.9 | 0 | 898.95
757000 | Gradil ferro galv. d=2" c/ suporte de concreto | m | 56.02 | 159.59 | 41.21 | 256.82 | A acrescer
757200 | Guarda corpo tipo DER-PR c/ 2,0m | ud | 109.85 | 21.99 | 353.31 | 485.15 | A acrescer
743900 | Lastro de brita | m3 | 53.36 | 80.13 | 0 | 133.49 | A acrescer
707100 | Limpeza c/ jato de água | m2 | 14.31 | 0 | 0 | 14.31 | A acrescer
706100 | Perfuração em concreto armado d=10,0mm | m | 104.46 | 0.3 | 0 | 104.76 | A acrescer
706120 | Perfuração em concreto armado d=12,7mm | m | 127.61 | 0.67 | 0 | 128.28
706160 | Perfuração em concreto armado d=16,0mm | m | 178.66 | 0.8 | 0 | 179.46
706200 | Perfuração em concreto armado d=20,0mm | m | 223.32 | 1.93 | 0 | 225.25
706250 | Perfuração em concreto armado d=25,0mm | m | 297.76 | 5.48 | 0 | 303.24
706350 | Perfuração em concreto armado d=40,0mm | m | 301.2 | 7.63 | 0 | 308.83
706000 | Perfuração em rocha p/ chumbador d=25,0mm | m | 223.09 | 26.32 | 0 | 249.41
758000 | Pintura a cimento e limpeza | m2 | 8.65 | 0.6 | 0 | 9.25
708880 | Pintura de proteção/impermeabilização superfícies com emulsão tipo Igolflex preto, Vedapren ou equivalente (2 demãos) | m2 | 29.13 | 46.68 | 0 | 75.81
713100 | Plataforma de madeira p/ andaimes | m2 | 11.84 | 19.96 | 0 | 31.8 | A acrescer
705000 | Reaterro e apiloamento mecânico | m3 | 24.45 | 0 | 0 | 24.45
Grupo de serviço: MANUTENÇÃO / CONSERVAÇÃO RODOVIÁRIA
531020 | Brita graduada 100% PI (manual) para remendo profundo | m3 | 33.93 | 0 | 141.39 | 175.32 | A acrescer
531030 | Brita graduada 100% PI (mecânica) para remendo profundo | m3 | 22.51 | 0 | 141.39 | 163.9 | A acrescer
804300 | Capina manual | m2 | 0.62 | 0 | 0 | 0.62
570130 | C.B.U.Q - na usina para conservação/retauração, excl. fornec. e transporte CAP | t | 51.69 | 101 | 0 | 152.69 | A acrescer
570370 | C.B.U.Q. c/asfalto modificado por polímero para conservação/retauração, excl. fornec. e transporte asfalto | t | 80.64 | 108.95 | 0 | 189.59 | A acrescer
570140 | C.B.U.Q. p/fechamento de remendo (manual), excl. fornec. e transporte do CAP | t | 98.02 | 0 | 152.69 | 250.71 | A acrescer
570170 | C.B.U.Q. p/fechamento de remendo (mecânico), excl. fornec. e transporte do CAP | t | 53.43 | 0 | 152.69 | 206.12 | A acrescer
512000 | Demolição manual de pavimento | m3 | 47.81 | 1.16 | 0 | 48.97 | A acrescer
512050 | Demolição mecânica de pavimento | m3 | 16.31 | 0 | 0 | 16.31 | A acrescer
601500 | Desconfinamento lateral de bordo do pavimento c/motoniveladora - terreno natural | m | 4.86 | 0 | 0 | 4.86
600420 | Desobstrução de sarjeta | m | 12.66 | 0 | 0 | 12.66
641560 | Dreno longitudinal de pavimento 15x60cm, inclusive escavação, geocomposto drenante, tubo PEAD d=100mm e selo CBUQ (10cm), excl. fornec. e transporte do CAP | m | 50.36 | 43.56 | 5.49 | 99.41 | A acrescer
641330 | Dreno transversal de pavimento 13x30cm, inclusive escavação, brita, geotextil (GNT) e selo CBUQ (10cm), excl. fornec. e transporte do CAP | m | 31.82 | 4.05 | 4.76 | 40.63 | A acrescer
601600 | Escavação manual de valas em 1a. cat. (bigodes) | m3 | 24.88 | 0 | 0 | 24.88
505000 | Fresagem contínua a frio | m3 | 153.62 | 45.87 | 0 | 199.49 | A acrescer
505100 | Fresagem descontínua a frio | m3 | 177.71 | 45.75 | 0 | 223.46 | A acrescer
560150 | Imprimação impermeabilizante para conservação/retauração, exclusive fornecimento e transporte da emulsão | m2 | 0.75 | 0 | 0 | 0.75
562100 | Lama asfáltica faixa "1" e "2" excl. fornec. e transporte da emulsão | m2 | 2.52 | 0.39 | 0 | 2.91 | A acrescer
562200 | Lama asfáltica faixa "3" e "4" excl. fornec. e transporte da emulsão | m2 | 3.05 | 0.93 | 0 | 3.98 | A acrescer
600310 | Limpeza de bueiro para conservação/restauração | ud | 125.44 | 0 | 0 | 125.44
801200 | Limpeza de faixa de domínio com remoção de resíduos | ha | 455.08 | 0 | 0 | 455.08
600410 | Limpeza de sarjeta | m | 1.24 | 0 | 0 | 1.24
800900 | Limpeza e lavagem de sinalização vertical | m2 | 12.62 | 0.03 | 0 | 12.65
801100 | Limpeza e pintura de abrigo de ônibus | m2 | 13.62 | 6.41 | 0 | 20.03
801150 | Limpeza e pintura de barreiras duplas de concreto, com tinta latex | m | 7.98 | 16.45 | 0 | 24.43
600510 | Limpeza e pintura de meio fio | m | 2 | 0.11 | 0 | 2.11
700900 | Limpeza e pintura de ponte | m | 7.98 | 16.45 | 0 | 24.43
610200 | Limpeza manual de valeta | m | 3.32 | 0 | 0 | 3.32
531320 | Macadame seco britado preenchido c/brita graduada (manual) para remendo profundo | m3 | 50.9 | 71.19 | 35.34 | 157.43 | A acrescer
531330 | Macadame seco britado preenchido c/brita graduada (mecânico) para remendo profundo | m3 | 36.02 | 71.19 | 35.34 | 142.55 | A acrescer
562650 | Microrevest.asf.a frio e= 8mm(sem fibras), descontínuo, excl.fornec. e transporte da emulsão | m2 | 3.84 | 0.83 | 0 | 4.67 | A acrescer
562560 | Microrevest.asf.a frio e= 8mm(sem fibras), excl.fornec. e transporte da emulsão | m2 | 2.69 | 0.83 | 0 | 3.52 | A acrescer
562720 | Microrevest.asf.a frio e=12mm(sem fibras), descontínuo, excl.fornec.e transporte da emulsão | m2 | 4.48 | 1.22 | 0 | 5.7 | A acrescer
562690 | Microrevest.asf.a frio e=12mm(sem fibras), excl.fornec.e transporte da emulsão | m2 | 3.36 | 1.22 | 0 | 4.58 | A acrescer
562620 | Microrevest.asf.a frio e=16mm(sem fibras), excl.fornec. e transporte da emulsão | m2 | 3.99 | 1.52 | 0 | 5.51 | A acrescer
561120 | Pintura de ligação para conservação/retauração, excl. fornec. e transporte da emulsão | m2 | 0.49 | 0 | 0 | 0.49
805460 | Poda de árvores | m | 11.71 | 0 | 0 | 11.71
650110 | Recomposição de sarjeta de concreto | m | 0 | 0 | 49.27 | 49.27
801000 | Recomposição de sinalização vertical (material fornecido pelo DER) | m2 | 65.38 | 0 | 0 | 65.38
403430 | Remoção e transporte manual de barreira | m3 | 49.85 | 0 | 0 | 49.85
403450 | Remoção mecanizada barreira | m3 | 23.98 | 0 | 0 | 23.98
570540 | Reperf. descontínua c/C.B.U.Q.(faixa D), excl. fornec. e transporte do CAP | t | 130.35 | 106.37 | 0 | 236.72 | A acrescer
570530 | Reperf. descontínua c/C.B.U.Q.(massa fina), excl. fornec. e transporte do CAP | t | 124.98 | 106.21 | 0 | 231.19 | A acrescer
570510 | Reperf.c/C.B.U.Q.(massa fina)excl.fornec. e transporte do CAP (acima de 10.000 t) | t | 66.64 | 100.84 | 0 | 167.48 | A acrescer
570500 | Reperf.c/C.B.U.Q.(massa fina)excl.fornec. e transporte do CAP (até 10.000 t) | t | 80.77 | 106.21 | 0 | 186.98 | A acrescer
801400 | Roçada manual | ha | 983.97 | 0 | 0 | 983.97
550800 | Selagem de trinca com areia, excl. fornec. e transporte da emulsão | l | 11.44 | 0.15 | 0 | 11.59 | A acrescer
550810 | Selagem de trinca com pó de pedra, excl. fornec. e transporte da emulsão | l | 11.44 | 0.16 | 0 | 11.6 | A acrescer
546120 | Solo cimento (6%) mistura na pista 100% PN para remendo profundo | m3 | 56.11 | 63.75 | 0 | 119.86 | A acrescer
Grupo de serviço: SERVIÇOS COMPLENTARES
850000 | Abrigo em parada de ônibus | ud | 3853.19 | 908.99 | 1488.19 | 6250.37 | A acrescer
863000 | Calçada em lajota concreto 45x45x5cm | m2 | 28.88 | 67.53 | 5.1 | 101.51 | A acrescer
831000 | Cerca 4 fios c/ mourões de concreto | m | 23.57 | 9.13 | 0 | 32.7
830000 | Cerca 4 fios c/ mourões de madeira | m | 10.46 | 15.36 | 0 | 25.82
800400 | Contenção lateral inclusive erva cidreira | m | 0 | 0.65 | 4.07 | 4.72
800000 | Enleivamento | m2 | 8.21 | 2.86 | 0 | 11.07
834908 | Fornecimento e assentamento de piso tátil de concreto alerta/direcional 20x20cm | m2 | 14.66 | 92.25 | 0 | 106.91
834909 | Fornecimento e assentamento de piso tátil de concreto alerta/direcional 20x20cm vermelho | m2 | 14.66 | 94.75 | 0 | 109.41
834906 | Fornecimento e assentamento de piso tátil de concreto alerta/direcional 40x40cm | m2 | 20.02 | 83 | 0 | 103.02
834907 | Fornecimento e assentamento de piso tátil de concreto alerta/direcional 40x40cm vermelho | m2 | 20.02 | 86.62 | 0 | 106.64
800300 | Fornecimento e plantio de erva cidreira | ud | 0.61 | 0.61 | 0 | 1.22
800350 | Fornecimento e plantio de erva cidreira p/ pav. poliédrico | m2 | 0.52 | 0.52 | 0 | 1.04
860200 | Gabião tipo caixa 2x1x0,50m ZN/AL + PVC (NBR 8964) | m3 | 134.25 | 713.75 | 0 | 848 | A acrescer
860100 | Gabião tipo caixa 2x1x0,50m ZN/AL (NBR 8964) | m3 | 134.25 | 538.1 | 0 | 672.35 | A acrescer
860150 | Gabião tipo caixa 2x1x1,00m ZN/AL + PVC (NBR 8964) | m3 | 134.25 | 528.34 | 0 | 662.59 | A acrescer
860000 | Gabião tipo caixa 2x1x1,00m ZN/AL (NBR 8964) | m3 | 134.25 | 425.9 | 0 | 560.15 | A acrescer
860017 | Gabião tipo colchão ZN/AL + PVC e=0,17m (NBR 8964) | m2 | 33.65 | 191.48 | 0 | 225.13 | A acrescer
860023 | Gabião tipo colchão ZN/AL + PVC e=0,23m (NBR 8964) | m2 | 40.38 | 211.32 | 0 | 251.7 | A acrescer
861030 | Gabião tipo colchão ZN/AL + PVC e=0,30m (NBR 8964) | m2 | 45.89 | 233.72 | 0 | 279.61 | A acrescer
800200 | Grama em mudas | m2 | 9.24 | 0.28 | 0 | 9.52
800100 | Hidrossemeadura | m2 | 2.9 | 9.05 | 0 | 11.95
801070 | Regularização e compactação manual de passeios | m2 | 8 | 0 | 0 | 8
844000 | Remanejamento de postes, exclusive rede elétrica | ud | 3962.14 | 0 | 0 | 3962.14
843000 | Remoção de casa de alvenaria | m2 | 283.59 | 0 | 0 | 283.59
842000 | Remoção de casa de madeira | m2 | 157.08 | 4.95 | 0 | 162.03
841000 | Remoção de cercas | m | 16.09 | 0 | 0 | 16.09
840000 | Remoção e recolocação de cercas de arame | m | 27.46 | 0 | 0 | 27.46
Grupo de serviço: SINALIZAÇÃO
824100 | Balizador de plástico flexível refletivo | ud | 48.08 | 165.76 | 0 | 213.84 | A acrescer
813250 | Barreira dupla de concreto, armada, nível contenção TL4 - Terminal, executada c/extrusora (NBR 14885/16) | m | 26.73 | 5.04 | 146.24 | 178.01
813200 | Barreira dupla de concreto, armada, nível contenção TL4, executada c/ extrusora (NBR 14885/16) | m | 26.73 | 5.27 | 55.13 | 87.13
813450 | Barreira dupla de concreto, armada, nível contenção TL5 - Terminal, executada c/extrusora (NBR 14885/16) | m | 29.3 | 6.54 | 155.49 | 191.33
813400 | Barreira dupla de concreto, armada, nível contenção TL5, executada c/ extrusora (NBR 14885/16) | m | 29.3 | 6.87 | 55.13 | 91.3
814000 | Barreira New Jersey dupla de concreto, não armada, executada com extrusora | m | 17.39 | 0 | 61.06 | 78.45
813500 | Barreira New Jersey (padrão Europeu) (pré-moldada) | m | 363.06 | 537.74 | 0 | 900.8 | A acrescer
813000 | Barreira New Jersey simples de concreto, não armada, executada com extrusora | m | 18.59 | 0 | 61.06 | 79.65
813150 | Barreira simples de concreto, armada, nível contenção TL4 - Terminal, executada c/extrusora (NBR 14885/16) | m | 25.39 | 4.86 | 145.86 | 176.11
813100 | Barreira simples de concreto, armada, nível contenção TL4, executada c/ extrusora (NBR 14885/16) | m | 25.39 | 5.09 | 55.13 | 85.61
813350 | Barreira simples de concreto, armada, nível contenção TL5 - Terminal, executada c/extrusora (NBR 14885/16) | m | 27.7 | 6.37 | 155.15 | 189.22
813300 | Barreira simples de concreto, armada, nível contenção TL5, executada c/ extrusora (NBR 14885/16) | m | 27.7 | 6.62 | 55.13 | 89.45
824000 | Cilindro Delimitador Alta Performance | ud | 9.38 | 182.5 | 0 | 191.88
800913 | Defensa metálica c/ espaçador e calço nível de contenção H1AW3 15° | m | 7.69 | 259.44 | 0 | 267.13
800915 | Defensa metálica c/ espaçador e calço nível de contenção H1AW4 15° | m | 7.69 | 181.71 | 0 | 189.4
823000 | Defensa simples semi-maleável c/ espaçador e calço | m | 54.75 | 278.85 | 0 | 333.6
822350 | Faixa de sinalização horizontal - termoplástico por aspersão - e=1,5mm | m2 | 17.34 | 21.77 | 0 | 39.11
822100 | Faixa de sinalização horizontal c/tinta resina acrílica base água | m2 | 9.69 | 7.99 | 0 | 17.68
822000 | Faixa de sinalização horizontal c/tinta resina acrílica base solvente | m2 | 9.69 | 12.05 | 0 | 21.74
801926 | Fornecimento e colocação de dispositivo refletivo para barreira New Jersey | ud | 9.69 | 17.73 | 0 | 27.42
801925 | Fornecimento e colocação de dispositivo refletivo para defensa metálica | ud | 5.65 | 29.32 | 0 | 34.97
806375 | Fornecimento e instalação de Módulo de Transição defensa metálica dupla/ tripla onda-barreira de concreto | m | 5.65 | 19.13 | 0 | 24.78
807100 | Fornecimento e instalação de terminal absorvedor de energia p/ velocidade até 100 km/h de acordo com ABNT NBR-15486-2016 | ud | 111.54 | 570 | 0 | 681.54
807080 | Fornecimento e instalação de terminal absorvedor de energia p/ velocidade de 80 km/h de acordo com ABNT NBR-15486-2016 | ud | 1065.22 | 8444.29 | 0 | 9509.51
806100 | Fornecimento e instalação de terminal amortecedor de impacto p/ velocidade até 100 km/h de acordo com ABNT NBR-15486-2016 | ud | 1065.22 | 6456.78 | 0 | 7522
806080 | Fornecimento e instalação de terminal amortecedor de impacto p/ velocidade de 80 km/h de acordo com ABNT NBR-15486-2016 | ud | 1373.43 | 67309.25 | 0 | 68682.68
822330 | Pintura de setas e zebrados - termoplástico por extrusão - e=3mm | m2 | 1373.43 | 49045.18 | 0 | 50418.61
820000 | Placa sinalização c/ película refletiva | m2 | 17.34 | 36.08 | 0 | 53.42
871500 | Pórtico simples 11,00 a 15,00m p/placa até 24m2(exclusive placa) | ud | 183.08 | 346.85 | 0 | 529.93 | A acrescer
871600 | Pórtico simples 16,00m p/placa até 24m2(exclusive placa) | ud | 2903.13 | 66582.24 | 10576.74 | 80062.11 | A acrescer
871700 | Pórtico simples 17,00m p/placa até 24m2(exclusive placa) | ud | 2903.13 | 67682.24 | 10576.74 | 81162.11 | A acrescer
871800 | Pórtico simples 18,00m p/placa até 24m2(exclusive placa) | ud | 2903.13 | 71482.24 | 10576.74 | 84962.11 | A acrescer
874950 | Semi-pórtico duplo 2x4,90m p/placa até 24m2(exclusive placa) | ud | 2903.13 | 72882.24 | 10576.74 | 86362.11 | A acrescer
876050 | Semi-pórtico duplo 2x6,00m p/placa até 24m2(exclusive placa) | ud | 2689.68 | 43391.12 | 5288.36 | 51369.16 | A acrescer
877250 | Semi-pórtico duplo 2x7,20m p/placa até 24m2(exclusive placa) | ud | 2689.68 | 45991.12 | 5288.36 | 53969.16 | A acrescer
878350 | Semi-pórtico duplo 2x8,30m p/placa até 24m2(exclusive placa) | ud | 2689.68 | 52891.12 | 5288.36 | 60869.16 | A acrescer
874900 | Semi-pórtico simples 4,90m p/placa até 12m2(exclusive placa) | ud | 2689.68 | 62891.12 | 5288.36 | 70869.16 | A acrescer
876000 | Semi-pórtico simples 6,00m p/placa até 12m2(exclusive placa) | ud | 2340.26 | 28491.12 | 5288.36 | 36119.74 | A acrescer
877200 | Semi-pórtico simples 7,20m p/placa até 12m2(exclusive placa) | ud | 2340.26 | 29891.12 | 5288.36 | 37519.74 | A acrescer
878300 | Semi-pórtico simples 8,30m p/placa até 12m2(exclusive placa) | ud | 2340.26 | 34291.12 | 5288.36 | 41919.74 | A acrescer
821000 | Suporte de madeira 3"x3" p/ placa sinalização, h=3,00m | ud | 2340.26 | 36791.12 | 5288.36 | 44419.74
821300 | Suporte metálico galv. fogo d=2,5" c/tampa e aletas anti-giro, h=3,00m | ud | 36.74 | 84.98 | 0 | 121.72
821350 | Suporte metálico galv. fogo d=2,5" c/tampa e aletas anti-giro, h=3,50m | ud | 65.35 | 336.69 | 1.96 | 404
821400 | Suporte metálico galv. fogo d=2,5" c/tampa e aletas anti-giro, h=4,00m | ud | 65.35 | 392.69 | 1.96 | 460
822010 | Suporte metálico galv. fogo perfil "C" 110x70x25x2,00mm, h=3,00m | ud | 65.35 | 447.83 | 1.96 | 515.14
821110 | Suporte metálico galv. fogo perfil "C" 110x70x25x2,00mm, h=3,50m | ud | 65.35 | 439.19 | 1.96 | 506.5
821130 | Suporte metálico galv. fogo perfil "C" 110x70x25x2,00mm, h=4,00m | ud | 65.35 | 496.69 | 1.96 | 564
821020 | Suporte metálico galv. fogo perfil "C" 150x85x25x2,70mm, h=4,00m | ud | 65.35 | 556.69 | 1.96 | 624
822020 | Suporte metálico galv. fogo perfil "C" 150x85x25x3,40mm, h=4,50m | ud | 77.02 | 848.44 | 3.84 | 929.3
822030 | Suporte metálico galv. fogo perfil "C" 250x85x25x2,70mm, h=5,00m | ud | 97.83 | 1323.76 | 7.85 | 1429.44
822040 | Suporte metálico galv. fogo perfil "C" 250x85x25x2,70mm, h=6,00m | ud | 97.83 | 1571.26 | 7.85 | 1676.94
822050 | Suporte metálico galv. fogo perfil "C" 300x85x25x3,40mm, h=6,00m | ud | 97.83 | 2211.26 | 7.85 | 2316.94
820012 | Suporte polimérico ecológico maciço colapsível quadrado de 0,8cm para placa de sinalização h=3,50m | ud | 25.52 | 532.38 | 9.62 | 567.52 | A acrescer
821200 | Suporte polimérico ecológico maciço colapsível quadrado de 10cm para placa de sinalização h=4,50m | ud | 25.52 | 1109.83 | 9.62 | 1144.97 | A acrescer
871000 | Tacha refletiva bidirecional | ud | 7.82 | 8.2 | 0 | 16.02 |  |  | 71.463
870000 | Tacha refletiva monodirecional | ud | 7.82 | 7.8 | 0 | 15.62
873000 | Tachão refletivo bidirecional | ud | 7.82 | 32.3 | 0 | 40.12
872000 | Tachão refletivo monodirecional | ud | 7.82 | 29.68 | 0 | 37.5
Grupo de serviço: SINALIZAÇÃO PROVISÓRIA
801967 | Balde plástico translúcido de 8 a 10 l , inclusive soquetes e suportes para sinalização noturna | ud | 8.41 | 8.8 | 24.34 | 41.55 |  |  | 516.17
801943 | Bandeirinha | h | 25.41 | 0 | 0 | 25.41
801947 | Barreira contínua classe I | m | 0 | 0 | 71.39 | 71.39
801963 | Bastão vermelho sinalizador | ud | 0 | 24.62 | 0 | 24.62
801964 | Boneco sinalizador de obra | ud | 0 | 119.41 | 0 | 119.41
801966 | Cabo elétrico 2 x 1,5 mm² para sinalização noturna | m | 0.61 | 1.36 | 0 | 1.97
801940 | Cone sinalizador tipo conão/bolo de noiva h=1,10m, base 50x50cm para sinalização provisória | ud | 3.81 | 31.24 | 0 | 35.05
822200 | Faixa de sinalização horizontal provisória | m2 | 9.69 | 12.48 | 0 | 22.17
801946 | Fornecimento e instalação de barreira contínua classe I | m | 81.31 | 135.05 | 0 | 216.36
801945 | Fornecimento e instalação de cavalete de madeira | ud | 81.31 | 158.24 | 0 | 239.55
801941 | Fornecimento e instalação de cone de PVC flexível refletivo h=75 cm para sinalização provisória | ud | 3.81 | 14.94 | 0 | 18.75
801965 | Lâmpada fluorescente 11 W para sinalização noturna | ud | 0.52 | 4.39 | 0 | 4.91
801961 | Luz intermitente (piscante) | ud | 3.81 | 38.6 | 0 | 42.41
802160 | Placa de sinalização provisória | m2 | 0 | 0 | 79.48 | 79.48
801960 | Sinalizador de LED amarelo | ud | 3.81 | 3.05 | 0 | 6.86
802161 | Suporte de madeira 3" x 3" para sinalização provisória | ud | 8.97 | 7.23 | 0 | 16.2
Grupo de serviço: TRANSPORTE
972000 | Comercial - caminhão basculante | t | 0,73x1 + 0, 88x2 | 0 | 0 | 0,90x1 + 1,09x2
972200 | Comercial - caminhão carroceria | t | 0,69x1 + 0, 83x2 | 0 | 0 | 0,85x1 + 1,03x2
972400 | Comercial - caminhão silo | t | 0,44x1 + 0, 53x2 | 0 | 0 | 0,54x1 + 0,65x2
972080 | Comercial - massa concreto usinado - caminhão basculante | t | 0,67x1 + 0, 80x2 | 0 | 0 | 0,83x1 + 0,99x2
972100 | Local - caminhão basculante | t | 0,73x1 + 0, 88x2 + 1,84 | 0 | 0 | 0,90x1 + 1,09x2 + 2,28
972300 | Local - caminhão carroceria | t | 0,69x1 + 0, 83x2 + 6,96 | 0 | 0 | 0,85x1 + 1,03x2 + 8,66
972500 | Local - caminhão silo | t | 0,44x1 + 0, 53x2 + 1,12 | 0 | 0 | 0,54x1 + 0,65x2 + 1,39
973100 | Local - massa a frio - caminhão basculante | t | 0,86x1 + 1, 03x2 + 4,31 | 0 | 0 | 1,07x1 + 1,28x2 + 5,36
973000 | Local - massa a quente - caminhão basculante | t | 0,86x1 + 1, 03x2 + 5,17 | 0 | 0 | 1,07x1 + 1,28x2 + 6,43
972180 | Local - massa concreto usinado - caminhão basculante | t | 0,67x1 + 0, 80x2 + 1,68 | 0 | 0 | 0,83x1 + 0,99x2 + 2,09
974100 | Material asfáltico a frio | t | 0,74x + 36,42 | 0 | 0 | 0,92x + 45,31 | 188.83
974000 | Material asfáltico a quente | t | 0,83x + 40,47 | 0 | 0 | 1,03x + 50,35 | 515.91
Grupo de serviço: FORNECIMENTO DE VEÍCULOS
970050 | Automóvel sedan potência mínima 75 HP (sem motorista) | mes | 5942.12 | 0 | 0 | 5942.12 |  | 5942.12
970250 | Veículo utilitário potência mínima 114 HP (sem motorista) | mes | 8915.62 | 0 | 0 | 8915.62
Grupo de serviço: ADEQUAÇÃO DE ESTRADAS
603010 | Assentamento de tubo 0,40m sem berço | m | 26.3 | 110.8 | 2.69 | 139.79 | A acrescer
603020 | Assentamento de tubo 0,60m sem berço | m | 41.55 | 192.2 | 3.59 | 237.34 | A acrescer
603040 | Assentamento de tubo 0,80m sem berço | m | 62.33 | 331.2 | 4.49 | 398.02 | A acrescer
421100 | Caixa de retenção | m3 | 7.04 | 0 | 0 | 7.04
401110 | Carga e transp. 1a. cat. 0-200m | m3 | 5.85 | 0 | 0 | 5.85
401120 | Carga e transp. 1a. cat. 200-400m | m3 | 6.45 | 0 | 0 | 6.45
452010 | Cascalhamento | m3 | 6.51 | 0 | 5.35 | 11.86 | A acrescer | #VALUE!
401020 | Desmatamento e limpeza diam. até 30cm | m2 | 1.11 | 0 | 0 | 1.11
401010 | Destocamento árvores diam. > 30cm | ud | 47.44 | 0 | 0 | 47.44
401150 | Esc. carga e transp. 1a. cat. 0-50m | m3 | 4.31 | 0 | 0 | 4.31
401030 | Esc. carga e transp. 1a. cat. 50-200m | m3 | 8.06 | 0 | 0 | 8.06
401040 | Esc. carga e transp. 1a. cat. 200-400m | m3 | 8.29 | 0 | 0 | 8.29
401050 | Esc. carga e transp. 2a. cat. 0-50m | m3 | 6.56 | 0 | 0 | 6.56
401140 | Esc. de vala lateral rasa c/motoniveladora | m | 0.43 | 0 | 0 | 0.43
511130 | Escarificação, conformação e compactação do subleito (visual) | m2 | 1.2 | 0 | 0 | 1.2
603030 | Escavação de bueiros e valas de drenagem 1a. cat. | m3 | 8.65 | 0 | 0 | 8.65
520250 | Escavação e carga mat. jazida 2a. cat. | m3 | 4.46 | 0 | 0 | 4.46
401130 | Escavação para saídas de água | m3 | 4.02 | 0 | 0 | 4.02
401080 | Lombada | m3 | 2.83 | 0 | 0 | 2.83
511030 | Regularização, conformação e compactação de leito (visual) | m2 | 0.74 | 0 | 0 | 0.74
401060 | Regularização de leito/patrolamento | m2 | 0.18 | 0 | 0 | 0.18
603050 | Remoção de bueiros 0,40m | m | 18.12 | 0 | 0 | 18.12
603060 | Remoção de bueiros 0,60m | m | 21.74 | 0 | 0 | 21.74
401070 | Retaludamento | m2 | 0.49 | 0 | 0 | 0.49
Grupo de serviço: LIGANTES BETUMINOSOS
589100 | Fornecimento de asfalto diluído CM-30 | t | 0 | 6294.15 | 0 | 6294.15
589050 | Fornecimento de asfalto modificado por borracha | t | 0 | 6113.59 | 0 | 6113.59
589070 | Fornecimento de CAP-30/45 | t | 0 | 5841.77 | 0 | 5841.77
589000 | Fornecimento de CAP-50/70 | t | 0 | 4756.1 | 0 | 4756.1
589030 | Fornecimento de CAP-50/70 com polímero elastomérico (55/75) | t | 0 | 5555.28 | 0 | 5555.28
589040 | Fornecimento de CAP-50/70 com polímero elastomérico (60/85) | t | 0 | 6168.78 | 0 | 6168.78
589060 | Fornecimento de CAP-50/70 com polímero elastomérico (65/90) | t | 0 | 6429.12 | 0 | 6429.12
589190 | Fornecimento de emulsão asfáltica EAI p/imprimação | t | 0 | 3389.71 | 0 | 3389.71
589180 | Fornecimento de emulsão asfáltica RC-1C-E com polímero | t | 0 | 4605.87 | 0 | 4605.87
589170 | Fornecimento de emulsão asfáltica RL-1C | t | 0 | 3842.26 | 0 | 3842.26
589220 | Fornecimento de emulsão asfáltica RM-1C | t | 0 | 3770.51 | 0 | 3770.51
589320 | Fornecimento de emulsão asfáltica RM-2C | t | 0 | 4440.95 | 0 | 4440.95
589420 | Fornecimento de emulsão asfáltica RR-1C | t | 0 | 3462.14 | 0 | 3462.14
589430 | Fornecimento de emulsão asfáltica RR-1C-E com polímero | t | 0 | 3767.97 | 0 | 3767.97
589520 | Fornecimento de emulsão asfáltica RR-2C | t | 0 | 3701.25 | 0 | 3701.25
589530 | Fornecimento de emulsão asfáltica RR-2C-E com polímero | t | 0 | 4293.79 | 0 | 4293.79

## Composições Auxiliares (hidden)
DERPR - Departamento de Estradas de Rodagem do Paraná
Diretoria Técnica - Coordenadoria de Custo e Orçamento
Relatório de Composição do Serviço
Data Base: 31/08/2025 (Com desoneração) | [14 empty] | Valores expressos em Reais (R$)
Serviço: Boca de lobo simples em alvenaria de blocos | [14 empty] | Unidade: m3
(A)Equipamento |  | Código | Quantidade |  |  | Ut. Pr |  |  | Ut. Impr |  |  |  | Vl. Hr. Prod |  |  |  |  | Vl. Hr. Imp |  |  |  | Custo Horário
Betoneira 600 l gasolina |  | 373200 | 1 |  |  | 1 |  |  | 0 |  |  |  | 29.53 |  |  |  |  | 6.67 |  |  |  | 29.53
Carrinho de concretagem 80 l |  | 301800 | 3 |  |  | 0.69 |  |  | 0.31 |  |  |  | 0.36 |  |  |  |  | 0.25 |  |  |  | 0.97
Vibrador imersão gasolina 45mm |  | 370450 | 2 |  |  | 1 |  |  | 0 |  |  |  | 7.38 |  |  |  |  | 0.88 |  |  |  | 14.76
(A)Total: | [18 empty] | 45.26
(B)Mão-de-Obra |  | Código | Eq. Salarial |  |  |  | Encargos(%) |  |  |  | Sal/Hora |  |  |  |  | Consumo |  |  |  |  | Custo Horário
Pedreiro |  | 200260 | 2.02 |  |  |  | 148.92 |  |  |  | 34.69 |  |  |  |  | 1 |  |  |  |  | 34.69
Servente |  | 200130 | 1.48 |  |  |  | 148.92 |  |  |  | 25.41 |  |  |  |  | 14 |  |  |  |  | 355.74
Técnico de Campo I |  | 210060 | 2.62 |  |  |  | 148.92 |  |  |  | 44.99 |  |  |  |  | 0.2 |  |  |  |  | 8.99
(B)Total: | [18 empty] | 399.42
(C)Itens de Incidência |  | Código | % |  | M. O. |  |  | Equip. |  |  |  | Mat. |  |  |  | Custo
Ferramentas Manuais |  | 29990 | 5 |  | X | [10 empty] | 19.97
(C)Total: | [18 empty] | 19.97
Custo Horário da Execução (A) + (B) + (C) | [14 empty] | 464.65
(D) Produção da Equipe | [14 empty] | 2.5
(E) Custo Unitário da Execução [(A) + (B) + (C)] / (D) | [14 empty] | 185.86
(F)Materiais |  | Código | Unid. |  | Custo Unitário | [6 empty] | Consumo | [5 empty] | Custo Unitário
Areia |  | 139000 | m3 |  | 79.11 | [6 empty] | 0.614 | [5 empty] | 48.57
Cimento Portland (saco de 50kg) |  | 173200 | t |  | 607.2 | [6 empty] | 0.33 | [5 empty] | 200.37
Pedra britada (comercial) |  | 130000 | m3 |  | 80.13 | [6 empty] | 0.74 | [5 empty] | 59.29
(F)Total: | [18 empty] | 308.23
(G)Serviços |  | Código | Unid. |  | Custo Unitário | [6 empty] | Consumo | [5 empty] | Custo Unitário
Concreto estrutural |  |  | m³ | [8 empty] | 0.47
Formas |  |  | m² | [8 empty] | 3.55
Concreto magro |  |  | m³ | [8 empty] | 0.19
Guia Pré-moldada |  |  | ud | [8 empty] | 1
Alvenaria de Blocos |  |  | m³ | [8 empty] | 0.47
Revestimento de argamassa |  |  | m² | [8 empty] | 3.55
Graute |  |  | m³ | [8 empty] | 0.19
(G)Total: | [18 empty] | 0
(H)Itens de Transporte |  | Código | Unid. | Fórmula | [5 empty] | X1 |  |  |  | X2 |  |  | Custo |  |  | Consumo |  |  | Custo Unit.
Areia (Trecho) |  | 19010 | t | 0,73x1 + 0,88x2 | [5 empty] | 0 |  |  |  | 0 |  |  | 1.84 |  |  | 0.921 |  |  | 1.69 | 0
|  |  |  | 0,73x1 + 0,88x2 + 1,84 | [5 empty] | 0 |  |  |  | 0 | [9 empty] | 1.84
Cimento (Trecho) |  | 13200 | t | 0,69x1 + 0,83x2 | [5 empty] | 0 |  |  |  | 0 |  |  | 6.96 |  |  | 0.33 |  |  | 2.29 | 0
|  |  |  | 0,69x1 + 0,83x2 + 6,96 | [5 empty] | 0 |  |  |  | 0 | [9 empty] | 6.96
Pedra britada (Trecho) |  | 19400 | t | 0,73x1 + 0,88x2 | [5 empty] | 0 |  |  |  | 0 |  |  | 1.84 |  |  | 1.11 |  |  | 2.04 | 0
|  |  |  | 0,73x1 + 0,88x2 + 1,84 | [5 empty] | 0 |  |  |  | 0 | [9 empty] | 1.84
(H)Total: | [18 empty] | 6.02
Custo Direto Total (E) + (F) + (G) + (H) | [18 empty] | 494.09 |  |  |  |  | 500.11
SCONet - Sistema de Custos e Orçamentos | [6 empty] | DERPR
DERPR - Departamento de Estradas de Rodagem do Paraná
Diretoria Técnica - Coordenadoria de Custo e Orçamento
Relatório de Composição do Serviço
Data Base: 31/08/2025 (Com desoneração) | [14 empty] | Valores expressos em Reais (R$)
Serviço: 605000 Concreto magro, preparo em betoneira e lanç. | [14 empty] | Unidade: m3
(A)Equipamento |  | Código | Quantidade |  |  | Ut. Pr |  |  | Ut. Impr |  |  |  | Vl. Hr. Prod |  |  |  |  | Vl. Hr. Imp |  |  |  | Custo Horário
Betoneira 600 l gasolina |  | 373200 | 1 |  |  | 1 |  |  | 0 |  |  |  | 29.53 |  |  |  |  | 6.67 |  |  |  | 29.53
Carrinho de concretagem 80 l |  | 301800 | 3 |  |  | 0.69 |  |  | 0.31 |  |  |  | 0.36 |  |  |  |  | 0.25 |  |  |  | 0.97
Vibrador imersão gasolina 45mm |  | 370450 | 2 |  |  | 1 |  |  | 0 |  |  |  | 7.38 |  |  |  |  | 0.88 |  |  |  | 14.76
(A)Total: | [18 empty] | 45.26
(B)Mão-de-Obra |  | Código | Eq. Salarial |  |  |  | Encargos(%) |  |  |  | Sal/Hora |  |  |  |  | Consumo |  |  |  |  | Custo Horário
Pedreiro |  | 200260 | 2.02 |  |  |  | 148.92 |  |  |  | 34.69 |  |  |  |  | 1 |  |  |  |  | 34.69
Servente |  | 200130 | 1.48 |  |  |  | 148.92 |  |  |  | 25.41 |  |  |  |  | 14 |  |  |  |  | 355.74
Técnico de Campo I |  | 210060 | 2.62 |  |  |  | 148.92 |  |  |  | 44.99 |  |  |  |  | 0.2 |  |  |  |  | 8.99
(B)Total: | [18 empty] | 399.42
(C)Itens de Incidência |  | Código | % |  | M. O. |  |  | Equip. |  |  |  | Mat. |  |  |  | Custo
Ferramentas Manuais |  | 29990 | 5 |  | X | [10 empty] | 19.97
(C)Total: | [18 empty] | 19.97
Custo Horário da Execução (A) + (B) + (C) | [14 empty] | 464.65
(D) Produção da Equipe | [14 empty] | 2.5
(E) Custo Unitário da Execução [(A) + (B) + (C)] / (D) | [14 empty] | 185.86
(F)Materiais |  | Código | Unid. |  | Custo Unitário | [6 empty] | Consumo | [5 empty] | Custo Unitário
Areia |  | 139000 | m3 |  | 79.11 | [6 empty] | 0.71 | [5 empty] | 56.16
Cimento Portland (saco de 50kg) |  | 173200 | t |  | 607.2 | [6 empty] | 0.18 | [5 empty] | 109.29
Pedra britada (comercial) |  | 130000 | m3 |  | 80.13 | [6 empty] | 0.74 | [5 empty] | 59.29
(F)Total: | [18 empty] | 224.74
(G)Serviços |  | Código | Unid. |  | Custo Unitário | [6 empty] | Consumo | [5 empty] | Custo Unitário
(G)Total: | [18 empty] | 0
(H)Itens de Transporte |  | Código | Unid. | Fórmula | [5 empty] | X1 |  |  |  | X2 |  |  | Custo |  |  | Consumo |  |  | Custo Unit.
Areia (Trecho) |  | 19010 | t | 0,73x1 + 0,88x2 | [5 empty] | 0 |  |  |  | 0 |  |  | 1.84 |  |  | 1.06 |  |  | 1.95 | 0
|  |  |  | 0,73x1 + 0,88x2 + 1,84 | [5 empty] | 0 |  |  |  | 0 | [9 empty] | 1.84
Cimento (Trecho) |  | 13200 | t | 0,69x1 + 0,83x2 | [5 empty] | 0 |  |  |  | 0 |  |  | 6.96 |  |  | 0.18 |  |  | 1.25 | 0
|  |  |  | 0,69x1 + 0,83x2 + 6,96 | [5 empty] | 0 |  |  |  | 0 | [9 empty] | 6.96
Pedra britada (Trecho) |  | 19400 | t | 0,73x1 + 0,88x2 | [5 empty] | 0 |  |  |  | 0 |  |  | 1.84 |  |  | 1.11 |  |  | 2.04 | 0
|  |  |  | 0,73x1 + 0,88x2 + 1,84 | [5 empty] | 0 |  |  |  | 0 | [9 empty] | 1.84
(H)Total: | [18 empty] | 5.24
Custo Direto Total (E) + (F) + (G) + (H) | [18 empty] | 410.6 |  |  |  |  | 415.84
SCONet - Sistema de Custos e Orçamentos | [6 empty] | DERPR
DERPR - Departamento de Estradas de Rodagem do Paraná
Diretoria Técnica - Coordenadoria de Custo e Orçamento
Relatório de Composição do Serviço
Data Base: 31/08/2025 (Com desoneração) | [14 empty] | Valores expressos em Reais (R$)
Serviço: 603900 Lastro de brita | [14 empty] | Unidade: m3
(A)Equipamento |  | Código | Quantidade |  |  | Ut. Pr |  |  | Ut. Impr |  |  |  | Vl. Hr. Prod |  |  |  |  | Vl. Hr. Imp |  |  |  | Custo Horário
(A)Total: | [18 empty] | 0
(B)Mão-de-Obra |  | Código | Eq. Salarial |  |  |  | Encargos(%) |  |  |  | Sal/Hora |  |  |  |  | Consumo |  |  |  |  | Custo Horário
Servente |  | 200130 | 1.48 |  |  |  | 148.92 |  |  |  | 25.41 |  |  |  |  | 2 |  |  |  |  | 50.82
(B)Total: | [18 empty] | 50.82
(C)Itens de Incidência |  | Código | % |  | M. O. |  |  | Equip. |  |  |  | Mat. |  |  |  | Custo
Ferramentas Manuais |  | 29990 | 5 |  | X | [10 empty] | 2.54
(C)Total: | [18 empty] | 2.54
Custo Horário da Execução (A) + (B) + (C) | [14 empty] | 53.36
(D) Produção da Equipe | [14 empty] | 1
(E) Custo Unitário da Execução [(A) + (B) + (C)] / (D) | [14 empty] | 53.36
(F)Materiais |  | Código | Unid. |  | Custo Unitário | [6 empty] | Consumo | [5 empty] | Custo Unitário
Pedra britada (comercial) |  | 130000 | m3 |  | 80.13 | [6 empty] | 1 | [5 empty] | 80.13
(F)Total: | [18 empty] | 80.13
(G)Serviços |  | Código | Unid. |  | Custo Unitário | [6 empty] | Consumo | [5 empty] | Custo Unitário
(G)Total: | [18 empty] | 0
(H)Itens de Transporte |  | Código | Unid. | Fórmula | [5 empty] | X1 |  |  |  | X2 |  |  | Custo |  |  | Consumo |  |  | Custo Unit.
Pedra britada (Trecho) |  | 19400 | t | 0,73x1 + 0,88x2 | [5 empty] | 0 |  |  |  | 0 |  |  | 1.84 |  |  | 1.5 |  |  | 2.76 | 0
|  |  |  | 0,73x1 + 0,88x2 + 1,84 | [5 empty] | 0 |  |  |  | 0 | [9 empty] | 1.84
(H)Total: | [18 empty] | 2.76
Custo Direto Total (E) + (F) + (G) + (H) | [18 empty] | 133.49 |  |  |  |  | 136.25
SCONet - Sistema de Custos e Orçamentos | [6 empty] | DERPR