## Premissas
REFORMA E AMPLIAÇÃO DO HOSPITAL MUNICIPAL DE MORRETES/PR — PREMISSAS DO ORÇAMENTO
Órgão / Interessado | Prefeitura Municipal de Morretes / PR — Secretaria Municipal de Saúde
Obra | Reforma e Ampliação do Hospital Municipal de Morretes — Rod. Dep. Miguel Bufara, Centro, Morretes/PR
Modelo de planilha | Conforme Lei 14.133/2021 (Concorrência, menor preço, empreitada por preço global)
Base de preços | SINAPI - PR, data-base junho/2026
Regime tributário / ISS | Não desonerado
Tipo de obra (BDI) | Construção de Edifícios (faixa TCU Acórdão 2622/2013) — obra de reforma/ampliação de edificação pública; BDI = 22,47%
Prazo de execução | 10 meses
Responsável técnico | Vinicius Carli — Engenheiro Civil — CREA 75.155/D

## BDI
MEMÓRIA DE CÁLCULO DO BDI — Acórdão TCU 2622/2013-Plenário
Fórmula: | BDI = [(1+AC+S+R+G)×(1+DF)×(1+L)/(1−I)] − 1
Componente | Valor adotado
AC - Administração Central | 3%
S - Seguro e Garantia | 0.8%
R - Risco | 0.97%
DF - Despesas Financeiras | 0.59%
L - Lucro | 6.16%
I - Tributos (PIS 0,65% + COFINS 3% + ISS 5%) | 8.65%
BDI calculado | 22.47%
Faixa TCU - Construção de Edifícios
1º Quartil | 20.34%
Médio | 22.12%
3º Quartil | 25%
Verificação | Dentro da faixa

## Grandes Itens
GRANDES ITENS - REFORMA E AMPLIAÇÃO DO HOSPITAL MUNICIPAL - RESUMO
Município: MORRETES/PR ¦ Base: SINAPI/PR, Junho/2026 (sem desoneração)
Item | GRANDES ITENS | TOTAL (R$) | Grandes Itens (%)
1 | AMPLIAÇÃO E REFORMA - FISIOTERAPIA | 362578.2202 | 37.55%
2 | RECEPÇÃO DO HOSPITAL | 116963.8952 | 12.11%
3 | SAMU E ADMINISTRAÇÃO | 292109.0439 | 30.25%
4 | SERVIÇOS GERAIS | 193986.8208 | 20.09%
| TOTAL GERAL | 965637.9801 | 100%

## Planilha Orçamentária
PLANILHA ORÇAMENTÁRIA - REFORMA E AMPLIAÇÃO DO HOSPITAL MUNICIPAL - MORRETES/PR
Base: SINAPI Curitiba/PR, Junho/2026 (sem desoneração) ¦ BDI: 22,47% ¦ Base original: Planilha-Orçamento.pdf (SINAPI 01/2026)
Item | Código | Origem | Descrição do Serviço | Unid. | Quantidade | Custo Unit. sem BDI (R$) 06/2026 | BDI (%) | Preço Unit. c/ BDI (R$) | Total do Item c/ BDI (R$) | Observações
1. AMPLIAÇÃO E REFORMA - FISIOTERAPIA | [8 empty] | 362578.2202
1.1. SERVIÇOS PRELIMINARES | [8 empty] | 60054.6893
1.1.1. PLACA DE IDENTIFICAÇÃO | [8 empty] | 4982.6366
1.1.1.1. | 103689 | SINAPI | FORNECIMENTO E INSTALAÇÃO DE PLACA DE OBRA COM CHAPA GALVANIZADA E ESTRUTURA DE MADEIRA. AF_03/2022_PS | M2 | 8 | 508.54 | 22.47% | 622.8296 | 4982.6366
1.1.2. SERVIÇOS PRELIMINARES | [8 empty] | 45803.3384
1.1.2.1 | 98458 | SINAPI | TAPUME COM COMPENSADO DE MADEIRA. AF_03/2024 | M2 | 50 | 104.73 | 22.47% | 128.2671 | 6413.3541
1.1.2.2 | 93208 | SINAPI | EXECUÇÃO DE ALMOXARIFADO EM CANTEIRO DE OBRA EM CHAPA DE MADEIRA COMPENSADA, INCLUSO PRATELEIRAS. AF_02/2016 | M2 | 15 | 1146.38 | 22.47% | 1404.0181 | 21060.2717
1.1.2.3 | 93212 | SINAPI | EXECUÇÃO DE SANITÁRIO E VESTIÁRIO EM CANTEIRO DE OBRA EM CHAPA DE MADEIRA COMPENSADA, NÃO INCLUSO MOBILIÁRIO. AF_02/2016 | M2 | 10 | 1243.07 | 22.47% | 1522.4383 | 15224.3828
1.1.2.4 | 99059 | SINAPI | LOCAÇÃO CONVENCIONAL DE OBRA, UTILIZANDO GABARITO DE TÁBUAS CORRIDAS PONTALETADAS A CADA 2,00M - 2 UTILIZAÇÕES. AF_03/2024 | M | 25 | 88.04 | 22.47% | 107.8262 | 2695.654
1.1.2.5 | 98524 | SINAPI | LIMPEZA MANUAL DE VEGETAÇÃO EM TERRENO COM ENXADA. AF_03/2024 | M2 | 50 | 6.69 | 22.47% | 8.1935 | 409.6757
1.1.3. REMOÇÕES, RETIRADAS E DEMOLIÇÕES | [8 empty] | 5821.1308
1.1.3.1 | 97622 | SINAPI | DEMOLIÇÃO DE ALVENARIA DE BLOCO FURADO, DE FORMA MANUAL, SEM REAPROVEITAMENTO. AF_09/2023 | M3 | 8 | 83.19 | 22.47% | 101.8862 | 815.0894
1.1.3.2 | 97634 | SINAPI | DEMOLIÇÃO DE REVESTIMENTO CERÂMICO, DE FORMA MECANIZADA COM MARTELETE, SEM REAPROVEITAMENTO. AF_09/2023 | M2 | 65 | 9.87 | 22.47% | 12.0882 | 785.7323
1.1.3.3 | 104791 | SINAPI | DEMOLIÇÃO DE ARGAMASSAS, DE FORMA DE FORMA MECANIZADA COM MARTELETE, SEM REAPROVEITAMENTO. AF_09/2023 | M2 | 65 | 8.78 | 22.47% | 10.7532 | 698.9595
1.1.3.4 | 97661 | SINAPI | REMOÇÃO DE CABOS ELÉTRICOS, COM SEÇÃO DE 10 MM², FORMA MANUAL, SEM REAPROVEITAMENTO. AF_09/2023 | M | 150 | 1.04 | 22.47% | 1.2737 | 191.0595
1.1.3.5 | 97665 | SINAPI | REMOÇÃO DE LUMINÁRIAS, DE FORMA MANUAL, SEM REAPROVEITAMENTO. AF_09/2023 | UN | 5 | 2.65 | 22.47% | 3.2456 | 16.2278
1.1.3.6 | 97644 | SINAPI | REMOÇÃO DE PORTAS, DE FORMA MANUAL, SEM REAPROVEITAMENTO. AF_09/2023 | M2 | 6.8 | 14.01 | 22.47% | 17.1586 | 116.6786
1.1.3.7 | 97660 | SINAPI | REMOÇÃO DE INTERRUPTORES/TOMADAS ELÉTRICAS, DE FORMA MANUAL, SEM REAPROVEITAMENTO. AF_09/2023 | UN | 10 | 0.97 | 22.47% | 1.188 | 11.88
1.1.3.8 | 97663 | SINAPI | REMOÇÃO DE LOUÇAS, DE FORMA MANUAL, SEM REAPROVEITAMENTO. AF_09/2023 | UN | 7 | 18.59 | 22.47% | 22.7679 | 159.3755
1.1.3.9 | 97647 | SINAPI | REMOÇÃO DE TELHAS DE FIBROCIMENTO METÁLICA E CERÂMICA, DE FORMA MANUAL, SEM REAPROVEITAMENTO. AF_09/2023 | M2 | 80 | 5.21 | 22.47% | 6.3809 | 510.4719
1.1.3.10 | 97650 | SINAPI | REMOÇÃO DE TRAMA DE MADEIRA PARA COBERTURA, DE FORMA MANUAL, SEM REAPROVEITAMENTO. AF_09/2023 | M2 | 80 | 11.25 | 22.47% | 13.7783 | 1102.2665
1.1.3.11 | 106122 | SINAPI | REMOÇÃO DE ENTULHO CLASSE A (ALVENARIA, CONCRETO, ARGAMASSAS E CERÂMICOS) POR DUTO DE ENTULHO E ACONDICIONAMENTO FINAL EM CAÇAMBA ESTACIONÁRIA. EXCLUSO FRETE. AF_09/2025 | M3 | 8 | 107.33 | 22.47% | 131.4514 | 1051.6113
1.1.3.12 | 97645 | SINAPI | REMOÇÃO DE JANELAS, DE FORMA MANUAL, SEM REAPROVEITAMENTO. AF_09/2023 | M2 | 8.16 | 36.2 | 22.47% | 44.3356 | 361.7786
1.1.4. TRATAMENTO DE FISSURAS, TRINCAS, TELHADO | [8 empty] | 3447.5835
1.1.4.1. | 157 | SINAPI-I | ADESIVO ESTRUTURAL A BASE DE RESINA EPOXI PARA INJECAO EM TRINCAS, BICOMPONENTE, BAIXA VISCOSIDADE | KG | 15 | 151.33 | 22.47% | 185.34 | 2780.0999
1.1.4.2. | 99814 | SINAPI | LIMPEZA DE SUPERFÍCIE PISO OU PAREDE COM JATO DE ALTA PRESSÃO. AF_10/2025 | M2 | 250 | 2.18 | 22.47% | 2.6699 | 667.4836
1.2. FUNDAÇÃO E ESTRUTURA | [8 empty] | 73141.7819
1.2.1. SAPATAS | [8 empty] | 13950.2531
1.2.1.1. | 104918 | SINAPI | ARMAÇÃO DE SAPATA ISOLADA, VIGA BALDRAME E SAPATA CORRIDA UTILIZANDO AÇO CA-50 DE 8 MM - MONTAGEM. AF_01/2024 | KG | 53.8 | 16.22 | 22.47% | 19.8653 | 1068.7527
1.2.1.2. | 104919 | SINAPI | ARMAÇÃO DE SAPATA ISOLADA, VIGA BALDRAME E SAPATA CORRIDA UTILIZANDO AÇO CA-50 DE 10 MM - MONTAGEM. AF_01/2024 | KG | 62.5 | 14.22 | 22.47% | 17.4158 | 1088.4882
1.2.1.3. | 104920 | SINAPI | ARMAÇÃO DE BLOCO, SAPATA ISOLADA, VIGA BALDRAME E SAPATA CORRIDA UTILIZANDO AÇO CA-50 DE 12,5 MM - MONTAGEM. AF_01/2024 | KG | 45.87 | 11.96 | 22.47% | 14.6479 | 671.8991
1.2.1.4. | 104921 | SINAPI | ARMAÇÃO DE BLOCO, SAPATA ISOLADA, VIGA BALDRAME E SAPATA CORRIDA UTILIZANDO AÇO CA-50 DE 16 MM - MONTAGEM. AF_01/2024 | KG | 19.7 | 11.03 | 22.47% | 13.5089 | 266.1251
1.2.1.5. | 104916 | SINAPI | ARMAÇÃO DE SAPATA ISOLADA, VIGA BALDRAME E SAPATA CORRIDA UTILIZANDO AÇO CA-60 DE 5 MM - MONTAGEM. AF_01/2024 | KG | 15 | 20.26 | 22.47% | 24.8132 | 372.1987
1.2.1.6. | 96523 | SINAPI | ESCAVAÇÃO MANUAL PARA BLOCO DE COROAMENTO OU SAPATA (INCLUINDO ESCAVAÇÃO PARA COLOCAÇÃO DE FÔRMAS). AF_01/2024 | M3 | 4.3 | 137 | 22.47% | 167.7895 | 721.4947
1.2.1.7. | 96529 | SINAPI | FABRICAÇÃO, MONTAGEM E DESMONTAGEM DE FÔRMA PARA SAPATA, EM MADEIRA SERRADA, E=25 MM, 1 UTILIZAÇÃO. AF_01/2024 | M2 | 14.52 | 303.43 | 22.47% | 371.623 | 5395.9665
1.2.1.8. | 96617 | SINAPI | LASTRO DE CONCRETO MAGRO, APLICADO EM BLOCOS DE COROAMENTO OU SAPATAS, ESPESSURA DE 3 CM. AF_01/2024 | M2 | 9 | 24.59 | 22.47% | 30.1164 | 271.0473
1.2.1.9. | 96556 | SINAPI | CONCRETAGEM DE SAPATA, FCK 30 MPA, COM USO DE JERICA - LANÇAMENTO, ADENSAMENTO E ACABAMENTO. AF_01/2024 | M3 | 3.1 | 1078.38 | 22.47% | 1320.7358 | 4094.2808
1.2.2. BALDRAME | [8 empty] | 10239.0015
1.2.2.1. | 104917 | SINAPI | ARMAÇÃO DE SAPATA ISOLADA, VIGA BALDRAME E SAPATA CORRIDA UTILIZANDO AÇO CA-50 DE 6,3 MM - MONTAGEM. AF_01/2024 | KG | 5 | 18.05 | 22.47% | 22.1066 | 110.5328
1.2.2.2. | 104918 | SINAPI | ARMAÇÃO DE SAPATA ISOLADA, VIGA BALDRAME E SAPATA CORRIDA UTILIZANDO AÇO CA-50 DE 8 MM - MONTAGEM. AF_01/2024 | KG | 58.6 | 16.22 | 22.47% | 19.8653 | 1164.1061
1.2.2.3. | 104916 | SINAPI | ARMAÇÃO DE SAPATA ISOLADA, VIGA BALDRAME E SAPATA CORRIDA UTILIZANDO AÇO CA-60 DE 5 MM - MONTAGEM. AF_01/2024 | KG | 23.9 | 20.26 | 22.47% | 24.8132 | 593.0365
1.2.2.4. | 96527 | SINAPI | ESCAVAÇÃO MANUAL PARA VIGA BALDRAME OU SAPATA CORRIDA (INCLUINDO ESCAVAÇÃO PARA COLOCAÇÃO DE FÔRMAS). AF_01/2024 | M3 | 2 | 150.75 | 22.47% | 184.6296 | 369.2593
1.2.2.5. | 96530 | SINAPI | FABRICAÇÃO, MONTAGEM E DESMONTAGEM DE FÔRMA PARA VIGA BALDRAME, EM MADEIRA SERRADA, E=25 MM, 1 UTILIZAÇÃO. AF_01/2024 | M2 | 31.1 | 154.53 | 22.47% | 189.2592 | 5885.96
1.2.2.6. | 96555 | SINAPI | CONCRETAGEM DE BLOCO DE COROAMENTO OU VIGA BALDRAME, FCK 30 MPA, COM USO DE JERICA - LANÇAMENTO, ADENSAMENTO E ACABAMENTO. AF_01/2024 | M3 | 2 | 863.9 | 22.47% | 1058.0534 | 2116.1068
1.2.3. SUPRAESTRUTURA | [8 empty] | 38685.6249
1.2.3.1 | 92760 | SINAPI | ARMAÇÃO DE PILAR OU VIGA DE ESTRUTURA CONVENCIONAL DE CONCRETO ARMADO UTILIZANDO AÇO CA-50 DE 6,3 MM - MONTAGEM. AF_06/2022 | KG | 6.1 | 14.82 | 22.47% | 18.1507 | 110.719
1.2.3.2 | 92761 | SINAPI | ARMAÇÃO DE PILAR OU VIGA DE ESTRUTURA CONVENCIONAL DE CONCRETO ARMADO UTILIZANDO AÇO CA-50 DE 8,0 MM - MONTAGEM. AF_06/2022 | KG | 64.1 | 13.45 | 22.47% | 16.4728 | 1055.904
1.2.3.3 | 92762 | SINAPI | ARMAÇÃO DE PILAR OU VIGA DE ESTRUTURA CONVENCIONAL DE CONCRETO ARMADO UTILIZANDO AÇO CA-50 DE 10,0 MM - MONTAGEM. AF_06/2022 | KG | 77.5 | 11.77 | 22.47% | 14.4152 | 1117.1777
1.2.3.4 | 92759 | SINAPI | ARMAÇÃO DE PILAR OU VIGA DE ESTRUTURA CONVENCIONAL DE CONCRETO ARMADO UTILIZANDO AÇO CA-60 DE 5,0 MM - MONTAGEM. AF_06/2022 | KG | 71.4 | 16.44 | 22.47% | 20.1347 | 1437.6201
1.2.3.5 | 92763 | SINAPI | ARMAÇÃO DE PILAR OU VIGA DE ESTRUTURA CONVENCIONAL DE CONCRETO ARMADO UTILIZANDO AÇO CA-50 DE 12,5 MM - MONTAGEM. AF_06/2022 | KG | 110.6 | 9.76 | 22.47% | 11.9535 | 1322.0536
1.2.3.6 | 92764 | SINAPI | ARMAÇÃO DE PILAR OU VIGA DE ESTRUTURA CONVENCIONAL DE CONCRETO ARMADO UTILIZANDO AÇO CA-50 DE 16,0 MM - MONTAGEM. AF_06/2022 | KG | 34.1 | 9.32 | 22.47% | 11.4146 | 389.2373
1.2.3.7 | 103682 | SINAPI | CONCRETAGEM DE VIGAS E LAJES, FCK=25 MPA, PARA QUALQUER TIPO DE LAJE COM BALDES EM EDIFICAÇÃO TÉRREA - LANÇAMENTO, ADENSAMENTO E ACABAMENTO. AF_02/2022 | M3 | 2.7 | 1037.95 | 22.47% | 1271.2195 | 3432.2926
1.2.3.8 | 103669 | SINAPI | CONCRETAGEM DE PILARES, FCK = 25 MPA, COM USO DE BALDES - LANÇAMENTO, ADENSAMENTO E ACABAMENTO. AF_02/2022 | M3 | 1.5 | 1011.77 | 22.47% | 1239.1558 | 1858.7337
1.2.3.9 | 92270 | SINAPI | FABRICAÇÃO DE FÔRMA PARA VIGAS, COM MADEIRA SERRADA, E = 25 MM. AF_09/2020 | M2 | 33.8 | 251.38 | 22.47% | 307.8753 | 10406.1848
1.2.3.10 | 92269 | SINAPI | FABRICAÇÃO DE FÔRMA PARA PILARES E ESTRUTURAS SIMILARES, EM MADEIRA SERRADA, E=25 MM. AF_09/2020 | M2 | 26.2 | 127.82 | 22.47% | 156.5463 | 4101.5142
1.2.3.11 | 92769 | SINAPI | ARMAÇÃO DE LAJE DE ESTRUTURA CONVENCIONAL DE CONCRETO ARMADO UTILIZANDO AÇO CA-50 DE 6,3 MM - MONTAGEM. AF_06/2022 | KG | 2 | 14.03 | 22.47% | 17.1831 | 34.3662
1.2.3.12 | 92770 | SINAPI | ARMAÇÃO DE LAJE DE ESTRUTURA CONVENCIONAL DE CONCRETO ARMADO UTILIZANDO AÇO CA-50 DE 8,0 MM - MONTAGEM. AF_06/2022 | KG | 4.9 | 12.73 | 22.47% | 15.5909 | 76.3956
1.2.3.13 | 2745 | SINAPI-I | PONTALETE ROLICO SEM TRATAMENTO, D = 8 A 11 CM, H = 3 M, EM EUCALIPTO OU EQUIVALENTE DA REGIAO - BRUTA (PARA ESCORAMENTO) | M | 105 | 5.68 | 22.47% | 6.9565 | 730.4353
1.2.3.14 | 101951 | SINAPI | LAJE PRÉ-MOLDADA UNIDIRECIONAL, BIAPOIADA, PARA PISO, ENCHIMENTO EM EPS, VIGOTA TRELIÇADA, ALTURA TOTAL DA LAJE "LT" = 12 CM (ENCHIMENTO+CAPA) = (8+4). AF_08/2025 | M2 | 47.9 | 215 | 22.47% | 263.3192 | 12612.9909
1.2.4. ALVENARIA DE VEDAÇÃO | [8 empty] | 10266.9024
1.2.4.1. | 103358 | SINAPI | ALVENARIA DE VEDAÇÃO DE BLOCOS CERÂMICOS FURADOS NA HORIZONTAL DE 11,5X19X29 CM (ESPESSURA 11,5 CM) E ARGAMASSA DE ASSENTAMENTO COM PREPARO EM BETONEIRA. AF_12/2021 | M2 | 98 | 85.54 | 22.47% | 104.7643 | 10266.9024
1.3. PORTAS | [8 empty] | 7494.1509
1.3.0.1 | 106320 | SINAPI | PORTA DE ABRIR COM MOLA HIDRÁULICA, EM VIDRO TEMPERADO, 120X210 CM, ESPESSURA 10 MM, INCLUSIVE ACESSÓRIOS. AF_11/2025 | UN | 1 | 2570.37 | 22.47% | 3148.0365 | 3148.0365
1.3.0.2 | 90797 | SINAPI | KIT DE PORTA-PRONTA DE MADEIRA EM ACABAMENTO MELAMÍNICO BRANCO, FOLHA LEVE OU MÉDIA, E BATENTE METÁLICO, 90X210CM, FIXAÇÃO COM ARGAMASSA - FORNECIMENTO E INSTALAÇÃO. AF_10/2025 | UN | 4 | 887.15 | 22.47% | 1086.5286 | 4346.1144
1.4. JANELAS | [8 empty] | 10899.8348
1.4.0.1 | 94569 | SINAPI | JANELA DE ALUMÍNIO TIPO MAXIM-AR, BATENTE/ REQUADRO 3 A 14 CM, VIDRO INCLUSO, FIXAÇÃO COM PARAFUSO, SEM GUARNIÇÃO/ ALIZAR, DIMENSÕES 60X80 (A X L) CM, SEM ACABAMENTO, VEDAÇÃO COM SILICONE, EXCLUSIVE CONTRAMARCO - FORNECIMENTO E INSTALAÇÃO. AF_11/2024 | M2 | 0.36 | 1263.2 | 22.47% | 1547.0923 | 556.9532
1.4.0.2 | 94570 | SINAPI | JANELA DE ALUMÍNIO DE CORRER COM 2 FOLHAS PARA VIDROS (VIDROS INCLUSOS), BATENTE/ REQUADRO 6 A 14 CM, ACABAMENTO COM ACETATO OU BRILHANTE, FIXAÇÃO COM PARAFUSO, SEM GUARNIÇÃO/ ALIZAR, DIMENSÕES 100X120 CM, VEDAÇÃO COM SILICONE, EXCLUSIVE CONTRAMARCO - FORNECIMENTO E INSTALAÇÃO. AF_11/2024 | M2 | 9.3 | 673.09 | 22.47% | 824.3606 | 7666.554
1.4.0.3 | 94589 | SINAPI | CONTRAMARCO DE ALUMÍNIO, FIXAÇÃO COM ARGAMASSA - FORNECIMENTO E INSTALAÇÃO. AF_11/2024 | M | 30.5 | 33.1 | 22.47% | 40.5389 | 1236.4369
1.4.0.4 | 98695 | SINAPI | SOLEIRA EM MÁRMORE, LARGURA 15 CM, ESPESSURA 2,0 CM. AF_02/2026 | M | 9 | 130.63 | 22.47% | 159.9879 | 1439.8908
1.5. TELHADO | [8 empty] | 58730.8917
1.5.0.1 | 92540 | SINAPI | TRAMA DE MADEIRA COMPOSTA POR RIPAS, CAIBROS E TERÇAS PARA TELHADOS DE MAIS QUE 2 ÁGUAS PARA TELHA CERÂMICA OU DE CONCRETO, INCLUSO TRANSPORTE VERTICAL. AF_10/2025 | M2 | 150 | 144.1 | 22.47% | 176.4851 | 26472.7678
1.5.0.2 | 92553 | SINAPI | FABRICAÇÃO E INSTALAÇÃO DE TESOURA INTEIRA EM MADEIRA NÃO APARELHADA, VÃO DE 11 M, PARA TELHA CERÂMICA OU DE CONCRETO, INCLUSO IÇAMENTO. AF_10/2025 | UN | 2 | 4431.71 | 22.47% | 5427.6951 | 10855.3902
1.5.0.3 | 100361 | SINAPI | FABRICAÇÃO E INSTALAÇÃO DE MEIA TESOURA DE MADEIRA NÃO APARELHADA, COM VÃO DE 7 M, PARA TELHA CERÂMICA OU DE CONCRETO, INCLUSO IÇAMENTO. AF_10/2025 | UN | 2 | 3220.21 | 22.47% | 3943.9219 | 7887.8438
1.5.0.4 | 94198 | SINAPI | TELHAMENTO COM TELHA CERÂMICA DE ENCAIXE, TIPO PORTUGUESA, COM MAIS DE 2 ÁGUAS, INCLUSO TRANSPORTE VERTICAL. AF_07/2019 | M2 | 150 | 64.87 | 22.47% | 79.4489 | 11917.3383
1.5.0.5 | 94219 | SINAPI | CUMEEIRA E ESPIGÃO PARA TELHA CERÂMICA EMBOÇADA COM ARGAMASSA TRAÇO 1:2:9 (CIMENTO, CAL E AREIA), PARA TELHADOS COM MAIS DE 2 ÁGUAS, INCLUSO TRANSPORTE VERTICAL. AF_07/2019 | M | 30 | 43.48 | 22.47% | 53.2517 | 1597.5516
1.6. REVESTIMENTO | [8 empty] | 31012.2945
1.6.0.1. | 87878 | SINAPI | CHAPISCO APLICADO EM ALVENARIAS E ESTRUTURAS DE CONCRETO INTERNAS, COM COLHER DE PEDREIRO. ARGAMASSA TRAÇO 1:3 COM PREPARO MANUAL. AF_10/2022 | M2 | 221.1 | 6.58 | 22.47% | 8.0588 | 1781.7991
1.6.0.2. | 87529 | SINAPI | MASSA ÚNICA, EM ARGAMASSA TRAÇO 1:2:8, PREPARO MECÂNICO, APLICADA MANUALMENTE EM PAREDES INTERNAS DE AMBIENTES COM ÁREA ENTRE 5M² E 10M², E = 17,5MM, COM TALISCAS. AF_03/2024 | M2 | 221.1 | 45.53 | 22.47% | 55.7624 | 12329.0752
1.6.0.3. | 87269 | SINAPI | REVESTIMENTO CERÂMICO PARA PAREDES INTERNAS COM PLACAS TIPO ESMALTADA DE DIMENSÕES 25X35 CM APLICADAS NA ALTURA INTEIRA DAS PAREDES. AF_02/2023_PE | M2 | 45 | 69.88 | 22.47% | 85.5849 | 3851.3192
1.6.0.4. | 96114 | SINAPI | FORRO EM DRYWALL, PARA AMBIENTES COMERCIAIS, INCLUSIVE ESTRUTURA BIRECIONAL DE FIXAÇÃO. AF_08/2023_PS | M2 | 118 | 90.3 | 22.47% | 110.5941 | 13050.1008
1.7. PISO | [8 empty] | 34132.1717
1.7.0.1 | 103074 | SINAPI | EXECUÇÃO DE PISO DE CONCRETO, SEM ACABAMENTO SUPERFICIAL, ESPESSURA DE 15 CM, FCK = 30 MPA, COM USO DE FORMAS EM MADEIRA SERRADA. AF_09/2021 | M2 | 53.3 | 169.54 | 22.47% | 207.6425 | 11067.3463
1.7.0.2 | 87755 | SINAPI | CONTRAPISO EM ARGAMASSA TRAÇO 1:4 (CIMENTO E AREIA), PREPARO MECÂNICO COM BETONEIRA 400 L, APLICADO EM ÁREAS MOLHADAS SOBRE IMPERMEABILIZAÇÃO, ACABAMENTO NÃO REFORÇADO, ESPESSURA 3CM. AF_07/2021 | M2 | 53.3 | 65.39 | 22.47% | 80.0858 | 4268.5724
1.7.0.3 | 104598 | SINAPI | REVESTIMENTO CERÂMICO PARA PISO COM PLACAS TIPO PORCELANATO DE DIMENSÕES 80X80 CM APLICADA EM AMBIENTES DE ÁREA MAIOR QUE 10 M². AF_02/2023_PE | M2 | 114.9 | 115.04 | 22.47% | 140.8942 | 16188.7387
1.7.0.4 | 87250 | SINAPI | REVESTIMENTO CERÂMICO PARA PISO COM PLACAS TIPO ESMALTADA DE DIMENSÕES 45X45 CM APLICADA EM AMBIENTES DE ÁREA ENTRE 5 M2 E 10 M2. AF_02/2023_PE | M2 | 8.3 | 65.49 | 22.47% | 80.2083 | 665.7286
1.7.0.5 | 88649 | SINAPI | RODAPÉ CERÂMICO DE 7CM DE ALTURA COM PLACAS TIPO ESMALTADA DE DIMENSÕES 45X45CM. AF_02/2023 | M | 104.3 | 9.29 | 22.47% | 11.3778 | 1186.7087
1.7.0.6 | 98689 | SINAPI | SOLEIRA EM GRANITO, LARGURA 15 CM, ESPESSURA 2,0 CM. AF_09/2020 | M | 4 | 154.13 | 22.47% | 188.7693 | 755.0771
1.8. PINTURA | [8 empty] | 22440.9218
1.8.0.1. | 88497 | SINAPI | EMASSAMENTO COM MASSA LÁTEX, APLICAÇÃO EM PAREDE, DUAS DEMÃOS, LIXAMENTO MANUAL. AF_04/2023 | M2 | 350 | 25.58 | 22.47% | 31.3289 | 10965.1025
1.8.0.2. | 88485 | SINAPI | FUNDO SELADOR ACRÍLICO, APLICAÇÃO MANUAL EM PAREDE, UMA DEMÃO. AF_04/2023 | M2 | 350 | 5.03 | 22.47% | 6.1604 | 2156.1558
1.8.0.3. | 88489 | SINAPI | PINTURA LÁTEX ACRÍLICA PREMIUM, APLICAÇÃO MANUAL EM PAREDES, DUAS DEMÃOS. AF_04/2023 | M2 | 350 | 15.42 | 22.47% | 18.8855 | 6609.9249
1.8.0.4. | 88488 | SINAPI | PINTURA LÁTEX ACRÍLICA PREMIUM, APLICAÇÃO MANUAL EM TETO, DUAS DEMÃOS. AF_04/2023 | M2 | 118 | 18.75 | 22.47% | 22.9639 | 2709.7385
1.9. INSTALAÇÕES ELÉTRICAS | [8 empty] | 19873.8778
1.9.0.1. | 101875 | SINAPI | QUADRO DE DISTRIBUIÇÃO DE ENERGIA EM CHAPA DE AÇO GALVANIZADO, DE EMBUTIR, COM BARRAMENTO TRIFÁSICO, PARA 12 DISJUNTORES DIN 100A - FORNECIMENTO E INSTALAÇÃO. AF_07/2025 | UN | 1 | 431.21 | 22.47% | 528.1204 | 528.1204
1.9.0.2. | 93653 | SINAPI | DISJUNTOR MONOPOLAR TIPO DIN, CORRENTE NOMINAL DE 10A - FORNECIMENTO E INSTALAÇÃO. AF_07/2025 | UN | 10 | 14.48 | 22.47% | 17.7342 | 177.3424
1.9.0.3. | 103782 | SINAPI | LUMINÁRIA TIPO PLAFON CIRCULAR, DE SOBREPOR, COM LED DE 12/13 W - FORNECIMENTO E INSTALAÇÃO. AF_09/2024 | UN | 30 | 37.8 | 22.47% | 46.2952 | 1388.8558
1.9.0.4. | 91939 | SINAPI | CAIXA RETANGULAR 4" X 2" ALTA (2,00 M DO PISO), PVC, INSTALADA EM PAREDE - FORNECIMENTO E INSTALAÇÃO. AF_03/2023 | UN | 5 | 46.04 | 22.47% | 56.3871 | 281.9353
1.9.0.5. | 91953 | SINAPI | INTERRUPTOR SIMPLES (1 MÓDULO), 10A/250V, INCLUINDO SUPORTE E PLACA - FORNECIMENTO E INSTALAÇÃO. AF_03/2023 | UN | 10 | 37.89 | 22.47% | 46.4054 | 464.0542
1.9.0.6. | 91993 | SINAPI | TOMADA ALTA DE EMBUTIR (1 MÓDULO), 2P+T 20 A, INCLUINDO SUPORTE E PLACA - FORNECIMENTO E INSTALAÇÃO. AF_03/2023 | UN | 5 | 61.71 | 22.47% | 75.5787 | 377.8937
1.9.0.7. | 91997 | SINAPI | TOMADA MÉDIA DE EMBUTIR (1 MÓDULO), 2P+T 20 A, INCLUINDO SUPORTE E PLACA - FORNECIMENTO E INSTALAÇÃO. AF_03/2023 | UN | 15 | 47.3 | 22.47% | 57.9302 | 868.9534
1.9.0.8. | 91854 | SINAPI | ELETRODUTO FLEXÍVEL CORRUGADO, PVC, DN 25 MM (3/4"), PARA CIRCUITOS TERMINAIS, INSTALADO EM PAREDE - FORNECIMENTO E INSTALAÇÃO. AF_03/2023 | M | 330 | 13.56 | 22.47% | 16.6075 | 5480.4692
1.9.0.9. | 91935 | SINAPI | CABO DE COBRE FLEXÍVEL ISOLADO, 16 MM², ANTI-CHAMA 0,6/1,0 KV, PARA CIRCUITOS TERMINAIS - FORNECIMENTO E INSTALAÇÃO. AF_03/2023 | M | 165 | 32.53 | 22.47% | 39.8408 | 6573.7339
1.9.0.10. | 91927 | SINAPI | CABO DE COBRE FLEXÍVEL ISOLADO, 2,5 MM², ANTI-CHAMA 0,6/1,0 KV, PARA CIRCUITOS TERMINAIS - FORNECIMENTO E INSTALAÇÃO. AF_03/2023 | M | 410 | 6.32 | 22.47% | 7.7404 | 3173.5478
1.9.0.11. | 91931 | SINAPI | CABO DE COBRE FLEXÍVEL ISOLADO, 6 MM², ANTI-CHAMA 0,6/1,0 KV, PARA CIRCUITOS TERMINAIS - FORNECIMENTO E INSTALAÇÃO. AF_03/2023 | M | 35 | 13.04 | 22.47% | 15.9706 | 558.9716
1.10. INSTALAÇÕES DE ÁGUA FRIA | [8 empty] | 9127.367
1.10.0.1. | 89446 | SINAPI | TUBO, PVC, SOLDÁVEL, DE 25MM, INSTALADO EM PRUMADA DE ÁGUA - FORNECIMENTO E INSTALAÇÃO. AF_06/2022 | M | 30 | 5.69 | 22.47% | 6.9688 | 209.0632
1.10.0.2. | 89402 | SINAPI | TUBO, PVC, SOLDÁVEL, DE 25MM, INSTALADO EM RAMAL DE DISTRIBUIÇÃO DE ÁGUA - FORNECIMENTO E INSTALAÇÃO. AF_06/2022 | M | 90 | 15.83 | 22.47% | 19.3876 | 1744.8879
1.10.0.3. | 89449 | SINAPI | TUBO, PVC, SOLDÁVEL, DE 50MM, INSTALADO EM PRUMADA DE ÁGUA - FORNECIMENTO E INSTALAÇÃO. AF_06/2022 | M | 20 | 18.41 | 22.47% | 22.5475 | 450.9495
1.10.0.4. | 89366 | SINAPI | JOELHO 90 GRAUS COM BUCHA DE LATÃO, PVC, SOLDÁVEL, DN 25MM, X 3/4 INSTALADO EM RAMAL OU SUB-RAMAL DE ÁGUA - FORNECIMENTO E INSTALAÇÃO. AF_06/2022 | UN | 15 | 19.33 | 22.47% | 23.6742 | 355.1135
1.10.0.5. | 86914 | SINAPI | TORNEIRA CROMADA 1/2" OU 3/4" PARA TANQUE, PADRÃO MÉDIO - FORNECIMENTO E INSTALAÇÃO. AF_01/2020 | UN | 5 | 91.89 | 22.47% | 112.5414 | 562.7071
1.10.0.6. | 95471 | SINAPI | BACIA SANITÁRIA EM LOUÇA BRANCA PARA PCD SEM FURO FRONTAL, COM TUBO DE LIGAÇÃO CROMADO, SEM ASSENTO - FORNECIMENTO E INSTALAÇÃO. AF_02/2026_PS | UN | 1 | 1058.57 | 22.47% | 1296.4736 | 1296.4736
1.10.0.7. | 100849 | SINAPI | ASSENTO SANITÁRIO CONVENCIONAL - FORNECIMENTO E INSTALACAO. AF_01/2020 | UN | 1 | 45.86 | 22.47% | 56.1666 | 56.1666
1.10.0.8. | 86939 | SINAPI | LAVATÓRIO LOUÇA BRANCA COM COLUNA, *44 X 35* CM, PADRÃO POPULAR, INCLUSO SIFÃO FLEXÍVEL EM PVC, VÁLVULA E ENGATE FLEXÍVEL 30 CM EM PLÁSTICO E COM TORNEIRA CROMADA PADRÃO POPULAR - FORNECIMENTO E INSTALAÇÃO. AF_02/2026 | UN | 5 | 463.76 | 22.47% | 567.9857 | 2839.9285
1.10.0.9. | 94495 | SINAPI | REGISTRO DE GAVETA BRUTO, LATÃO, ROSCÁVEL, 1" - FORNECIMENTO E INSTALAÇÃO. AF_08/2021 | UN | 6 | 69.19 | 22.47% | 84.7398 | 508.4388
1.10.0.10. | 89383 | SINAPI | ADAPTADOR CURTO COM BOLSA E ROSCA PARA REGISTRO, PVC, SOLDÁVEL, DN 25MM X 3/4, INSTALADO EM RAMAL OU SUB-RAMAL DE ÁGUA - FORNECIMENTO E INSTALAÇÃO. AF_06/2022 | UN | 10 | 8.84 | 22.47% | 10.8267 | 108.2671
1.10.0.11. | 89596 | SINAPI | ADAPTADOR CURTO COM BOLSA E ROSCA PARA REGISTRO, PVC, SOLDÁVEL, DN 50MM X 1.1/2, INSTALADO EM PRUMADA DE ÁGUA - FORNECIMENTO E INSTALAÇÃO. AF_06/2022 | UN | 10 | 12.21 | 22.47% | 14.9541 | 149.5408
1.10.0.12. | 89503 | SINAPI | CURVA 90 GRAUS, PVC, SOLDÁVEL, DN 50MM, INSTALADO EM PRUMADA DE ÁGUA - FORNECIMENTO E INSTALAÇÃO. AF_06/2022 | UN | 8 | 25.33 | 22.47% | 31.0227 | 248.1814
1.10.0.13. | 89485 | SINAPI | JOELHO 45 GRAUS, PVC, SOLDÁVEL, DN 25MM, INSTALADO EM PRUMADA DE ÁGUA - FORNECIMENTO E INSTALAÇÃO. AF_06/2022 | UN | 9 | 7.85 | 22.47% | 9.6142 | 86.5279
1.10.0.14. | 89395 | SINAPI | TE, PVC, SOLDÁVEL, DN 25MM, INSTALADO EM RAMAL OU SUB-RAMAL DE ÁGUA - FORNECIMENTO E INSTALAÇÃO. AF_06/2022 | UN | 6 | 17.83 | 22.47% | 21.8371 | 131.0227
1.10.0.15. | 89501 | SINAPI | JOELHO 90 GRAUS, PVC, SOLDÁVEL, DN 50MM, INSTALADO EM PRUMADA DE ÁGUA - FORNECIMENTO E INSTALAÇÃO. AF_06/2022 | UN | 6 | 17.4 | 22.47% | 21.3105 | 127.8629
1.10.0.16. | 89627 | SINAPI | TÊ DE REDUÇÃO, PVC, SOLDÁVEL, DN 50MM X 25MM, INSTALADO EM PRUMADA DE ÁGUA - FORNECIMENTO E INSTALAÇÃO. AF_06/2022 | UN | 4 | 22.98 | 22.47% | 28.1445 | 112.5782
1.10.0.17. | 89412 | SINAPI | JOELHO 90 GRAUS, PVC, SOLDÁVEL, DN 25MM, X 3/4 INSTALADO EM RAMAL DE DISTRIBUIÇÃO DE ÁGUA - FORNECIMENTO E INSTALAÇÃO. AF_06/2022 | UN | 9 | 12.67 | 22.47% | 15.5175 | 139.6572
1.11. INSTALAÇÕES SANITÁRIAS | [8 empty] | 5803.519
1.11.0.1. | 89482 | SINAPI | CAIXA SIFONADA, PVC, DN 100 X 100 X 50 MM, FORNECIDA E INSTALADA EM RAMAIS DE ENCAMINHAMENTO DE ÁGUA PLUVIAL. AF_06/2022 | UN | 3 | 46.16 | 22.47% | 56.534 | 169.6021
1.11.0.2. | 89546 | SINAPI | BUCHA DE REDUÇÃO LONGA, PVC, SERIE R, ÁGUA PLUVIAL, DN 50 X 40 MM, JUNTA ELÁSTICA, FORNECIDO E INSTALADO EM RAMAL DE ENCAMINHAMENTO. AF_06/2022 | UN | 8 | 12.42 | 22.47% | 15.2113 | 121.6902
1.11.0.3. | 104063 | SINAPI | CURVA LONGA, 45 GRAUS, PVC OCRE, JUNTA ELÁSTICA, DN 100 MM, PARA COLETOR PREDIAL DE ESGOTO. AF_06/2022 | UN | 8 | 73.08 | 22.47% | 89.504 | 716.0323
1.11.0.4. | 89728 | SINAPI | CURVA CURTA 90 GRAUS, PVC, SERIE NORMAL, ESGOTO PREDIAL, DN 40 MM, JUNTA SOLDÁVEL, FORNECIDO E INSTALADO EM RAMAL DE DESCARGA OU RAMAL DE ESGOTO SANITÁRIO. AF_08/2022 | UN | 4 | 16.7 | 22.47% | 20.4532 | 81.8127
1.11.0.5. | 89531 | SINAPI | JOELHO 45 GRAUS, PVC, SERIE R, ÁGUA PLUVIAL, DN 100 MM, JUNTA ELÁSTICA, FORNECIDO E INSTALADO EM RAMAL DE ENCAMINHAMENTO. AF_06/2022 | UN | 4 | 42.05 | 22.47% | 51.5003 | 206.0014
1.11.0.6. | 89520 | SINAPI | JOELHO 45 GRAUS, PVC, SERIE R, ÁGUA PLUVIAL, DN 50 MM, JUNTA ELÁSTICA, FORNECIDO E INSTALADO EM RAMAL DE ENCAMINHAMENTO. AF_06/2022 | UN | 6 | 17.68 | 22.47% | 21.6534 | 129.9205
1.11.0.7. | 89798 | SINAPI | TUBO PVC, SERIE NORMAL, ESGOTO PREDIAL, DN 50 MM, FORNECIDO E INSTALADO EM PRUMADA DE ESGOTO SANITÁRIO OU VENTILAÇÃO. AF_08/2022 | M | 40 | 15.21 | 22.47% | 18.6283 | 745.1322
1.11.0.8. | 89800 | SINAPI | TUBO PVC, SERIE NORMAL, ESGOTO PREDIAL, DN 100 MM, FORNECIDO E INSTALADO EM PRUMADA DE ESGOTO SANITÁRIO OU VENTILAÇÃO. AF_08/2022 | M | 40 | 35.91 | 22.47% | 43.9804 | 1759.2174
1.11.0.9. | 89711 | SINAPI | TUBO PVC, SERIE NORMAL, ESGOTO PREDIAL, DN 40 MM, FORNECIDO E INSTALADO EM RAMAL DE DESCARGA OU RAMAL DE ESGOTO SANITÁRIO. AF_08/2022 | M | 30 | 28.57 | 22.47% | 34.9908 | 1049.7252
1.11.0.10. | 89803 | SINAPI | CURVA CURTA 90 GRAUS, PVC, SERIE NORMAL, ESGOTO PREDIAL, DN 50 MM, JUNTA ELÁSTICA, FORNECIDO E INSTALADO EM PRUMADA DE ESGOTO SANITÁRIO OU VENTILAÇÃO. AF_08/2022 | UN | 7 | 19.83 | 22.47% | 24.2866 | 170.0062
1.11.0.11. | 89731 | SINAPI | JOELHO 90 GRAUS, PVC, SERIE NORMAL, ESGOTO PREDIAL, DN 50 MM, JUNTA ELÁSTICA, FORNECIDO E INSTALADO EM RAMAL DE DESCARGA OU RAMAL DE ESGOTO SANITÁRIO. AF_08/2022 | UN | 7 | 18.26 | 22.47% | 22.3638 | 156.5463
1.11.0.12. | 89784 | SINAPI | TE, PVC, SERIE NORMAL, ESGOTO PREDIAL, DN 50 X 50 MM, JUNTA ELÁSTICA, FORNECIDO E INSTALADO EM RAMAL DE DESCARGA OU RAMAL DE ESGOTO SANITÁRIO. AF_08/2022 | UN | 7 | 28.89 | 22.47% | 35.3828 | 247.6793
1.11.0.13. | 11186 | SINAPI-I | ESPELHO CRISTAL E = 4 MM | M2 | 0.5 | 408.5 | 22.47% | 500.3065 | 250.1533
1.12. INSTALAÇÕES DE ÁGUAS PLUVIAIS | [8 empty] | 12099.396
1.12.0.1. | 94228 | SINAPI | CALHA EM CHAPA DE AÇO GALVANIZADO NÚMERO 24, DESENVOLVIMENTO DE 50 CM, INCLUSO TRANSPORTE VERTICAL. AF_07/2019 | M | 35 | 92.95 | 22.47% | 113.8396 | 3984.3873
1.12.0.2. | 89576 | SINAPI | TUBO PVC, SÉRIE R, ÁGUA PLUVIAL, DN 75 MM, FORNECIDO E INSTALADO EM CONDUTORES VERTICAIS DE ÁGUAS PLUVIAIS. AF_06/2022 | M | 20 | 29.34 | 22.47% | 35.9339 | 718.6778
1.12.0.3. | 89580 | SINAPI | TUBO PVC, SÉRIE R, ÁGUA PLUVIAL, DN 150 MM, FORNECIDO E INSTALADO EM CONDUTORES VERTICAIS DE ÁGUAS PLUVIAIS. AF_06/2022 | M | 50 | 75.47 | 22.47% | 92.4312 | 4621.5586
1.12.0.4. | 97906 | SINAPI | CAIXA ENTERRADA HIDRÁULICA RETANGULAR, EM ALVENARIA COM BLOCOS DE CONCRETO, DIMENSÕES INTERNAS: 0,6X0,6X0,6 M PARA REDE DE ESGOTO. AF_12/2020 | UN | 4 | 566.4 | 22.47% | 693.6931 | 2774.7723
1.13. PÂNICO E INCÊNDIO | [8 empty] | 1525.0715
1.13.0.1. | 101906 | SINAPI | EXTINTOR DE INCÊNDIO PORTÁTIL COM CARGA DE CO2 DE 4 KG, CLASSE BC - FORNECIMENTO E INSTALAÇÃO. AF_01/2026 | UN | 1 | 658.06 | 22.47% | 805.9528 | 805.9528
1.13.0.2. | 10851 | SINAPI-I | PLACA DE ACRILICO TRANSPARENTE ADESIVADA PARA SINALIZACAO DE PORTAS, BORDA POLIDA, DE *25 X 8*, E = 6 MM (NAO INCLUI ACESSORIOS PARA FIXACAO) | UN | 6 | 78.41 | 22.47% | 96.0319 | 576.1915
1.13.0.3. | 97599 | SINAPI | LUMINÁRIA DE EMERGÊNCIA, COM 30 LÂMPADAS LED DE 2 W, SEM REATOR - FORNECIMENTO E INSTALAÇÃO. AF_09/2024 | UN | 5 | 23.34 | 22.47% | 28.5854 | 142.9272
1.14. AR CONDICIONADO | [8 empty] | 16242.2525
1.14.0.1. | 103244 | SINAPI | AR CONDICIONADO SPLIT INVERTER, HI-WALL (PAREDE), 9000 BTU/H, CICLO FRIO - FORNECIMENTO E INSTALAÇÃO. AF_11/2021_PE | UN | 3 | 2564.83 | 22.47% | 3141.2514 | 9423.7542
1.14.0.3. | 103253 | SINAPI | AR CONDICIONADO SPLIT INVERTER, HI-WALL (PAREDE), 24000 BTU/H, CICLO FRIO - FORNECIMENTO E INSTALAÇÃO. AF_11/2021_PE | UN | 1 | 5567.3 | 22.47% | 6818.4983 | 6818.4983
2. RECEPÇÃO DO HOSPITAL | [8 empty] | 116963.8952
2.1. REMOÇÕES, RETIRADAS E DEMOLIÇÕES | [8 empty] | 3988.6656
2.1.0.1 | 97622 | SINAPI | DEMOLIÇÃO DE ALVENARIA DE BLOCO FURADO, DE FORMA MANUAL, SEM REAPROVEITAMENTO. AF_09/2023 | M3 | 13.96 | 83.19 | 22.47% | 101.8862 | 1422.3309
2.1.0.2 | 97634 | SINAPI | DEMOLIÇÃO DE REVESTIMENTO CERÂMICO, DE FORMA MECANIZADA COM MARTELETE, SEM REAPROVEITAMENTO. AF_09/2023 | M2 | 27 | 9.87 | 22.47% | 12.0882 | 326.3811
2.1.0.3 | 97661 | SINAPI | REMOÇÃO DE CABOS ELÉTRICOS, COM SEÇÃO DE 10 MM², FORMA MANUAL, SEM REAPROVEITAMENTO. AF_09/2023 | M | 90 | 1.04 | 22.47% | 1.2737 | 114.6357
2.1.0.4 | 97665 | SINAPI | REMOÇÃO DE LUMINÁRIAS, DE FORMA MANUAL, SEM REAPROVEITAMENTO. AF_09/2023 | UN | 15 | 2.65 | 22.47% | 3.2456 | 48.6834
2.1.0.5 | 97644 | SINAPI | REMOÇÃO DE PORTAS, DE FORMA MANUAL, SEM REAPROVEITAMENTO. AF_09/2023 | M2 | 10.08 | 14.01 | 22.47% | 17.1586 | 172.9588
2.1.0.6 | 97660 | SINAPI | REMOÇÃO DE INTERRUPTORES/TOMADAS ELÉTRICAS, DE FORMA MANUAL, SEM REAPROVEITAMENTO. AF_09/2023 | UN | 15 | 0.97 | 22.47% | 1.188 | 17.82
2.1.0.7 | 97663 | SINAPI | REMOÇÃO DE LOUÇAS, DE FORMA MANUAL, SEM REAPROVEITAMENTO. AF_09/2023 | UN | 2 | 18.59 | 22.47% | 22.7679 | 45.5359
2.1.0.8 | 106122 | SINAPI | REMOÇÃO DE ENTULHO CLASSE A (ALVENARIA, CONCRETO, ARGAMASSAS E CERÂMICOS) POR DUTO DE ENTULHO E ACONDICIONAMENTO FINAL EM CAÇAMBA ESTACIONÁRIA. EXCLUSO FRETE. AF_09/2025 | M3 | 14 | 107.33 | 22.47% | 131.4514 | 1840.3197
2.2. TRATAMENTO DE FISSURAS, TRINCAS, TELHADO | [8 empty] | 2387.3868
2.2.0.1. | 157 | SINAPI-I | ADESIVO ESTRUTURAL A BASE DE RESINA EPOXI PARA INJECAO EM TRINCAS, BICOMPONENTE, BAIXA VISCOSIDADE | KG | 10 | 151.33 | 22.47% | 185.34 | 1853.3999
2.2.0.2. | 99814 | SINAPI | LIMPEZA DE SUPERFÍCIE PISO OU PAREDE COM JATO DE ALTA PRESSÃO. AF_10/2025 | M2 | 200 | 2.18 | 22.47% | 2.6699 | 533.9869
2.3. ALVENARIA E FECHAMENTOS | [8 empty] | 6294.2397
2.3.0.1. | 103358 | SINAPI | ALVENARIA DE VEDAÇÃO DE BLOCOS CERÂMICOS FURADOS NA HORIZONTAL DE 11,5X19X29 CM (ESPESSURA 11,5 CM) E ARGAMASSA DE ASSENTAMENTO COM PREPARO EM BETONEIRA. AF_12/2021 | M2 | 60.08 | 85.54 | 22.47% | 104.7643 | 6294.2397
2.4. ESQUADRIAS (PORTAS E JANELAS) | [8 empty] | 19592.5022
2.4.0.1 | 106320 | SINAPI | PORTA DE ABRIR COM MOLA HIDRÁULICA, EM VIDRO TEMPERADO, 120X210 CM, ESPESSURA 10 MM, INCLUSIVE ACESSÓRIOS. AF_11/2025 | UN | 3 | 2570.37 | 22.47% | 3148.0365 | 9444.1094
2.4.0.2 | 90797 | SINAPI | KIT DE PORTA-PRONTA DE MADEIRA EM ACABAMENTO MELAMÍNICO BRANCO, FOLHA LEVE OU MÉDIA, E BATENTE METÁLICO, 90X210CM, FIXAÇÃO COM ARGAMASSA - FORNECIMENTO E INSTALAÇÃO. AF_10/2025 | UN | 4 | 887.15 | 22.47% | 1086.5286 | 4346.1144
2.4.0.3 | 94559 | SINAPI | JANELA DE AÇO TIPO BASCULANTE, PARA VIDROS (VIDROS NÃO INCLUSOS), BATENTE/ REQUADRO INCLUSO (6,5 A 14 CM), DIMENSÕES 60X60 CM, COM COM PINTURA ANTICORROSIVA, SEM ACABAMENTO, COM FERRAGENS, FIXAÇÃO COM ARGAMASSA, EXCLUSIVE CONTRAMARCO - FORNECIMENTO E INSTALAÇÃO. AF_11/2024 | M2 | 2.7 | 729.01 | 22.47% | 892.8481 | 2410.69
2.4.0.4 | 102179 | SINAPI | INSTALAÇÃO DE VIDRO TEMPERADO, E = 6 MM, ENCAIXADO EM PERFIL U. AF_11/2025 | M2 | 2.7 | 425.38 | 22.47% | 520.9802 | 1406.6464
2.4.0.5 | 94587 | SINAPI | CONTRAMARCO DE AÇO, FIXAÇÃO COM ARGAMASSA - FORNECIMENTO E INSTALAÇÃO. AF_11/2024 | M | 12.6 | 76.79 | 22.47% | 94.0478 | 1185.0027
2.4.0.6 | 98695 | SINAPI | SOLEIRA EM MÁRMORE, LARGURA 15 CM, ESPESSURA 2,0 CM. AF_02/2026 | M | 5 | 130.63 | 22.47% | 159.9879 | 799.9393
2.5. REVESTIMENTO | [8 empty] | 24711.7911
2.5.0.1. | 87878 | SINAPI | CHAPISCO APLICADO EM ALVENARIAS E ESTRUTURAS DE CONCRETO INTERNAS, COM COLHER DE PEDREIRO. ARGAMASSA TRAÇO 1:3 COM PREPARO MANUAL. AF_10/2022 | M2 | 120.15 | 6.58 | 22.47% | 8.0588 | 968.264
2.5.0.2. | 87529 | SINAPI | MASSA ÚNICA, EM ARGAMASSA TRAÇO 1:2:8, PREPARO MECÂNICO, APLICADA MANUALMENTE EM PAREDES INTERNAS DE AMBIENTES COM ÁREA ENTRE 5M² E 10M², E = 17,5MM, COM TALISCAS. AF_03/2024 | M2 | 120.15 | 45.53 | 22.47% | 55.7624 | 6699.857
2.5.0.3. | 87269 | SINAPI | REVESTIMENTO CERÂMICO PARA PAREDES INTERNAS COM PLACAS TIPO ESMALTADA DE DIMENSÕES 25X35 CM APLICADAS NA ALTURA INTEIRA DAS PAREDES. AF_02/2023_PE | M2 | 78.05 | 69.88 | 22.47% | 85.5849 | 6679.8993
2.5.0.4. | 96114 | SINAPI | FORRO EM DRYWALL, PARA AMBIENTES COMERCIAIS, INCLUSIVE ESTRUTURA BIRECIONAL DE FIXAÇÃO. AF_08/2023_PS | M2 | 93.71 | 90.3 | 22.47% | 110.5941 | 10363.7708
2.6. PISO | [8 empty] | 13897.0893
2.6.0.1 | 88649 | SINAPI | RODAPÉ CERÂMICO DE 7CM DE ALTURA COM PLACAS TIPO ESMALTADA DE DIMENSÕES 45X45CM. AF_02/2023 | M | 69.4 | 9.29 | 22.47% | 11.3778 | 789.6221
2.6.0.2 | 98689 | SINAPI | SOLEIRA EM GRANITO, LARGURA 15 CM, ESPESSURA 2,0 CM. AF_09/2020 | M | 5 | 154.13 | 22.47% | 188.7693 | 943.8463
2.6.0.3 | 87250 | SINAPI | REVESTIMENTO CERÂMICO PARA PISO COM PLACAS TIPO ESMALTADA DE DIMENSÕES 45X45 CM APLICADA EM AMBIENTES DE ÁREA ENTRE 5 M2 E 10 M2. AF_02/2023_PE | M2 | 17.2 | 65.49 | 22.47% | 80.2083 | 1379.5821
2.6.0.4 | 104598 | SINAPI | REVESTIMENTO CERÂMICO PARA PISO COM PLACAS TIPO PORCELANATO DE DIMENSÕES 80X80 CM APLICADA EM AMBIENTES DE ÁREA MAIOR QUE 10 M². AF_02/2023_PE | M2 | 76.54 | 115.04 | 22.47% | 140.8942 | 10784.0388
2.7. PINTURA | [8 empty] | 13771.047
2.7.0.1. | 88497 | SINAPI | EMASSAMENTO COM MASSA LÁTEX, APLICAÇÃO EM PAREDE, DUAS DEMÃOS, LIXAMENTO MANUAL. AF_04/2023 | M2 | 63.52 | 25.58 | 22.47% | 31.3289 | 1990.0095
2.7.0.2. | 88485 | SINAPI | FUNDO SELADOR ACRÍLICO, APLICAÇÃO MANUAL EM PAREDE, UMA DEMÃO. AF_04/2023 | M2 | 63.52 | 5.03 | 22.47% | 6.1604 | 391.3115
2.7.0.3. | 88489 | SINAPI | PINTURA LÁTEX ACRÍLICA PREMIUM, APLICAÇÃO MANUAL EM PAREDES, DUAS DEMÃOS. AF_04/2023 | M2 | 213 | 15.42 | 22.47% | 18.8855 | 4022.6115
2.7.0.4. | 88496 | SINAPI | EMASSAMENTO COM MASSA LÁTEX, APLICAÇÃO EM TETO, DUAS DEMÃOS, LIXAMENTO MANUAL. AF_04/2023 | M2 | 93.71 | 45.44 | 22.47% | 55.6522 | 5215.1688
2.7.0.5. | 88488 | SINAPI | PINTURA LÁTEX ACRÍLICA PREMIUM, APLICAÇÃO MANUAL EM TETO, DUAS DEMÃOS. AF_04/2023 | M2 | 93.71 | 18.75 | 22.47% | 22.9639 | 2151.9458
2.8. INSTALAÇÕES ELÉTRICAS | [8 empty] | 12858.7351
2.8.0.1. | 101875 | SINAPI | QUADRO DE DISTRIBUIÇÃO DE ENERGIA EM CHAPA DE AÇO GALVANIZADO, DE EMBUTIR, COM BARRAMENTO TRIFÁSICO, PARA 12 DISJUNTORES DIN 100A - FORNECIMENTO E INSTALAÇÃO. AF_07/2025 | UN | 1 | 431.21 | 22.47% | 528.1204 | 528.1204
2.8.0.2. | 93653 | SINAPI | DISJUNTOR MONOPOLAR TIPO DIN, CORRENTE NOMINAL DE 10A - FORNECIMENTO E INSTALAÇÃO. AF_07/2025 | UN | 6 | 14.48 | 22.47% | 17.7342 | 106.4055
2.8.0.3. | 103782 | SINAPI | LUMINÁRIA TIPO PLAFON CIRCULAR, DE SOBREPOR, COM LED DE 12/13 W - FORNECIMENTO E INSTALAÇÃO. AF_09/2024 | UN | 35 | 37.8 | 22.47% | 46.2952 | 1620.3318
2.8.0.4. | 91939 | SINAPI | CAIXA RETANGULAR 4" X 2" ALTA (2,00 M DO PISO), PVC, INSTALADA EM PAREDE - FORNECIMENTO E INSTALAÇÃO. AF_03/2023 | UN | 1 | 46.04 | 22.47% | 56.3871 | 56.3871
2.8.0.5. | 91953 | SINAPI | INTERRUPTOR SIMPLES (1 MÓDULO), 10A/250V, INCLUINDO SUPORTE E PLACA - FORNECIMENTO E INSTALAÇÃO. AF_03/2023 | UN | 10 | 37.89 | 22.47% | 46.4054 | 464.0542
2.8.0.6. | 91993 | SINAPI | TOMADA ALTA DE EMBUTIR (1 MÓDULO), 2P+T 20 A, INCLUINDO SUPORTE E PLACA - FORNECIMENTO E INSTALAÇÃO. AF_03/2023 | UN | 2 | 61.71 | 22.47% | 75.5787 | 151.1575
2.8.0.7. | 91997 | SINAPI | TOMADA MÉDIA DE EMBUTIR (1 MÓDULO), 2P+T 20 A, INCLUINDO SUPORTE E PLACA - FORNECIMENTO E INSTALAÇÃO. AF_03/2023 | UN | 5 | 47.3 | 22.47% | 57.9302 | 289.6511
2.8.0.8. | 91854 | SINAPI | ELETRODUTO FLEXÍVEL CORRUGADO, PVC, DN 25 MM (3/4"), PARA CIRCUITOS TERMINAIS, INSTALADO EM PAREDE - FORNECIMENTO E INSTALAÇÃO. AF_03/2023 | M | 200 | 13.56 | 22.47% | 16.6075 | 3321.4965
2.8.0.9. | 91927 | SINAPI | CABO DE COBRE FLEXÍVEL ISOLADO, 2,5 MM², ANTI-CHAMA 0,6/1,0 KV, PARA CIRCUITOS TERMINAIS - FORNECIMENTO E INSTALAÇÃO. AF_03/2023 | M | 600 | 6.32 | 22.47% | 7.7404 | 4644.2163
2.8.0.10. | 91931 | SINAPI | CABO DE COBRE FLEXÍVEL ISOLADO, 6 MM², ANTI-CHAMA 0,6/1,0 KV, PARA CIRCUITOS TERMINAIS - FORNECIMENTO E INSTALAÇÃO. AF_03/2023 | M | 105 | 13.04 | 22.47% | 15.9706 | 1676.9148
2.9. INSTALAÇÕES DE ÁGUA FRIA | [8 empty] | 6318.4122
2.9.0.1 | 89446 | SINAPI | TUBO, PVC, SOLDÁVEL, DE 25MM, INSTALADO EM PRUMADA DE ÁGUA - FORNECIMENTO E INSTALAÇÃO. AF_06/2022 | M | 30 | 5.69 | 22.47% | 6.9688 | 209.0632
2.9.0.2 | 89402 | SINAPI | TUBO, PVC, SOLDÁVEL, DE 25MM, INSTALADO EM RAMAL DE DISTRIBUIÇÃO DE ÁGUA - FORNECIMENTO E INSTALAÇÃO. AF_06/2022 | M | 20 | 15.83 | 22.47% | 19.3876 | 387.7529
2.9.0.3 | 89449 | SINAPI | TUBO, PVC, SOLDÁVEL, DE 50MM, INSTALADO EM PRUMADA DE ÁGUA - FORNECIMENTO E INSTALAÇÃO. AF_06/2022 | M | 8 | 18.41 | 22.47% | 22.5475 | 180.3798
2.9.0.4 | 89366 | SINAPI | JOELHO 90 GRAUS COM BUCHA DE LATÃO, PVC, SOLDÁVEL, DN 25MM, X 3/4 INSTALADO EM RAMAL OU SUB-RAMAL DE ÁGUA - FORNECIMENTO E INSTALAÇÃO. AF_06/2022 | UN | 10 | 19.33 | 22.47% | 23.6742 | 236.7424
2.9.0.5 | 86914 | SINAPI | TORNEIRA CROMADA 1/2" OU 3/4" PARA TANQUE, PADRÃO MÉDIO - FORNECIMENTO E INSTALAÇÃO. AF_01/2020 | UN | 2 | 91.89 | 22.47% | 112.5414 | 225.0828
2.9.0.6 | 100849 | SINAPI | ASSENTO SANITÁRIO CONVENCIONAL - FORNECIMENTO E INSTALACAO. AF_01/2020 | UN | 2 | 45.86 | 22.47% | 56.1666 | 112.3332
2.9.0.7 | 95471 | SINAPI | BACIA SANITÁRIA EM LOUÇA BRANCA PARA PCD SEM FURO FRONTAL, COM TUBO DE LIGAÇÃO CROMADO, SEM ASSENTO - FORNECIMENTO E INSTALAÇÃO. AF_02/2026_PS | UN | 2 | 1058.57 | 22.47% | 1296.4736 | 2592.9473
2.9.0.9 | 100874 | SINAPI | PUXADOR PARA PCD, FIXADO NA PORTA - FORNECIMENTO E INSTALAÇÃO. AF_01/2020 | UN | 2 | 238.49 | 22.47% | 292.0884 | 584.1768
2.9.0.12 | 86939 | SINAPI | LAVATÓRIO LOUÇA BRANCA COM COLUNA, *44 X 35* CM, PADRÃO POPULAR, INCLUSO SIFÃO FLEXÍVEL EM PVC, VÁLVULA E ENGATE FLEXÍVEL 30 CM EM PLÁSTICO E COM TORNEIRA CROMADA PADRÃO POPULAR - FORNECIMENTO E INSTALAÇÃO. AF_02/2026 | UN | 2 | 463.76 | 22.47% | 567.9857 | 1135.9714
2.9.0.13 | 94495 | SINAPI | REGISTRO DE GAVETA BRUTO, LATÃO, ROSCÁVEL, 1" - FORNECIMENTO E INSTALAÇÃO. AF_08/2021 | UN | 3 | 69.19 | 22.47% | 84.7398 | 254.2194
2.9.0.14 | 89383 | SINAPI | ADAPTADOR CURTO COM BOLSA E ROSCA PARA REGISTRO, PVC, SOLDÁVEL, DN 25MM X 3/4, INSTALADO EM RAMAL OU SUB-RAMAL DE ÁGUA - FORNECIMENTO E INSTALAÇÃO. AF_06/2022 | UN | 1 | 8.84 | 22.47% | 10.8267 | 10.8267
2.9.0.15 | 89596 | SINAPI | ADAPTADOR CURTO COM BOLSA E ROSCA PARA REGISTRO, PVC, SOLDÁVEL, DN 50MM X 1.1/2, INSTALADO EM PRUMADA DE ÁGUA - FORNECIMENTO E INSTALAÇÃO. AF_06/2022 | UN | 1 | 12.21 | 22.47% | 14.9541 | 14.9541
2.9.0.16 | 89503 | SINAPI | CURVA 90 GRAUS, PVC, SOLDÁVEL, DN 50MM, INSTALADO EM PRUMADA DE ÁGUA - FORNECIMENTO E INSTALAÇÃO. AF_06/2022 | UN | 2 | 25.33 | 22.47% | 31.0227 | 62.0454
2.9.0.17 | 89485 | SINAPI | JOELHO 45 GRAUS, PVC, SOLDÁVEL, DN 25MM, INSTALADO EM PRUMADA DE ÁGUA - FORNECIMENTO E INSTALAÇÃO. AF_06/2022 | UN | 5 | 7.85 | 22.47% | 9.6142 | 48.0711
2.9.0.18 | 89395 | SINAPI | TE, PVC, SOLDÁVEL, DN 25MM, INSTALADO EM RAMAL OU SUB-RAMAL DE ÁGUA - FORNECIMENTO E INSTALAÇÃO. AF_06/2022 | UN | 4 | 17.83 | 22.47% | 21.8371 | 87.3485
2.9.0.19 | 89501 | SINAPI | JOELHO 90 GRAUS, PVC, SOLDÁVEL, DN 50MM, INSTALADO EM PRUMADA DE ÁGUA - FORNECIMENTO E INSTALAÇÃO. AF_06/2022 | UN | 2 | 17.4 | 22.47% | 21.3105 | 42.621
2.9.0.20 | 89627 | SINAPI | TÊ DE REDUÇÃO, PVC, SOLDÁVEL, DN 50MM X 25MM, INSTALADO EM PRUMADA DE ÁGUA - FORNECIMENTO E INSTALAÇÃO. AF_06/2022 | UN | 2 | 22.98 | 22.47% | 28.1445 | 56.2891
2.9.0.21 | 89412 | SINAPI | JOELHO 90 GRAUS, PVC, SOLDÁVEL, DN 25MM, X 3/4 INSTALADO EM RAMAL DE DISTRIBUIÇÃO DE ÁGUA - FORNECIMENTO E INSTALAÇÃO. AF_06/2022 | UN | 5 | 12.67 | 22.47% | 15.5175 | 77.5873
2.10. INSTALAÇÕES SANITÁRIAS | [8 empty] | 3100.1246
2.10.0.1. | 89482 | SINAPI | CAIXA SIFONADA, PVC, DN 100 X 100 X 50 MM, FORNECIDA E INSTALADA EM RAMAIS DE ENCAMINHAMENTO DE ÁGUA PLUVIAL. AF_06/2022 | UN | 2 | 46.16 | 22.47% | 56.534 | 113.0681
2.10.0.2. | 89546 | SINAPI | BUCHA DE REDUÇÃO LONGA, PVC, SERIE R, ÁGUA PLUVIAL, DN 50 X 40 MM, JUNTA ELÁSTICA, FORNECIDO E INSTALADO EM RAMAL DE ENCAMINHAMENTO. AF_06/2022 | UN | 3 | 12.42 | 22.47% | 15.2113 | 45.6338
2.10.0.3. | 104063 | SINAPI | CURVA LONGA, 45 GRAUS, PVC OCRE, JUNTA ELÁSTICA, DN 100 MM, PARA COLETOR PREDIAL DE ESGOTO. AF_06/2022 | UN | 2 | 73.08 | 22.47% | 89.504 | 179.0081
2.10.0.4. | 89728 | SINAPI | CURVA CURTA 90 GRAUS, PVC, SERIE NORMAL, ESGOTO PREDIAL, DN 40 MM, JUNTA SOLDÁVEL, FORNECIDO E INSTALADO EM RAMAL DE DESCARGA OU RAMAL DE ESGOTO SANITÁRIO. AF_08/2022 | UN | 2 | 16.7 | 22.47% | 20.4532 | 40.9063
2.10.0.5. | 89531 | SINAPI | JOELHO 45 GRAUS, PVC, SERIE R, ÁGUA PLUVIAL, DN 100 MM, JUNTA ELÁSTICA, FORNECIDO E INSTALADO EM RAMAL DE ENCAMINHAMENTO. AF_06/2022 | UN | 4 | 42.05 | 22.47% | 51.5003 | 206.0014
2.10.0.6. | 89520 | SINAPI | JOELHO 45 GRAUS, PVC, SERIE R, ÁGUA PLUVIAL, DN 50 MM, JUNTA ELÁSTICA, FORNECIDO E INSTALADO EM RAMAL DE ENCAMINHAMENTO. AF_06/2022 | UN | 6 | 17.68 | 22.47% | 21.6534 | 129.9205
2.10.0.7. | 89798 | SINAPI | TUBO PVC, SERIE NORMAL, ESGOTO PREDIAL, DN 50 MM, FORNECIDO E INSTALADO EM PRUMADA DE ESGOTO SANITÁRIO OU VENTILAÇÃO. AF_08/2022 | M | 25 | 15.21 | 22.47% | 18.6283 | 465.7076
2.10.0.8. | 89800 | SINAPI | TUBO PVC, SERIE NORMAL, ESGOTO PREDIAL, DN 100 MM, FORNECIDO E INSTALADO EM PRUMADA DE ESGOTO SANITÁRIO OU VENTILAÇÃO. AF_08/2022 | M | 15 | 35.91 | 22.47% | 43.9804 | 659.7065
2.10.0.9. | 89711 | SINAPI | TUBO PVC, SERIE NORMAL, ESGOTO PREDIAL, DN 40 MM, FORNECIDO E INSTALADO EM RAMAL DE DESCARGA OU RAMAL DE ESGOTO SANITÁRIO. AF_08/2022 | M | 15 | 28.57 | 22.47% | 34.9908 | 524.8626
2.10.0.10. | 89803 | SINAPI | CURVA CURTA 90 GRAUS, PVC, SERIE NORMAL, ESGOTO PREDIAL, DN 50 MM, JUNTA ELÁSTICA, FORNECIDO E INSTALADO EM PRUMADA DE ESGOTO SANITÁRIO OU VENTILAÇÃO. AF_08/2022 | UN | 4 | 19.83 | 22.47% | 24.2866 | 97.1464
2.10.0.11. | 89731 | SINAPI | JOELHO 90 GRAUS, PVC, SERIE NORMAL, ESGOTO PREDIAL, DN 50 MM, JUNTA ELÁSTICA, FORNECIDO E INSTALADO EM RAMAL DE DESCARGA OU RAMAL DE ESGOTO SANITÁRIO. AF_08/2022 | UN | 3 | 18.26 | 22.47% | 22.3638 | 67.0913
2.10.0.12. | 89784 | SINAPI | TE, PVC, SERIE NORMAL, ESGOTO PREDIAL, DN 50 X 50 MM, JUNTA ELÁSTICA, FORNECIDO E INSTALADO EM RAMAL DE DESCARGA OU RAMAL DE ESGOTO SANITÁRIO. AF_08/2022 | UN | 2 | 28.89 | 22.47% | 35.3828 | 70.7655
2.10.0.13. | 11186 | SINAPI-I | ESPELHO CRISTAL E = 4 MM | M2 | 1 | 408.5 | 22.47% | 500.3065 | 500.3065
2.11. AR CONDICIONADO | [8 empty] | 10043.9016
2.11.0.1 | 103250 | SINAPI | AR CONDICIONADO SPLIT INVERTER, HI-WALL (PAREDE), 18000 BTU/H, CICLO FRIO - FORNECIMENTO E INSTALAÇÃO. AF_11/2021_PE | UN | 2 | 4100.42 | 22.47% | 5021.9508 | 10043.9016
3. SAMU E ADMINISTRAÇÃO | [8 empty] | 292109.0439
3.1. REMOÇÕES, RETIRADAS, DEMOLIÇÕES E TRATAMENTO DE FISSURAS | [8 empty] | 10959.9257
3.1.0.1 | 97622 | SINAPI | DEMOLIÇÃO DE ALVENARIA DE BLOCO FURADO, DE FORMA MANUAL, SEM REAPROVEITAMENTO. AF_09/2023 | M3 | 6.84 | 83.19 | 22.47% | 101.8862 | 696.9014
3.1.0.2 | 97634 | SINAPI | DEMOLIÇÃO DE REVESTIMENTO CERÂMICO, DE FORMA MECANIZADA COM MARTELETE, SEM REAPROVEITAMENTO. AF_09/2023 | M2 | 260.52 | 9.87 | 22.47% | 12.0882 | 3149.2152
3.1.0.3 | 104791 | SINAPI | DEMOLIÇÃO DE ARGAMASSAS, DE FORMA DE FORMA MECANIZADA COM MARTELETE, SEM REAPROVEITAMENTO. AF_09/2023 | M2 | 260.62 | 8.78 | 22.47% | 10.7532 | 2802.5048
3.1.0.4 | 97661 | SINAPI | REMOÇÃO DE CABOS ELÉTRICOS, COM SEÇÃO DE 10 MM², FORMA MANUAL, SEM REAPROVEITAMENTO. AF_09/2023 | M | 185 | 1.04 | 22.47% | 1.2737 | 235.6401
3.1.0.5 | 97665 | SINAPI | REMOÇÃO DE LUMINÁRIAS, DE FORMA MANUAL, SEM REAPROVEITAMENTO. AF_09/2023 | UN | 10 | 2.65 | 22.47% | 3.2456 | 32.4556
3.1.0.6 | 97644 | SINAPI | REMOÇÃO DE PORTAS, DE FORMA MANUAL, SEM REAPROVEITAMENTO. AF_09/2023 | M2 | 14.8 | 14.01 | 22.47% | 17.1586 | 253.9475
3.1.0.7 | 97660 | SINAPI | REMOÇÃO DE INTERRUPTORES/TOMADAS ELÉTRICAS, DE FORMA MANUAL, SEM REAPROVEITAMENTO. AF_09/2023 | UN | 15 | 0.97 | 22.47% | 1.188 | 17.82
3.1.0.8 | 97663 | SINAPI | REMOÇÃO DE LOUÇAS, DE FORMA MANUAL, SEM REAPROVEITAMENTO. AF_09/2023 | UN | 9 | 18.59 | 22.47% | 22.7679 | 204.9113
3.1.0.9 | 106122 | SINAPI | REMOÇÃO DE ENTULHO CLASSE A (ALVENARIA, CONCRETO, ARGAMASSAS E CERÂMICOS) POR DUTO DE ENTULHO E ACONDICIONAMENTO FINAL EM CAÇAMBA ESTACIONÁRIA. EXCLUSO FRETE. AF_09/2025 | M3 | 10 | 107.33 | 22.47% | 131.4514 | 1314.5141
3.1.0.10 | 157 | SINAPI-I | ADESIVO ESTRUTURAL A BASE DE RESINA EPOXI PARA INJECAO EM TRINCAS, BICOMPONENTE, BAIXA VISCOSIDADE | KG | 3 | 151.33 | 22.47% | 185.34 | 556.02
3.1.0.11 | 99814 | SINAPI | LIMPEZA DE SUPERFÍCIE PISO OU PAREDE COM JATO DE ALTA PRESSÃO. AF_10/2025 | M2 | 635.22 | 2.18 | 22.47% | 2.6699 | 1695.9958
3.2. ALVENARIA E FECHAMENTOS | [8 empty] | 11188.8283
3.2.0.1. | 103358 | SINAPI | ALVENARIA DE VEDAÇÃO DE BLOCOS CERÂMICOS FURADOS NA HORIZONTAL DE 11,5X19X29 CM (ESPESSURA 11,5 CM) E ARGAMASSA DE ASSENTAMENTO COM PREPARO EM BETONEIRA. AF_12/2021 | M2 | 106.8 | 85.54 | 22.47% | 104.7643 | 11188.8283
3.3. PORTAS | [8 empty] | 21325.8599
3.3.0.1. | 100702 | SINAPI | PORTA DE CORRER DE ALUMÍNIO, COM DUAS FOLHAS PARA VIDRO, INCLUSO VIDRO LISO INCOLOR, FECHADURA E PUXADOR, SEM ALIZAR. AF_10/2025 | M2 | 2.94 | 849.29 | 22.47% | 1040.1599 | 3058.0702
3.3.0.2. | 90796 | SINAPI | KIT DE PORTA-PRONTA DE MADEIRA EM ACABAMENTO MELAMÍNICO BRANCO, FOLHA LEVE OU MÉDIA, E BATENTE METÁLICO, 80X210CM, FIXAÇÃO COM ARGAMASSA - FORNECIMENTO E INSTALAÇÃO. AF_10/2025 | UN | 14 | 879.93 | 22.47% | 1077.686 | 15087.6038
3.3.0.3. | 90794 | SINAPI | KIT DE PORTA-PRONTA DE MADEIRA EM ACABAMENTO MELAMÍNICO BRANCO, FOLHA LEVE OU MÉDIA, E BATENTE METÁLICO, 60X210CM, FIXAÇÃO COM ARGAMASSA - FORNECIMENTO E INSTALAÇÃO. AF_10/2025 | UN | 3 | 865.54 | 22.47% | 1060.062 | 3180.1859
3.4. JARDIM | [8 empty] | 892.8692
3.4.0.1. | 104790 | SINAPI | DEMOLIÇÃO DE PISO DE CONCRETO SIMPLES, DE FORMA MECANIZADA COM MARTELETE, SEM REAPROVEITAMENTO. AF_09/2023 | M3 | 1.49 | 135.23 | 22.47% | 165.6217 | 246.7763
3.4.0.3. | 92391 | SINAPI | EXECUÇÃO DE PAVIMENTO EM PISO INTERTRAVADO, COM BLOCO PISOGRAMA DE 35 X 15 CM, ESPESSURA 6 CM. AF_10/2022 | M2 | 7.45 | 70.81 | 22.47% | 86.7239 | 646.0929
3.5. JANELAS | [8 empty] | 5197.3961
3.5.0.1 | 94569 | SINAPI | JANELA DE ALUMÍNIO TIPO MAXIM-AR, BATENTE/ REQUADRO 3 A 14 CM, VIDRO INCLUSO, FIXAÇÃO COM PARAFUSO, SEM GUARNIÇÃO/ ALIZAR, DIMENSÕES 60X80 (A X L) CM, SEM ACABAMENTO, VEDAÇÃO COM SILICONE, EXCLUSIVE CONTRAMARCO - FORNECIMENTO E INSTALAÇÃO. AF_11/2024 | M2 | 1.44 | 1263.2 | 22.47% | 1547.0923 | 2227.8129
3.5.0.2 | 94559 | SINAPI | JANELA DE AÇO TIPO BASCULANTE, PARA VIDROS (VIDROS NÃO INCLUSOS), BATENTE/ REQUADRO INCLUSO (6,5 A 14 CM), DIMENSÕES 60X60 CM, COM COM PINTURA ANTICORROSIVA, SEM ACABAMENTO, COM FERRAGENS, FIXAÇÃO COM ARGAMASSA, EXCLUSIVE CONTRAMARCO - FORNECIMENTO E INSTALAÇÃO. AF_11/2024 | M2 | 1.2 | 729.01 | 22.47% | 892.8481 | 1071.4178
3.5.0.3 | 102179 | SINAPI | INSTALAÇÃO DE VIDRO TEMPERADO, E = 6 MM, ENCAIXADO EM PERFIL U. AF_11/2025 | M2 | 1.2 | 425.38 | 22.47% | 520.9802 | 625.1762
3.5.0.4 | 94587 | SINAPI | CONTRAMARCO DE AÇO, FIXAÇÃO COM ARGAMASSA - FORNECIMENTO E INSTALAÇÃO. AF_11/2024 | M | 5.2 | 76.79 | 22.47% | 94.0478 | 489.0487
3.5.0.5 | 98695 | SINAPI | SOLEIRA EM MÁRMORE, LARGURA 15 CM, ESPESSURA 2,0 CM. AF_02/2026 | M | 4.9 | 130.63 | 22.47% | 159.9879 | 783.9405
3.6. TELHADO | [8 empty] | 60903.2312
3.6.1. REMOÇÃO DO TELHADO | [8 empty] | 2729.065
3.6.1.1. | 97647 | SINAPI | REMOÇÃO DE TELHAS DE FIBROCIMENTO METÁLICA E CERÂMICA, DE FORMA MANUAL, SEM REAPROVEITAMENTO. AF_09/2023 | M2 | 80 | 5.21 | 22.47% | 6.3809 | 510.4719
3.6.1.2. | 97640 | SINAPI | REMOÇÃO DE FORROS DE DRYWALL, PVC E FIBROMINERAL, DE FORMA | M2 | 80 | 2.83 | 22.47% | 3.466 | 277.2813
3.6.1.3. | 97651 | SINAPI | REMOÇÃO DE TESOURAS DE MADEIRA, COM VÃO MENOR QUE 8M, DE FORMA MANUAL, SEM REAPROVEITAMENTO. AF_09/2023 | UN | 2 | 122.49 | 22.47% | 150.0185 | 300.0369
3.6.1.4. | 97650 | SINAPI | REMOÇÃO DE TRAMA DE MADEIRA PARA COBERTURA, DE FORMA MANUAL, SEM REAPROVEITAMENTO. AF_09/2023 | M2 | 80 | 11.25 | 22.47% | 13.7783 | 1102.2665
3.6.1.5. | 100984 | SINAPI | CARGA, MANOBRA E DESCARGA DE ENTULHO EM CAMINHÃO BASCULANTE 18 M³ - CARGA COM ESCAVADEIRA HIDRÁULICA (CAÇAMBA DE 0,80 M³ / 111 HP) E DESCARGA LIVRE (UNIDADE: M3). AF_07/2020 | M3 | 45 | 9.78 | 22.47% | 11.978 | 539.0083
3.6.2. TELHADO NOVO | [8 empty] | 40087.8096
3.6.2.1 | 92540 | SINAPI | TRAMA DE MADEIRA COMPOSTA POR RIPAS, CAIBROS E TERÇAS PARA TELHADOS DE MAIS QUE 2 ÁGUAS PARA TELHA CERÂMICA OU DE CONCRETO, INCLUSO TRANSPORTE VERTICAL. AF_10/2025 | M2 | 75 | 144.1 | 22.47% | 176.4851 | 13236.3839
3.6.2.2 | 92546 | SINAPI | FABRICAÇÃO E INSTALAÇÃO DE TESOURA INTEIRA EM MADEIRA NÃO APARELHADA, VÃO DE 4 M, PARA TELHA CERÂMICA OU DE CONCRETO, INCLUSO IÇAMENTO. AF_10/2025 | UN | 6 | 1878.28 | 22.47% | 2300.4057 | 13802.4345
3.6.2.3 | 94198 | SINAPI | TELHAMENTO COM TELHA CERÂMICA DE ENCAIXE, TIPO PORTUGUESA, COM MAIS DE 2 ÁGUAS, INCLUSO TRANSPORTE VERTICAL. AF_07/2019 | M2 | 75 | 64.87 | 22.47% | 79.4489 | 5958.6691
3.6.2.4 | 94229 | SINAPI | CALHA EM CHAPA DE AÇO GALVANIZADO NÚMERO 24, DESENVOLVIMENTO DE 100 CM, INCLUSO TRANSPORTE VERTICAL. AF_07/2019 | M | 31.5 | 168.07 | 22.47% | 205.8422 | 6484.0277
3.6.2.5 | 94231 | SINAPI | RUFO EM CHAPA DE AÇO GALVANIZADO NÚMERO 24, CORTE DE 25 CM, INCLUSO TRANSPORTE VERTICAL. AF_07/2019 | M | 9.3 | 53.23 | 22.47% | 65.1929 | 606.2944
3.6.3. REPARO EM TELHADO | [8 empty] | 18086.3566
3.6.3.1. | 100391 | SINAPI | RETIRADA E RECOLOCAÇÃO DE CAIBRO DE MADEIRA EM TELHADOS DE MAIS DE 2 ÁGUAS COM TELHA CERÂMICA OU DE CONCRETO DE ENCAIXE, INCLUSO TRANSPORTE VERTICAL. AF_10/2025 | M2 | 150 | 26.72 | 22.47% | 32.7251 | 4908.7603
3.6.3.2. | 100329 | SINAPI | RETIRADA E RECOLOCAÇÃO DE TELHA CERÂMICA DE ENCAIXE, COM MAIS DE DUAS ÁGUAS, INCLUSO IÇAMENTO. AF_07/2019 | M2 | 150 | 35.92 | 22.47% | 43.9927 | 6598.9023
3.6.3.3. | 100390 | SINAPI | RETIRADA E RECOLOCAÇÃO DE RIPA DE MADEIRA EM TELHADOS DE MAIS DE 2 ÁGUAS COM TELHA CERÂMICA OU DE CONCRETO DE ENCAIXE, INCLUSO TRANSPORTE VERTICAL. AF_10/2025 | M2 | 150 | 35.81 | 22.47% | 43.858 | 6578.6941
3.7. REVESTIMENTO | [8 empty] | 48937.9131
3.7.0.1. | 87878 | SINAPI | CHAPISCO APLICADO EM ALVENARIAS E ESTRUTURAS DE CONCRETO INTERNAS, COM COLHER DE PEDREIRO. ARGAMASSA TRAÇO 1:3 COM PREPARO MANUAL. AF_10/2022 | M2 | 213.51 | 6.58 | 22.47% | 8.0588 | 1720.6329
3.7.0.2. | 87529 | SINAPI | MASSA ÚNICA, EM ARGAMASSA TRAÇO 1:2:8, PREPARO MECÂNICO, APLICADA MANUALMENTE EM PAREDES INTERNAS DE AMBIENTES COM ÁREA ENTRE 5M² E 10M², E = 17,5MM, COM TALISCAS. AF_03/2024 | M2 | 213.51 | 45.53 | 22.47% | 55.7624 | 11905.8383
3.7.0.3. | 87269 | SINAPI | REVESTIMENTO CERÂMICO PARA PAREDES INTERNAS COM PLACAS TIPO ESMALTADA DE DIMENSÕES 25X35 CM APLICADAS NA ALTURA INTEIRA DAS PAREDES. AF_02/2023_PE | M2 | 183.48 | 69.88 | 22.47% | 85.5849 | 15703.1124
3.7.0.4. | 96114 | SINAPI | FORRO EM DRYWALL, PARA AMBIENTES COMERCIAIS, INCLUSIVE ESTRUTURA BIRECIONAL DE FIXAÇÃO. AF_08/2023_PS | M2 | 177.3 | 90.3 | 22.47% | 110.5941 | 19608.3295
3.8. PISO | [8 empty] | 35365.9215
3.8.0.1 | 87755 | SINAPI | CONTRAPISO EM ARGAMASSA TRAÇO 1:4 (CIMENTO E AREIA), PREPARO MECÂNICO COM BETONEIRA 400 L, APLICADO EM ÁREAS MOLHADAS SOBRE IMPERMEABILIZAÇÃO, ACABAMENTO NÃO REFORÇADO, ESPESSURA 3CM. AF_07/2021 | M2 | 30 | 65.39 | 22.47% | 80.0858 | 2402.5736
3.8.0.2 | 88649 | SINAPI | RODAPÉ CERÂMICO DE 7CM DE ALTURA COM PLACAS TIPO ESMALTADA DE DIMENSÕES 45X45CM. AF_02/2023 | M | 186.2 | 9.29 | 22.47% | 11.3778 | 2118.5538
3.8.0.3 | 98689 | SINAPI | SOLEIRA EM GRANITO, LARGURA 15 CM, ESPESSURA 2,0 CM. AF_09/2020 | M | 6.5 | 154.13 | 22.47% | 188.7693 | 1227.0002
3.8.0.4 | 87250 | SINAPI | REVESTIMENTO CERÂMICO PARA PISO COM PLACAS TIPO ESMALTADA DE DIMENSÕES 45X45 CM APLICADA EM AMBIENTES DE ÁREA ENTRE 5 M2 E 10 M2. AF_02/2023_PE | M2 | 29.6 | 65.49 | 22.47% | 80.2083 | 2374.1645
3.8.0.5 | 104598 | SINAPI | REVESTIMENTO CERÂMICO PARA PISO COM PLACAS TIPO PORCELANATO DE DIMENSÕES 80X80 CM APLICADA EM AMBIENTES DE ÁREA MAIOR QUE 10 M². AF_02/2023_PE | M2 | 147.7 | 115.04 | 22.47% | 140.8942 | 20810.067
3.8.0.6 | 94994 | SINAPI | EXECUÇÃO DE PASSEIO (CALÇADA) OU PISO DE CONCRETO COM CONCRETO MOLDADO IN LOCO, FEITO EM OBRA, ACABAMENTO CONVENCIONAL, ESPESSURA 8 CM, ARMADO. AF_08/2022 | M2 | 50 | 105.06 | 22.47% | 128.6712 | 6433.5623
3.9. PINTURA | [8 empty] | 20171.9876
3.9.0.1. | 88497 | SINAPI | EMASSAMENTO COM MASSA LÁTEX, APLICAÇÃO EM PAREDE, DUAS DEMÃOS, LIXAMENTO MANUAL. AF_04/2023 | M2 | 166 | 25.58 | 22.47% | 31.3289 | 5200.5915
3.9.0.2. | 88485 | SINAPI | FUNDO SELADOR ACRÍLICO, APLICAÇÃO MANUAL EM PAREDE, UMA DEMÃO. AF_04/2023 | M2 | 166 | 5.03 | 22.47% | 6.1604 | 1022.6339
3.9.0.3. | 88489 | SINAPI | PINTURA LÁTEX ACRÍLICA PREMIUM, APLICAÇÃO MANUAL EM PAREDES, DUAS DEMÃOS. AF_04/2023 | M2 | 528.2 | 15.42 | 22.47% | 18.8855 | 9975.321
3.9.0.4. | 88488 | SINAPI | PINTURA LÁTEX ACRÍLICA PREMIUM, APLICAÇÃO MANUAL EM TETO, DUAS DEMÃOS. AF_04/2023 | M2 | 173.03 | 18.75 | 22.47% | 22.9639 | 3973.4412
3.10. INSTALAÇÕES ELÉTRICAS | [8 empty] | 27239.6146
3.10.0.1. | 101875 | SINAPI | QUADRO DE DISTRIBUIÇÃO DE ENERGIA EM CHAPA DE AÇO GALVANIZADO, DE EMBUTIR, COM BARRAMENTO TRIFÁSICO, PARA 12 DISJUNTORES DIN 100A - FORNECIMENTO E INSTALAÇÃO. AF_07/2025 | UN | 1 | 431.21 | 22.47% | 528.1204 | 528.1204
3.10.0.2. | 93653 | SINAPI | DISJUNTOR MONOPOLAR TIPO DIN, CORRENTE NOMINAL DE 10A - FORNECIMENTO E INSTALAÇÃO. AF_07/2025 | UN | 10 | 14.48 | 22.47% | 17.7342 | 177.3424
3.10.0.3. | 103782 | SINAPI | LUMINÁRIA TIPO PLAFON CIRCULAR, DE SOBREPOR, COM LED DE 12/13 W - FORNECIMENTO E INSTALAÇÃO. AF_09/2024 | UN | 60 | 37.8 | 22.47% | 46.2952 | 2777.7117
3.10.0.4. | 91939 | SINAPI | CAIXA RETANGULAR 4" X 2" ALTA (2,00 M DO PISO), PVC, INSTALADA EM PAREDE - FORNECIMENTO E INSTALAÇÃO. AF_03/2023 | UN | 4 | 46.04 | 22.47% | 56.3871 | 225.5482
3.10.0.5. | 91953 | SINAPI | INTERRUPTOR SIMPLES (1 MÓDULO), 10A/250V, INCLUINDO SUPORTE E PLACA - FORNECIMENTO E INSTALAÇÃO. AF_03/2023 | UN | 25 | 37.89 | 22.47% | 46.4054 | 1160.1355
3.10.0.6. | 91993 | SINAPI | TOMADA ALTA DE EMBUTIR (1 MÓDULO), 2P+T 20 A, INCLUINDO SUPORTE E PLACA - FORNECIMENTO E INSTALAÇÃO. AF_03/2023 | UN | 6 | 61.71 | 22.47% | 75.5787 | 453.4724
3.10.0.7. | 91997 | SINAPI | TOMADA MÉDIA DE EMBUTIR (1 MÓDULO), 2P+T 20 A, INCLUINDO SUPORTE E PLACA - FORNECIMENTO E INSTALAÇÃO. AF_03/2023 | UN | 20 | 47.3 | 22.47% | 57.9302 | 1158.6046
3.10.0.8. | 91854 | SINAPI | ELETRODUTO FLEXÍVEL CORRUGADO, PVC, DN 25 MM (3/4"), PARA CIRCUITOS TERMINAIS, INSTALADO EM PAREDE - FORNECIMENTO E INSTALAÇÃO. AF_03/2023 | M | 400 | 13.56 | 22.47% | 16.6075 | 6642.9929
3.10.0.9. | 91935 | SINAPI | CABO DE COBRE FLEXÍVEL ISOLADO, 16 MM², ANTI-CHAMA 0,6/1,0 KV, PARA CIRCUITOS TERMINAIS - FORNECIMENTO E INSTALAÇÃO. AF_03/2023 | M | 45 | 32.53 | 22.47% | 39.8408 | 1792.8365
3.10.0.10. | 91927 | SINAPI | CABO DE COBRE FLEXÍVEL ISOLADO, 2,5 MM², ANTI-CHAMA 0,6/1,0 KV, PARA CIRCUITOS TERMINAIS - FORNECIMENTO E INSTALAÇÃO. AF_03/2023 | M | 1200 | 6.32 | 22.47% | 7.7404 | 9288.4326
3.10.0.11. | 91931 | SINAPI | CABO DE COBRE FLEXÍVEL ISOLADO, 6 MM², ANTI-CHAMA 0,6/1,0 KV, PARA CIRCUITOS TERMINAIS - FORNECIMENTO E INSTALAÇÃO. AF_03/2023 | M | 190 | 13.04 | 22.47% | 15.9706 | 3034.4173
3.11. INSTALAÇÕES DE ÁGUA FRIA | [8 empty] | 14903.9784
3.11.0.1 | 89446 | SINAPI | TUBO, PVC, SOLDÁVEL, DE 25MM, INSTALADO EM PRUMADA DE ÁGUA - FORNECIMENTO E INSTALAÇÃO. AF_06/2022 | M | 85 | 5.69 | 22.47% | 6.9688 | 592.3458
3.11.0.2 | 89402 | SINAPI | TUBO, PVC, SOLDÁVEL, DE 25MM, INSTALADO EM RAMAL DE DISTRIBUIÇÃO DE ÁGUA - FORNECIMENTO E INSTALAÇÃO. AF_06/2022 | M | 80 | 15.83 | 22.47% | 19.3876 | 1551.0115
3.11.0.3 | 89449 | SINAPI | TUBO, PVC, SOLDÁVEL, DE 50MM, INSTALADO EM PRUMADA DE ÁGUA - FORNECIMENTO E INSTALAÇÃO. AF_06/2022 | M | 50 | 18.41 | 22.47% | 22.5475 | 1127.3737
3.11.0.4 | 89366 | SINAPI | JOELHO 90 GRAUS COM BUCHA DE LATÃO, PVC, SOLDÁVEL, DN 25MM, X 3/4 INSTALADO EM RAMAL OU SUB-RAMAL DE ÁGUA - FORNECIMENTO E INSTALAÇÃO. AF_06/2022 | UN | 8 | 19.33 | 22.47% | 23.6742 | 189.3939
3.11.0.5 | 86889 | SINAPI | BANCADA DE GRANITO CINZA POLIDO, DE 1,50 X 0,60 M, PARA PIA DE COZINHA - FORNECIMENTO E INSTALAÇÃO. AF_02/2026 | UN | 2 | 887.64 | 22.47% | 1087.1287 | 2174.2575
3.11.0.6 | 86914 | SINAPI | TORNEIRA CROMADA 1/2" OU 3/4" PARA TANQUE, PADRÃO MÉDIO - FORNECIMENTO E INSTALAÇÃO. AF_01/2020 | UN | 7 | 91.89 | 22.47% | 112.5414 | 787.7899
3.11.0.7 | 86932 | SINAPI | BACIA SANITÁRIA COM CAIXA ACOPLADA LOUÇA BRANCA - PADRÃO MÉDIO, INCLUSO ENGATE FLEXÍVEL EM METAL CROMADO, 1/2" X 40 CM - FORNECIMENTO E INSTALAÇÃO. AF_02/2026 | UN | 5 | 727.05 | 22.47% | 890.4476 | 4452.2382
3.11.0.8 | 100849 | SINAPI | ASSENTO SANITÁRIO CONVENCIONAL - FORNECIMENTO E INSTALACAO. AF_01/2020 | UN | 5 | 45.86 | 22.47% | 56.1666 | 280.833
3.11.0.9 | 86939 | SINAPI | LAVATÓRIO LOUÇA BRANCA COM COLUNA, *44 X 35* CM, PADRÃO POPULAR, INCLUSO SIFÃO FLEXÍVEL EM PVC, VÁLVULA E ENGATE FLEXÍVEL 30 CM EM PLÁSTICO E COM TORNEIRA CROMADA PADRÃO POPULAR - FORNECIMENTO E INSTALAÇÃO. AF_02/2026 | UN | 4 | 463.76 | 22.47% | 567.9857 | 2271.9428
3.11.0.10 | 94495 | SINAPI | REGISTRO DE GAVETA BRUTO, LATÃO, ROSCÁVEL, 1" - FORNECIMENTO E INSTALAÇÃO. AF_08/2021 | UN | 4 | 69.19 | 22.47% | 84.7398 | 338.9592
3.11.0.11 | 89383 | SINAPI | ADAPTADOR CURTO COM BOLSA E ROSCA PARA REGISTRO, PVC, SOLDÁVEL, DN 25MM X 3/4, INSTALADO EM RAMAL OU SUB-RAMAL DE ÁGUA - FORNECIMENTO E INSTALAÇÃO. AF_06/2022 | UN | 6 | 8.84 | 22.47% | 10.8267 | 64.9602
3.11.0.12 | 89596 | SINAPI | ADAPTADOR CURTO COM BOLSA E ROSCA PARA REGISTRO, PVC, SOLDÁVEL, DN 50MM X 1.1/2, INSTALADO EM PRUMADA DE ÁGUA - FORNECIMENTO E INSTALAÇÃO. AF_06/2022 | UN | 8 | 12.21 | 22.47% | 14.9541 | 119.6327
3.11.0.13 | 89503 | SINAPI | CURVA 90 GRAUS, PVC, SOLDÁVEL, DN 50MM, INSTALADO EM PRUMADA DE ÁGUA - FORNECIMENTO E INSTALAÇÃO. AF_06/2022 | UN | 12 | 25.33 | 22.47% | 31.0227 | 372.2721
3.11.0.14 | 89485 | SINAPI | JOELHO 45 GRAUS, PVC, SOLDÁVEL, DN 25MM, INSTALADO EM PRUMADA DE ÁGUA - FORNECIMENTO E INSTALAÇÃO. AF_06/2022 | UN | 10 | 7.85 | 22.47% | 9.6142 | 96.1421
3.11.0.15 | 89395 | SINAPI | TE, PVC, SOLDÁVEL, DN 25MM, INSTALADO EM RAMAL OU SUB-RAMAL DE ÁGUA - FORNECIMENTO E INSTALAÇÃO. AF_06/2022 | UN | 4 | 17.83 | 22.47% | 21.8371 | 87.3485
3.11.0.16 | 89501 | SINAPI | JOELHO 90 GRAUS, PVC, SOLDÁVEL, DN 50MM, INSTALADO EM PRUMADA DE ÁGUA - FORNECIMENTO E INSTALAÇÃO. AF_06/2022 | UN | 9 | 17.4 | 22.47% | 21.3105 | 191.7944
3.11.0.17 | 89627 | SINAPI | TÊ DE REDUÇÃO, PVC, SOLDÁVEL, DN 50MM X 25MM, INSTALADO EM PRUMADA DE ÁGUA - FORNECIMENTO E INSTALAÇÃO. AF_06/2022 | UN | 4 | 22.98 | 22.47% | 28.1445 | 112.5782
3.11.0.18 | 89412 | SINAPI | JOELHO 90 GRAUS, PVC, SOLDÁVEL, DN 25MM, X 3/4 INSTALADO EM RAMAL DE DISTRIBUIÇÃO DE ÁGUA - FORNECIMENTO E INSTALAÇÃO. AF_06/2022 | UN | 6 | 12.67 | 22.47% | 15.5175 | 93.1048
3.12. INSTALAÇÕES SANITÁRIAS | [8 empty] | 6750.2557
3.12.0.1 | 89482 | SINAPI | CAIXA SIFONADA, PVC, DN 100 X 100 X 50 MM, FORNECIDA E INSTALADA EM RAMAIS DE ENCAMINHAMENTO DE ÁGUA PLUVIAL. AF_06/2022 | UN | 6 | 46.16 | 22.47% | 56.534 | 339.2042
3.12.0.2 | 89546 | SINAPI | BUCHA DE REDUÇÃO LONGA, PVC, SERIE R, ÁGUA PLUVIAL, DN 50 X 40 MM, JUNTA ELÁSTICA, FORNECIDO E INSTALADO EM RAMAL DE ENCAMINHAMENTO. AF_06/2022 | UN | 4 | 12.42 | 22.47% | 15.2113 | 60.8451
3.12.0.3 | 104063 | SINAPI | CURVA LONGA, 45 GRAUS, PVC OCRE, JUNTA ELÁSTICA, DN 100 MM, PARA COLETOR PREDIAL DE ESGOTO. AF_06/2022 | UN | 4 | 73.08 | 22.47% | 89.504 | 358.0162
3.12.0.4 | 89728 | SINAPI | CURVA CURTA 90 GRAUS, PVC, SERIE NORMAL, ESGOTO PREDIAL, DN 40 MM, JUNTA SOLDÁVEL, FORNECIDO E INSTALADO EM RAMAL DE DESCARGA OU RAMAL DE ESGOTO SANITÁRIO. AF_08/2022 | UN | 4 | 16.7 | 22.47% | 20.4532 | 81.8127
3.12.0.5 | 89531 | SINAPI | JOELHO 45 GRAUS, PVC, SERIE R, ÁGUA PLUVIAL, DN 100 MM, JUNTA ELÁSTICA, FORNECIDO E INSTALADO EM RAMAL DE ENCAMINHAMENTO. AF_06/2022 | UN | 6 | 42.05 | 22.47% | 51.5003 | 309.0021
3.12.0.6 | 89520 | SINAPI | JOELHO 45 GRAUS, PVC, SERIE R, ÁGUA PLUVIAL, DN 50 MM, JUNTA ELÁSTICA, FORNECIDO E INSTALADO EM RAMAL DE ENCAMINHAMENTO. AF_06/2022 | UN | 2 | 17.68 | 22.47% | 21.6534 | 43.3068
3.12.0.7 | 89798 | SINAPI | TUBO PVC, SERIE NORMAL, ESGOTO PREDIAL, DN 50 MM, FORNECIDO E INSTALADO EM PRUMADA DE ESGOTO SANITÁRIO OU VENTILAÇÃO. AF_08/2022 | M | 45 | 15.21 | 22.47% | 18.6283 | 838.2737
3.12.0.8 | 89800 | SINAPI | TUBO PVC, SERIE NORMAL, ESGOTO PREDIAL, DN 100 MM, FORNECIDO E INSTALADO EM PRUMADA DE ESGOTO SANITÁRIO OU VENTILAÇÃO. AF_08/2022 | M | 35 | 35.91 | 22.47% | 43.9804 | 1539.3152
3.12.0.9 | 89711 | SINAPI | TUBO PVC, SERIE NORMAL, ESGOTO PREDIAL, DN 40 MM, FORNECIDO E INSTALADO EM RAMAL DE DESCARGA OU RAMAL DE ESGOTO SANITÁRIO. AF_08/2022 | M | 20 | 28.57 | 22.47% | 34.9908 | 699.8168
3.12.0.10 | 89803 | SINAPI | CURVA CURTA 90 GRAUS, PVC, SERIE NORMAL, ESGOTO PREDIAL, DN 50 MM, JUNTA ELÁSTICA, FORNECIDO E INSTALADO EM PRUMADA DE ESGOTO SANITÁRIO OU VENTILAÇÃO. AF_08/2022 | UN | 8 | 19.83 | 22.47% | 24.2866 | 194.2928
3.12.0.11 | 89731 | SINAPI | JOELHO 90 GRAUS, PVC, SERIE NORMAL, ESGOTO PREDIAL, DN 50 MM, JUNTA ELÁSTICA, FORNECIDO E INSTALADO EM RAMAL DE DESCARGA OU RAMAL DE ESGOTO SANITÁRIO. AF_08/2022 | UN | 8 | 18.26 | 22.47% | 22.3638 | 178.9101
3.12.0.12 | 89784 | SINAPI | TE, PVC, SERIE NORMAL, ESGOTO PREDIAL, DN 50 X 50 MM, JUNTA ELÁSTICA, FORNECIDO E INSTALADO EM RAMAL DE DESCARGA OU RAMAL DE ESGOTO SANITÁRIO. AF_08/2022 | UN | 6 | 28.89 | 22.47% | 35.3828 | 212.2965
3.12.0.13 | 1367 | SINAPI-I | CHUVEIRO COMUM EM PLASTICO CROMADO, COM CANO, 4 TEMPERATURAS (110/220 V) | UN | 2 | 365.2 | 22.47% | 447.2753 | 894.5505
3.12.0.14 | 11186 | SINAPI-I | ESPELHO CRISTAL E = 4 MM | M2 | 2 | 408.5 | 22.47% | 500.3065 | 1000.6131
3.13. AR CONDICIONADO | [8 empty] | 28271.2626
3.13.0.1. | 103244 | SINAPI | AR CONDICIONADO SPLIT INVERTER, HI-WALL (PAREDE), 9000 BTU/H, CICLO FRIO - FORNECIMENTO E INSTALAÇÃO. AF_11/2021_PE | UN | 9 | 2564.83 | 22.47% | 3141.2514 | 28271.2626
4. SERVIÇOS GERAIS | [8 empty] | 193986.8208
4.1. LIMPEZA DA OBRA | [8 empty] | 4340.5419
4.1.0.1. | 99803 | SINAPI | LIMPEZA DE PISO CERÂMICO OU PORCELANATO COM PANO ÚMIDO. AF_10/2025_PS | M2 | 280 | 5.26 | 22.47% | 6.4421 | 1803.7979
4.1.0.2. | 99806 | SINAPI | LIMPEZA DE REVESTIMENTO CERÂMICO EM PAREDE COM PANO ÚMIDO. AF_10/2025_PS | M2 | 390 | 3.75 | 22.47% | 4.5928 | 1791.1831
4.1.0.3. | 99818 | SINAPI | LIMPEZA DE BACIA SANITÁRIA, BIDÊ OU MICTÓRIO EM LOUÇA, INCLUSIVE METAIS CORRESPONDENTES. AF_10/2025_PS | UN | 25 | 6.91 | 22.47% | 8.463 | 211.5739
4.1.0.4. | 99814 | SINAPI | LIMPEZA DE SUPERFÍCIE PISO OU PAREDE COM JATO DE ALTA PRESSÃO. AF_10/2025 | M2 | 200 | 2.18 | 22.47% | 2.6699 | 533.9869
4.2. SEGURANÇA E ACESSOS | [8 empty] | 36524.6792
4.2.0.1. | 101906 | SINAPI | EXTINTOR DE INCÊNDIO PORTÁTIL COM CARGA DE CO2 DE 4 KG, CLASSE BC - FORNECIMENTO E INSTALAÇÃO. AF_01/2026 | UN | 10 | 658.06 | 22.47% | 805.9528 | 8059.5279
4.2.0.2. | 37558 | SINAPI-I | PLACA DE SINALIZACAO DE SEGURANCA CONTRA INCENDIO, FOTOLUMINESCENTE, RETANGULAR, *20 X 40* CM, EM PVC *2* MM ANTI- CHAMAS (SIMBOLOS, CORES E PICTOGRAMAS CONFORME NBR 16820) | UN | 30 | 27.96 | 22.47% | 34.2437 | 1027.3124
4.2.0.3. | 97599 | SINAPI | LUMINÁRIA DE EMERGÊNCIA, COM 30 LÂMPADAS LED DE 2 W, SEM REATOR - FORNECIMENTO E INSTALAÇÃO. AF_09/2024 | UN | 20 | 23.34 | 22.47% | 28.5854 | 571.7089
4.2.0.4. | COT_001 | Cotação | PORTA FLEXÍVEL EM PVC / ABS VAI E VEM | UN | 3 | 6787 | 22.47% | 8312.3144 | 24936.9431
4.2.0.5. | 11451 | SINAPI-I | DOBRADICA TIPO VAI-E-VEM EM ACO/FERRO, TAMANHO 3", GALVANIZADO, COM PARAFUSOS | UN | 18 | 87.51 | 22.47% | 107.177 | 1929.1869
4.3. ACESSÓRIOS BANHEIROS | [8 empty] | 2437.4787
4.3.0.1. | 95544 | SINAPI | PAPELEIRA DE PAREDE EM METAL CROMADO SEM TAMPA, INCLUSO FIXAÇÃO. AF_01/2020 | UN | 15 | 91.14 | 22.47% | 111.6229 | 1674.3429
4.3.0.2. | 37401 | SINAPI-I | TOALHEIRO PLASTICO TIPO DISPENSER PARA PAPEL TOALHA INTERFOLHADO | UN | 15 | 41.54 | 22.47% | 50.8757 | 763.1359
4.4. REVISÃO GLOBAL TELHADO | [8 empty] | 66444.6263
4.4.0.1. | 94228 | SINAPI | CALHA EM CHAPA DE AÇO GALVANIZADO NÚMERO 24, DESENVOLVIMENTO DE 50 CM, INCLUSO TRANSPORTE VERTICAL. AF_07/2019 | M | 160 | 92.95 | 22.47% | 113.8396 | 18214.342
4.4.0.2. | 100391 | SINAPI | RETIRADA E RECOLOCAÇÃO DE CAIBRO DE MADEIRA EM TELHADOS DE MAIS DE 2 ÁGUAS COM TELHA CERÂMICA OU DE CONCRETO DE ENCAIXE, INCLUSO TRANSPORTE VERTICAL. AF_10/2025 | M2 | 400 | 26.72 | 22.47% | 32.7251 | 13090.0274
4.4.0.3. | 100329 | SINAPI | RETIRADA E RECOLOCAÇÃO DE TELHA CERÂMICA DE ENCAIXE, COM MAIS DE DUAS ÁGUAS, INCLUSO IÇAMENTO. AF_07/2019 | M2 | 400 | 35.92 | 22.47% | 43.9927 | 17597.0728
4.4.0.4. | 100390 | SINAPI | RETIRADA E RECOLOCAÇÃO DE RIPA DE MADEIRA EM TELHADOS DE MAIS DE 2 ÁGUAS COM TELHA CERÂMICA OU DE CONCRETO DE ENCAIXE, INCLUSO TRANSPORTE VERTICAL. AF_10/2025 | M2 | 400 | 35.81 | 22.47% | 43.858 | 17543.1842
4.5. PAISAGISMO E REVITALIZAÇÕES | [8 empty] | 84239.4947
4.5.0.1 | 92397 | SINAPI | EXECUÇÃO DE PAVIMENTO EM PISO INTERTRAVADO, COM BLOCO RETANGULAR COR NATURAL DE 20 X 10 CM, ESPESSURA 6 CM. AF_10/2022 | M2 | 600 | 70.52 | 22.47% | 86.3687 | 51821.2237
4.5.0.2 | 94277 | SINAPI | ASSENTAMENTO DE GUIA (MEIO-FIO) EM TRECHO RETO, CONFECCIONADA EM CONCRETO PRÉ-FABRICADO, DIMENSÕES 80X08X08X25 CM (COMPRIMENTO X BASE INFERIOR X BASE SUPERIOR X ALTURA). AF_01/2024 | M | 75 | 42.78 | 22.47% | 52.3944 | 3929.5802
4.5.0.3 | 13537 | ORSE | Refletor modular de Led linear para campo ou quadra, 200W, IP68 dúplo, módulos N2, corpo em alumínio, pintura eletrostática, proteção contra corrosão, 6500K, FP = >0.95, IRC = Ra>80. FL = 22.000 Luméns, VU = 50.000h, ângulo do feixe = 120º | UN | 15 | 242.58 | 22.47% | 297.0976 | 4456.4636
4.5.0.4 | 105955 | SINAPI | POSTE DE AÇO CÔNICO CONTÍNUO RETO, ENGASTAMENTO SIMPLES COM 1 M DE SOLO, H=9M - FORNECIMENTO E INSTALAÇÃO. AF_04/2025 | UN | 5 | 2636.46 | 22.47% | 3228.9796 | 16144.8978
4.5.0.5 | 103318 | SINAPI | ALVENARIA DE VEDAÇÃO DE BLOCOS VAZADOS DE CONCRETO DE 14X19X39 CM (ESPESSURA 14 CM) E ARGAMASSA DE ASSENTAMENTO COM PREPARO EM BETONEIRA. AF_12/2021 | M2 | 50 | 113.38 | 22.47% | 138.8611 | 6943.0544
4.5.0.6 | 88489 | SINAPI | PINTURA LÁTEX ACRÍLICA PREMIUM, APLICAÇÃO MANUAL EM PAREDES, DUAS DEMÃOS. AF_04/2023 | M2 | 50 | 15.42 | 22.47% | 18.8855 | 944.275
TOTAL GERAL DA OBRA (c/ BDI, base 06/2026) | [8 empty] | 965637.9801

## Curva ABC
CURVA ABC — ITENS SINAPI CONSOLIDADOS (código repetido em mais de uma seção somado em uma única linha)
Base: Planilha Orçamentária atual. Itens com o mesmo código SINAPI usados em mais de uma seção da obra (ex.: mesmo revestimento usado na Fisioterapia e na Recepção) aparecem somados em uma única linha.
Ordem | Item (Código SINAPI) | Descrição do Serviço | Total c/ BDI (R$) | % do Total | % Acumulado | Classe
1 | 92397 | EXECUÇÃO DE PAVIMENTO EM PISO INTERTRAVADO, COM BLOCO RETANGULAR COR NATURAL DE 20 X 10 CM, ESPESSURA 6 CM. AF_10/2022 | 51821.2237 | 5.367% | 5.367% | A
2 | 104598 | REVESTIMENTO CERÂMICO PARA PISO COM PLACAS TIPO PORCELANATO DE DIMENSÕES 80X80 CM APLICADA EM AMBIENTES DE ÁREA MAIOR QUE 10 M². AF_02/2023_PE | 47782.8444 | 4.948% | 10.31% | A
3 | 96114 | FORRO EM DRYWALL, PARA AMBIENTES COMERCIAIS, INCLUSIVE ESTRUTURA BIRECIONAL DE FIXAÇÃO. AF_08/2023_PS | 43022.2011 | 4.455% | 14.77% | A
4 | 92540 | TRAMA DE MADEIRA COMPOSTA POR RIPAS, CAIBROS E TERÇAS PARA TELHADOS DE MAIS QUE 2 ÁGUAS PARA TELHA CERÂMICA OU DE CONCRETO, INCLUSO TRANSPORTE VERTICAL. AF_10/2025 | 39709.1517 | 4.112% | 18.88% | A
5 | 103244 | AR CONDICIONADO SPLIT INVERTER, HI-WALL (PAREDE), 9000 BTU/H, CICLO FRIO - FORNECIMENTO E INSTALAÇÃO. AF_11/2021_PE | 37695.0168 | 3.904% | 22.79% | A
6 | 87529 | MASSA ÚNICA, EM ARGAMASSA TRAÇO 1:2:8, PREPARO MECÂNICO, APLICADA MANUALMENTE EM PAREDES INTERNAS DE AMBIENTES COM ÁREA ENTRE 5M² E 10M², E = 17,5MM, COM TALISCAS. AF_03/2024 | 30934.7706 | 3.204% | 25.99% | A
7 | 103358 | ALVENARIA DE VEDAÇÃO DE BLOCOS CERÂMICOS FURADOS NA HORIZONTAL DE 11,5X19X29 CM (ESPESSURA 11,5 CM) E ARGAMASSA DE ASSENTAMENTO COM PREPARO EM BETONEIRA. AF_12/2021 | 27749.9704 | 2.874% | 28.86% | A
8 | 87269 | REVESTIMENTO CERÂMICO PARA PAREDES INTERNAS COM PLACAS TIPO ESMALTADA DE DIMENSÕES 25X35 CM APLICADAS NA ALTURA INTEIRA DAS PAREDES. AF_02/2023_PE | 26234.3309 | 2.717% | 31.58% | A
9 | COT_001 | PORTA FLEXÍVEL EM PVC / ABS VAI E VEM | 24936.9431 | 2.582% | 34.16% | A
10 | 100329 | RETIRADA E RECOLOCAÇÃO DE TELHA CERÂMICA DE ENCAIXE, COM MAIS DE DUAS ÁGUAS, INCLUSO IÇAMENTO. AF_07/2019 | 24195.975 | 2.506% | 36.67% | A
11 | 100390 | RETIRADA E RECOLOCAÇÃO DE RIPA DE MADEIRA EM TELHADOS DE MAIS DE 2 ÁGUAS COM TELHA CERÂMICA OU DE CONCRETO DE ENCAIXE, INCLUSO TRANSPORTE VERTICAL. AF_10/2025 | 24121.8782 | 2.498% | 39.17% | A
12 | 94228 | CALHA EM CHAPA DE AÇO GALVANIZADO NÚMERO 24, DESENVOLVIMENTO DE 50 CM, INCLUSO TRANSPORTE VERTICAL. AF_07/2019 | 22198.7293 | 2.299% | 41.47% | A
13 | 88489 | PINTURA LÁTEX ACRÍLICA PREMIUM, APLICAÇÃO MANUAL EM PAREDES, DUAS DEMÃOS. AF_04/2023 | 21552.1324 | 2.232% | 43.7% | A
14 | 93208 | EXECUÇÃO DE ALMOXARIFADO EM CANTEIRO DE OBRA EM CHAPA DE MADEIRA COMPENSADA, INCLUSO PRATELEIRAS. AF_02/2016 | 21060.2717 | 2.181% | 45.88% | A
15 | 88497 | EMASSAMENTO COM MASSA LÁTEX, APLICAÇÃO EM PAREDE, DUAS DEMÃOS, LIXAMENTO MANUAL. AF_04/2023 | 18155.7034 | 1.88% | 47.76% | A
16 | 100391 | RETIRADA E RECOLOCAÇÃO DE CAIBRO DE MADEIRA EM TELHADOS DE MAIS DE 2 ÁGUAS COM TELHA CERÂMICA OU DE CONCRETO DE ENCAIXE, INCLUSO TRANSPORTE VERTICAL. AF_10/2025 | 17998.7877 | 1.864% | 49.62% | A
17 | 94198 | TELHAMENTO COM TELHA CERÂMICA DE ENCAIXE, TIPO PORTUGUESA, COM MAIS DE 2 ÁGUAS, INCLUSO TRANSPORTE VERTICAL. AF_07/2019 | 17876.0074 | 1.851% | 51.47% | A
18 | 91927 | CABO DE COBRE FLEXÍVEL ISOLADO, 2,5 MM², ANTI-CHAMA 0,6/1,0 KV, PARA CIRCUITOS TERMINAIS - FORNECIMENTO E INSTALAÇÃO. AF_03/2023 | 17106.1967 | 1.771% | 53.24% | A
19 | 105955 | POSTE DE AÇO CÔNICO CONTÍNUO RETO, ENGASTAMENTO SIMPLES COM 1 M DE SOLO, H=9M - FORNECIMENTO E INSTALAÇÃO. AF_04/2025 | 16144.8978 | 1.672% | 54.92% | A
20 | 91854 | ELETRODUTO FLEXÍVEL CORRUGADO, PVC, DN 25 MM (3/4"), PARA CIRCUITOS TERMINAIS, INSTALADO EM PAREDE - FORNECIMENTO E INSTALAÇÃO. AF_03/2023 | 15444.9586 | 1.599% | 56.52% | A
21 | 93212 | EXECUÇÃO DE SANITÁRIO E VESTIÁRIO EM CANTEIRO DE OBRA EM CHAPA DE MADEIRA COMPENSADA, NÃO INCLUSO MOBILIÁRIO. AF_02/2016 | 15224.3828 | 1.577% | 58.09% | A
22 | 90796 | KIT DE PORTA-PRONTA DE MADEIRA EM ACABAMENTO MELAMÍNICO BRANCO, FOLHA LEVE OU MÉDIA, E BATENTE METÁLICO, 80X210CM, FIXAÇÃO COM ARGAMASSA - FORNECIMENTO E INSTALAÇÃO. AF_10/2025 | 15087.6038 | 1.562% | 59.66% | A
23 | 92546 | FABRICAÇÃO E INSTALAÇÃO DE TESOURA INTEIRA EM MADEIRA NÃO APARELHADA, VÃO DE 4 M, PARA TELHA CERÂMICA OU DE CONCRETO, INCLUSO IÇAMENTO. AF_10/2025 | 13802.4345 | 1.429% | 61.08% | A
24 | 101951 | LAJE PRÉ-MOLDADA UNIDIRECIONAL, BIAPOIADA, PARA PISO, ENCHIMENTO EM EPS, VIGOTA TRELIÇADA, ALTURA TOTAL DA LAJE "LT" = 12 CM (ENCHIMENTO+CAPA) = (8+4). AF_08/2025 | 12612.9909 | 1.306% | 62.39% | A
25 | 106320 | PORTA DE ABRIR COM MOLA HIDRÁULICA, EM VIDRO TEMPERADO, 120X210 CM, ESPESSURA 10 MM, INCLUSIVE ACESSÓRIOS. AF_11/2025 | 12592.1458 | 1.304% | 63.69% | A
26 | 103074 | EXECUÇÃO DE PISO DE CONCRETO, SEM ACABAMENTO SUPERFICIAL, ESPESSURA DE 15 CM, FCK = 30 MPA, COM USO DE FORMAS EM MADEIRA SERRADA. AF_09/2021 | 11067.3463 | 1.146% | 64.84% | A
27 | 92553 | FABRICAÇÃO E INSTALAÇÃO DE TESOURA INTEIRA EM MADEIRA NÃO APARELHADA, VÃO DE 11 M, PARA TELHA CERÂMICA OU DE CONCRETO, INCLUSO IÇAMENTO. AF_10/2025 | 10855.3902 | 1.124% | 65.97% | A
28 | 92270 | FABRICAÇÃO DE FÔRMA PARA VIGAS, COM MADEIRA SERRADA, E = 25 MM. AF_09/2020 | 10406.1848 | 1.078% | 67.04% | A
29 | 103250 | AR CONDICIONADO SPLIT INVERTER, HI-WALL (PAREDE), 18000 BTU/H, CICLO FRIO - FORNECIMENTO E INSTALAÇÃO. AF_11/2021_PE | 10043.9016 | 1.04% | 68.08% | A
30 | 101906 | EXTINTOR DE INCÊNDIO PORTÁTIL COM CARGA DE CO2 DE 4 KG, CLASSE BC - FORNECIMENTO E INSTALAÇÃO. AF_01/2026 | 8865.4807 | 0.9181% | 69% | A
31 | 88488 | PINTURA LÁTEX ACRÍLICA PREMIUM, APLICAÇÃO MANUAL EM TETO, DUAS DEMÃOS. AF_04/2023 | 8835.1255 | 0.915% | 69.92% | A
32 | 90797 | KIT DE PORTA-PRONTA DE MADEIRA EM ACABAMENTO MELAMÍNICO BRANCO, FOLHA LEVE OU MÉDIA, E BATENTE METÁLICO, 90X210CM, FIXAÇÃO COM ARGAMASSA - FORNECIMENTO E INSTALAÇÃO. AF_10/2025 | 8692.2289 | 0.9002% | 70.82% | A
33 | 91935 | CABO DE COBRE FLEXÍVEL ISOLADO, 16 MM², ANTI-CHAMA 0,6/1,0 KV, PARA CIRCUITOS TERMINAIS - FORNECIMENTO E INSTALAÇÃO. AF_03/2023 | 8366.5704 | 0.8664% | 71.68% | A
34 | 100361 | FABRICAÇÃO E INSTALAÇÃO DE MEIA TESOURA DE MADEIRA NÃO APARELHADA, COM VÃO DE 7 M, PARA TELHA CERÂMICA OU DE CONCRETO, INCLUSO IÇAMENTO. AF_10/2025 | 7887.8438 | 0.8169% | 72.5% | A
35 | 94570 | JANELA DE ALUMÍNIO DE CORRER COM 2 FOLHAS PARA VIDROS (VIDROS INCLUSOS), BATENTE/ REQUADRO 6 A 14 CM, ACABAMENTO COM ACETATO OU BRILHANTE, FIXAÇÃO COM PARAFUSO, SEM GUARNIÇÃO/ ALIZAR, DIMENSÕES 100X120 CM, VEDAÇÃO COM SILICONE, EXCLUSIVE CONTRAMARCO - FORNECIMENTO E INSTALAÇÃO. AF_11/2024 | 7666.554 | 0.7939% | 73.29% | A
36 | 103318 | ALVENARIA DE VEDAÇÃO DE BLOCOS VAZADOS DE CONCRETO DE 14X19X39 CM (ESPESSURA 14 CM) E ARGAMASSA DE ASSENTAMENTO COM PREPARO EM BETONEIRA. AF_12/2021 | 6943.0544 | 0.719% | 74.01% | A
37 | 103253 | AR CONDICIONADO SPLIT INVERTER, HI-WALL (PAREDE), 24000 BTU/H, CICLO FRIO - FORNECIMENTO E INSTALAÇÃO. AF_11/2021_PE | 6818.4983 | 0.7061% | 74.72% | A
38 | 87755 | CONTRAPISO EM ARGAMASSA TRAÇO 1:4 (CIMENTO E AREIA), PREPARO MECÂNICO COM BETONEIRA 400 L, APLICADO EM ÁREAS MOLHADAS SOBRE IMPERMEABILIZAÇÃO, ACABAMENTO NÃO REFORÇADO, ESPESSURA 3CM. AF_07/2021 | 6671.1461 | 0.6909% | 75.41% | A
39 | 94229 | CALHA EM CHAPA DE AÇO GALVANIZADO NÚMERO 24, DESENVOLVIMENTO DE 100 CM, INCLUSO TRANSPORTE VERTICAL. AF_07/2019 | 6484.0277 | 0.6715% | 76.08% | A
40 | 94994 | EXECUÇÃO DE PASSEIO (CALÇADA) OU PISO DE CONCRETO COM CONCRETO MOLDADO IN LOCO, FEITO EM OBRA, ACABAMENTO CONVENCIONAL, ESPESSURA 8 CM, ARMADO. AF_08/2022 | 6433.5623 | 0.6662% | 76.75% | A
41 | 98458 | TAPUME COM COMPENSADO DE MADEIRA. AF_03/2024 | 6413.3541 | 0.6642% | 77.41% | A
42 | 86939 | LAVATÓRIO LOUÇA BRANCA COM COLUNA, *44 X 35* CM, PADRÃO POPULAR, INCLUSO SIFÃO FLEXÍVEL EM PVC, VÁLVULA E ENGATE FLEXÍVEL 30 CM EM PLÁSTICO E COM TORNEIRA CROMADA PADRÃO POPULAR - FORNECIMENTO E INSTALAÇÃO. AF_02/2026 | 6247.8426 | 0.647% | 78.06% | A
43 | 96530 | FABRICAÇÃO, MONTAGEM E DESMONTAGEM DE FÔRMA PARA VIGA BALDRAME, EM MADEIRA SERRADA, E=25 MM, 1 UTILIZAÇÃO. AF_01/2024 | 5885.96 | 0.6095% | 78.67% | A
44 | 103782 | LUMINÁRIA TIPO PLAFON CIRCULAR, DE SOBREPOR, COM LED DE 12/13 W - FORNECIMENTO E INSTALAÇÃO. AF_09/2024 | 5786.8993 | 0.5993% | 79.27% | A
45 | 96529 | FABRICAÇÃO, MONTAGEM E DESMONTAGEM DE FÔRMA PARA SAPATA, EM MADEIRA SERRADA, E=25 MM, 1 UTILIZAÇÃO. AF_01/2024 | 5395.9665 | 0.5588% | 79.83% | A
46 | 91931 | CABO DE COBRE FLEXÍVEL ISOLADO, 6 MM², ANTI-CHAMA 0,6/1,0 KV, PARA CIRCUITOS TERMINAIS - FORNECIMENTO E INSTALAÇÃO. AF_03/2023 | 5270.3037 | 0.5458% | 80.37% | B
47 | 88496 | EMASSAMENTO COM MASSA LÁTEX, APLICAÇÃO EM TETO, DUAS DEMÃOS, LIXAMENTO MANUAL. AF_04/2023 | 5215.1688 | 0.5401% | 80.91% | B
48 | 157 | ADESIVO ESTRUTURAL A BASE DE RESINA EPOXI PARA INJECAO EM TRINCAS, BICOMPONENTE, BAIXA VISCOSIDADE | 5189.5198 | 0.5374% | 81.45% | B
49 | 103689 | FORNECIMENTO E INSTALAÇÃO DE PLACA DE OBRA COM CHAPA GALVANIZADA E ESTRUTURA DE MADEIRA. AF_03/2022_PS | 4982.6366 | 0.516% | 81.97% | B
50 | 89580 | TUBO PVC, SÉRIE R, ÁGUA PLUVIAL, DN 150 MM, FORNECIDO E INSTALADO EM CONDUTORES VERTICAIS DE ÁGUAS PLUVIAIS. AF_06/2022 | 4621.5586 | 0.4786% | 82.44% | B
51 | 87878 | CHAPISCO APLICADO EM ALVENARIAS E ESTRUTURAS DE CONCRETO INTERNAS, COM COLHER DE PEDREIRO. ARGAMASSA TRAÇO 1:3 COM PREPARO MANUAL. AF_10/2022 | 4470.696 | 0.463% | 82.91% | B
52 | 13537 | Refletor modular de Led linear para campo ou quadra, 200W, IP68 dúplo, módulos N2, corpo em alumínio, pintura eletrostática, proteção contra corrosão, 6500K, FP = >0.95, IRC = Ra>80. FL = 22.000 Luméns, VU = 50.000h, ângulo do feixe = 120º | 4456.4636 | 0.4615% | 83.37% | B
53 | 86932 | BACIA SANITÁRIA COM CAIXA ACOPLADA LOUÇA BRANCA - PADRÃO MÉDIO, INCLUSO ENGATE FLEXÍVEL EM METAL CROMADO, 1/2" X 40 CM - FORNECIMENTO E INSTALAÇÃO. AF_02/2026 | 4452.2382 | 0.4611% | 83.83% | B
54 | 87250 | REVESTIMENTO CERÂMICO PARA PISO COM PLACAS TIPO ESMALTADA DE DIMENSÕES 45X45 CM APLICADA EM AMBIENTES DE ÁREA ENTRE 5 M2 E 10 M2. AF_02/2023_PE | 4419.4752 | 0.4577% | 84.29% | B
55 | 97634 | DEMOLIÇÃO DE REVESTIMENTO CERÂMICO, DE FORMA MECANIZADA COM MARTELETE, SEM REAPROVEITAMENTO. AF_09/2023 | 4261.3286 | 0.4413% | 84.73% | B
56 | 106122 | REMOÇÃO DE ENTULHO CLASSE A (ALVENARIA, CONCRETO, ARGAMASSAS E CERÂMICOS) POR DUTO DE ENTULHO E ACONDICIONAMENTO FINAL EM CAÇAMBA ESTACIONÁRIA. EXCLUSO FRETE. AF_09/2025 | 4206.445 | 0.4356% | 85.16% | B
57 | 92269 | FABRICAÇÃO DE FÔRMA PARA PILARES E ESTRUTURAS SIMILARES, EM MADEIRA SERRADA, E=25 MM. AF_09/2020 | 4101.5142 | 0.4247% | 85.59% | B
58 | 88649 | RODAPÉ CERÂMICO DE 7CM DE ALTURA COM PLACAS TIPO ESMALTADA DE DIMENSÕES 45X45CM. AF_02/2023 | 4094.8846 | 0.4241% | 86.01% | B
59 | 96556 | CONCRETAGEM DE SAPATA, FCK 30 MPA, COM USO DE JERICA - LANÇAMENTO, ADENSAMENTO E ACABAMENTO. AF_01/2024 | 4094.2808 | 0.424% | 86.44% | B
60 | 89800 | TUBO PVC, SERIE NORMAL, ESGOTO PREDIAL, DN 100 MM, FORNECIDO E INSTALADO EM PRUMADA DE ESGOTO SANITÁRIO OU VENTILAÇÃO. AF_08/2022 | 3958.2391 | 0.4099% | 86.85% | B
61 | 94277 | ASSENTAMENTO DE GUIA (MEIO-FIO) EM TRECHO RETO, CONFECCIONADA EM CONCRETO PRÉ-FABRICADO, DIMENSÕES 80X08X08X25 CM (COMPRIMENTO X BASE INFERIOR X BASE SUPERIOR X ALTURA). AF_01/2024 | 3929.5802 | 0.4069% | 87.25% | B
62 | 95471 | BACIA SANITÁRIA EM LOUÇA BRANCA PARA PCD SEM FURO FRONTAL, COM TUBO DE LIGAÇÃO CROMADO, SEM ASSENTO - FORNECIMENTO E INSTALAÇÃO. AF_02/2026_PS | 3889.4209 | 0.4028% | 87.66% | B
63 | 89402 | TUBO, PVC, SOLDÁVEL, DE 25MM, INSTALADO EM RAMAL DE DISTRIBUIÇÃO DE ÁGUA - FORNECIMENTO E INSTALAÇÃO. AF_06/2022 | 3683.6523 | 0.3815% | 88.04% | B
64 | 88485 | FUNDO SELADOR ACRÍLICO, APLICAÇÃO MANUAL EM PAREDE, UMA DEMÃO. AF_04/2023 | 3570.1012 | 0.3697% | 88.41% | B
65 | 104791 | DEMOLIÇÃO DE ARGAMASSAS, DE FORMA DE FORMA MECANIZADA COM MARTELETE, SEM REAPROVEITAMENTO. AF_09/2023 | 3501.4643 | 0.3626% | 88.77% | B
66 | 94559 | JANELA DE AÇO TIPO BASCULANTE, PARA VIDROS (VIDROS NÃO INCLUSOS), BATENTE/ REQUADRO INCLUSO (6,5 A 14 CM), DIMENSÕES 60X60 CM, COM COM PINTURA ANTICORROSIVA, SEM ACABAMENTO, COM FERRAGENS, FIXAÇÃO COM ARGAMASSA, EXCLUSIVE CONTRAMARCO - FORNECIMENTO E INSTALAÇÃO. AF_11/2024 | 3482.1077 | 0.3606% | 89.13% | B
67 | 103682 | CONCRETAGEM DE VIGAS E LAJES, FCK=25 MPA, PARA QUALQUER TIPO DE LAJE COM BALDES EM EDIFICAÇÃO TÉRREA - LANÇAMENTO, ADENSAMENTO E ACABAMENTO. AF_02/2022 | 3432.2926 | 0.3554% | 89.49% | B
68 | 99814 | LIMPEZA DE SUPERFÍCIE PISO OU PAREDE COM JATO DE ALTA PRESSÃO. AF_10/2025 | 3431.4532 | 0.3554% | 89.84% | B
69 | 90794 | KIT DE PORTA-PRONTA DE MADEIRA EM ACABAMENTO MELAMÍNICO BRANCO, FOLHA LEVE OU MÉDIA, E BATENTE METÁLICO, 60X210CM, FIXAÇÃO COM ARGAMASSA - FORNECIMENTO E INSTALAÇÃO. AF_10/2025 | 3180.1859 | 0.3293% | 90.17% | B
70 | 100702 | PORTA DE CORRER DE ALUMÍNIO, COM DUAS FOLHAS PARA VIDRO, INCLUSO VIDRO LISO INCOLOR, FECHADURA E PUXADOR, SEM ALIZAR. AF_10/2025 | 3058.0702 | 0.3167% | 90.49% | B
71 | 98695 | SOLEIRA EM MÁRMORE, LARGURA 15 CM, ESPESSURA 2,0 CM. AF_02/2026 | 3023.7706 | 0.3131% | 90.8% | B
72 | 97622 | DEMOLIÇÃO DE ALVENARIA DE BLOCO FURADO, DE FORMA MANUAL, SEM REAPROVEITAMENTO. AF_09/2023 | 2934.3217 | 0.3039% | 91.1% | B
73 | 98689 | SOLEIRA EM GRANITO, LARGURA 15 CM, ESPESSURA 2,0 CM. AF_09/2020 | 2925.9236 | 0.303% | 91.41% | B
74 | 94569 | JANELA DE ALUMÍNIO TIPO MAXIM-AR, BATENTE/ REQUADRO 3 A 14 CM, VIDRO INCLUSO, FIXAÇÃO COM PARAFUSO, SEM GUARNIÇÃO/ ALIZAR, DIMENSÕES 60X80 (A X L) CM, SEM ACABAMENTO, VEDAÇÃO COM SILICONE, EXCLUSIVE CONTRAMARCO - FORNECIMENTO E INSTALAÇÃO. AF_11/2024 | 2784.7662 | 0.2884% | 91.7% | B
75 | 97906 | CAIXA ENTERRADA HIDRÁULICA RETANGULAR, EM ALVENARIA COM BLOCOS DE CONCRETO, DIMENSÕES INTERNAS: 0,6X0,6X0,6 M PARA REDE DE ESGOTO. AF_12/2020 | 2774.7723 | 0.2874% | 91.98% | B
76 | 99059 | LOCAÇÃO CONVENCIONAL DE OBRA, UTILIZANDO GABARITO DE TÁBUAS CORRIDAS PONTALETADAS A CADA 2,00M - 2 UTILIZAÇÕES. AF_03/2024 | 2695.654 | 0.2792% | 92.26% | B
77 | 91997 | TOMADA MÉDIA DE EMBUTIR (1 MÓDULO), 2P+T 20 A, INCLUINDO SUPORTE E PLACA - FORNECIMENTO E INSTALAÇÃO. AF_03/2023 | 2317.2092 | 0.24% | 92.5% | B
78 | 89711 | TUBO PVC, SERIE NORMAL, ESGOTO PREDIAL, DN 40 MM, FORNECIDO E INSTALADO EM RAMAL DE DESCARGA OU RAMAL DE ESGOTO SANITÁRIO. AF_08/2022 | 2274.4045 | 0.2355% | 92.74% | B
79 | 104918 | ARMAÇÃO DE SAPATA ISOLADA, VIGA BALDRAME E SAPATA CORRIDA UTILIZANDO AÇO CA-50 DE 8 MM - MONTAGEM. AF_01/2024 | 2232.8589 | 0.2312% | 92.97% | B
80 | 97650 | REMOÇÃO DE TRAMA DE MADEIRA PARA COBERTURA, DE FORMA MANUAL, SEM REAPROVEITAMENTO. AF_09/2023 | 2204.5331 | 0.2283% | 93.2% | B
81 | 86889 | BANCADA DE GRANITO CINZA POLIDO, DE 1,50 X 0,60 M, PARA PIA DE COZINHA - FORNECIMENTO E INSTALAÇÃO. AF_02/2026 | 2174.2575 | 0.2252% | 93.42% | B
82 | 96555 | CONCRETAGEM DE BLOCO DE COROAMENTO OU VIGA BALDRAME, FCK 30 MPA, COM USO DE JERICA - LANÇAMENTO, ADENSAMENTO E ACABAMENTO. AF_01/2024 | 2116.1068 | 0.2191% | 93.64% | B
83 | 91953 | INTERRUPTOR SIMPLES (1 MÓDULO), 10A/250V, INCLUINDO SUPORTE E PLACA - FORNECIMENTO E INSTALAÇÃO. AF_03/2023 | 2088.2439 | 0.2163% | 93.86% | B
84 | 89798 | TUBO PVC, SERIE NORMAL, ESGOTO PREDIAL, DN 50 MM, FORNECIDO E INSTALADO EM PRUMADA DE ESGOTO SANITÁRIO OU VENTILAÇÃO. AF_08/2022 | 2049.1135 | 0.2122% | 94.07% | B
85 | 102179 | INSTALAÇÃO DE VIDRO TEMPERADO, E = 6 MM, ENCAIXADO EM PERFIL U. AF_11/2025 | 2031.8226 | 0.2104% | 94.28% | B
86 | 11451 | DOBRADICA TIPO VAI-E-VEM EM ACO/FERRO, TAMANHO 3", GALVANIZADO, COM PARAFUSOS | 1929.1869 | 0.1998% | 94.48% | B
87 | 103669 | CONCRETAGEM DE PILARES, FCK = 25 MPA, COM USO DE BALDES - LANÇAMENTO, ADENSAMENTO E ACABAMENTO. AF_02/2022 | 1858.7337 | 0.1925% | 94.67% | B
88 | 99803 | LIMPEZA DE PISO CERÂMICO OU PORCELANATO COM PANO ÚMIDO. AF_10/2025_PS | 1803.7979 | 0.1868% | 94.86% | B
89 | 99806 | LIMPEZA DE REVESTIMENTO CERÂMICO EM PAREDE COM PANO ÚMIDO. AF_10/2025_PS | 1791.1831 | 0.1855% | 95.05% | C
90 | 89449 | TUBO, PVC, SOLDÁVEL, DE 50MM, INSTALADO EM PRUMADA DE ÁGUA - FORNECIMENTO E INSTALAÇÃO. AF_06/2022 | 1758.703 | 0.1821% | 95.23% | C
91 | 11186 | ESPELHO CRISTAL E = 4 MM | 1751.0729 | 0.1813% | 95.41% | C
92 | 95544 | PAPELEIRA DE PAREDE EM METAL CROMADO SEM TAMPA, INCLUSO FIXAÇÃO. AF_01/2020 | 1674.3429 | 0.1734% | 95.58% | C
93 | 94587 | CONTRAMARCO DE AÇO, FIXAÇÃO COM ARGAMASSA - FORNECIMENTO E INSTALAÇÃO. AF_11/2024 | 1674.0514 | 0.1734% | 95.76% | C
94 | 94219 | CUMEEIRA E ESPIGÃO PARA TELHA CERÂMICA EMBOÇADA COM ARGAMASSA TRAÇO 1:2:9 (CIMENTO, CAL E AREIA), PARA TELHADOS COM MAIS DE 2 ÁGUAS, INCLUSO TRANSPORTE VERTICAL. AF_07/2019 | 1597.5516 | 0.1654% | 95.92% | C
95 | 101875 | QUADRO DE DISTRIBUIÇÃO DE ENERGIA EM CHAPA DE AÇO GALVANIZADO, DE EMBUTIR, COM BARRAMENTO TRIFÁSICO, PARA 12 DISJUNTORES DIN 100A - FORNECIMENTO E INSTALAÇÃO. AF_07/2025 | 1584.3612 | 0.1641% | 96.08% | C
96 | 86914 | TORNEIRA CROMADA 1/2" OU 3/4" PARA TANQUE, PADRÃO MÉDIO - FORNECIMENTO E INSTALAÇÃO. AF_01/2020 | 1575.5798 | 0.1632% | 96.25% | C
97 | 92759 | ARMAÇÃO DE PILAR OU VIGA DE ESTRUTURA CONVENCIONAL DE CONCRETO ARMADO UTILIZANDO AÇO CA-60 DE 5,0 MM - MONTAGEM. AF_06/2022 | 1437.6201 | 0.1489% | 96.4% | C
98 | 92763 | ARMAÇÃO DE PILAR OU VIGA DE ESTRUTURA CONVENCIONAL DE CONCRETO ARMADO UTILIZANDO AÇO CA-50 DE 12,5 MM - MONTAGEM. AF_06/2022 | 1322.0536 | 0.1369% | 96.53% | C
99 | 104063 | CURVA LONGA, 45 GRAUS, PVC OCRE, JUNTA ELÁSTICA, DN 100 MM, PARA COLETOR PREDIAL DE ESGOTO. AF_06/2022 | 1253.0566 | 0.1298% | 96.66% | C
100 | 94589 | CONTRAMARCO DE ALUMÍNIO, FIXAÇÃO COM ARGAMASSA - FORNECIMENTO E INSTALAÇÃO. AF_11/2024 | 1236.4369 | 0.128% | 96.79% | C
101 | 92762 | ARMAÇÃO DE PILAR OU VIGA DE ESTRUTURA CONVENCIONAL DE CONCRETO ARMADO UTILIZANDO AÇO CA-50 DE 10,0 MM - MONTAGEM. AF_06/2022 | 1117.1777 | 0.1157% | 96.91% | C
102 | 94495 | REGISTRO DE GAVETA BRUTO, LATÃO, ROSCÁVEL, 1" - FORNECIMENTO E INSTALAÇÃO. AF_08/2021 | 1101.6174 | 0.1141% | 97.02% | C
103 | 104919 | ARMAÇÃO DE SAPATA ISOLADA, VIGA BALDRAME E SAPATA CORRIDA UTILIZANDO AÇO CA-50 DE 10 MM - MONTAGEM. AF_01/2024 | 1088.4882 | 0.1127% | 97.13% | C
104 | 92761 | ARMAÇÃO DE PILAR OU VIGA DE ESTRUTURA CONVENCIONAL DE CONCRETO ARMADO UTILIZANDO AÇO CA-50 DE 8,0 MM - MONTAGEM. AF_06/2022 | 1055.904 | 0.1093% | 97.24% | C
105 | 37558 | PLACA DE SINALIZACAO DE SEGURANCA CONTRA INCENDIO, FOTOLUMINESCENTE, RETANGULAR, *20 X 40* CM, EM PVC *2* MM ANTI- CHAMAS (SIMBOLOS, CORES E PICTOGRAMAS CONFORME NBR 16820) | 1027.3124 | 0.1064% | 97.35% | C
106 | 97647 | REMOÇÃO DE TELHAS DE FIBROCIMENTO METÁLICA E CERÂMICA, DE FORMA MANUAL, SEM REAPROVEITAMENTO. AF_09/2023 | 1020.9438 | 0.1057% | 97.46% | C
107 | 89446 | TUBO, PVC, SOLDÁVEL, DE 25MM, INSTALADO EM PRUMADA DE ÁGUA - FORNECIMENTO E INSTALAÇÃO. AF_06/2022 | 1010.4722 | 0.1046% | 97.56% | C
108 | 91993 | TOMADA ALTA DE EMBUTIR (1 MÓDULO), 2P+T 20 A, INCLUINDO SUPORTE E PLACA - FORNECIMENTO E INSTALAÇÃO. AF_03/2023 | 982.5236 | 0.1017% | 97.66% | C
109 | 104916 | ARMAÇÃO DE SAPATA ISOLADA, VIGA BALDRAME E SAPATA CORRIDA UTILIZANDO AÇO CA-60 DE 5 MM - MONTAGEM. AF_01/2024 | 965.2352 | 0.09996% | 97.76% | C
110 | 1367 | CHUVEIRO COMUM EM PLASTICO CROMADO, COM CANO, 4 TEMPERATURAS (110/220 V) | 894.5505 | 0.09264% | 97.85% | C
111 | 89366 | JOELHO 90 GRAUS COM BUCHA DE LATÃO, PVC, SOLDÁVEL, DN 25MM, X 3/4 INSTALADO EM RAMAL OU SUB-RAMAL DE ÁGUA - FORNECIMENTO E INSTALAÇÃO. AF_06/2022 | 781.2498 | 0.08091% | 97.94% | C
112 | 37401 | TOALHEIRO PLASTICO TIPO DISPENSER PARA PAPEL TOALHA INTERFOLHADO | 763.1359 | 0.07903% | 98.01% | C
113 | 2745 | PONTALETE ROLICO SEM TRATAMENTO, D = 8 A 11 CM, H = 3 M, EM EUCALIPTO OU EQUIVALENTE DA REGIAO - BRUTA (PARA ESCORAMENTO) | 730.4353 | 0.07564% | 98.09% | C
114 | 96523 | ESCAVAÇÃO MANUAL PARA BLOCO DE COROAMENTO OU SAPATA (INCLUINDO ESCAVAÇÃO PARA COLOCAÇÃO DE FÔRMAS). AF_01/2024 | 721.4947 | 0.07472% | 98.16% | C
115 | 89531 | JOELHO 45 GRAUS, PVC, SERIE R, ÁGUA PLUVIAL, DN 100 MM, JUNTA ELÁSTICA, FORNECIDO E INSTALADO EM RAMAL DE ENCAMINHAMENTO. AF_06/2022 | 721.0048 | 0.07467% | 98.24% | C
116 | 89576 | TUBO PVC, SÉRIE R, ÁGUA PLUVIAL, DN 75 MM, FORNECIDO E INSTALADO EM CONDUTORES VERTICAIS DE ÁGUAS PLUVIAIS. AF_06/2022 | 718.6778 | 0.07443% | 98.31% | C
117 | 97599 | LUMINÁRIA DE EMERGÊNCIA, COM 30 LÂMPADAS LED DE 2 W, SEM REATOR - FORNECIMENTO E INSTALAÇÃO. AF_09/2024 | 714.6361 | 0.07401% | 98.39% | C
118 | 89503 | CURVA 90 GRAUS, PVC, SOLDÁVEL, DN 50MM, INSTALADO EM PRUMADA DE ÁGUA - FORNECIMENTO E INSTALAÇÃO. AF_06/2022 | 682.4989 | 0.07068% | 98.46% | C
119 | 104920 | ARMAÇÃO DE BLOCO, SAPATA ISOLADA, VIGA BALDRAME E SAPATA CORRIDA UTILIZANDO AÇO CA-50 DE 12,5 MM - MONTAGEM. AF_01/2024 | 671.8991 | 0.06958% | 98.53% | C
120 | 92391 | EXECUÇÃO DE PAVIMENTO EM PISO INTERTRAVADO, COM BLOCO PISOGRAMA DE 35 X 15 CM, ESPESSURA 6 CM. AF_10/2022 | 646.0929 | 0.06691% | 98.6% | C
121 | 89482 | CAIXA SIFONADA, PVC, DN 100 X 100 X 50 MM, FORNECIDA E INSTALADA EM RAMAIS DE ENCAMINHAMENTO DE ÁGUA PLUVIAL. AF_06/2022 | 621.8743 | 0.0644% | 98.66% | C
122 | 94231 | RUFO EM CHAPA DE AÇO GALVANIZADO NÚMERO 24, CORTE DE 25 CM, INCLUSO TRANSPORTE VERTICAL. AF_07/2019 | 606.2944 | 0.06279% | 98.72% | C
123 | 100874 | PUXADOR PARA PCD, FIXADO NA PORTA - FORNECIMENTO E INSTALAÇÃO. AF_01/2020 | 584.1768 | 0.0605% | 98.78% | C
124 | 10851 | PLACA DE ACRILICO TRANSPARENTE ADESIVADA PARA SINALIZACAO DE PORTAS, BORDA POLIDA, DE *25 X 8*, E = 6 MM (NAO INCLUI ACESSORIOS PARA FIXACAO) | 576.1915 | 0.05967% | 98.84% | C
125 | 91939 | CAIXA RETANGULAR 4" X 2" ALTA (2,00 M DO PISO), PVC, INSTALADA EM PAREDE - FORNECIMENTO E INSTALAÇÃO. AF_03/2023 | 563.8706 | 0.05839% | 98.9% | C
126 | 97644 | REMOÇÃO DE PORTAS, DE FORMA MANUAL, SEM REAPROVEITAMENTO. AF_09/2023 | 543.5849 | 0.05629% | 98.96% | C
127 | 97661 | REMOÇÃO DE CABOS ELÉTRICOS, COM SEÇÃO DE 10 MM², FORMA MANUAL, SEM REAPROVEITAMENTO. AF_09/2023 | 541.3353 | 0.05606% | 99.01% | C
128 | 100984 | CARGA, MANOBRA E DESCARGA DE ENTULHO EM CAMINHÃO BASCULANTE 18 M³ - CARGA COM ESCAVADEIRA HIDRÁULICA (CAÇAMBA DE 0,80 M³ / 111 HP) E DESCARGA LIVRE (UNIDADE: M3). AF_07/2020 | 539.0083 | 0.05582% | 99.07% | C
129 | 89784 | TE, PVC, SERIE NORMAL, ESGOTO PREDIAL, DN 50 X 50 MM, JUNTA ELÁSTICA, FORNECIDO E INSTALADO EM RAMAL DE DESCARGA OU RAMAL DE ESGOTO SANITÁRIO. AF_08/2022 | 530.7413 | 0.05496% | 99.12% | C
130 | 89803 | CURVA CURTA 90 GRAUS, PVC, SERIE NORMAL, ESGOTO PREDIAL, DN 50 MM, JUNTA ELÁSTICA, FORNECIDO E INSTALADO EM PRUMADA DE ESGOTO SANITÁRIO OU VENTILAÇÃO. AF_08/2022 | 461.4455 | 0.04779% | 99.17% | C
131 | 93653 | DISJUNTOR MONOPOLAR TIPO DIN, CORRENTE NOMINAL DE 10A - FORNECIMENTO E INSTALAÇÃO. AF_07/2025 | 461.0903 | 0.04775% | 99.22% | C
132 | 100849 | ASSENTO SANITÁRIO CONVENCIONAL - FORNECIMENTO E INSTALACAO. AF_01/2020 | 449.3328 | 0.04653% | 99.27% | C
133 | 97663 | REMOÇÃO DE LOUÇAS, DE FORMA MANUAL, SEM REAPROVEITAMENTO. AF_09/2023 | 409.8227 | 0.04244% | 99.31% | C
134 | 98524 | LIMPEZA MANUAL DE VEGETAÇÃO EM TERRENO COM ENXADA. AF_03/2024 | 409.6757 | 0.04243% | 99.35% | C
135 | 89731 | JOELHO 90 GRAUS, PVC, SERIE NORMAL, ESGOTO PREDIAL, DN 50 MM, JUNTA ELÁSTICA, FORNECIDO E INSTALADO EM RAMAL DE DESCARGA OU RAMAL DE ESGOTO SANITÁRIO. AF_08/2022 | 402.5477 | 0.04169% | 99.39% | C
136 | 92764 | ARMAÇÃO DE PILAR OU VIGA DE ESTRUTURA CONVENCIONAL DE CONCRETO ARMADO UTILIZANDO AÇO CA-50 DE 16,0 MM - MONTAGEM. AF_06/2022 | 389.2373 | 0.04031% | 99.43% | C
137 | 96527 | ESCAVAÇÃO MANUAL PARA VIGA BALDRAME OU SAPATA CORRIDA (INCLUINDO ESCAVAÇÃO PARA COLOCAÇÃO DE FÔRMAS). AF_01/2024 | 369.2593 | 0.03824% | 99.47% | C
138 | 89501 | JOELHO 90 GRAUS, PVC, SOLDÁVEL, DN 50MM, INSTALADO EM PRUMADA DE ÁGUA - FORNECIMENTO E INSTALAÇÃO. AF_06/2022 | 362.2783 | 0.03752% | 99.51% | C
139 | 97645 | REMOÇÃO DE JANELAS, DE FORMA MANUAL, SEM REAPROVEITAMENTO. AF_09/2023 | 361.7786 | 0.03747% | 99.55% | C
140 | 89412 | JOELHO 90 GRAUS, PVC, SOLDÁVEL, DN 25MM, X 3/4 INSTALADO EM RAMAL DE DISTRIBUIÇÃO DE ÁGUA - FORNECIMENTO E INSTALAÇÃO. AF_06/2022 | 310.3493 | 0.03214% | 99.58% | C
141 | 89395 | TE, PVC, SOLDÁVEL, DN 25MM, INSTALADO EM RAMAL OU SUB-RAMAL DE ÁGUA - FORNECIMENTO E INSTALAÇÃO. AF_06/2022 | 305.7197 | 0.03166% | 99.61% | C
142 | 89520 | JOELHO 45 GRAUS, PVC, SERIE R, ÁGUA PLUVIAL, DN 50 MM, JUNTA ELÁSTICA, FORNECIDO E INSTALADO EM RAMAL DE ENCAMINHAMENTO. AF_06/2022 | 303.1478 | 0.03139% | 99.64% | C
143 | 97651 | REMOÇÃO DE TESOURAS DE MADEIRA, COM VÃO MENOR QUE 8M, DE FORMA MANUAL, SEM REAPROVEITAMENTO. AF_09/2023 | 300.0369 | 0.03107% | 99.67% | C
144 | 89596 | ADAPTADOR CURTO COM BOLSA E ROSCA PARA REGISTRO, PVC, SOLDÁVEL, DN 50MM X 1.1/2, INSTALADO EM PRUMADA DE ÁGUA - FORNECIMENTO E INSTALAÇÃO. AF_06/2022 | 284.1276 | 0.02942% | 99.7% | C
145 | 89627 | TÊ DE REDUÇÃO, PVC, SOLDÁVEL, DN 50MM X 25MM, INSTALADO EM PRUMADA DE ÁGUA - FORNECIMENTO E INSTALAÇÃO. AF_06/2022 | 281.4454 | 0.02915% | 99.73% | C
146 | 97640 | REMOÇÃO DE FORROS DE DRYWALL, PVC E FIBROMINERAL, DE FORMA | 277.2813 | 0.02871% | 99.76% | C
147 | 96617 | LASTRO DE CONCRETO MAGRO, APLICADO EM BLOCOS DE COROAMENTO OU SAPATAS, ESPESSURA DE 3 CM. AF_01/2024 | 271.0473 | 0.02807% | 99.79% | C
148 | 104921 | ARMAÇÃO DE BLOCO, SAPATA ISOLADA, VIGA BALDRAME E SAPATA CORRIDA UTILIZANDO AÇO CA-50 DE 16 MM - MONTAGEM. AF_01/2024 | 266.1251 | 0.02756% | 99.82% | C
149 | 104790 | DEMOLIÇÃO DE PISO DE CONCRETO SIMPLES, DE FORMA MECANIZADA COM MARTELETE, SEM REAPROVEITAMENTO. AF_09/2023 | 246.7763 | 0.02556% | 99.84% | C
150 | 89485 | JOELHO 45 GRAUS, PVC, SOLDÁVEL, DN 25MM, INSTALADO EM PRUMADA DE ÁGUA - FORNECIMENTO E INSTALAÇÃO. AF_06/2022 | 230.7411 | 0.0239% | 99.86% | C
151 | 89546 | BUCHA DE REDUÇÃO LONGA, PVC, SERIE R, ÁGUA PLUVIAL, DN 50 X 40 MM, JUNTA ELÁSTICA, FORNECIDO E INSTALADO EM RAMAL DE ENCAMINHAMENTO. AF_06/2022 | 228.1692 | 0.02363% | 99.89% | C
152 | 99818 | LIMPEZA DE BACIA SANITÁRIA, BIDÊ OU MICTÓRIO EM LOUÇA, INCLUSIVE METAIS CORRESPONDENTES. AF_10/2025_PS | 211.5739 | 0.02191% | 99.91% | C
153 | 89728 | CURVA CURTA 90 GRAUS, PVC, SERIE NORMAL, ESGOTO PREDIAL, DN 40 MM, JUNTA SOLDÁVEL, FORNECIDO E INSTALADO EM RAMAL DE DESCARGA OU RAMAL DE ESGOTO SANITÁRIO. AF_08/2022 | 204.5317 | 0.02118% | 99.93% | C
154 | 89383 | ADAPTADOR CURTO COM BOLSA E ROSCA PARA REGISTRO, PVC, SOLDÁVEL, DN 25MM X 3/4, INSTALADO EM RAMAL OU SUB-RAMAL DE ÁGUA - FORNECIMENTO E INSTALAÇÃO. AF_06/2022 | 184.054 | 0.01906% | 99.95% | C
155 | 92760 | ARMAÇÃO DE PILAR OU VIGA DE ESTRUTURA CONVENCIONAL DE CONCRETO ARMADO UTILIZANDO AÇO CA-50 DE 6,3 MM - MONTAGEM. AF_06/2022 | 110.719 | 0.01147% | 99.96% | C
156 | 104917 | ARMAÇÃO DE SAPATA ISOLADA, VIGA BALDRAME E SAPATA CORRIDA UTILIZANDO AÇO CA-50 DE 6,3 MM - MONTAGEM. AF_01/2024 | 110.5328 | 0.01145% | 99.97% | C
157 | 97665 | REMOÇÃO DE LUMINÁRIAS, DE FORMA MANUAL, SEM REAPROVEITAMENTO. AF_09/2023 | 97.3669 | 0.01008% | 99.98% | C
158 | 92770 | ARMAÇÃO DE LAJE DE ESTRUTURA CONVENCIONAL DE CONCRETO ARMADO UTILIZANDO AÇO CA-50 DE 8,0 MM - MONTAGEM. AF_06/2022 | 76.3956 | 0.007911% | 99.99% | C
159 | 97660 | REMOÇÃO DE INTERRUPTORES/TOMADAS ELÉTRICAS, DE FORMA MANUAL, SEM REAPROVEITAMENTO. AF_09/2023 | 47.5199 | 0.004921% | 100% | C
160 | 92769 | ARMAÇÃO DE LAJE DE ESTRUTURA CONVENCIONAL DE CONCRETO ARMADO UTILIZANDO AÇO CA-50 DE 6,3 MM - MONTAGEM. AF_06/2022 | 34.3662 | 0.003559% | 100% | C
|  | TOTAL | 965637.9801
Nota: este total deve fechar exatamente com o total da aba "Planilha Orçamentária" (a fórmula da seção 3.6.2, que na Revisão 2 estava incompleta, foi corrigida pelo Giovani nesta atualização).

## Cronograma Físico-Financeiro
CRONOGRAMA FÍSICO-FINANCEIRO — REFORMA E AMPLIAÇÃO DO HOSPITAL MUNICIPAL - MORRETES/PR
Início da obra: 10/2026. Valores (R$) recalculados a partir da Planilha Orçamentária atual (aba não alterada). Linha de cada Grande Item = soma das linhas de suas seções (fórmula), garantindo que os percentuais e valores fecham exatamente com o total da obra. Seções em amarelo tiveram percentual assumido por não terem equivalente no cronograma original — ver observação na última coluna.
Item | Descrição | Valor (R$) c/ BDI atual | 10/26 | 11/26 | 12/26 | 01/27 | 02/27 | 03/27 | 04/27 | 05/27 | 06/27 | 07/27 | 08/27 | 09/27 | Observações
1.1. | SERVIÇOS PRELIMINARES | 60054.6893 | 100% | 0% | 0% | 0% | 0% | 0% | 0% | 0% | 0% | 0% | 0% | 0%
| R$ do período |  | 60054.6893 | 0 | 0 | 0 | 0 | 0 | 0 | 0 | 0 | 0 | 0 | 0
1.2. | FUNDAÇÃO E ESTRUTURA | 73141.7819 | 0% | 50% | 50% | 0% | 0% | 0% | 0% | 0% | 0% | 0% | 0% | 0%
| R$ do período |  | 0 | 36570.891 | 36570.891 | 0 | 0 | 0 | 0 | 0 | 0 | 0 | 0 | 0
1.3. | PORTAS | 7494.1509 | 0% | 0% | 0% | 0% | 0% | 50% | 50% | 0% | 0% | 0% | 0% | 0%
| R$ do período |  | 0 | 0 | 0 | 0 | 0 | 3747.0755 | 3747.0755 | 0 | 0 | 0 | 0 | 0
1.4. | JANELAS | 10899.8348 | 0% | 0% | 0% | 0% | 0% | 0% | 50% | 50% | 0% | 0% | 0% | 0%
| R$ do período |  | 0 | 0 | 0 | 0 | 0 | 0 | 5449.9174 | 5449.9174 | 0 | 0 | 0 | 0
1.5. | TELHADO | 58730.8917 | 0% | 0% | 0% | 0% | 0% | 40% | 20% | 20% | 20% | 0% | 0% | 0%
| R$ do período |  | 0 | 0 | 0 | 0 | 0 | 23492.3567 | 11746.1783 | 11746.1783 | 11746.1783 | 0 | 0 | 0
1.6. | REVESTIMENTO | 31012.2945 | 0% | 0% | 0% | 0% | 0% | 50% | 50% | 0% | 0% | 0% | 0% | 0%
| R$ do período |  | 0 | 0 | 0 | 0 | 0 | 15506.1472 | 15506.1472 | 0 | 0 | 0 | 0 | 0
1.7. | PISO | 34132.1717 | 0% | 0% | 0% | 0% | 0% | 50% | 50% | 0% | 0% | 0% | 0% | 0%
| R$ do período |  | 0 | 0 | 0 | 0 | 0 | 17066.0859 | 17066.0859 | 0 | 0 | 0 | 0 | 0
1.8. | PINTURA | 22440.9218 | 0% | 0% | 0% | 0% | 0% | 0% | 0% | 40% | 40% | 20% | 0% | 0%
| R$ do período |  | 0 | 0 | 0 | 0 | 0 | 0 | 0 | 8976.3687 | 8976.3687 | 4488.1844 | 0 | 0
1.9. | INSTALAÇÕES ELÉTRICAS | 19873.8778 | 0% | 0% | 0% | 25% | 25% | 25% | 25% | 0% | 0% | 0% | 0% | 0%
| R$ do período |  | 0 | 0 | 0 | 4968.4694 | 4968.4694 | 4968.4694 | 4968.4694 | 0 | 0 | 0 | 0 | 0
1.10. | INSTALAÇÕES DE ÁGUA FRIA | 9127.367 | 0% | 0% | 0% | 25% | 25% | 25% | 25% | 0% | 0% | 0% | 0% | 0%
| R$ do período |  | 0 | 0 | 0 | 2281.8417 | 2281.8417 | 2281.8417 | 2281.8417 | 0 | 0 | 0 | 0 | 0
1.11. | INSTALAÇÕES SANITÁRIAS | 5803.519 | 0% | 0% | 0% | 25% | 25% | 25% | 25% | 0% | 0% | 0% | 0% | 0%
| R$ do período |  | 0 | 0 | 0 | 1450.8798 | 1450.8798 | 1450.8798 | 1450.8798 | 0 | 0 | 0 | 0 | 0
1.12. | INSTALAÇÕES DE ÁGUAS PLUVIAIS | 12099.396 | 0% | 0% | 0% | 25% | 25% | 25% | 25% | 0% | 0% | 0% | 0% | 0%
| R$ do período |  | 0 | 0 | 0 | 3024.849 | 3024.849 | 3024.849 | 3024.849 | 0 | 0 | 0 | 0 | 0
1.13. | PÂNICO E INCÊNDIO | 1525.0715 | 0% | 0% | 0% | 0% | 0% | 0% | 0% | 0% | 50% | 50% | 0% | 0%
| R$ do período |  | 0 | 0 | 0 | 0 | 0 | 0 | 0 | 0 | 762.5357 | 762.5357 | 0 | 0
1.14. | AR CONDICIONADO | 16242.2525 | 0% | 0% | 0% | 0% | 0% | 0% | 0% | 50% | 25% | 25% | 0% | 0%
| R$ do período |  | 0 | 0 | 0 | 0 | 0 | 0 | 0 | 8121.1262 | 4060.5631 | 4060.5631 | 0 | 0
2.1. | REMOÇÕES, RETIRADAS E DEMOLIÇÕES | 3988.6656 | 0% | 50% | 50% | 0% | 0% | 0% | 0% | 0% | 0% | 0% | 0% | 0%
| R$ do período |  | 0 | 1994.3328 | 1994.3328 | 0 | 0 | 0 | 0 | 0 | 0 | 0 | 0 | 0
2.2. | TRATAMENTO DE FISSURAS, TRINCAS, TELHADO | 2387.3868 | 0% | 50% | 50% | 0% | 0% | 0% | 0% | 0% | 0% | 0% | 0% | 0%
| R$ do período |  | 0 | 1193.6934 | 1193.6934 | 0 | 0 | 0 | 0 | 0 | 0 | 0 | 0 | 0
2.3. | ALVENARIA E FECHAMENTOS | 6294.2397 | 0% | 0% | 40% | 20% | 20% | 20% | 0% | 0% | 0% | 0% | 0% | 0%
| R$ do período |  | 0 | 0 | 2517.6959 | 1258.8479 | 1258.8479 | 1258.8479 | 0 | 0 | 0 | 0 | 0 | 0
2.4. | ESQUADRIAS (PORTAS E JANELAS) | 19592.5022 | 0% | 0% | 0% | 0% | 50% | 50% | 0% | 0% | 0% | 0% | 0% | 0%
| R$ do período |  | 0 | 0 | 0 | 0 | 9796.2511 | 9796.2511 | 0 | 0 | 0 | 0 | 0 | 0
2.5. | REVESTIMENTO | 24711.7911 | 0% | 0% | 0% | 0% | 0% | 50% | 50% | 0% | 0% | 0% | 0% | 0%
| R$ do período |  | 0 | 0 | 0 | 0 | 0 | 12355.8955 | 12355.8955 | 0 | 0 | 0 | 0 | 0
2.6. | PISO | 13897.0893 | 0% | 0% | 0% | 0% | 0% | 50% | 50% | 0% | 0% | 0% | 0% | 0%
| R$ do período |  | 0 | 0 | 0 | 0 | 0 | 6948.5447 | 6948.5447 | 0 | 0 | 0 | 0 | 0
2.7. | PINTURA | 13771.047 | 0% | 0% | 0% | 0% | 0% | 0% | 0% | 40% | 40% | 20% | 0% | 0%
| R$ do período |  | 0 | 0 | 0 | 0 | 0 | 0 | 0 | 5508.4188 | 5508.4188 | 2754.2094 | 0 | 0
2.8. | INSTALAÇÕES ELÉTRICAS | 12858.7351 | 0% | 0% | 0% | 25% | 25% | 25% | 25% | 0% | 0% | 0% | 0% | 0%
| R$ do período |  | 0 | 0 | 0 | 3214.6838 | 3214.6838 | 3214.6838 | 3214.6838 | 0 | 0 | 0 | 0 | 0
2.9. | INSTALAÇÕES DE ÁGUA FRIA | 6318.4122 | 0% | 0% | 0% | 25% | 25% | 25% | 25% | 0% | 0% | 0% | 0% | 0%
| R$ do período |  | 0 | 0 | 0 | 1579.603 | 1579.603 | 1579.603 | 1579.603 | 0 | 0 | 0 | 0 | 0
2.10. | INSTALAÇÕES SANITÁRIAS | 3100.1246 | 0% | 0% | 0% | 25% | 25% | 25% | 25% | 0% | 0% | 0% | 0% | 0%
| R$ do período |  | 0 | 0 | 0 | 775.0312 | 775.0312 | 775.0312 | 775.0312 | 0 | 0 | 0 | 0 | 0
2.11. | AR CONDICIONADO | 10043.9016 | 0% | 0% | 0% | 0% | 0% | 0% | 0% | 50% | 25% | 25% | 0% | 0%
| R$ do período |  | 0 | 0 | 0 | 0 | 0 | 0 | 0 | 5021.9508 | 2510.9754 | 2510.9754 | 0 | 0
3.1. | REMOÇÕES, RETIRADAS, DEMOLIÇÕES E TRATAMENTO DE FISSURAS | 10959.9257 | 0% | 50% | 50% | 0% | 0% | 0% | 0% | 0% | 0% | 0% | 0% | 0%
| R$ do período |  | 0 | 5479.9629 | 5479.9629 | 0 | 0 | 0 | 0 | 0 | 0 | 0 | 0 | 0
3.2. | ALVENARIA E FECHAMENTOS | 11188.8283 | 0% | 0% | 40% | 20% | 20% | 20% | 0% | 0% | 0% | 0% | 0% | 0%
| R$ do período |  | 0 | 0 | 4475.5313 | 2237.7657 | 2237.7657 | 2237.7657 | 0 | 0 | 0 | 0 | 0 | 0
3.3. | PORTAS | 21325.8599 | 0% | 0% | 0% | 0% | 50% | 50% | 0% | 0% | 0% | 0% | 0% | 0%
| R$ do período |  | 0 | 0 | 0 | 0 | 10662.9299 | 10662.9299 | 0 | 0 | 0 | 0 | 0 | 0
3.4. | JARDIM | 892.8692 | 0% | 0% | 0% | 0% | 0% | 50% | 50% | 0% | 0% | 0% | 0% | 0%
| R$ do período |  | 0 | 0 | 0 | 0 | 0 | 446.4346 | 446.4346 | 0 | 0 | 0 | 0 | 0
3.5. | JANELAS | 5197.3961 | 0% | 0% | 0% | 0% | 0% | 0% | 50% | 50% | 0% | 0% | 0% | 0%
| R$ do período |  | 0 | 0 | 0 | 0 | 0 | 0 | 2598.6981 | 2598.6981 | 0 | 0 | 0 | 0
3.6. | TELHADO | 60903.2312 | 0% | 0% | 0% | 0% | 50% | 50% | 0% | 0% | 0% | 0% | 0% | 0%
| R$ do período |  | 0 | 0 | 0 | 0 | 30451.6156 | 30451.6156 | 0 | 0 | 0 | 0 | 0 | 0
3.7. | REVESTIMENTO | 48937.9131 | 0% | 0% | 0% | 0% | 0% | 0% | 50% | 50% | 0% | 0% | 0% | 0%
| R$ do período |  | 0 | 0 | 0 | 0 | 0 | 0 | 24468.9565 | 24468.9565 | 0 | 0 | 0 | 0
3.8. | PISO | 35365.9215 | 0% | 0% | 0% | 0% | 0% | 0% | 50% | 50% | 0% | 0% | 0% | 0%
| R$ do período |  | 0 | 0 | 0 | 0 | 0 | 0 | 17682.9607 | 17682.9607 | 0 | 0 | 0 | 0
3.9. | PINTURA | 20171.9876 | 0% | 0% | 0% | 0% | 0% | 0% | 0% | 40% | 40% | 20% | 0% | 0%
| R$ do período |  | 0 | 0 | 0 | 0 | 0 | 0 | 0 | 8068.795 | 8068.795 | 4034.3975 | 0 | 0
3.10. | INSTALAÇÕES ELÉTRICAS | 27239.6146 | 0% | 0% | 0% | 25% | 25% | 25% | 25% | 0% | 0% | 0% | 0% | 0%
| R$ do período |  | 0 | 0 | 0 | 6809.9037 | 6809.9037 | 6809.9037 | 6809.9037 | 0 | 0 | 0 | 0 | 0
3.11. | INSTALAÇÕES DE ÁGUA FRIA | 14903.9784 | 0% | 0% | 0% | 25% | 25% | 25% | 25% | 0% | 0% | 0% | 0% | 0%
| R$ do período |  | 0 | 0 | 0 | 3725.9946 | 3725.9946 | 3725.9946 | 3725.9946 | 0 | 0 | 0 | 0 | 0
3.12. | INSTALAÇÕES SANITÁRIAS | 6750.2557 | 0% | 0% | 0% | 25% | 25% | 25% | 25% | 0% | 0% | 0% | 0% | 0%
| R$ do período |  | 0 | 0 | 0 | 1687.5639 | 1687.5639 | 1687.5639 | 1687.5639 | 0 | 0 | 0 | 0 | 0
3.13. | AR CONDICIONADO | 28271.2626 | 0% | 0% | 0% | 0% | 0% | 0% | 0% | 50% | 25% | 25% | 0% | 0%
| R$ do período |  | 0 | 0 | 0 | 0 | 0 | 0 | 0 | 14135.6313 | 7067.8156 | 7067.8156 | 0 | 0
4.1. | LIMPEZA DA OBRA | 4340.5419 | 0% | 0% | 0% | 0% | 0% | 0% | 0% | 0% | 0% | 100% | 0% | 0%
| R$ do período |  | 0 | 0 | 0 | 0 | 0 | 0 | 0 | 0 | 0 | 4340.5419 | 0 | 0
4.2. | SEGURANÇA E ACESSOS | 36524.6792 | 0% | 0% | 0% | 0% | 0% | 0% | 0% | 0% | 50% | 50% | 0% | 0%
| R$ do período |  | 0 | 0 | 0 | 0 | 0 | 0 | 0 | 0 | 18262.3396 | 18262.3396 | 0 | 0
4.3. | ACESSÓRIOS BANHEIROS | 2437.4787 | 0% | 0% | 0% | 0% | 0% | 0% | 0% | 0% | 50% | 50% | 0% | 0%
| R$ do período |  | 0 | 0 | 0 | 0 | 0 | 0 | 0 | 0 | 1218.7394 | 1218.7394 | 0 | 0
4.4. | REVISÃO GLOBAL TELHADO | 66444.6263 | 0% | 0% | 0% | 0% | 0% | 0% | 25% | 25% | 25% | 25% | 0% | 0%
| R$ do período |  | 0 | 0 | 0 | 0 | 0 | 0 | 16611.1566 | 16611.1566 | 16611.1566 | 16611.1566 | 0 | 0
4.5. | PAISAGISMO E REVITALIZAÇÕES | 84239.4947 | 0% | 0% | 0% | 0% | 0% | 0% | 25% | 25% | 25% | 25% | 0% | 0%
| R$ do período |  | 0 | 0 | 0 | 0 | 0 | 0 | 21059.8737 | 21059.8737 | 21059.8737 | 21059.8737 | 0 | 0
1. | AMPLIAÇÃO E REFORMA - FISIOTERAPIA | 362578.2202 | 16.56% | 10.09% | 10.09% | 3.234% | 3.234% | 19.73% | 17.99% | 9.458% | 7.046% | 2.568% | 0% | 0%
| R$ do período |  | 60054.6893 | 36570.891 | 36570.891 | 11726.0399 | 11726.0399 | 71537.7051 | 65241.4442 | 34293.5907 | 25545.6459 | 9311.2832 | 0 | 0
2. | RECEPÇÃO DO HOSPITAL | 116963.8952 | 0% | 2.726% | 4.878% | 5.838% | 14.21% | 30.72% | 21.27% | 9.003% | 6.856% | 4.502% | 0% | 0%
| R$ do período |  | 0 | 3188.0262 | 5705.7221 | 6828.1659 | 16624.417 | 35928.8572 | 24873.7582 | 10530.3696 | 8019.3942 | 5265.1848 | 0 | 0
3. | SAMU E ADMINISTRAÇÃO | 292109.0439 | 0% | 1.876% | 3.408% | 4.951% | 19.03% | 19.18% | 19.66% | 22.92% | 5.182% | 3.801% | 0% | 0%
| R$ do período |  | 0 | 5479.9629 | 9955.4942 | 14461.2278 | 55575.7734 | 56022.208 | 57420.5121 | 66955.0417 | 15136.6107 | 11102.2132 | 0 | 0
4. | SERVIÇOS GERAIS | 193986.8208 | 0% | 0% | 0% | 0% | 0% | 0% | 19.42% | 19.42% | 29.46% | 31.7% | 0% | 0%
| R$ do período |  | 0 | 0 | 0 | 0 | 0 | 0 | 37671.0302 | 37671.0302 | 57152.1092 | 61492.6511 | 0 | 0
| TOTAL POR PERÍODO (R$) |  | 60054.6893 | 45238.88 | 52232.1073 | 33015.4337 | 83926.2303 | 163488.7703 | 185206.7448 | 149450.0322 | 105853.76 | 87171.3322 | 0 | 0
| TOTAL GERAL DA OBRA (R$) | 965637.9801
| % ACUMULADO |  | 6.219% | 10.9% | 16.31% | 19.73% | 28.42% | 45.35% | 64.53% | 80.01% | 90.97% | 100% | 100% | 100%