## Orçamento Sintético
|  |  | Obra | Bancos |  | B.D.I. |  | Encargos Sociais
|  |  | Reforma Museu Histórioco de Rio Branco do Sul MUHRBS | SINAPI - 09/2025 - Paraná SBC - 11/2025 - Paraná ORSE - 08/2025 - Sergipe SEDOP - 10/2025 - Pará SEINFRA - 028 - Ceará SETOP - 07/2025 - Minas Gerais SIURB - 07/2025 - São Paulo SIURB INFRA - 07/2025 - São Paulo SUDECAP - 07/2025 - Minas Gerais CPOS/CDHU - 09/2025 - São Paulo FDE - 07/2025 - São Paulo AGESUL - 06/2025 - Mato Grosso do Sul AGETOP CIVIL - 08/2025 - Goiás EMBASA - 06/2025 - sem_encargos EMOP - 09/2025 - Rio de Janeiro SCO - 09/2025 - Rio de Janeiro |  | 26,99% |  | Desonerado: embutido nos preços unitário dos insumos de mão de obra, de acordo com as bases.
Orçamento Sintético
Item | Código | Banco | Descrição | Und | Quant. | Valor Unit | Valor Unit com BDI | Total | Peso (%)
1 |  |  | INICIO DE OBRA |  | 1 |  | 43948.92 | 43948.92 | 7.772%
1.1 | 98459 | SINAPI | TAPUME COM TELHA METÁLICA. AF_03/2024 | m² | 120 | 90.84 | 115.35 | 13842 | 2.448%
1.2 | HMRBS002 | Próprio | PLACA DE OBRA EM CHAPA DE AÇO GALVANIZADO, INSTALADA | m² | 6 | 515.02 | 654.02 | 3924.12 | 0.6939%
1.3 | 90768 | SINAPI | ARQUITETO DE OBRA JUNIOR COM ENCARGOS COMPLEMENTARES | H | 180 | 114.55 | 145.46 | 26182.8 | 4.63%
2 |  |  | DEMOLIÇÕES |  | 1 |  | 26674.93 | 26674.93 | 4.717%
2.1 |  |  | PAREDE |  | 1 |  | 1352.81 | 1352.81 | 0.2392%
2.1.1 | 97622 | SINAPI | DEMOLIÇÃO DE ALVENARIA DE BLOCO FURADO, DE FORMA MANUAL, SEM REAPROVEITAMENTO. AF_09/2023 | m³ | 14.43 | 73.83 | 93.75 | 1352.81 | 0.2392%
2.2 |  |  | PISO |  | 1 |  | 3970.59 | 3970.59 | 0.7021%
2.2.1 | 97634 | SINAPI | DEMOLIÇÃO DE REVESTIMENTO CERÂMICO, DE FORMA MECANIZADA COM MARTELETE, SEM REAPROVEITAMENTO. AF_09/2023 | m² | 233.84 | 8.78 | 11.14 | 2604.97 | 0.4606%
2.2.2 | 02.90.29 | EMBASA | REMOCAO DE RODAPE | M | 218.85 | 4.92 | 6.24 | 1365.62 | 0.2415%
2.3 |  |  | TETO |  | 1 |  | 15977.85 | 15977.85 | 2.825%
2.3.1 | 97640 | SINAPI | REMOÇÃO DE FORROS DE DRYWALL, PVC E FIBROMINERAL, DE FORMA MANUAL, SEM REAPROVEITAMENTO. AF_09/2023 | m² | 233.84 | 2.51 | 3.18 | 743.61 | 0.1315%
2.3.2 | 100391 | SINAPI | RETIRADA E RECOLOCAÇÃO DE CAIBRO EM TELHADOS DE MAIS DE 2 ÁGUAS COM TELHA CERÂMICA OU DE CONCRETO DE ENCAIXE, INCLUSO TRANSPORTE VERTICAL. AF_07/2019 | m² | 243 | 25.29 | 32.11 | 7802.73 | 1.38%
2.3.3 | 100329 | SINAPI | RETIRADA E RECOLOCAÇÃO DE TELHA CERÂMICA DE ENCAIXE, COM MAIS DE DUAS ÁGUAS, INCLUSO IÇAMENTO. AF_07/2019 | m² | 245 | 22.33 | 28.35 | 6945.75 | 1.228%
2.3.4 | 104803 | SINAPI | REMOÇÃO CALHAS E RUFOS, DE FORMA MANUAL, SEM REAPROVEITAMENTO. AF_09/2023 | M | 64 | 5.98 | 7.59 | 485.76 | 0.0859%
2.4 |  |  | BANHEIROS |  | 1 |  | 1011.38 | 1011.38 | 0.1788%
2.4.1 | 020137 | AGETOP CIVIL | REMOÇÃO MANUAL DE BACIA SANITÁRIA COM TRANSPORTE ATÉ CAÇAMBA E CARGA | Un | 2 | 5.36 | 6.8 | 13.6 | 0.002405%
2.4.2 | C4630 | SEINFRA | REINSTALAÇÃO DE PONTO HIDRÁULICO, MATERIAL E EXECUÇÃO | PT | 2 | 123.75 | 157.15 | 314.3 | 0.05558%
2.4.3 | 97663 | SINAPI | REMOÇÃO DE LOUÇAS, DE FORMA MANUAL, SEM REAPROVEITAMENTO. AF_09/2023 | UN | 2 | 16.47 | 20.91 | 41.82 | 0.007395%
2.4.4 | 97634 | SINAPI | DEMOLIÇÃO DE REVESTIMENTO CERÂMICO, DE FORMA MECANIZADA COM MARTELETE, SEM REAPROVEITAMENTO. AF_09/2023 | m² | 57.6 | 8.78 | 11.14 | 641.66 | 0.1135%
2.5 |  |  | ESQUADRIAS |  | 1 |  | 239.7 | 239.7 | 0.04239%
2.5.1 | 97645 | SINAPI | REMOÇÃO DE JANELAS, DE FORMA MANUAL, SEM REAPROVEITAMENTO. AF_09/2023 | m² | 2 | 32.13 | 40.8 | 81.6 | 0.01443%
2.5.2 | 97644 | SINAPI | REMOÇÃO DE PORTAS, DE FORMA MANUAL, SEM REAPROVEITAMENTO. AF_09/2023 | m² | 10 | 12.45 | 15.81 | 158.1 | 0.02796%
2.6 |  |  | BOTA FORA |  | 1 |  | 4122.6 | 4122.6 | 0.729%
2.6.1 | 030101 | AGETOP CIVIL | TRANSPORTE DE ENTULHO EM CAMINHÃO INCLUSO A CARGA MANUAL | m³ | 60 | 54.11 | 68.71 | 4122.6 | 0.729%
3 |  |  | CONSTRUÇÃO |  | 1 |  | 215372.29 | 215372.29 | 38.09%
3.1 |  |  | PAREDE |  | 1 |  | 40541.7 | 40541.7 | 7.169%
3.1.1 | 103331 | SINAPI | ALVENARIA DE VEDAÇÃO DE BLOCOS CERÂMICOS FURADOS NA HORIZONTAL DE 11,5X19X19 CM (ESPESSURA 11,5 CM) E ARGAMASSA DE ASSENTAMENTO COM PREPARO MANUAL. AF_12/2021 | m² | 27.12 | 94.23 | 119.66 | 3245.17 | 0.5739%
3.1.2 | 105024 | SINAPI | VERGA MOLDADA IN LOCO EM CONCRETO, ESPESSURA DE *10* CM. AF_03/2024 | M | 30 | 59.81 | 75.95 | 2278.5 | 0.4029%
3.1.3 | 87881 | SINAPI | CHAPISCO APLICADO NO TETO OU EM ALVENARIA E ESTRUTURA, COM ROLO PARA TEXTURA ACRÍLICA. ARGAMASSA TRAÇO 1:4 E EMULSÃO POLIMÉRICA (ADESIVO) COM PREPARO MANUAL. AF_10/2022 | m² | 54.24 | 6.94 | 8.81 | 477.85 | 0.0845%
3.1.4 | 87547 | SINAPI | MASSA ÚNICA, EM ARGAMASSA TRAÇO 1:2:8, PREPARO MECÂNICO, APLICADA MANUALMENTE EM PAREDES INTERNAS DE AMBIENTES COM ÁREA ENTRE 5M² E 10M², E = 10MM, COM TALISCAS. AF_03/2024 | m² | 54.24 | 29.83 | 37.88 | 2054.61 | 0.3633%
3.1.5 | 88497 | SINAPI | EMASSAMENTO COM MASSA LÁTEX, APLICAÇÃO EM PAREDE, DUAS DEMÃOS, LIXAMENTO MANUAL. AF_04/2023 | m² | 54.24 | 23.51 | 29.85 | 1619.06 | 0.2863%
3.1.6 | 104642 | SINAPI | PINTURA LÁTEX ACRÍLICA STANDARD, APLICAÇÃO MANUAL EM PAREDES, DUAS DEMÃOS. AF_04/2023 | m² | 54.24 | 12.22 | 15.51 | 841.26 | 0.1488%
3.1.7 | 87273 | SINAPI | REVESTIMENTO CERÂMICO PARA PAREDES INTERNAS COM PLACAS TIPO ESMALTADA DE DIMENSÕES 33X45 CM APLICADAS NA ALTURA INTEIRA DAS PAREDES. AF_02/2023_PE | m² | 87.9 | 71.71 | 91.06 | 8004.17 | 1.415%
3.1.8 | 96358 | SINAPI | PAREDE COM SISTEMA EM CHAPAS DE GESSO PARA DRYWALL, USO INTERNO, COM DUAS FACES SIMPLES E ESTRUTURA METÁLICA COM GUIAS SIMPLES, SEM VÃOS. AF_07/2023_PS | m² | 30 | 95.66 | 121.47 | 3644.1 | 0.6444%
3.1.9 | 102147 | SINAPI | ESPELHO CRISTAL, ESPESSURA 4 MM, SEM MOLDURA, ADERIDO COM ADESIVO FIXA-ESPELHO. AF_01/2021 | m² | 24 | 440.76 | 559.72 | 13433.28 | 2.375%
3.1.10 | 88489 | SINAPI | PINTURA LÁTEX ACRÍLICA PREMIUM, APLICAÇÃO MANUAL EM PAREDES, DUAS DEMÃOS. AF_04/2023 | m² | 270 | 14.42 | 18.31 | 4943.7 | 0.8742%
3.2 |  |  | PISO |  | 1 |  | 62264.24 | 62264.24 | 11.01%
3.2.1 | C4165 | SEINFRA | PISO MONOLÍTICO DE POLIURETANO, ANTIDERRAPANTE, AUTONIVELANTE, S/ JUNTAS | m² | 233.84 | 205.53 | 261 | 61032.24 | 10.79%
3.2.2 | 130311 | SBC | RODAPE INVERTIDO DE ALUMINIO COM PINTURA ELETROSTATICA | M | 20 | 48.51 | 61.6 | 1232 | 0.2179%
3.3 |  |  | TETO |  | 1 |  | 77499.74 | 77499.74 | 13.7%
3.3.1 | 94441 | SINAPI | TELHAMENTO COM TELHA CERÂMICA DE ENCAIXE, TIPO FRANCESA, COM MAIS DE 2 ÁGUAS, INCLUSO TRANSPORTE VERTICAL. AF_07/2019 | m² | 80 | 50.04 | 63.54 | 5083.2 | 0.8989%
3.3.2 | 92541 | SINAPI | TRAMA DE MADEIRA COMPOSTA POR RIPAS, CAIBROS E TERÇAS PARA TELHADOS DE ATÉ 2 ÁGUAS PARA TELHA CERÂMICA CAPA-CANAL, INCLUSO TRANSPORTE VERTICAL. AF_07/2019 | m² | 80 | 104.66 | 132.9 | 10632 | 1.88%
3.3.3 | 88488 | SINAPI | PINTURA LÁTEX ACRÍLICA PREMIUM, APLICAÇÃO MANUAL EM TETO, DUAS DEMÃOS. AF_04/2023 | m² | 233.84 | 17.4 | 22.09 | 5165.52 | 0.9134%
3.3.4 | 96114 | SINAPI | FORRO EM DRYWALL, PARA AMBIENTES COMERCIAIS, INCLUSIVE ESTRUTURA BIRECIONAL DE FIXAÇÃO. AF_08/2023_PS | m² | 233.84 | 80.03 | 101.63 | 23765.15 | 4.202%
3.3.5 | 96112 | SINAPI | FORRO EM MADEIRA PINUS, PARA AMBIENTES RESIDENCIAIS, INCLUSIVE ESTRUTURA UNIDIRECIONAL DE FIXAÇÃO. AF_08/2023 | m² | 112.52 | 164.19 | 208.5 | 23460.42 | 4.149%
3.3.6 | 94228 | SINAPI | CALHA EM CHAPA DE AÇO GALVANIZADO NÚMERO 24, DESENVOLVIMENTO DE 50 CM, INCLUSO TRANSPORTE VERTICAL. AF_07/2019 | M | 55 | 84.63 | 107.47 | 5910.85 | 1.045%
3.3.7 | 94231 | SINAPI | RUFO EM CHAPA DE AÇO GALVANIZADO NÚMERO 24, CORTE DE 25 CM, INCLUSO TRANSPORTE VERTICAL. AF_07/2019 | M | 55 | 49.87 | 63.32 | 3482.6 | 0.6158%
3.4 |  |  | PORTAS |  | 1 |  | 20223.92 | 20223.92 | 3.576%
3.4.1 | COMP-013. | Próprio | Porta madeira 80/210 com chapa metálica, visor e barra PCD | uni | 1 | 1710.76 | 2172.49 | 2172.49 | 0.3842%
3.4.2 | HMRBS114 | Próprio | KIT DE PORTA DE MADEIRA PARA PINTURA, SEMI-OCA (LEVE OU MÉDIA), PADRÃO MÉDIO, 120X210CM, ESPESSURA DE 3,5CM, ITENS INCLUSOS: DOBRADIÇAS, MONTAGEM E INSTALAÇÃO DO BATENTE, FECHADURA COM EXECUÇÃO DO FURO - FORNECIMENTO E INSTALAÇÃO. | UNI | 3 | 1727.67 | 2193.96 | 6581.88 | 1.164%
3.4.3 | COMP-012. | Próprio | Porta madeira 80/210 com chapa metálica | uni | 4 | 1432.83 | 1819.55 | 7278.2 | 1.287%
3.4.4 | 73739/001 | SINAPI | PINTURA ESMALTE ACETINADO EM MADEIRA, DUAS DEMAOS | m² | 28.56 | 29.02 | 36.85 | 1052.43 | 0.1861%
3.4.5 | 110525 | SBC | KIT PORTA DE MADEIRA CORRER LISA DIREITA 213x80,5x12cm ESEL | UN | 1 | 2471.79 | 3138.92 | 3138.92 | 0.5551%
3.5 |  |  | ACESSIBILIDADE |  | 1 |  | 14842.69 | 14842.69 | 2.625%
3.5.1 | 99858 | SINAPI | CORRIMÃO DUPLO, DIÂMETRO EXTERNO = 1 1/2", EM AÇO GALVANIZADO. AF_04/2019 | M | 6 | 208.17 | 264.35 | 1586.1 | 0.2805%
3.5.2 | 105001 | SINAPI | RAMPA DE ACESSIBILIDADE PARA ACESSO A EDIFICAÇÕES COM INCLINAÇÃO DE 8,33% EM CONCRETO MOLDADO IN LOCO, COM LARGURA DE 1,50M, FCK 25MPA, NÃO ARMADA, COM JUNTA A CADA 2M COM CORTE À SECO. AF_03/2024 | M | 3 | 1516.16 | 1925.37 | 5776.11 | 1.021%
3.5.3 | 99849 | SINAPI | GUARDA-CORPO DE AÇO GALVANIZADO DE 1,10M DE ALTURA,DUPLO CORRIMÃO, MONTANTES TUBULARES DE 1.1/2" ESPAÇADOS 1,20M, TRAVESSA SUPERIOR DE 2", GRADIL DE BARRAS CHATAS DE 32X4,8MM, FIXADO COM CHUMBADOR MECÂNICO. AF_04/2019 | M | 8 | 736.33 | 935.06 | 7480.48 | 1.323%
4 |  |  | HIDROSSANITÁRIO |  | 1 |  | 5406.48 | 5406.48 | 0.956%
4.1 |  |  | SANITÁRIO |  | 1 |  | 5406.48 | 5406.48 | 0.956%
4.1.1 | 86888 | SINAPI | VASO SANITÁRIO SIFONADO COM CAIXA ACOPLADA LOUÇA BRANCA - FORNECIMENTO E INSTALAÇÃO. AF_01/2020 | UN | 1 | 610.94 | 775.83 | 775.83 | 0.1372%
4.1.2 | 100849 | SINAPI | ASSENTO SANITÁRIO CONVENCIONAL - FORNECIMENTO E INSTALACAO. AF_01/2020 | UN | 1 | 46.66 | 59.25 | 59.25 | 0.01048%
4.1.3 | 95544 | SINAPI | PAPELEIRA DE PAREDE EM METAL CROMADO SEM TAMPA, INCLUSO FIXAÇÃO. AF_01/2020 | UN | 1 | 100.92 | 128.15 | 128.15 | 0.02266%
4.1.4 | 86902 | SINAPI | LAVATÓRIO LOUÇA BRANCA COM COLUNA, *44 X 35,5* CM, PADRÃO POPULAR - FORNECIMENTO E INSTALAÇÃO. AF_01/2020 | UN | 1 | 359.16 | 456.09 | 456.09 | 0.08065%
4.1.5 | 1301003000 | AGESUL | SINAPI - 86906 - TORNEIRA CROMADA DE MESA, 1/2" OU 3/4", PARA LAVATORIO, PADRAO POPULAR - FORNECIMENTO E INSTALACAO. AF_01/2020 | UN | 1 | 79.24 | 100.62 | 100.62 | 0.01779%
4.1.6 | 102147 | SINAPI | ESPELHO CRISTAL, ESPESSURA 4 MM, SEM MOLDURA, ADERIDO COM ADESIVO FIXA-ESPELHO. AF_01/2021 | m² | 0.9 | 440.76 | 559.72 | 503.74 | 0.08908%
4.1.7 | 95547 | SINAPI | SABONETEIRA PLASTICA TIPO DISPENSER PARA SABONETE LIQUIDO COM RESERVATORIO 800 A 1500 ML, INCLUSO FIXAÇÃO. AF_01/2020 | UN | 1 | 53.73 | 68.23 | 68.23 | 0.01207%
4.1.8 | 080734 | AGETOP CIVIL | DISPENSER PLASTICO PARA PAPEL TOALHA | un | 1 | 57.09 | 72.49 | 72.49 | 0.01282%
4.1.9 |  |  | SANITÁRIO P.N.E. |  | 1 |  | 3242.08 | 3242.08 | 0.5733%
4.1.9.1 | 86888 | SINAPI | VASO SANITÁRIO SIFONADO COM CAIXA ACOPLADA LOUÇA BRANCA - FORNECIMENTO E INSTALAÇÃO. AF_01/2020 | UN | 1 | 610.94 | 775.83 | 775.83 | 0.1372%
4.1.9.2 | 100849 | SINAPI | ASSENTO SANITÁRIO CONVENCIONAL - FORNECIMENTO E INSTALACAO. AF_01/2020 | UN | 1 | 46.66 | 59.25 | 59.25 | 0.01048%
4.1.9.3 | 95544 | SINAPI | PAPELEIRA DE PAREDE EM METAL CROMADO SEM TAMPA, INCLUSO FIXAÇÃO. AF_01/2020 | UN | 1 | 100.92 | 128.15 | 128.15 | 0.02266%
4.1.9.4 | 86904 | SINAPI | LAVATÓRIO LOUÇA BRANCA SUSPENSO, 29,5 X 39CM OU EQUIVALENTE, PADRÃO POPULAR - FORNECIMENTO E INSTALAÇÃO. AF_01/2020 | UN | 1 | 175.74 | 223.17 | 223.17 | 0.03946%
4.1.9.5 | 44.03.315 | CPOS/CDHU | TORNEIRA DE MESA COM BICA MÓVEL E ALAVANCA | un | 1 | 103.55 | 131.49 | 131.49 | 0.02325%
4.1.9.6 | 102147 | SINAPI | ESPELHO CRISTAL, ESPESSURA 4 MM, SEM MOLDURA, ADERIDO COM ADESIVO FIXA-ESPELHO. AF_01/2021 | m² | 0.45 | 440.76 | 559.72 | 251.87 | 0.04454%
4.1.9.7 | 95547 | SINAPI | SABONETEIRA PLASTICA TIPO DISPENSER PARA SABONETE LIQUIDO COM RESERVATORIO 800 A 1500 ML, INCLUSO FIXAÇÃO. AF_01/2020 | UN | 1 | 53.73 | 68.23 | 68.23 | 0.01207%
4.1.9.8 | 080734 | AGETOP CIVIL | DISPENSER PLASTICO PARA PAPEL TOALHA | un | 1 | 57.09 | 72.49 | 72.49 | 0.01282%
4.1.9.9 | 100872 | SINAPI | BARRA DE APOIO RETA, EM ALUMINIO, COMPRIMENTO 80 CM, FIXADA NA PAREDE - FORNECIMENTO E INSTALAÇÃO. AF_01/2020 | UN | 4 | 301.52 | 382.9 | 1531.6 | 0.2708%
5 |  |  | ELÉTRICA |  | 1 |  | 11844.78 | 11844.78 | 2.095%
5.1 | 91936 | SINAPI | CAIXA OCTOGONAL 4" X 4", PVC, INSTALADA EM LAJE - FORNECIMENTO E INSTALAÇÃO. AF_03/2023 | UN | 29 | 25.71 | 32.64 | 946.56 | 0.1674%
5.2 | 8072 | ORSE | Cabo de cobre isolado em EPR flexível unipolar 120mm² - 0,6Kv/1Kv/90° | m | 5 | 156.78 | 199.09 | 995.45 | 0.176%
5.3 | 8070 | ORSE | Cabo de cobre isolado em EPR flexível unipolar 25mm² - 0,6Kv/1Kv/90° | m | 5 | 34.44 | 43.73 | 218.65 | 0.03866%
5.4 | 7917 | ORSE | Cabo de cobre isolado em EPR flexível unipolar 50mm² - 0,6Kv/1Kv/90° | m | 5 | 63.82 | 81.04 | 405.2 | 0.07165%
5.5 | 8071 | ORSE | Cabo de cobre isolado em EPR flexível unipolar 70mm² - 0,6Kv/1Kv/90° | m | 5 | 93.23 | 118.39 | 591.95 | 0.1047%
5.6 | 3796 | ORSE | Cabo de cobre flexível isolado, seção 1,5mm², 450/ 750v / 70°c | m | 5 | 7.06 | 8.96 | 44.8 | 0.007922%
5.7 | 3797 | ORSE | Cabo de cobre flexível isolado, seção 2,5mm², 450/ 750v / 70°c | m | 5 | 7.98 | 10.13 | 50.65 | 0.008957%
5.8 | C0534 | SEINFRA | CABO ISOLADO PVC 750V 4MM2 | M | 5 | 8.75 | 11.11 | 55.55 | 0.009823%
5.9 | 11.14.61 | SUDECAP | CAIXA DE PASSAGEM DE PVC, RETANGULAR, DE EMBUTIR, 4"X2" REF 91941 | UN | 30 | 8.58 | 10.89 | 326.7 | 0.05777%
5.10 | 062207 | SBC | INTERRUPTOR PARALELO EMBUTIR 10A -250V | UN | 5 | 37.48 | 47.59 | 237.95 | 0.04208%
5.11 | 062194 | SBC | INTERRUPTOR 2 TECLAS SIMPLES COM SUPORTE E PLACA PIALPLUS | UN | 2 | 74.91 | 95.12 | 190.24 | 0.03364%
5.12 | 023319 | SBC | INSTALACAO DE PONTO TOMADA 10A 250V EMBUTIDA EM PISO | UN | 8 | 149.65 | 190.04 | 1520.32 | 0.2688%
5.13 | 072578 | AGETOP CIVIL | TOMADA HEXAGONAL 2P + T - 10A - 250V | Un | 10 | 23.46 | 29.79 | 297.9 | 0.05268%
5.14 | 072585 | AGETOP CIVIL | TOMADA HEXAGONAL 2P + T - 20A - 250V | Un | 10 | 26.1 | 33.14 | 331.4 | 0.0586%
5.15 | ED-15750 | SETOP | CONJUNTO DE UMA (1) TOMADA PADRÃO VERMELHA, USO ESPECÍFICO, TRÊS (3) POLOS, CORRENTE 20A, TENSÃO 250V, (2P+T/20A 250V), COM PLACA 4"X2" DE UM (1) POSTO, INCLUSIVE FORNECIMENTO, INSTALAÇÃO, SUPORTE, MÓDULO E PLACA | un | 5 | 36.78 | 46.7 | 233.5 | 0.04129%
5.16 | ED-5622 | SETOP | PLACA 4"X2" PARA TRÊS (3) MÓDULOS, INCLUSIVE FORNECIMENTO E INSTALAÇÃO, EXCLUSIVE SUPORTE E MÓDULO | un | 5 | 5.94 | 7.54 | 37.7 | 0.006667%
5.17 | ED-15740 | SETOP | CONJUNTO DE DOIS (2) INTERRUPTORES BIPOLAR SIMPLES, CORRENTE 10A, TENSÃO 250V, (10A 250V), COM PLACA 4"X2" DE DOIS (2) POSTOS, INCLUSIVE FORNECIMENTO, INSTALAÇÃO, SUPORTE, MÓDULO E PLACA | un | 5 | 66.88 | 84.93 | 424.65 | 0.07509%
5.18 | ED-15735 | SETOP | CONJUNTO DE UM (1) INTERRUPTOR BIPOLAR SIMPLES, CORRENTE 10A, TENSÃO 250V, (10A 250V), COM PLACA 4"X2" DE UM (1) POSTO, INCLUSIVE FORNECIMENTO, INSTALAÇÃO, SUPORTE, MÓDULO E PLACA | un | 1 | 42.2 | 53.58 | 53.58 | 0.009475%
5.19 | 064026 | SBC | DISJUNTOR DIN BIPOLAR 16A CURVA C STECK | UN | 1 | 55.18 | 70.07 | 70.07 | 0.01239%
5.20 | ED-34474 | SETOP | DISJUNTOR BIPOLAR TIPO DIN, CORRENTE NOMINAL DE 16A, FORNECIMENTO E INSTALAÇÃO, INCLUSIVE TERMINAL ILHÓS | un | 1 | 39.92 | 50.69 | 50.69 | 0.008964%
5.21 | 9067 | ORSE | Disjuntor termomagnético tripolar 200 A com caixa moldada 10 kA | un | 1 | 575.59 | 730.94 | 730.94 | 0.1293%
5.22 | 9688 | ORSE | Disjuntor termomagnético tripolar 125 A com caixa moldada 10 kA | un | 1 | 567.59 | 720.78 | 720.78 | 0.1275%
5.23 | 8484 | ORSE | Disjuntor termomagnetico bipolar 10 A, padrão DIN (linha branca) | un | 1 | 51.59 | 65.51 | 65.51 | 0.01158%
5.24 | ED-34475 | SETOP | DISJUNTOR BIPOLAR TIPO DIN, CORRENTE NOMINAL DE 20A, FORNECIMENTO E INSTALAÇÃO, INCLUSIVE TERMINAL ILHÓS | un | 1 | 45.68 | 58 | 58 | 0.01026%
5.25 | 9004060 | SIURB | DISPOSITIVO DE PROTEÇÃO CONTRA SURTOS 275V - 15KA | UN | 1 | 64.71 | 82.17 | 82.17 | 0.01453%
5.26 | 9004072 | SIURB | INTERRUPTOR DIFERENCIAL TETRAPOLAR - 40A - SENSIBILIDADE 30MA - 380V | UN | 1 | 430.33 | 546.47 | 546.47 | 0.09663%
5.27 | 91835 | SINAPI | ELETRODUTO FLEXÍVEL CORRUGADO REFORÇADO, PVC, DN 25 MM (3/4"), PARA CIRCUITOS TERMINAIS, INSTALADO EM FORRO - FORNECIMENTO E INSTALAÇÃO. AF_03/2023 | M | 10 | 24.64 | 31.29 | 312.9 | 0.05533%
5.28 | 93011 | SINAPI | ELETRODUTO RÍGIDO ROSCÁVEL, PVC, DN 85 MM (3"), PARA REDE ENTERRADA DE DISTRIBUIÇÃO DE ENERGIA ELÉTRICA - FORNECIMENTO E INSTALAÇÃO. AF_12/2021 | M | 1 | 62.88 | 79.85 | 79.85 | 0.01412%
5.29 | 059261 | SBC | ELETRODUTO PVC RIGIDO 2"" | M | 1 | 21.51 | 27.31 | 27.31 | 0.004829%
5.30 | 060818 | SBC | LAMPADA LED TUBULAR BIVOLT 18W, BASE G5 | UN | 6 | 62.38 | 79.21 | 475.26 | 0.08404%
5.31 | 11.60.10 | SUDECAP | LÂMPADA MILHO LED 36W 3300 LUMENS BASE E27 | UN | 1 | 33.01 | 41.91 | 41.91 | 0.007411%
5.32 | 070708 | SEDOP | Cobertura - telha de aluminio ondulada e=0,5mm | m² | 1 | 129.57 | 164.54 | 164.54 | 0.0291%
5.33 | 1201005009 | AGESUL | QUADRO DE DISTRIBUICAO DE ENERGIA DE EMBUTIR, BARRAMENTO TRIFASICO DE 100A, CAPACIDADE PARA 48 MODULOS DIN DA CEMAR OU SIMILAR - FORNECIMENTO E INSTALACAO | UN | 1 | 1146.26 | 1455.63 | 1455.63 | 0.2574%
6 |  |  | LUMINOTÉCNICO |  | 1 |  | 11597.71 | 11597.71 | 2.051%
6.1 | 97669 | SINAPI | ELETRODUTO FLEXÍVEL CORRUGADO, PEAD, DN 90 (3"), PARA REDE ENTERRADA DE DISTRIBUIÇÃO DE ENERGIA ELÉTRICA - FORNECIMENTO E INSTALAÇÃO. AF_12/2021 | M | 5 | 23.19 | 29.44 | 147.2 | 0.02603%
6.2 | 83372 | SINAPI | CAIXA DE MEDICAO EM ALTA TENSAO - FORNECIMENTO E INSTALACAO | UN | 1 | 786.39 | 998.63 | 998.63 | 0.1766%
6.3 | 91933 | SINAPI | CABO DE COBRE FLEXÍVEL ISOLADO, 10 MM², ANTI-CHAMA 0,6/1,0 KV, PARA CIRCUITOS TERMINAIS - FORNECIMENTO E INSTALAÇÃO. AF_03/2023 | M | 15 | 17.83 | 22.64 | 339.6 | 0.06005%
6.4 | 9011051 | SIURB | CORDOALHA DE COBRE NÚ, INCLUSIVE ISOLADORES - 16,00MM2 | M | 5 | 56.12 | 71.26 | 356.3 | 0.06301%
6.5 | 104749 | SINAPI | CONECTOR GRAMPO METÁLICO TIPO OLHAL, PARA SPDA, PARA HASTE DE ATERRAMENTO DE 3/4'' E CABOS DE 10 A 50 MM2 - FORNECIMENTO E INSTALAÇÃO. AF_08/2023 | UN | 1 | 22.22 | 28.21 | 28.21 | 0.004988%
6.6 | 97895 | SINAPI | CAIXA ENTERRADA HIDRÁULICA RETANGULAR, EM CONCRETO PRÉ-MOLDADO, DIMENSÕES INTERNAS: 0,3X0,3X0,3 M. AF_12/2020 | UN | 1 | 243.05 | 308.64 | 308.64 | 0.05458%
6.7 | 9005023 | SIURB | CAIXA E PVC 10X10X5CM, INCLUSIVE ESPELHO | UN | 1 | 23.91 | 30.36 | 30.36 | 0.005369%
6.8 | 92867 | SINAPI | CAIXA RETANGULAR 4" X 2" ALTA (2,00 M DO PISO), METÁLICA, INSTALADA EM PAREDE - FORNECIMENTO E INSTALAÇÃO. AF_03/2023 | UN | 8 | 38.28 | 48.61 | 388.88 | 0.06877%
6.9 | 97895 | SINAPI | CAIXA ENTERRADA HIDRÁULICA RETANGULAR, EM CONCRETO PRÉ-MOLDADO, DIMENSÕES INTERNAS: 0,3X0,3X0,3 M. AF_12/2020 | UN | 6 | 243.05 | 308.64 | 1851.84 | 0.3275%
6.10 | 93655 | SINAPI | DISJUNTOR MONOPOLAR TIPO DIN, CORRENTE NOMINAL DE 20A - FORNECIMENTO E INSTALAÇÃO. AF_07/2025 | UN | 7 | 14.58 | 18.51 | 129.57 | 0.02291%
6.11 | 93666 | SINAPI | DISJUNTOR BIPOLAR TIPO DIN, CORRENTE NOMINAL DE 50A - FORNECIMENTO E INSTALAÇÃO. AF_07/2025 | UN | 2 | 84.71 | 107.57 | 215.14 | 0.03804%
6.12 | 95727 | SINAPI | ELETRODUTO RÍGIDO SOLDÁVEL, PVC, DN 25 MM (3/4"), APARENTE - FORNECIMENTO E INSTALAÇÃO. AF_10/2022 | M | 90 | 24.86 | 31.56 | 2840.4 | 0.5023%
6.13 | 60.01.03 | EMBASA | ELETRODUTO ACO GALVANIZADO 3/4" | M | 24 | 5.4 | 6.85 | 164.4 | 0.02907%
6.14 | 60.01.02 | EMBASA | ELETRODUTO ACO GALVANIZADO 1" | M | 30 | 4.07 | 5.16 | 154.8 | 0.02737%
6.15 | 91926 | SINAPI | CABO DE COBRE FLEXÍVEL ISOLADO, 2,5 MM², ANTI-CHAMA 450/750 V, PARA CIRCUITOS TERMINAIS - FORNECIMENTO E INSTALAÇÃO. AF_03/2023 | M | 5 | 4.88 | 6.19 | 30.95 | 0.005473%
6.16 | C1371 | SEINFRA | FIO ISOLADO PVC P/750V 1.5 MM2 | M | 425 | 5.42 | 6.88 | 2924 | 0.5171%
6.17 | 101883 | SINAPI | QUADRO DE DISTRIBUIÇÃO DE ENERGIA EM CHAPA DE AÇO GALVANIZADO, DE EMBUTIR, COM BARRAMENTO TRIFÁSICO, PARA 18 DISJUNTORES DIN 100A - FORNECIMENTO E INSTALAÇÃO. AF_07/2025 | UN | 1 | 542.4 | 688.79 | 688.79 | 0.1218%
7 |  |  | AR CONDICIONADO |  | 1 |  | 58689.48 | 58689.48 | 10.38%
7.1 | 103262 | SINAPI | AR CONDICIONADO SPLIT ON/OFF, PISO TETO, 36.000 BTU/H, CICLO FRIO - FORNECIMENTO E INSTALAÇÃO. AF_11/2021_PSE | UN | 4 | 8184.17 | 10393.07 | 41572.28 | 7.351%
7.2 | 103290 | SINAPI | TUBO EM COBRE FLEXÍVEL, DN 3/8", COM ISOLAMENTO, INSTALADO EM FORRO, PARA RAMAL DE ALIMENTAÇÃO DE AR CONDICIONADO, INCLUSO FIXADOR. AF_11/2021 | M | 80 | 50.13 | 63.66 | 5092.8 | 0.9006%
7.3 | 103292 | SINAPI | TUBO EM COBRE FLEXÍVEL, DN 5/8", COM ISOLAMENTO, INSTALADO EM FORRO, PARA RAMAL DE ALIMENTAÇÃO DE AR CONDICIONADO, INCLUSO FIXADOR. AF_11/2021 | M | 80 | 76.67 | 97.36 | 7788.8 | 1.377%
7.4 | 104316 | SINAPI | TUBO, PVC, SOLDÁVEL, DE 32MM, INSTALADO EM DRENO DE AR CONDICIONADO - FORNECIMENTO E INSTALAÇÃO. AF_08/2022 | M | 80 | 26.18 | 33.24 | 2659.2 | 0.4702%
7.5 | 93123 | SINAPI | CURVA EM COBRE, DN 35 MM, 45 GRAUS, SEM ANEL DE SOLDA, BOLSA X BOLSA, INSTALADO EM PRUMADA DE HIDRÁULICA PREDIAL - FORNECIMENTO E INSTALAÇÃO. AF_04/2022 | UN | 16 | 63.08 | 80.1 | 1281.6 | 0.2266%
7.6 | 100825 | SINAPI | CONEXÃO FIXA, ROSCA FÊMEA, METÁLICA, PARA INSTALAÇÕES EM PEX MULTICAMADA, DN 32MM X 1 1/4", CONEXÃO POR CRIMPAGEM - FORNECIMENTO E INSTALAÇÃO. AF_01/2020 | UN | 16 | 6.95 | 8.82 | 141.12 | 0.02495%
7.7 | 102726 | SINAPI | DRENO BARBACÃ, DN 50 MM, COM MATERIAL DRENANTE. AF_07/2021 | UN | 4 | 30.26 | 38.42 | 153.68 | 0.02718%
8 |  |  | PREVENÇÃO E COMBATE A INCÊNDIO E PÂNICO |  | 1 |  | 4956.56 | 4956.56 | 0.8765%
8.1 | ED-50202 | SETOP | PLACA FOTOLUMINESCENTE PARA SINALIZAÇÃO DE EMERGÊNCIA, TIPO "S1", DIMENSÃO (380X190)MM, INCLUSIVE FIXAÇÃO | un | 10 | 26.13 | 33.18 | 331.8 | 0.05867%
8.2 | 12884 | ORSE | Placa de sinalizacao, fotoluminescente, 38x19 cm, em pvc , com seta indicativa de sentido (esquerda ou direita) de saída de emergência- Placa S2 | un | 10 | 23.83 | 30.26 | 302.6 | 0.05351%
8.3 | ED-29400 | SETOP | PLACA FOTOLUMINESCENTE PARA SINALIZAÇÃO DE EMERGÊNCIA, TIPO "S3", DIMENSÃO (380X190)MM, INCLUSIVE FIXAÇÃO | un | 8 | 26.13 | 33.18 | 265.44 | 0.04694%
8.4 | ED-50205 | SETOP | PLACA FOTOLUMINESCENTE PARA SINALIZAÇÃO DE EMERGÊNCIA, TIPO "S12", DIMENSÃO (380X190)MM, INCLUSIVE FIXAÇÃO | un | 3 | 26.13 | 33.18 | 99.54 | 0.0176%
8.5 | ED-50199 | SETOP | PLACA FOTOLUMINESCENTE PARA SINALIZAÇÃO DE EMERGÊNCIA, TIPO "E5", DIMENSÃO (300X300)MM, INCLUSIVE FIXAÇÃO | un | 5 | 17.82 | 22.62 | 113.1 | 0.02%
8.6 | 09.09.083 | FDE | IL-83 ILUMINAÇÃO AUTONOMA DE EMERGÊNCIA - LED | UN | 10 | 64.41 | 81.79 | 817.9 | 0.1446%
8.7 | 1401000156 | AGESUL | SINAPI - 101908 - EXTINTOR DE INCENDIO PORTATIL COM CARGA DE PQS DE 4 KG, CLASSE BC - FORNECIMENTO E INSTALACAO. AF_10/2020_PE | UN | 5 | 211.75 | 268.9 | 1344.5 | 0.2378%
8.8 | 08.08.051 | FDE | EXTINTOR PORTATIL DE PO QUIMICO ABC CAPACIDADE 6 KG | UN | 4 | 265.75 | 337.47 | 1349.88 | 0.2387%
8.9 | ED-29400 | SETOP | PLACA FOTOLUMINESCENTE PARA SINALIZAÇÃO DE EMERGÊNCIA, TIPO "S3", DIMENSÃO (380X190)MM, INCLUSIVE FIXAÇÃO | un | 10 | 26.13 | 33.18 | 331.8 | 0.05867%
9 |  |  | ESTRUTURAL MEZANINO |  | 1 |  | 91334.96 | 91334.96 | 16.15%
9.1 | 104466 | SINAPI | COMPOSIÇÃO PARAMÉTRICA PARA FORNECIMENTO E MONTAGEM DE ESTRUTURA METÁLICA PARA ESTRUTURA PRINCIPAL DE EDIFICAÇÕES (PILARES, VIGAS E CONTRAVENTAMENTO). AF_11/2022 | KG | 1245.4 | 29.13 | 36.99 | 46067.34 | 8.146%
9.2 | 10118002 | SIURB INFRA | ICO.03 - BARRA DE AÇO ROSCADA DE ALTA CAPACIDADE PARA TIRANTE - D= 25 MM. TENSÃO DE ESCOAMENTO MÍNIMA 500 MPA | M | 42.46 | 76.73 | 97.43 | 4136.87 | 0.7315%
9.3 | 071982 | AGETOP CIVIL | PORCA SEXTAVADA DIAMETRO 5/16" | Un | 192 | 0.53 | 0.67 | 128.64 | 0.02275%
9.4 | 070421 | AGETOP CIVIL | BUCHA E ARRUELA METALICA Ø 3/4" | PAR | 192 | 2.29 | 2.9 | 556.8 | 0.09846%
9.5 | 200090 | SBC | ESCADA CIRCULAR METALICA COM DEGRAUS CHAPA XADREZ | M | 2.2 | 615.31 | 781.38 | 1719.03 | 0.304%
9.6 | 040339 | SBC | SOLDA FILETE PERFIL DE ACO I-PORTICO ESTRUTURAL SOLDADO | M | 22.83 | 59.99 | 76.18 | 1739.18 | 0.3075%
9.7 | 9309 | ORSE | Piso em chapa xadrez 3/16" - 4,75m, inclusive revestimento emborrachado plurigoma, na cor preta ou similar | m² | 14.64 | 1254.8 | 1593.47 | 23328.4 | 4.125%
9.8 | 96527 | SINAPI | ESCAVAÇÃO MANUAL PARA VIGA BALDRAME OU SAPATA CORRIDA (INCLUINDO ESCAVAÇÃO PARA COLOCAÇÃO DE FÔRMAS). AF_01/2024 | m³ | 0.35 | 133.82 | 169.93 | 59.47 | 0.01052%
9.9 | 96534 | SINAPI | FABRICAÇÃO, MONTAGEM E DESMONTAGEM DE FÔRMA PARA BLOCO DE COROAMENTO, EM MADEIRA SERRADA, E=25 MM, 4 UTILIZAÇÕES. AF_01/2024 | m² | 3 | 87.57 | 111.2 | 333.6 | 0.05899%
9.10 | 104918 | SINAPI | ARMAÇÃO DE SAPATA ISOLADA, VIGA BALDRAME E SAPATA CORRIDA UTILIZANDO AÇO CA-50 DE 8 MM - MONTAGEM. AF_01/2024 | KG | 19 | 15.53 | 19.72 | 374.68 | 0.06626%
9.11 | COMP-14 | Próprio | CONCRETAGEM DE BLOCOS DE COROAMENTO E VIGAS BALDRAME, FCK 25 MPA, COM USO DE BOMBA  LANÇAMENTO, ADENSAMENTO E ACABAMENTO. AF_06/2017 | m³ | 0.35 | 636.09 | 807.77 | 282.71 | 0.04999%
9.12 | 101746 | SINAPI | ASSOALHO DE MADEIRA. AF_09/2020 | m² | 21 | 302.45 | 384.08 | 8065.68 | 1.426%
9.13 | 104756 | SINAPI | FORRO EM MADEIRA PINUS, PARA AMBIENTES RESIDENCIAIS E COMERCIAIS, INCLUSIVE ESTRUTURA BIDIRECIONAL DE FIXAÇÃO. AF_08/2023 | m² | 16 | 223.57 | 283.91 | 4542.56 | 0.8033%
10 |  |  | MARCENARIA |  | 1 |  | 94221.58 | 94221.58 | 16.66%
10.1 | C4166 | SEINFRA | ESTRUTURA DE SUSTENTAÇÃO EM VIGAS TRELIÇADAS E TABLADO DE MADEIRA | m² | 15 | 255.06 | 323.9 | 4858.5 | 0.8591%
10.2 | 55.06.47 | EMBASA | FORNEC. E INSTALAÇÃO DE PRATELEIRA EM MDF | m² | 57 | 490.71 | 623.15 | 35519.55 | 6.281%
10.3 | 15.04.70 | EMBASA | PAINEL EM CHAPA LISA DE MDF - FORNECIMENTO E INSTALAÇÃO | m² | 52 | 750 | 952.42 | 49525.84 | 8.758%
10.4 | 102238 | SINAPI | DIVISORIA CEGA (N1) - PAINEL MDF, LINHA 90 MM - PERFIS DE ALUMÍNIO EXTRUDADO. AF_01/2021 | m² | 28 | 105.77 | 134.31 | 3760.68 | 0.665%
10.5 | 102251 | SINAPI | PORTA/PAINEL CEGO PARA DIVISÓRIA (N1) PVC E=35MM, S/ BONECA, INCLUSO BATENTE, TESTEIRO, DOBRADIÇAS E FECHADURA. AF_01/2021 | m² | 3 | 146.21 | 185.67 | 557.01 | 0.0985%
11 |  |  | FINAL DE OBRA |  | 1 |  | 1456.22 | 1456.22 | 0.2575%
11.1 | 270501 | AGETOP CIVIL | LIMPEZA FINAL DE OBRA - (OBRAS CIVIS) | m² | 243.11 | 4.72 | 5.99 | 1456.22 | 0.2575%
[5 empty] | Total sem BDI |  | 445338.2
[5 empty] | Total do BDI |  | 120165.71
[5 empty] | Total Geral |  | 565503.91
_______________________________________________________________ ENG. EDVANDO EDUARDO GOMES DA SILVA - CREA-PR 139637/D