## Plan1
DESCRIÇÃO | QTDE | Un. | MÉDIA | TOTAL | BLL | COMPRAS | MUN. PIRAJUÍ | MIMOSO DO SUL
LÂMINA/PLAINA AGRÍCOLA TRASEIRA DE ARRASTO - ESTRUTURA EM AÇO CARBONO, REFORÇADA - LÂMINA COM LARGURA DE 3,0 M, ALTURA 35 CM; COMPRIMENTO TOTAL DE 4,0 M; PESO 900 KG; POTÊNCIA DO MOTOR 70 CV; REVERSÍVEL, OPERA PARA A FRENTE E EM MARCHA A RÉ - REGULAGEM DE INCLINAÇÃO VERTICAL DE 20° E HORIZONTAL DE 45° - LÂMINA / PLAINA AGRÍCOLA TRASEIRA DE ARRASTO - O EQUIPAMENTO DEVERÁ SER NOVO, DE FABRICAÇÃO NACIONAL, ANO ATUAL, E POSSUIR AS SEGUINTES CARACTERÍSTICAS MÍNIMAS: COMPATÍVEL E ACOPLÁVEL À BARRA DE TRAÇÃO DO TRATOR AGRÍCOLA;POTÊNCIA REQUERIDA 70CV; ESTRUTURA EM AÇO CARBONO, REFORÇADA,GARANTINDO DURABILIDADE E SEGURANÇA; DIMENSÕES DA LÂMINA LARGURA DE 3,0 M, ALTURA DE 35 CM; COMPRIMENTO TOTAL 4,0 M; PESO(ESTIMADO) 900 KG; FUNCIONALIDADE REVERSÍVEL, COM CAPACIDADE DE OPERAR PARA A FRENTE E EM MARCHA A RÉ; REGULAGEM INCLINAÇÃO VERTICAL DE 20° E HORIZONTAL DE 45°; SISTEMA DE LEVANTE HIDRÁULICO PARA TRANSPORTE E OPERAÇÃO (VÁLVULA ELETRO-HIDRÁULICA OU ELETROVÁLVULA); PNEUS NOVOS E COMPATÍVEIS COM O EQUIPAMENTO; ACABAMENTO PINTURA ELETROSTÁTICA EM EPÓXI A PÓ, ELETROSTÁTICA LÍQUIDA, OU POLIURETANO (PU); O EQUIPAMENTO DEVERÁ POSSUIR PLAQUETA DE IDENTIFICAÇÃO FIXADA INFORMANDO: NOME E ENDEREÇO DO FABRICANTE, MODELO DO EQUIPAMENTO E NÚMERO DE SÉRIE | 1 | UN | 20490.4375 | 20490.4375 | 28400 | 23272.75 | 15289 | 15000