## ORÇAMENTO
Planilha Orçamentária
Proponete: |  | Prefeitura de Marechal Cândido Rondon / PR
Obra/Projeto: |  | Pavimentação em pedra irregular - Estrada Linha Peroba entre Clube Lira e Vila Rural Santa Clara
Local / Implantação: |  | Marechal Cândido Rondon / PR
Proposta nº: |  | 000803/2024
Data ref.: SINAPI 05/2024, SICRO 01/2024 |  |  |  | BDI%: | 28.17%
Item | CÓDIGO | BANCO DE DADOS | Descrição | Unid. | Quant. | Custo unitário (R$) | Preço unitário com BDI (R$) | Preço total com BDI (R$) | Peso (%)
1 |  |  | SERVIÇOS PRELIMINARES |  |  |  |  | 6521.54 | 1.269%
1.1 | SINAPI | 103689 | Fornecimento e instalação de placa de obra com chapa galvanizada e estrutura de madeira | m² | 6 | 312.25 | 400.21 | 2401.26 | 0.4671%
1.2 | COMPOSIÇÃO | 02 | Mobilização de equipamentos | und | 1 | 1607.35 | 2060.14 | 2060.14 | 0.4008%
|  |  | Desmobilização de equipamentos | und | 1 | 1607.35 | 2060.14 | 2060.14 | 0.4008%
2 |  |  | ADMINISTRAÇÃO DA OBRA |  |  |  |  | 9890.9 | 1.924%
2.1 | COMPOSIÇÃO | 01 | Administração Local da Obra | und | 1 | 7717 | 9890.9 | 9890.9 | 1.924%
0
TRECHO 1,6 KM
3 |  |  | PAVIMENTAÇÃO |  |  |  |  | 497636.83 | 96.81%
3.1 | SINAPI | 100576 | REGULARIZAÇÃO E COMPACTAÇÃO DE SUBLEITO DE SOLO PREDOMINANTEMENTE ARGILOSO. AF_11/2019 | M2 | 9660 | 2.68 | 3.43 | 33133.8 | 6.446% | PARA UM TRECHO DE 1,6 KM DE EXTENSÃO E 6,0 M DE LARGURA
3.2 | COMPOSIÇÃO | 03 | EXECUÇÃO DE COLCHÃO DE ARGILA PARA PAVIMENTO POLIÉDRICO | M2 | 9660 | 2.82 | 3.61 | 34872.6 | 6.784%
3.3 | COMPOSIÇÃO | 04 | CORDÃO DE PEDRA PARA PAVIMENTO POLIÉDRICO - FORNECIMENTO E ASSENTAMENTO (INCLUSIVE TRANSPORTE) | M | 3228.3 | 9.58 | 12.28 | 39643.52 | 7.712%
3.4 | COMPOSIÇÃO | 05 | PAVIMENTO EM PEDRAS POLIÉDRICAS - FORNECIMENTO E ASSENTAMENTO (INCLUSIVE TRANSPORTE) | M2 | 9175.76 | 23.93 | 30.67 | 281420.56 | 54.75%
3.5 | COMPOSIÇÃO | 06 | ENCHIMENTO COM ARGILA PARA PAVIMENTO POLIÉDRICO | M2 | 9175.76 | 0.76 | 0.97 | 8900.49 | 1.731%
3.6 | COMPOSIÇÃO | 07 | COMPACTAÇÃO DE PAVIMENTO POLIÉDRICO | M2 | 9660 | 0.69 | 0.88 | 8500.8 | 1.654%
3.7 | SINAPI-I | 4741 | PO DE PEDRA (POSTO PEDREIRA/FORNECEDOR, SEM FRETE) | M3 | 289.8 | 63.93 | 81.94 | 23746.21 | 4.619%
3.8 | SINAPI | 95875 | TRANSPORTE COM CAMINHÃO BASCULANTE DE 10 M³, EM VIA URBANA PAVIMENTADA, DMT ATÉ 30 KM (UNIDADE: M3XKM). AF_07/2020 | M3XKM | 1246.14 | 2.44 | 3.13 | 3900.42 | 0.7588%
3.9 | SINAPI | 93588 | TRANSPORTE COM CAMINHÃO BASCULANTE DE 10 M³, EM VIA URBANA EM LEITO NATURAL (UNIDADE: M3XKM). AF_07/2020 | M3XKM | 347.76 | 3.08 | 3.95 | 1373.65 | 0.2672%
3.10 | COMPOSIÇÃO | 08 | CONTENÇÃO LATERAL COM SOLO LOCAL PARA PAVIMENTO POLIÉDRICO | M2 | 3228.3 | 1.29 | 1.65 | 5326.7 | 1.036%
3.11 | SINAPI | 103946 | PLANTIO DE GRAMA ESMERALDA OU SÃO CARLOS OU CURITIBANA, EM PLACAS. AF_05/2022 | M2 | 3228.3 | 13.73 | 17.6 | 56818.08 | 11.05%
VALOR TOTAL DA OBRA = | [7 empty] | 401068.32
BDI = | [6 empty] | 28.17% | 112980.95
VALOR TOTAL DA OBRA COM BDI = | [7 empty] | 514049.27

## MEMÓRIA DE CALCULO
MEMORIAL DE CÁLCULO
Proponete: Prefeitura de Marechal Cândido Rondon / PR
Obra/Projeto: Pavimentação em pedra irregular - Estrada Linha Peroba entre Clube Lira e Vila Rural Santa Clara
Local / Implantação: Marechal Cândido Rondon / PR
Convênio nº: 955844/2024
Item | Descrição | Extensão | Largura | Espessura | Entradas | Qtd. | Unid. | Memória de Cálculo
1 | SERVIÇOS PRELIMINARES
1.1 | Fornecimento e instalação de placa de obra com chapa galvanizada e estrutura de madeira | 2 | 3 |  |  | 6 | m² | Área da placa = Altura (2m) x Largura (3m)
1.2 | Mobilização de equipamentos | - | - |  |  | 1 | und | Distância adotada considerando que a empresa executora será localizada em um raio de 50 km da obra
1.3 | Desmobilização de equipamentos | - | - |  |  | 1 | und | Distância adotada considerando que a empresa executora será localizada em um raio de 50 km da obra
TRECHO 1,6 km
3 | PAVIMENTAÇÃO
3.1 | REGULARIZAÇÃO E COMPACTAÇÃO DE SUBLEITO DE SOLO PREDOMINANTEMENTE ARGILOSO. AF_11/2019 | 1600 | 6 | - | 60 | 9660 | M2 | Área = Extensão (1600 m) x Largura (6 m) + Quantidade entradas (5) x Área de uma entrada (12 m²)
3.2 | EXECUÇÃO DE COLCHÃO DE ARGILA PARA PAVIMENTO POLIÉDRICO | 1600 | 6 | - | 60 | 9660 | M2 | Área = Extensão (1600 m) x Largura (6 m) + Quantidade entradas (5) x Área de uma entrada (12 m²)
3.3 | CORDÃO DE PEDRA PARA PAVIMENTO POLIÉDRICO - FORNECIMENTO E ASSENTAMENTO (INCLUSIVE TRANSPORTE) | 1600 | 2 | - | 28.3 | 3228.3 | M | Comprimento = Extensão (1600 m) x 2 lados da estrada + Quantidade entradas (5) x Entensão lateral entrada (2,83 m) x 2 lados
3.4 | PAVIMENTO EM PEDRAS POLIÉDRICAS - FORNECIMENTO E ASSENTAMENTO (INCLUSIVE TRANSPORTE) | - |  |  |  | 9175.76 | M2 | Área = Área total - área do cordão
3.5 | ENCHIMENTO COM ARGILA PARA PAVIMENTO POLIÉDRICO | - |  |  |  | 9175.76 | M2 | Área = Área total - área do cordão
3.6 | COMPACTAÇÃO DE PAVIMENTO POLIÉDRICO | 1600 | 6 | - | 60 | 9660 | M2 | Área = Extensão (1600 m) x Largura (6 m) + Quantidade entradas (5) x Área de uma entrada (12 m²)
3.7 | PO DE PEDRA (POSTO PEDREIRA/FORNECEDOR, SEM FRETE) | 9660 | - | 0.03 | - | 289.8 | M3 | Área = Área total x espessura (0,03 m)
3.8 | TRANSPORTE COM CAMINHÃO BASCULANTE DE 10 M³, EM VIA URBANA PAVIMENTADA, DMT ATÉ 30 KM (UNIDADE: M3XKM). AF_07/2020 | 289.8 | - |  |  | 1246.14 | M3XKM | m³xkm = Volume pó de pedra x DMT via pavimentada
3.9 | TRANSPORTE COM CAMINHÃO BASCULANTE DE 10 M³, EM VIA URBANA EM LEITO NATURAL (UNIDADE: M3XKM). AF_07/2020 | 289.8 | - |  |  | 347.76 | M3XKM | m³xkm = Volume pó de pedra x DMT via não pavimentada
3.10 | CONTENÇÃO LATERAL COM SOLO LOCAL PARA PAVIMENTO POLIÉDRICO | 1600 | 1 | 2 | 28.3 | 3228.3 | M2 | Área = Extensão (1600 m) x Largura (1 m) x 2 lados da estrada + Quantidade entradas (5) x Entensão lateral entrada (2,83 m) x Largura (1 m) x 2 lados
3.11 | PLANTIO DE GRAMA ESMERALDA OU SÃO CARLOS OU CURITIBANA, EM PLACAS. AF_05/2022 | 1600 | 1 | 2 | 28.3 | 3228.3 | M2 | Área = Extensão (1600 m) x Largura (1 m) x 2 lados da estrada + Quantidade entradas (5) x Entensão lateral entrada (2,83 m) x Largura (1 m) x 2 lados
Item | Descrição | HORA | DIAS | SEMANA | MES | QNTD. | Observação
2 | ADMINISTRAÇÃO DA OBRA
2.1 | ENGENHEIRO CIVIL DE OBRA JUNIOR COM ENCARGOS COMPLEMENTARES | 2 | 1 | 4 | 5 | 40 | 2 horas semanais x 4 semanas x 5 meses
2.2 | ENCARREGADO GERAL COM ENCARGOS COMPLEMENTARES | 1 | 5 | 4 | 5 | 100 | 1 hora diária x 5 dias na semana x 4 semanas x 5 meses

## DMT-Jazida
Memória de Cálculo da DMT
Objeto/obra = Estrada Linha Peroba entre Clube Lira e Vila Rural Santa Clara
Local/implantação = | Marechal Cândido Rondon / PR
Proponente = Prefeitura de Marechal Cândido Rondon / PR
QUADROS DE DISTRIBUIÇÃO DE MATERIAL DE JAZIDA - DMT
Empolamento: | 1.5% |  | Peso específico: | 1.8 | t/m³
Distância entre estacas: | 20 |  | Espessura: | 0.15 | m
Largura da plataforma: | 6 m
CÁLCULO DA DMT EM VIA PAVIMENTADA
JAZIDA UTILIZADA | LOCALIZAÇÃO DA JAZIDA | EXTENSÃO DO TRECHO (Km) |  |  |  | EXTENSÃO TOTAL DO TRECHO/2 (Km) | DISTÂNCIA FIXA DA JAZIDA (Km) |  |  | EXTENSÃO TOTAL (km) + DISTÂNCIA FIXA (Km)
J1 | 24°30'03.1"S 54°08'10.4"O |  |  |  |  | 0 | 6.7 |  |  | 6.7 | Mineração AGM
J2 | 24°31'06.8"S 54°04'21.3"O |  |  |  |  | 0 | 1.9 |  |  | 1.9 | Mineração Dalmina
[7 empty] | DMT 01 -----> | 4.3 | KM
CÁLCULO DA DMT EM VIA NÃO PAVIMENTADA
JAZIDA UTILIZADA | LOCALIZAÇÃO DA JAZIDA | EXTENSÃO DO TRECHO (Km) |  |  |  | EXTENSÃO TOTAL DO TRECHO/2 (Km) | DISTÂNCIA FIXA DA JAZIDA (Km) |  |  | EXTENSÃO TOTAL (km) + DISTÂNCIA FIXA (Km)
J1 | 24°30'03.1"S 54°08'10.4"O | 1.6 |  |  |  | 0.8 | 0.4 |  |  | 1.2 | Mineração AGM
J2 | 24°31'06.8"S 54°04'21.3"O | 1.6 |  |  |  | 0.8 | 0.4 |  |  | 1.2 | Mineração Dalmina
[7 empty] | DMT 02 -----> | 1.2 | KM

## COMPOSIÇÕES
02 | Mobilização e Desmobilização de equipamentos | [12 empty] | UND
COMPOSIÇÃO ANALÍTICA
ITEM | CÓDIGO | EQUIPAMENTO TRANSPORTADO |  | REFERÊNCIA | VEÍCULO TRANSPORTADO (DNIT - VOLUME 09) |  | QUANT UND | ORIGEM | Distância (DM) km | Fator K | FATOR DE UTILIZAÇÃO (FU) | VELOCIDADE (V) | CUSTO DO TRANSPORTE (CH) | PREÇO TOTAL (cMob)
2 | SICRO 01/2024 E9577 | Trator agrícola - 77 Kw |  | SICRO 01/2024 E9665 | Cavalo mecânico com semirreboque com capacidade de 22 t - 240 Kw |  | 1 | TOLEDO - PR | 50 | 1 | 0.5 | 60 | 378.34 | 158.9028
4 | SICRO 01/2024 E9524 | Motoniveladora - 93 Kw |  | SICRO 01/2024 E9665 | Cavalo mecânico com semirreboque com capacidade de 22 t - 240 Kw |  | 1 | TOLEDO - PR | 50 | 1 | 1 | 60 | 378.34 | 314.0222
5 | SICRO 01/2024 E9530 | Rolo compactador liso vibratório autopropelido por pneus de 11 t - 97 kW |  | SICRO 01/2024 E9665 | Cavalo mecânico com semirreboque com capacidade de 22 t - 240 Kw |  | 1 | TOLEDO - PR | 50 | 1 | 0.5 | 60 | 378.34 | 158.9028
6 | SICRO 01/2024 E9685 | Rolo compactador pé de carneiro vibratório autopropelido de 11,6 t - 82 Kw |  | SICRO 01/2024 E9665 | Cavalo mecânico com semirreboque com capacidade de 22 t - 240 Kw |  | 1 | TOLEDO - PR | 50 | 1 | 0.5 | 60 | 378.34 | 158.9028
7 | SICRO 01/2024 E9579 | Caminhão basculante com capacidade de 10 m³ - 188 kW |  | - | Condução por conta própria |  | 1 | TOLEDO - PR | 50 | 1 | 1 | 60 | 284.35 | 236.0105
8 | SICRO 01/2024 E9571 | Caminhão tanque com capacidade de 10.000 l - 188 kW |  | - | Condução por conta própria |  | 1 | TOLEDO - PR | 50 | 1 | 1 | 60 | 321.19 | 266.5877
9 | SICRO 01/2024 E9518 | Grade de 24 discos rebocável de D = 60 cm (24”) |  | SICRO 01/2024 E9665 | Cavalo mecânico com semirreboque com capacidade de 22 t - 240 Kw |  | 1 | TOLEDO - PR | 50 | 1 | 1 | 60 | 378.34 | 314.0222
CUSTO TOTAL = | [13 empty] | 1607.35
01 | ADMINISTRAÇÃO LOCAL
COMPOSIÇÃO ANALÍTICA
ITEM | REFERÊNCIA | DISCRIMINAÇÃO | UND | QNTD | VALOR UND | VALOR TOTAL
1 | SINAPI 90777 | ENGENHEIRO CIVIL DE OBRA JUNIOR COM ENCARGOS COMPLEMENTARES | H | 40 | 106.1 | 4244
2 | SINAPI 90776 | ENCARREGADO GERAL COM ENCARGOS COMPLEMENTARES | H | 100 | 34.73 | 3473
CUSTO TOTAL = | [5 empty] | 7717
03 | EXECUÇÃO DE COLCHÃO DE ARGILA PARA PAVIMENTO POLIÉDRICO
COMPOSIÇÃO ANALÍTICA
ITEM | REFERÊNCIA | DISCRIMINAÇÃO | UND | QNTD | VALOR UND | VALOR TOTAL
1 | SINAPI 101126 | ESCAVAÇÃO HORIZONTAL, INCLUINDO CARGA E DESCARGA EM SOLO DE 1A CATEGORIA COM TRATOR DE ESTEIRAS (170HP/LÂMINA: 5,20M3). AF_07/2020 | M3 | 0.15 | 13.46 | 2.019
2 | SINAPI 88316 | SERVENTE COM ENCARGOS COMPLEMENTARES | H | 0.033 | 24.33 | 0.80289
CUSTO TOTAL = | [5 empty] | 2.82
04 | CORDÃO DE PEDRA PARA PAVIMENTO POLIÉDRICO - FORNECIMENTO E ASSENTAMENTO (INCLUSIVE TRANSPORTE)
COMPOSIÇÃO ANALÍTICA
ITEM | REFERÊNCIA | DISCRIMINAÇÃO | UND | QNTD | VALOR UND | VALOR TOTAL
1 | SINAPI-I 13186 | PEDRA GRANITICA OU BASALTICA IRREGULAR, FAIXA GRANULOMETRICA 100 A 150 MM PARA PAVIMENTACAO OU CALCAMENTO POLIEDRICO, POSTO PEDREIRA / FORNECEDOR (SEM FRETE) | M3 | 0.0225 | 73.4 | 1.6515
2 | SINAPI 88316 | SERVENTE COM ENCARGOS COMPLEMENTARES | H | 0.2 | 24.33 | 4.866
3 | SINAPI 88260 | CALCETEIRO COM ENCARGOS COMPLEMENTARES | H | 0.1 | 27.46 | 2.746
| SINAPI 95875 | TRANSPORTE COM CAMINHÃO BASCULANTE DE 10 M³, EM VIA URBANA PAVIMENTADA, DMT ATÉ 30 KM (UNIDADE: M3XKM). AF_07/2020 | M3XKM | 0.09675 | 2.44 | 0.23607
4 | SINAPI 93588 | TRANSPORTE COM CAMINHÃO BASCULANTE DE 10 M³, EM VIA URBANA EM LEITO NATURAL (UNIDADE: M3XKM). AF_07/2020 | M3XKM | 0.027 | 3.08 | 0.08316
CUSTO TOTAL = | [5 empty] | 9.58
05 | PAVIMENTO EM PEDRAS POLIÉDRICAS - FORNECIMENTO E ASSENTAMENTO (INCLUSIVE TRANSPORTE)
COMPOSIÇÃO ANALÍTICA
ITEM | REFERÊNCIA | DISCRIMINAÇÃO | UND | QNTD | VALOR UND | VALOR TOTAL
1 | SINAPI-I 13186 | PEDRA GRANITICA OU BASALTICA IRREGULAR, FAIXA GRANULOMETRICA 100 A 150 MM PARA PAVIMENTACAO OU CALCAMENTO POLIEDRICO, POSTO PEDREIRA / FORNECEDOR (SEM FRETE) | M3 | 0.119 | 73.4 | 8.7346
2 | SINAPI 88260 | SERVENTE COM ENCARGOS COMPLEMENTARES | H | 0.2609 | 27.46 | 7.1643
3 | SINAPI 88316 | CALCETEIRO COM ENCARGOS COMPLEMENTARES | H | 0.2609 | 24.33 | 6.3477
4 | SINAPI 95875 | TRANSPORTE COM CAMINHÃO BASCULANTE DE 10 M³, EM VIA URBANA PAVIMENTADA, DMT ATÉ 30 KM (UNIDADE: M3XKM). AF_07/2020 | M3XKM | 0.5117 | 2.44 | 1.2485
5 | SINAPI 93588 | TRANSPORTE COM CAMINHÃO BASCULANTE DE 10 M³, EM VIA URBANA EM LEITO NATURAL (UNIDADE: M3XKM). AF_07/2020 | M3XKM | 0.1428 | 3.08 | 0.43982
CUSTO TOTAL = | [5 empty] | 23.93
06 | ENCHIMENTO COM ARGILA PARA PAVIMENTO POLIÉDRICO
COMPOSIÇÃO ANALÍTICA
ITEM | REFERÊNCIA | DISCRIMINAÇÃO | UND | QNTD | VALOR UND | VALOR TOTAL
1 | SINAPI 101126 | ESCAVAÇÃO HORIZONTAL, INCLUINDO CARGA E DESCARGA EM SOLO DE 1A CATEGORIA COM TRATOR DE ESTEIRAS (170HP/LÂMINA: 5,20M3). AF_07/2020 | M3 | 0.02 | 13.46 | 0.2692
2 | SINAPI 88316 | SERVENTE COM ENCARGOS COMPLEMENTARES | H | 0.02 | 24.33 | 0.4866
CUSTO TOTAL = | [5 empty] | 0.76
07 | COMPACTAÇÃO DE PAVIMENTO POLIÉDRICO
COMPOSIÇÃO ANALÍTICA
ITEM | REFERÊNCIA | DISCRIMINAÇÃO | UND | QNTD | VALOR UND | VALOR TOTAL
1 | SINAPI 5684 | ROLO COMPACTADOR VIBRATÓRIO DE UM CILINDRO AÇO LISO, POTÊNCIA 80 HP, PESO OPERACIONAL MÁXIMO 8,1 T, IMPACTO DINÂMICO 16,15 / 9,5 T, LARGURA DE TRABALHO 1,68 M - CHP DIURNO. AF_06/2014 | CHP | 0.0024 | 158.69 | 0.38086
2 | SINAPI 5685 | ROLO COMPACTADOR VIBRATÓRIO DE UM CILINDRO AÇO LISO, POTÊNCIA 80 HP, PESO OPERACIONAL MÁXIMO 8,1 T, IMPACTO DINÂMICO 16,15 / 9,5 T, LARGURA DE TRABALHO 1,68 M - CHI DIURNO. AF_06/2014 | CHI | 0.0048 | 64.77 | 0.3109
CUSTO TOTAL = | [5 empty] | 0.69
08 | CONTENÇÃO LATERAL COM SOLO LOCAL PARA PAVIMENTO POLIÉDRICO
COMPOSIÇÃO ANALÍTICA
ITEM | REFERÊNCIA | DISCRIMINAÇÃO | UND | QNTD | VALOR UND | VALOR TOTAL
1 | SINAPI 88316 | SERVENTE COM ENCARGOS COMPLEMENTARES | H | 0.053 | 24.33 | 1.2895
CUSTO TOTAL = | [5 empty] | 1.29

## BDI
Governo do Estado do Paraná
Prefeitura Municipal de Marechal Cândido Rondon
COMPOSIÇÃO ANALÍTICA DO BDI - RODOVIAS E FERROVIAS
VALORES DE BDI POR TIPO DE OBRA %
TIPO DE OBRA | 1 Quartil | Médio | 3 Quartil
Construção de Rodovias e Ferrovias | 19.6 | 20.97 | 24.23
DESCRIÇÃO | VALORES DE REFERÊNCIA - % |  |  | BDI ADOTADO %
| 1º QUARTIL | MÉDIO | 3º QUARTIL
Administração Central | 3.8 | 4.01 | 4.67 | 4.01 | OK!
Seguro e Garantia (*) | 0.32 | 0.4 | 0.74 | 0.4 | OK!
Risco | 0.5 | 0.56 | 0.97 | 0.56 | OK!
Despesas Financeiras | 1.02 | 1.11 | 1.21 | 1.11 | OK!
Lucro | 6.64 | 7.3 | 8.69 | 7.3 | OK!
Tributos (soma dos itens abaixo) | 5.15 | 6.65 | 8.65 | 6.65 | OK!
COFINS | 3 | 3 | 3 | 3 | OK!
PIS | 0.65 | 0.65 | 0.65 | 0.65 | OK!
ISSQN (**) | 1.5 | 3 | 5 | 3 | OK!
TOTAL |  |  |  | 22 | OK!
Fonte da composição, valores de referência e fórmula do BDI: Acórdão 2622/2013 - TCU - Plenário
Os valores de BDI acima foram calculados com emprego da fórmula abaixo:
Onde:
AC = taxa de rateio da Administração Central;
DF = taxa das despesas financeiras;
S = taxa de seguro; R = taxa de risco e G = garantia do empreendimento;
I = taxa de tributos;
L = taxa de lucro.
OBS:
(*) - PODE HAVER GARANTIA DESDE QUE PREVISTO NO EDITAL DA LICITAÇÃO E NO CONTRATO DE EXECUÇÃO.
(**) - PODEM SER ACEITOS OUTROS PERCENTUAIS DE ISS DESDE QUE DEVIDAMENTE EMBASADOS NA LEGISLAÇÃO MUNICIPAL.
Conforme esse Acórdão, o valor final do BDI também deverá obedecer à faixa de variação abaixo, considerando os custos dos serviços SEM DESONERAÇÃO dos encargos sociais:
VALORES DE BDI POR TIPO DE OBRA
TIPO DE OBRA | 1 Quartil | Médio | 3 Quartil
Construção de Rodovias e Ferrovias | 19.6% | 20.97% | 24.23%
Desta forma, após o enquadramento do BDI nos critérios abordados acima e sendo utilizado no orçamento os custos dos serviços COM DESONERAÇÃO, deverá ser incluído no item taxa de tributos o percentual de 4,5% referente à contribuição previdenciária e recalculado o BDI.
Reiteramos que, por determinação do TCU, não é admitida a inclusão de IRPJ e CSLL no BDI, bem como Administração local, Instalação de Canteiro/acampamento, Mobilização/ desmobilização e demais itens que possam ser apropriados como custos diretos da obra, devendo ser apresentada a composição destes, com detalhamentos suficientes que justifiquem o valor obtido, não sendo admitido cálculo com estimativas percentuais genéricas.
Tributos (Confins, PIS e ISSQN) + 4,5% INSS | VALORES DE REFERÊNCIA - % |  |  | BDI ADOTADO %
| 1º QUARTIL | MÉDIO | 3º QUARTIL
| 9.65 | 11.15 | 13.15 | 11.15
TOTAL BDI COM DESONERAÇÃO |  |  |  | 28.1745
4) A administração Local deverá ser discriminada na planilha de custos diretos com os percentuais regidos pelo ACÓRDÃO nº 2622/2013 do TCU - Plenário conforme a tabela abaixo para Construção de Rodovias e Ferrovias:
VALORES DE BDI POR TIPO DE OBRA
DESCRIÇÃO | 1 Quartil | Médio | 3 Quartil
ADMINISTRAÇÃO LOCAL | 1.98% | 6.99% | 10.68%