## ORÇAMENTO
DE A % DE DESCONTO NESTE CAMPO, CASO NÃO FOR DADO DESCONTO MANTENHA 0,000%
SÓ SERA ACEITA PLANILHA NESTE FORMATO
OBJETO: 25 UNIDADES HABITACIONAIS - COHAPAR
LOCALIZAÇÃO: Loteamento Bella Vida | [10 empty] | BASE
P. UNITÁRIO
ITEM | C/SINAPI | CÓDIGO SINAPI E DESCRIÇÃO DO SERVIÇO | UNID. | QUANT. | P. UNITÁRIO | TOTAL |  | ESPAÇO PARA LANÇAMENTO DE VALORES PROPOSTOS PELA EMPRESA | % DE DESCONTO | 0% | MAXIMO | 4857791.85
1. |  | FUNDAÇÕES |  |  |  |  | 713286.69 | 0 |  |  | 0
1.1. |  | SERVIÇOES PRELIMINARES E GERAIS | [5 empty] | 0 |  |  | 0
1.1.0.1. | 19 | LOCAÇÃO CONVENCIONAL DE OBRA, UTILIZANDO GABARITO DE TÁBUAS CORRIDAS PONTALETADAS A CADA 2M - 2 UTILIZAÇÕES | M2 | 1183.25 | 81.82 | 96813.52 |  | 81.82 |  |  | 81.82
1.2. |  | ESTACAS | [5 empty] | 0
1.2.01.1 | 100896 | ESTACA ESCAVADA MECANICAMENTE, SEM FLUIDO ESTABILIZANTE, COM 25CM DE DIÂMETRO, CONCRETO LANÇADO POR CAMINHÃO BETONEIRA (EXCLUSIVE MOBILIZAÇÃO E DESMOBILIZAÇÃO). AF_01/2020 | M | 3480.8 | 76.21 | 265271.77 |  | 76.21 |  |  | 76.21
1.3. |  | BLOCO DE COROAMENTO | [5 empty] | 0
1.3.0.1. | 96523 | ESCAVAÇÃO MANUAL PARA BLOCO DE COROAMENTO OU SAPATA (INCLUINDO ESCAVAÇÃO PARA COLOCAÇÃO DE FÔRMAS). AF_01/2024 | M3 | 211 | 167.78 | 35401.58 |  | 167.78 |  |  | 167.78
1.3.0.2. | 104737 | REATERRO MANUAL DE VALAS, COM PLACA VIBRATÓRIA. AF_08/2023 | M3 | 167 | 37.37 | 6240.79 |  | 37.37 |  |  | 37.37
1.3.0.3. | 96534 | FABRICAÇÃO, MONTAGEM E DESMONTAGEM DE FÔRMA PARA BLOCO DE COROAMENTO, EM MADEIRA SERRADA, E=25 MM, 4 UTILIZAÇÕES. AF_01/2024 | M2 | 352.5 | 117.71 | 41492.78 |  | 117.71 |  |  | 117.71
1.3.0.4. | 96545 | ARMAÇÃO DE BLOCO UTILIZANDO AÇO CA-50 DE 8 MM - MONTAGEM. AF_01/2024 | KG | 508.57 | 22.96 | 11676.77 |  | 22.96 |  |  | 22.96
1.3.0.5. | 96543 | ARMAÇÃO DE BLOCO UTILIZANDO AÇO CA-60 DE 5 MM - MONTAGEM. AF_01/2024 | KG | 801.04 | 30.43 | 24375.65 |  | 30.43 |  |  | 30.43
1.3.0.6. | 94965 | CONCRETO FCK = 25MPA, TRAÇO 1:2,3:2,7 (EM MASSA SECA DE CIMENTO/ AREIA MÉDIA/ BRITA 1) - PREPARO MECÂNICO COM BETONEIRA 400 L. AF_05/2021 | M3 | 41.75 | 667.35 | 27861.86 |  | 667.35 |  |  | 667.35
1.3.0.7. | 103673 | LANÇAMENTO COM USO DE BOMBA, ADENSAMENTO E ACABAMENTO DE CONCRETO EM ESTRUTURAS. AF_02/2022 | M3 | 41.75 | 73.79 | 3080.73 |  | 73.79 |  |  | 73.79
1.4. |  | VIGAS BALDRAMES | [5 empty] | 0
1.4.0.1 | 96527 | ESCAVAÇÃO MANUAL PARA VIGA BALDRAME OU SAPATA CORRIDA (INCLUINDO ESCAVAÇÃO PARA COLOCAÇÃO DE FÔRMAS). AF_01/2024 | M3 | 45 | 184.62 | 8307.9 |  | 184.62 |  |  | 184.62
1.4.0.2 | 104737 | REATERRO MANUAL DE VALAS, COM PLACA VIBRATÓRIA. AF_08/2023 | M3 | 29.25 | 37.37 | 1093.07 |  | 37.37 |  |  | 37.37
1.4.0.3 | 96536 | FABRICAÇÃO, MONTAGEM E DESMONTAGEM DE FÔRMA PARA VIGA BALDRAME, EM MADEIRA SERRADA, E=25 MM, 4 UTILIZAÇÕES. AF_01/2024 | M2 | 482 | 100.6 | 48489.2 |  | 100.6 |  |  | 100.6
1.4.0.4 | 104916 | ARMAÇÃO DE SAPATA ISOLADA, VIGA BALDRAME E SAPATA CORRIDA UTILIZANDO AÇO CA-60 DE 5 MM - MONTAGEM. AF_01/2024 | KG | 1160 | 24.81 | 28779.6 |  | 24.81 |  |  | 24.81
1.4.0.5 | 104918 | ARMAÇÃO DE SAPATA ISOLADA, VIGA BALDRAME E SAPATA CORRIDA UTILIZANDO AÇO CA-50 DE 8 MM - MONTAGEM. AF_01/2024 | KG | 1602.5 | 19.86 | 31825.65 |  | 19.86 |  |  | 19.86
1.4.0.6 | 104919 | ARMAÇÃO DE SAPATA ISOLADA, VIGA BALDRAME E SAPATA CORRIDA UTILIZANDO AÇO CA-50 DE 10 MM - MONTAGEM. AF_01/2024 | KG | 857.5 | 17.42 | 14937.65 |  | 17.42 |  |  | 17.42
1.4.0.7 | 94965 | CONCRETO FCK = 25MPA, TRAÇO 1:2,3:2,7 (EM MASSA SECA DE CIMENTO/ AREIA MÉDIA/ BRITA 1) - PREPARO MECÂNICO COM BETONEIRA 400 L. AF_05/2021 | M3 | 28.5 | 667.35 | 19019.48 |  | 667.35 |  |  | 667.35
1.4.0.8 | 103673 | LANÇAMENTO COM USO DE BOMBA, ADENSAMENTO E ACABAMENTO DE CONCRETO EM ESTRUTURAS. AF_02/2022 | M3 | 28.5 | 73.79 | 2103.02 |  | 73.79 |  |  | 73.79
1.4.0.9 | 98557 | IMPERMEABILIZAÇÃO DE SUPERFÍCIE COM EMULSÃO ASFÁLTICA, 2 DEMÃOS. AF_09/2023 | M2 | 718.25 | 56.75 | 40760.69 |  | 56.75 |  |  | 56.75
1.4.0.10 | 104737 | REATERRO MANUAL DE VALAS, COM PLACA VIBRATÓRIA. AF_08/2023 | M3 | 154 | 37.37 | 5754.98 |  | 37.37 |  |  | 37.37
2. |  | SUPRAESTRUTURA |  |  |  |  | 583673.04 | 0
2.1. |  | VIGA DE COBERTURA | [5 empty] | 0
2.1.0.1. | 92762 | ARMAÇÃO DE PILAR OU VIGA DE ESTRUTURA CONVENCIONAL DE CONCRETO ARMADO UTILIZANDO AÇO CA-50 DE 10,0 MM - MONTAGEM. AF_06/2022 | KG | 1287.5 | 14.41 | 18552.88 |  | 14.41 |  |  | 14.41
2.1.0.2. | 92761 | ARMAÇÃO DE PILAR OU VIGA DE ESTRUTURA CONVENCIONAL DE CONCRETO ARMADO UTILIZANDO AÇO CA-50 DE 8,0 MM - MONTAGEM. AF_06/2022 | KG | 1381.75 | 16.47 | 22757.42 |  | 16.47 |  |  | 16.47
2.1.0.3. | 92759 | ARMAÇÃO DE PILAR OU VIGA DE ESTRUTURA CONVENCIONAL DE CONCRETO ARMADO UTILIZANDO AÇO CA-60 DE 5,0 MM - MONTAGEM. AF_06/2022 | KG | 997.5 | 20.13 | 20079.68 |  | 20.13 |  |  | 20.13
2.1.0.4. | 92467 | MONTAGEM E DESMONTAGEM DE FÔRMA DE VIGA, ESCORAMENTO COM GARFO DE MADEIRA, PÉ-DIREITO SIMPLES, EM CHAPA DE MADEIRA PLASTIFICADA, 10 UTILIZAÇÕES. AF_09/2020 | M2 | 442.5 | 136.82 | 60542.85 |  | 136.82 |  |  | 136.82
2.1.0.5. | 94965 | CONCRETO FCK = 25MPA, TRAÇO 1:2,3:2,7 (EM MASSA SECA DE CIMENTO/ AREIA MÉDIA/ BRITA 1) - PREPARO MECÂNICO COM BETONEIRA 400 L. AF_05/2021 | M3 | 29.75 | 667.35 | 19853.66 |  | 667.35 |  |  | 667.35
2.1.0.6. | 103673 | LANÇAMENTO COM USO DE BOMBA, ADENSAMENTO E ACABAMENTO DE CONCRETO EM ESTRUTURAS. AF_02/2022 | M3 | 29.75 | 73.79 | 2195.25 |  | 73.79 |  |  | 73.79
2.2. |  | PILARES | [5 empty] | 0
2.2.0.1. | 92762 | ARMAÇÃO DE PILAR OU VIGA DE ESTRUTURA CONVENCIONAL DE CONCRETO ARMADO UTILIZANDO AÇO CA-50 DE 10,0 MM - MONTAGEM. AF_06/2022 | KG | 2630 | 14.41 | 37898.3 |  | 14.41 |  |  | 14.41
2.2.0.2. | 92759 | ARMAÇÃO DE PILAR OU VIGA DE ESTRUTURA CONVENCIONAL DE CONCRETO ARMADO UTILIZANDO AÇO CA-60 DE 5,0 MM - MONTAGEM. AF_06/2022 | KG | 825 | 20.13 | 16607.25 |  | 20.13 |  |  | 20.13
2.2.0.3. | 92443 | MONTAGEM E DESMONTAGEM DE FÔRMA DE PILARES RETANGULARES E ESTRUTURAS SIMILARES, PÉ-DIREITO SIMPLES, EM CHAPA DE MADEIRA COMPENSADA PLASTIFICADA, 18 UTILIZAÇÕES. AF_09/2020 | M2 | 722.75 | 75.18 | 54336.35 |  | 75.18 |  |  | 75.18
2.2.0.4. | 94965 | CONCRETO FCK = 25MPA, TRAÇO 1:2,3:2,7 (EM MASSA SECA DE CIMENTO/ AREIA MÉDIA/ BRITA 1) - PREPARO MECÂNICO COM BETONEIRA 400 L. AF_05/2021 | M3 | 33 | 667.35 | 22022.55 |  | 667.35 |  |  | 667.35
2.2.0.5. | 103673 | LANÇAMENTO COM USO DE BOMBA, ADENSAMENTO E ACABAMENTO DE CONCRETO EM ESTRUTURAS. AF_02/2022 | M3 | 33 | 73.79 | 2435.07 |  | 73.79 |  |  | 73.79
2.3. |  | PILARETES E CINTA DE OITÃO | [5 empty] | 0
2.3.0.1. | 92761 | ARMAÇÃO DE PILAR OU VIGA DE ESTRUTURA CONVENCIONAL DE CONCRETO ARMADO UTILIZANDO AÇO CA-50 DE 8,0 MM - MONTAGEM. AF_06/2022 | KG | 207.25 | 16.47 | 3413.41 |  | 16.47 |  |  | 16.47
2.3.0.2. | 92760 | ARMAÇÃO DE PILAR OU VIGA DE ESTRUTURA CONVENCIONAL DE CONCRETO ARMADO UTILIZANDO AÇO CA-50 DE 6,3 MM - MONTAGEM. AF_06/2022 | KG | 140 | 18.15 | 2541 |  | 18.15 |  |  | 18.15
2.3.0.3. | 92759 | ARMAÇÃO DE PILAR OU VIGA DE ESTRUTURA CONVENCIONAL DE CONCRETO ARMADO UTILIZANDO AÇO CA-60 DE 5,0 MM - MONTAGEM. AF_06/2022 | KG | 70 | 20.13 | 1409.1 |  | 20.13 |  |  | 20.13
2.3.0.4. | 92443 | MONTAGEM E DESMONTAGEM DE FÔRMA DE PILARES RETANGULARES E ESTRUTURAS SIMILARES, PÉ-DIREITO SIMPLES, EM CHAPA DE MADEIRA COMPENSADA PLASTIFICADA, 18 UTILIZAÇÕES. AF_09/2020 | M2 | 65.75 | 75.18 | 4943.09 |  | 75.18 |  |  | 75.18
2.3.0.5. | 94965 | CONCRETO FCK = 25MPA, TRAÇO 1:2,3:2,7 (EM MASSA SECA DE CIMENTO/ AREIA MÉDIA/ BRITA 1) - PREPARO MECÂNICO COM BETONEIRA 400 L. AF_05/2021 | M3 | 4 | 667.35 | 2669.4 |  | 667.35 |  |  | 667.35
2.3.0.6. | 103673 | LANÇAMENTO COM USO DE BOMBA, ADENSAMENTO E ACABAMENTO DE CONCRETO EM ESTRUTURAS. AF_02/2022 | M3 | 4 | 73.79 | 295.16 |  | 73.79 |  |  | 73.79
2.4. |  | VERGAS E CONTRA-VERGAS | [5 empty] | 0
2.4.0.1. | 105022 | VERGA PRÉ-MOLDADA COM ATÉ 1,5 M DE VÃO, ESPESSURA DE *10* CM. AF_03/2024 | M | 440 | 31.95 | 14058 |  | 31.95 |  |  | 31.95
2.4.0.2. | 105028 | CONTRAVERGA PRÉ-MOLDADA, ESPESSURA DE *10* CM. AF_03/2024 | M | 247.5 | 31.39 | 7769.03 |  | 31.39 |  |  | 31.39
2.5. |  | LAJE | [5 empty] | 0
2.5.0.1. | 101952 | LAJE PRÉ-MOLDADA UNIDIRECIONAL, BIAPOIADA, PARA PISO, ENCHIMENTO EM EPS, VIGOTA TRELIÇADA, ALTURA TOTAL DA LAJE "LT" = 16 CM (ENCHIMENTO+CAPA) = (12+4). AF_08/2025 | M2 | 1027.25 | 262.15 | 269293.59 |  | 262.15 |  |  | 262.15
3. |  | PAREDES E PAINÉIS |  |  |  |  | 623910.41 | 0
3.1. |  | ALVENARIA DE VEDAÇÃO/FECHAMENTO | [5 empty] | 0
3.1.0.1. | 103356 | ALVENARIA DE VEDAÇÃO DE BLOCOS CERÂMICOS FURADOS NA HORIZONTAL DE 9X19X29 CM (ESPESSURA 9 CM) E ARGAMASSA DE ASSENTAMENTO COM PREPARO EM BETONEIRA. AF_12/2021 | M2 | 2141.5 | 88.46 | 189437.09 |  | 88.46 |  |  | 88.46
3.1.0.2. | 103356 | ALVENARIA DE VEDAÇÃO DE BLOCOS CERÂMICOS FURADOS NA HORIZONTAL DE 9X19X29 CM (ESPESSURA 9 CM) E ARGAMASSA DE ASSENTAMENTO COM PREPARO EM BETONEIRA. AF_12/2021 | M2 | 548.75 | 88.46 | 48542.43 |  | 88.46 |  |  | 88.46
3.2. |  | ESQUADRIAS METÁLICAS/ ESPECIAIS/ VIDROS | [5 empty] | 0
3.2.0.1. | 94569 | JANELA DE ALUMÍNIO TIPO MAXIM-AR, BATENTE/ REQUADRO 3 A 14 CM, VIDRO INCLUSO, FIXAÇÃO COM PARAFUSO, SEM GUARNIÇÃO/ ALIZAR, DIMENSÕES 60X80 (A X L) CM, SEM ACABAMENTO, VEDAÇÃO COM SILICONE, EXCLUSIVE CONTRAMARCO - FORNECIMENTO E INSTALAÇÃO. AF_11/2024 | M2 | 48 | 1384.99 | 66479.52 |  | 1384.99 |  |  | 1384.99
3.2.0.2. | 94570 | JANELA DE ALUMÍNIO DE CORRER COM 2 FOLHAS PARA VIDROS (VIDROS INCLUSOS), BATENTE/ REQUADRO 6 A 14 CM, ACABAMENTO COM ACETATO OU BRILHANTE, FIXAÇÃO COM PARAFUSO, SEM GUARNIÇÃO/ ALIZAR, DIMENSÕES 100X120 CM, VEDAÇÃO COM SILICONE, EXCLUSIVE CONTRAMARCO - FORNECIMENTO E INSTALAÇÃO. AF_11/2024 | M2 | 117 | 736.11 | 86124.87 |  | 736.11 |  |  | 736.11
3.2.0.3. | 014 | ALÇAPÃO EM ALUMINIO DE ABRIR TIPO VENEZIANA COM GUARNIÇÃO, FIXAÇÃO COM PARAFUSOS - FORNECIMENTO E INSTALAÇÃO | UND | 25 | 604.18 | 15104.5 |  | 604.18 |  |  | 604.18
3.2.0.4. | 94805 | PORTA DE ALUMÍNIO DE ABRIR PARA VIDRO SEM GUARNIÇÃO, 87X210CM, FIXAÇÃO COM PARAFUSOS, INCLUSIVE VIDROS - FORNECIMENTO E INSTALAÇÃO. AF_10/2025 | UN | 25 | 1711.79 | 42794.75 |  | 1711.79 |  |  | 1711.79
3.3. |  | ESQUADRIAS DE MADEIRA | [5 empty] | 0
3.3.0.1. | 91314 | KIT DE PORTA DE MADEIRA PARA PINTURA, SEMI-OCA (LEVE OU MÉDIA), PADRÃO POPULAR, 80X210CM, ESPESSURA DE 3,5CM, ITENS INCLUSOS: DOBRADIÇAS, MONTAGEM E INSTALAÇÃO DO BATENTE, FECHADURA COM EXECUÇÃO DO FURO - FORNECIMENTO E INSTALAÇÃO. AF_10/2025 | UN | 75 | 1486.61 | 111495.75 |  | 1486.61 |  |  | 1486.61
3.3.0.2. | 100694 | KIT DE PORTA DE MADEIRA TIPO MEXICANA, MACIÇA (PESADA OU SUPERPESADA), PADRÃO POPULAR, 80X210CM, ESPESSURA DE 3,5CM, ITENS INCLUSOS: DOBRADIÇAS, MONTAGEM E INSTALAÇÃO DE BATENTE, FECHADURA COM EXECUÇÃO DO FURO - FORNECIMENTO E INSTALAÇÃO. AF_10/2025 | UN | 25 | 2557.26 | 63931.5 |  | 2557.26 |  |  | 2557.26
4. |  | COBERTURA E PROTEÇÕES |  |  |  |  | 897150.72 | 0
4.1. |  | TELHADO CERÂMICO | [5 empty] | 0
4.1.0.1. | 92548 | FABRICAÇÃO E INSTALAÇÃO DE TESOURA INTEIRA EM MADEIRA NÃO APARELHADA, VÃO DE 6 M, PARA TELHA CERÂMICA OU DE CONCRETO, INCLUSO IÇAMENTO. AF_10/2025 | UN | 125 | 2646.44 | 330805 |  | 2646.44 |  |  | 2646.44
4.1.0.2. | 92545 | FABRICAÇÃO E INSTALAÇÃO DE TESOURA INTEIRA EM MADEIRA NÃO APARELHADA, VÃO DE 3 M, PARA TELHA CERÂMICA OU DE CONCRETO, INCLUSO IÇAMENTO. AF_10/2025 | UN | 25 | 1758.89 | 43972.25 |  | 1758.89 |  |  | 1758.89
4.1.0.3. | 92539 | TRAMA DE MADEIRA COMPOSTA POR RIPAS, CAIBROS E TERÇAS PARA TELHADOS DE ATÉ 2 ÁGUAS PARA TELHA CERÂMICA OU DE CONCRETO, INCLUSO TRANSPORTE VERTICAL. AF_10/2025 | M2 | 1786 | 152.27 | 271954.22 |  | 152.27 |  |  | 152.27
4.1.0.4. | 94440 | TELHAMENTO COM TELHA CERÂMICA DE ENCAIXE, TIPO FRANCESA, COM ATÉ 2 ÁGUAS, INCLUSO TRANSPORTE VERTICAL. AF_07/2019 | M2 | 1786 | 57.84 | 103302.24 |  | 57.84 |  |  | 57.84
4.1.0.5. | 94221 | CUMEEIRA PARA TELHA CERÂMICA EMBOÇADA COM ARGAMASSA TRAÇO 1:2:9 (CIMENTO, CAL E AREIA) PARA TELHADOS COM ATÉ 2 ÁGUAS, INCLUSO TRANSPORTE VERTICAL. AF_07/2019 | M | 280.25 | 41.36 | 11591.14 |  | 41.36 |  |  | 41.36
4.1.0.6. | 006 | COMP - 49767849 - TABEIRA DE MADEIRA LEI, 1A QUALIDADE, 1''X8'' PARA BEIRAL DE TELHADO | M | 512.5 | 66.53 | 34096.63 |  | 66.53 |  |  | 66.53
4.2. |  | IMPERMEABILIZAÇÕES/ PROTEÇÕES | [5 empty] | 0
4.2.1. |  | IMPERMEABILIZAÇÃO PAREDES INTERNAS | [5 empty] | 0
4.2.1.1. | 98555 | IMPERMEABILIZAÇÃO DE SUPERFÍCIE COM ARGAMASSA POLIMÉRICA / MEMBRANA ACRÍLICA, 3 DEMÃOS. AF_09/2023 | M2 | 469.75 | 48.29 | 22684.23 |  | 48.29 |  |  | 48.29
4.2.2. |  | IMPERMEABILIZAÇÃO PAREDES EXTERNAS | [5 empty] | 0
4.2.2.1. | 98555 | IMPERMEABILIZAÇÃO DE SUPERFÍCIE COM ARGAMASSA POLIMÉRICA / MEMBRANA ACRÍLICA, 3 DEMÃOS. AF_09/2023 | M2 | 416.75 | 48.29 | 20124.86 |  | 48.29 |  |  | 48.29
4.2.3. |  | PROTEÇÃO ESTRUTURA DO TELHADO | [5 empty] | 0
4.2.3.1. | 102233 | PINTURA IMUNIZANTE PARA MADEIRA, 1 DEMÃO. AF_01/2021 | M2 | 1786 | 16.75 | 29915.5 |  | 16.75 |  |  | 16.75
4.2.3.2. | 100327 | RUFO EXTERNO/INTERNO EM CHAPA DE AÇO GALVANIZADO NÚMERO 26, CORTE DE 33 CM, INCLUSO IÇAMENTO. AF_07/2019 | M | 395 | 72.67 | 28704.65 |  | 72.67 |  |  | 72.67
5. |  | REVESTIMENTOS, PINTURAS E FORROS |  |  |  |  | 914622.79 | 0
5.1. |  | REVESTIMENTO INTERNO | [5 empty] | 0
5.1.0.1. | 87879 | CHAPISCO APLICADO EM ALVENARIAS E ESTRUTURAS DE CONCRETO INTERNAS, COM COLHER DE PEDREIRO. ARGAMASSA TRAÇO 1:3 COM PREPARO EM BETONEIRA 400L. AF_10/2022 | M2 | 3188.5 | 7.07 | 22542.7 |  | 7.07 |  |  | 7.07
5.1.0.2. | 87529 | MASSA ÚNICA, EM ARGAMASSA TRAÇO 1:2:8, PREPARO MECÂNICO, APLICADA MANUALMENTE EM PAREDES INTERNAS DE AMBIENTES COM ÁREA ENTRE 5M² E 10M², E = 17,5MM, COM TALISCAS. AF_03/2024 | M2 | 3188.5 | 55.27 | 176228.4 |  | 55.27 |  |  | 55.27
5.1.0.3. | 87882 | CHAPISCO APLICADO NO TETO OU EM ALVENARIA E ESTRUTURA, COM ROLO PARA TEXTURA ACRÍLICA. ARGAMASSA TRAÇO 1:4 E EMULSÃO POLIMÉRICA (ADESIVO) COM PREPARO EM BETONEIRA 400L. AF_10/2022 | M2 | 1027.25 | 8.21 | 8433.72 |  | 8.21 |  |  | 8.21
5.1.0.4. | 90408 | MASSA ÚNICA, EM ARGAMASSA TRAÇO 1:2:8, PREPARO MECÂNICO, APLICADA MANUALMENTE EM TETO, E = 10MM, COM TALISCAS. AF_03/2024 | M2 | 1027.25 | 51.09 | 52482.2 |  | 51.09 |  |  | 51.09
5.2. |  | REVESTIMENTOS CERÂMICOS DE PAREDE | [5 empty] | 0
5.2.0.1. | 87265 | REVESTIMENTO CERÂMICO PARA PAREDES INTERNAS COM PLACAS TIPO ESMALTADA DE DIMENSÕES 20X20 CM APLICADAS NA ALTURA INTEIRA DAS PAREDES. AF_02/2023_PE | M2 | 178.75 | 78.16 | 13971.1 |  | 78.16 |  |  | 78.16
5.2.0.2. | 87267 | REVESTIMENTO CERÂMICO PARA PAREDES INTERNAS COM PLACAS TIPO ESMALTADA DE DIMENSÕES 20X20 CM APLICADAS A MEIA ALTURA DAS PAREDES. AF_02/2023_PE | M2 | 478.5 | 87.04 | 41648.64 |  | 87.04 |  |  | 87.04
5.2.0.3. | 87267 | REVESTIMENTO CERÂMICO PARA PAREDES INTERNAS COM PLACAS TIPO ESMALTADA DE DIMENSÕES 20X20 CM APLICADAS A MEIA ALTURA DAS PAREDES. AF_02/2023_PE | M2 | 45 | 87.04 | 3916.8 |  | 87.04 |  |  | 87.04
5.3. |  | REVESTIMENTO EXTERNO | [5 empty] | 0
5.3.0.1. | 87905 | CHAPISCO APLICADO EM ALVENARIA (COM PRESENÇA DE VÃOS) E ESTRUTURAS DE CONCRETO DE FACHADA, COM COLHER DE PEDREIRO. ARGAMASSA TRAÇO 1:3 COM PREPARO EM BETONEIRA 400L. AF_10/2022 | M2 | 2985.75 | 13.42 | 40068.77 |  | 13.42 |  |  | 13.42
5.3.0.2. | 87775 | EMBOÇO OU MASSA ÚNICA EM ARGAMASSA TRAÇO 1:2:8, PREPARO MECÂNICO COM BETONEIRA 400 L, APLICADA MANUALMENTE EM PANOS DE FACHADA COM PRESENÇA DE VÃOS, ESPESSURA DE 25 MM. AF_08/2022 | M2 | 2985.75 | 85.81 | 256207.21 |  | 85.81 |  |  | 85.81
5.4. |  | FORROS |  |  | 0 |  |  | 0
5.4.0.1. | 96111 | FORRO EM RÉGUAS DE PVC, FRISADO, PARA AMBIENTES RESIDENCIAIS, INCLUSIVE ESTRUTURA UNIDIRECIONAL DE FIXAÇÃO. AF_08/2023_PS | M2 | 525 | 82.8 | 43470 |  | 82.8 |  |  | 82.8
5.4.0.2. | 96121 | ACABAMENTOS PARA FORRO (RODA-FORRO EM PERFIL METÁLICO E PLÁSTICO). AF_08/2023 | M | 1650 | 16.36 | 26994 |  | 16.36 |  |  | 16.36
5.5. |  | PINTURA | [5 empty] | 0
5.5.1. |  | PINTURA INTERNA | [5 empty] | 0
5.5.1.1. | 88495 | EMASSAMENTO COM MASSA LÁTEX, APLICAÇÃO EM PAREDE, UMA DEMÃO, LIXAMENTO MANUAL. AF_04/2023 | M2 | 2531.5 | 19.84 | 50224.96 |  | 19.84 |  |  | 19.84
5.5.1.2. | 104642 | PINTURA LÁTEX ACRÍLICA STANDARD, APLICAÇÃO MANUAL EM PAREDES, DUAS DEMÃOS. AF_04/2023 | M2 | 2531.5 | 16.12 | 40807.78 |  | 16.12 |  |  | 16.12
5.5.1.3. | 88494 | EMASSAMENTO COM MASSA LÁTEX, APLICAÇÃO EM TETO, UMA DEMÃO, LIXAMENTO MANUAL. AF_04/2023 | M2 | 1027.25 | 36.4 | 37391.9 |  | 36.4 |  |  | 36.4
5.5.1.4. | 104640 | PINTURA LÁTEX ACRÍLICA STANDARD, APLICAÇÃO MANUAL EM TETO, DUAS DEMÃOS. AF_04/2023 | M2 | 1027.25 | 20.2 | 20750.45 |  | 20.2 |  |  | 20.2
5.5.2. |  | PINTURA EXTERNA | [5 empty] | 0
5.5.2.1. | 88485 | FUNDO SELADOR ACRÍLICO, APLICAÇÃO MANUAL EM PAREDE, UMA DEMÃO. AF_04/2023 | M2 | 2392 | 6.1 | 14591.2 |  | 6.1 |  |  | 6.1
5.5.2.2. | 95305 | TEXTURA ACRÍLICA, APLICAÇÃO MANUAL EM PAREDE, UMA DEMÃO. AF_04/2023 | M2 | 2392 | 19.58 | 46835.36 |  | 19.58 |  |  | 19.58
5.5.3. |  | PINTURA EM MADEIRA (PORTAS E TABEIRAS) | [5 empty] | 0
5.5.3.1. | 102220 | PINTURA TINTA DE ACABAMENTO (PIGMENTADA) ESMALTE SINTÉTICO BRILHANTE EM MADEIRA, 2 DEMÃOS. AF_01/2021 | M2 | 684 | 26.4 | 18057.6 |  | 26.4 |  |  | 26.4
6. |  | PAVIMENTAÇÕES |  |  |  |  | 301491.15 | 0
6.1. |  | PISOS CIMENTADOS | [5 empty] | 0
6.1.0.1. | 96622 | LASTRO COM MATERIAL GRANULAR, APLICADO EM PISOS OU LAJES SOBRE SOLO, ESPESSURA DE *5 CM*. AF_01/2024 | M3 | 33.25 | 272.62 | 9064.61 |  | 272.62 |  |  | 272.62
6.1.0.2. | 94990 | EXECUÇÃO DE PASSEIO (CALÇADA) OU PISO DE CONCRETO COM CONCRETO MOLDADO IN LOCO, FEITO EM OBRA, ACABAMENTO CONVENCIONAL, NÃO ARMADO. AF_08/2022 | M3 | 46.5 | 1095.74 | 50951.91 |  | 1095.74 |  |  | 1095.74
6.2. |  | PISOS CERÂMICOS | [5 empty] | 0
6.2.0.1. | 96622 | LASTRO COM MATERIAL GRANULAR, APLICADO EM PISOS OU LAJES SOBRE SOLO, ESPESSURA DE *5 CM*. AF_01/2024 | M3 | 55.75 | 272.62 | 15198.57 |  | 272.62 |  |  | 272.62
6.2.0.2. | 95241 | LASTRO DE CONCRETO MAGRO, APLICADO EM PISOS, LAJES SOBRE SOLO OU RADIERS, ESPESSURA DE 5 CM. AF_01/2024 | M2 | 1116.75 | 53.4 | 59634.45 |  | 53.4 |  |  | 53.4
6.2.0.3. | 87620 | CONTRAPISO EM ARGAMASSA TRAÇO 1:4 (CIMENTO E AREIA), PREPARO MECÂNICO COM BETONEIRA 400 L, APLICADO EM ÁREAS SECAS SOBRE LAJE, ADERIDO, ACABAMENTO NÃO REFORÇADO, ESPESSURA 2CM. AF_07/2021 | M2 | 1116.75 | 45.46 | 50767.46 |  | 45.46 |  |  | 45.46
6.2.0.4. | 87248 | REVESTIMENTO CERÂMICO PARA PISO COM PLACAS TIPO ESMALTADA DE DIMENSÕES 35X35 CM APLICADA EM AMBIENTES DE ÁREA MAIOR QUE 10 M2. AF_02/2023_PE | M2 | 1116.75 | 64.03 | 71505.5 |  | 64.03 |  |  | 64.03
6.3. |  | RODAPÉS, SOLEIRAS E PEITORIS | [5 empty] | 0
6.3.0.1. | 88648 | RODAPÉ CERÂMICO DE 7CM DE ALTURA COM PLACAS TIPO ESMALTADA DE DIMENSÕES 35X35CM. AF_02/2023 | M | 957 | 10.05 | 9617.85 |  | 10.05 |  |  | 10.05
6.3.0.2. | 98689 | SOLEIRA EM GRANITO, LARGURA 15 CM, ESPESSURA 2,0 CM. AF_02/2026 | M | 41 | 188.27 | 7719.07 |  | 188.27 |  |  | 188.27
6.3.0.3. | 101965 | PEITORIL LINEAR EM GRANITO OU MÁRMORE, L = 15CM, ASSENTADO COM ARGAMASSA 1:6 COM ADITIVO. AF_11/2020 | M | 157.5 | 171.63 | 27031.73 |  | 171.63 |  |  | 171.63
7. |  | INSTALAÇÕES E APARELHOS |  |  |  |  | 742619.46 | 0
7.1. |  | INSTALAÇÕES ELÉTRICAS E TELEFÔNICA | [5 empty] | 0
7.1.1. |  | TUBULAÇÃO ELÉTRICA | [5 empty] | 0
7.1.1.1. | 91941 | CAIXA RETANGULAR 4" X 2" BAIXA (0,30 M DO PISO), PVC, INSTALADA EM PAREDE - FORNECIMENTO E INSTALAÇÃO. AF_03/2023 | UN | 175 | 21.03 | 3680.25 |  | 21.03 |  |  | 21.03
7.1.1.2. | 91940 | CAIXA RETANGULAR 4" X 2" MÉDIA (1,30 M DO PISO), PVC, INSTALADA EM PAREDE - FORNECIMENTO E INSTALAÇÃO. AF_03/2023 | UN | 325 | 32.59 | 10591.75 |  | 32.59 |  |  | 32.59
7.1.1.3. | 91939 | CAIXA RETANGULAR 4" X 2" ALTA (2,00 M DO PISO), PVC, INSTALADA EM PAREDE - FORNECIMENTO E INSTALAÇÃO. AF_03/2023 | UN | 175 | 56.15 | 9826.25 |  | 56.15 |  |  | 56.15
7.1.1.4. | 91936 | CAIXA OCTOGONAL 4" X 4", PVC, INSTALADA EM LAJE - FORNECIMENTO E INSTALAÇÃO. AF_03/2023 | UN | 150 | 33.83 | 5074.5 |  | 33.83 |  |  | 33.83
7.1.1.5. | 91845 | ELETRODUTO FLEXÍVEL CORRUGADO REFORÇADO, PVC, DN 25 MM (3/4"), PARA CIRCUITOS TERMINAIS, INSTALADO EM LAJE - FORNECIMENTO E INSTALAÇÃO. AF_03/2023 | M | 2702.5 | 13.77 | 37213.43 |  | 13.77 |  |  | 13.77
7.1.1.6. | 101879 | QUADRO DE DISTRIBUIÇÃO DE ENERGIA EM CHAPA DE AÇO GALVANIZADO, DE EMBUTIR, COM BARRAMENTO TRIFÁSICO, PARA 24 DISJUNTORES DIN 100A - FORNECIMENTO E INSTALAÇÃO. AF_07/2025 | UN | 25 | 709.87 | 17746.75 |  | 709.87 |  |  | 709.87
7.1.1.7. | 97881 | CAIXA ENTERRADA ELÉTRICA RETANGULAR, EM CONCRETO PRÉ-MOLDADO, FUNDO COM BRITA, DIMENSÕES INTERNAS: 0,3X0,3X0,3 M. AF_12/2020 | UN | 50 | 195.88 | 9794 |  | 195.88 |  |  | 195.88
7.1.2. |  | FIAÇÃO ELÉTRICA | [5 empty] | 0 |  |  | 0
7.1.2.1. | 91926 | CABO DE COBRE FLEXÍVEL ISOLADO, 2,5 MM², ANTI-CHAMA 450/750 V, PARA CIRCUITOS TERMINAIS - FORNECIMENTO E INSTALAÇÃO. AF_03/2023 | M | 8220 | 6.98 | 57375.6 |  | 6.98 |  |  | 6.98
7.1.2.2. | 91928 | CABO DE COBRE FLEXÍVEL ISOLADO, 4 MM², ANTI-CHAMA 450/750 V, PARA CIRCUITOS TERMINAIS - FORNECIMENTO E INSTALAÇÃO. AF_03/2023 | M | 2411.25 | 10.73 | 25872.71 |  | 10.73 |  |  | 10.73
7.1.2.3. | 91930 | CABO DE COBRE FLEXÍVEL ISOLADO, 6 MM², ANTI-CHAMA 450/750 V, PARA CIRCUITOS TERMINAIS - FORNECIMENTO E INSTALAÇÃO. AF_03/2023 | M | 382.5 | 14.94 | 5714.55 |  | 14.94 |  |  | 14.94
7.1.2.4. | 001 | CABO DE COBRE FLEXÍVEL ISOLADO, 10MM2, ANTI CHAMA 450/750V, PARA DISTRIBUIÇÃO - FORNECIMENTO E INSTALAÇÃO (CÓDIGO 92979) | M | 1380 | 17.08 | 23570.4 |  | 17.08 |  |  | 17.08
7.1.2.5. | 1535 | TERMINAL METALICO A PRESSAO PARA 1 CABO DE 6 A 10 MM2, COM 1 FURO DE FIXACAO | UN | 100 | 7.04 | 704 |  | 7.04 |  |  | 7.04
7.1.2.6. | 93653 | DISJUNTOR MONOPOLAR TIPO DIN, CORRENTE NOMINAL DE 10A - FORNECIMENTO E INSTALAÇÃO. AF_07/2025 | UN | 75 | 16.7 | 1252.5 |  | 16.7 |  |  | 16.7
7.1.2.7. | 93654 | DISJUNTOR MONOPOLAR TIPO DIN, CORRENTE NOMINAL DE 16A - FORNECIMENTO E INSTALAÇÃO. AF_07/2025 | UN | 100 | 16.7 | 1670 |  | 16.7 |  |  | 16.7
7.1.2.8. | 93664 | DISJUNTOR BIPOLAR TIPO DIN, CORRENTE NOMINAL DE 32A - FORNECIMENTO E INSTALAÇÃO. AF_07/2025 | UN | 25 | 89.68 | 2242 |  | 89.68 |  |  | 89.68
7.1.2.9. | 016 | DISPOSITIVO OU INTERRUPTOR DE PROTEÇÃO DIFERENCIAL RESIDUAL TETRAPOLAR 40A, SENSIB, 30MA, FORNECIMENTO E INSTALAÇÃO | UND | 25 | 336.71 | 8417.75 |  | 336.71 |  |  | 336.71
7.1.2.10. | 017 | DISPOSITIVO OU INTERRUPTOR DE PROTEÇÃO DIFERENCIAL RESIDUAL BIPOLAR 40A, SENSIB, 30MA, FORNECIMENTO E INSTALAÇÃO | UND | 25 | 257.53 | 6438.25 |  | 257.53 |  |  | 257.53
7.1.2.11. | 018 | DISPOSITIVO DPS CLASSE II, 1 POLO, TENSÃO MÁXIMA DE 175V, CORRENTE MÁXIMA DE *8* KA (TIPO AC), FORNECIMENTO E INSTALAÇÃO | UND | 25 | 208.68 | 5217 |  | 208.68 |  |  | 208.68
7.1.3. |  | ACESSÓRIOS ELÉTRICOS | [5 empty] | 0 |  |  | 0
7.1.3.1. | 103782 | LUMINÁRIA TIPO PLAFON CIRCULAR, DE SOBREPOR, COM LED DE 12/13 W - FORNECIMENTO E INSTALAÇÃO. AF_09/2024 | UN | 125 | 46.29 | 5786.25 |  | 46.29 |  |  | 46.29
7.1.3.2. | 97607 | LUMINÁRIA ARANDELA TIPO TARTARUGA, DE SOBREPOR, COM 1 LÂMPADA LED DE 6 W, SEM REATOR - FORNECIMENTO E INSTALAÇÃO. AF_09/2024 | UN | 125 | 126.47 | 15808.75 |  | 126.47 |  |  | 126.47
7.1.3.3. | 91953 | INTERRUPTOR SIMPLES (1 MÓDULO), 10A/250V, INCLUINDO SUPORTE E PLACA - FORNECIMENTO E INSTALAÇÃO. AF_03/2023 | UN | 25 | 46.26 | 1156.5 |  | 46.26 |  |  | 46.26
7.1.3.4. | 91965 | INTERRUPTOR SIMPLES (2 MÓDULOS) COM INTERRUPTOR PARALELO (1 MÓDULO), 10A/250V, INCLUINDO SUPORTE E PLACA - FORNECIMENTO E INSTALAÇÃO. AF_03/2023 | UN | 25 | 103.79 | 2594.75 |  | 103.79 |  |  | 103.79
7.1.3.5. | 91957 | INTERRUPTOR SIMPLES (1 MÓDULO) COM INTERRUPTOR PARALELO (1 MÓDULO), 10A/250V, INCLUINDO SUPORTE E PLACA - FORNECIMENTO E INSTALAÇÃO. AF_03/2023 | UN | 25 | 80.1 | 2002.5 |  | 80.1 |  |  | 80.1
7.1.3.6. | 92023 | INTERRUPTOR SIMPLES (1 MÓDULO) COM 1 TOMADA DE EMBUTIR 2P+T 10 A, INCLUINDO SUPORTE E PLACA - FORNECIMENTO E INSTALAÇÃO. AF_03/2023 | UN | 75 | 78.74 | 5905.5 |  | 78.74 |  |  | 78.74
7.1.3.7. | 92027 | INTERRUPTOR SIMPLES (2 MÓDULOS) COM 1 TOMADA DE EMBUTIR 2P+T 10 A, INCLUINDO SUPORTE E PLACA - FORNECIMENTO E INSTALAÇÃO. AF_03/2023 | UN | 25 | 102.43 | 2560.75 |  | 102.43 |  |  | 102.43
7.1.3.8. | 92000 | TOMADA BAIXA DE EMBUTIR (1 MÓDULO), 2P+T 10 A, INCLUINDO SUPORTE E PLACA - FORNECIMENTO E INSTALAÇÃO. AF_03/2023 | UN | 175 | 48.31 | 8454.25 |  | 48.31 |  |  | 48.31
7.1.3.9. | 91996 | TOMADA MÉDIA DE EMBUTIR (1 MÓDULO), 2P+T 10 A, INCLUINDO SUPORTE E PLACA - FORNECIMENTO E INSTALAÇÃO. AF_03/2023 | UN | 75 | 55.14 | 4135.5 |  | 55.14 |  |  | 55.14
7.1.3.10. | 92004 | TOMADA MÉDIA DE EMBUTIR (2 MÓDULOS), 2P+T 10 A, INCLUINDO SUPORTE E PLACA - FORNECIMENTO E INSTALAÇÃO. AF_03/2023 | UN | 50 | 87.71 | 4385.5 |  | 87.71 |  |  | 87.71
7.1.3.11. | 91993 | TOMADA ALTA DE EMBUTIR (1 MÓDULO), 2P+T 20 A, INCLUINDO SUPORTE E PLACA - FORNECIMENTO E INSTALAÇÃO. AF_03/2023 | UN | 25 | 75.4 | 1885 |  | 75.4 |  |  | 75.4
7.1.3.12. | 91985 | INTERRUPTOR PULSADOR CAMPAINHA (1 MÓDULO), 10A/250V, INCLUINDO SUPORTE E PLACA - FORNECIMENTO E INSTALAÇÃO. AF_03/2023 | UN | 25 | 44.92 | 1123 |  | 44.92 |  |  | 44.92
7.1.3.13. | 91987 | CAMPAINHA CIGARRA (1 MÓDULO), 10A/250V, INCLUINDO SUPORTE E PLACA - FORNECIMENTO E INSTALAÇÃO. AF_03/2023 | UN | 25 | 71.83 | 1795.75 |  | 71.83 |  |  | 71.83
7.1.4. |  | PONTO DE TELEFONE | [5 empty] | 0
7.1.4.1. | 91914 | CURVA 90 GRAUS PARA ELETRODUTO, PVC, ROSCÁVEL, DN 25 MM (3/4"), PARA CIRCUITOS TERMINAIS, INSTALADA EM PAREDE - FORNECIMENTO E INSTALAÇÃO. AF_03/2023 | UN | 50 | 32.94 | 1647 |  | 32.94 |  |  | 32.94
7.1.4.2. | 91871 | ELETRODUTO RÍGIDO ROSCÁVEL, PVC, DN 25 MM (3/4"), PARA CIRCUITOS TERMINAIS, INSTALADO EM PAREDE - FORNECIMENTO E INSTALAÇÃO. AF_03/2023 | M | 310 | 24.47 | 7585.7 |  | 24.47 |  |  | 24.47
7.1.4.3. | 98308 | TOMADA PARA TELEFONE RJ11 - FORNECIMENTO E INSTALAÇÃO. AF_08/2025 | UN | 25 | 59.08 | 1477 |  | 59.08 |  |  | 59.08
7.1.4.4. | 91884 | LUVA PARA ELETRODUTO, PVC, ROSCÁVEL, DN 25 MM (3/4"), PARA CIRCUITOS TERMINAIS, INSTALADA EM PAREDE - FORNECIMENTO E INSTALAÇÃO. AF_03/2023 | UN | 100 | 20.57 | 2057 |  | 20.57 |  |  | 20.57
7.1.4.5. | 91941 | CAIXA RETANGULAR 4" X 2" BAIXA (0,30 M DO PISO), PVC, INSTALADA EM PAREDE - FORNECIMENTO E INSTALAÇÃO. AF_03/2023 | UN | 25 | 21.03 | 525.75 |  | 21.03 |  |  | 21.03
7.1.4.6. | 38092 | ESPELHO / PLACA DE 1 POSTO 4" X 2", PARA INSTALACAO DE TOMADAS E INTERRUPTORES | UN | 25 | 2.76 | 69 |  | 2.76 |  |  | 2.76
7.1.4.7. | 97881 | CAIXA ENTERRADA ELÉTRICA RETANGULAR, EM CONCRETO PRÉ-MOLDADO, FUNDO COM BRITA, DIMENSÕES INTERNAS: 0,3X0,3X0,3 M. AF_12/2020 | UN | 50 | 195.88 | 9794 |  | 195.88 |  |  | 195.88
7.1.5. |  | PONTO PARA ANTENA |  |  | 0 |  |  | 0
7.1.5.1. | 91941 | CAIXA RETANGULAR 4" X 2" BAIXA (0,30 M DO PISO), PVC, INSTALADA EM PAREDE - FORNECIMENTO E INSTALAÇÃO. AF_03/2023 | UN | 25 | 21.03 | 525.75 |  | 21.03 |  |  | 21.03
7.1.5.2. | 91863 | ELETRODUTO RÍGIDO ROSCÁVEL, PVC, DN 25 MM (3/4"), PARA CIRCUITOS TERMINAIS, INSTALADO EM FORRO - FORNECIMENTO E INSTALAÇÃO. AF_03/2023 | M | 60 | 19.19 | 1151.4 |  | 19.19 |  |  | 19.19
7.1.5.3. | 38084 | TOMADA PARA ANTENA DE TV, CABO COAXIAL DE 9 MM, CONJUNTO MONTADO PARA EMBUTIR 4" X 2" (PLACA + SUPORTE + MODULO) | UN | 25 | 18.64 | 466 |  | 18.64 |  |  | 18.64
7.1.6. |  | ENTRADA DE ENERGIA PADRÃO CONCESSIONÁRIA | [5 empty] | 0
7.1.6.1. | 101503 | ENTRADA DE ENERGIA ELÉTRICA, AÉREA, BIFÁSICA, COM CAIXA DE EMBUTIR, CABO DE 25 MM2 E DISJUNTOR DIN 50A (NÃO INCLUSO O POSTE DE CONCRETO). AF_12/2025 | UN | 25 | 3093.62 | 77340.5 |  | 3093.62 |  |  | 3093.62
7.1.6.2. | 015 | POSTE 7,20M DE ALTURA 100 DAN - FORNECIMENTO E INSTALAÇÃO | UND | 25 | 1630.57 | 40764.25 |  | 1630.57 |  |  | 1630.57
7.2. |  | INSTALAÇÕES HIDRÁULICAS E GÁS | [5 empty] | 0
7.2.1. |  | TUBULAÇÃO DE ÁGUA | [5 empty] | 0
7.2.1.1. | 89383 | ADAPTADOR CURTO COM BOLSA E ROSCA PARA REGISTRO, PVC, SOLDÁVEL, DN 25MM X 3/4, INSTALADO EM RAMAL OU SUB-RAMAL DE ÁGUA - FORNECIMENTO E INSTALAÇÃO. AF_06/2022 | UN | 225 | 10.75 | 2418.75 |  | 10.75 |  |  | 10.75
7.2.1.2. | 008 | COMP - 64195935 - ADAPTADOR PARA CAIXA D'ÁGUA COM REGISTRO 25MM X 3/4'' | UND | 25 | 53.35 | 1333.75 |  | 53.35 |  |  | 53.35
7.2.1.3. | 009 | COMP - 70342484 - ADAPTADOR PARA CAIXA D'ÁGUA COM REGISTRO 32MM X 1'' | UND | 25 | 111.89 | 2797.25 |  | 111.89 |  |  | 111.89
7.2.1.4. | 94704 | ADAPTADOR COM FLANGE E ANEL DE VEDAÇÃO, PVC, SOLDÁVEL, DN 32 MM X 1", INSTALADO EM RESERVAÇÃO PREDIAL DE ÁGUA - FORNECIMENTO E INSTALAÇÃO. AF_04/2024 | UN | 25 | 34.6 | 865 |  | 34.6 |  |  | 34.6
7.2.1.5. | 94492 | REGISTRO DE ESFERA, PVC, SOLDÁVEL, COM VOLANTE, DN 50 MM - FORNECIMENTO E INSTALAÇÃO. AF_08/2021 | UN | 50 | 87.44 | 4372 |  | 87.44 |  |  | 87.44
7.2.1.6. | 102605 | CAIXA D´ÁGUA EM POLIETILENO, 500 LITROS - FORNECIMENTO E INSTALAÇÃO. AF_06/2021 | UN | 25 | 387.37 | 9684.25 |  | 387.37 |  |  | 387.37
7.2.1.7. | 90373 | JOELHO 90 GRAUS COM BUCHA DE LATÃO, PVC, SOLDÁVEL, DN 25MM, X 1/2 INSTALADO EM RAMAL OU SUB-RAMAL DE ÁGUA - FORNECIMENTO E INSTALAÇÃO. AF_06/2022 | UN | 75 | 19.17 | 1437.75 |  | 19.17 |  |  | 19.17
7.2.1.8. | 89366 | JOELHO 90 GRAUS COM BUCHA DE LATÃO, PVC, SOLDÁVEL, DN 25MM, X 3/4 INSTALADO EM RAMAL OU SUB-RAMAL DE ÁGUA - FORNECIMENTO E INSTALAÇÃO. AF_06/2022 | UN | 75 | 23.23 | 1742.25 |  | 23.23 |  |  | 23.23
7.2.1.9. | 89362 | JOELHO 90 GRAUS, PVC, SOLDÁVEL, DN 25MM, INSTALADO EM RAMAL OU SUB-RAMAL DE ÁGUA - FORNECIMENTO E INSTALAÇÃO. AF_06/2022 | UN | 325 | 15.88 | 5161 |  | 15.88 |  |  | 15.88
7.2.1.10. | 89367 | JOELHO 90 GRAUS, PVC, SOLDÁVEL, DN 32MM, INSTALADO EM RAMAL OU SUB-RAMAL DE ÁGUA - FORNECIMENTO E INSTALAÇÃO. AF_06/2022 | UN | 75 | 20.98 | 1573.5 |  | 20.98 |  |  | 20.98
7.2.1.11. | 103984 | JOELHO 90 GRAUS, PVC, SOLDÁVEL, DN 50MM, INSTALADO EM RAMAL DE DISTRIBUIÇÃO DE ÁGUA - FORNECIMENTO E INSTALAÇÃO. AF_06/2022 | UN | 200 | 30.08 | 6016 |  | 30.08 |  |  | 30.08
7.2.1.12. | 103999 | BUCHA DE REDUÇÃO, LONGA, PVC, SOLDÁVEL, DN 50 X 25 MM, INSTALADO EM RAMAL DE DISTRIBUIÇÃO DE ÁGUA - FORNECIMENTO E INSTALAÇÃO. AF_06/2022 | UN | 50 | 18.47 | 923.5 |  | 18.47 |  |  | 18.47
7.2.1.13. | 89378 | LUVA, PVC, SOLDÁVEL, DN 25MM, INSTALADO EM RAMAL OU SUB-RAMAL DE ÁGUA - FORNECIMENTO E INSTALAÇÃO. AF_06/2022 | UN | 150 | 11.49 | 1723.5 |  | 11.49 |  |  | 11.49
7.2.1.14. | 89385 | LUVA SOLDÁVEL E COM ROSCA, PVC, SOLDÁVEL, DN 25MM X 3/4, INSTALADO EM RAMAL OU SUB-RAMAL DE ÁGUA - FORNECIMENTO E INSTALAÇÃO. AF_06/2022 | UN | 25 | 11.48 | 287 |  | 11.48 |  |  | 11.48
7.2.1.15. | 89987 | REGISTRO DE GAVETA BRUTO, LATÃO, ROSCÁVEL, 3/4", COM ACABAMENTO E CANOPLA CROMADOS - FORNECIMENTO E INSTALAÇÃO. AF_08/2021 | UN | 100 | 129.98 | 12998 |  | 129.98 |  |  | 129.98
7.2.1.16. | 89985 | REGISTRO DE PRESSÃO BRUTO, LATÃO, ROSCÁVEL, 3/4", COM ACABAMENTO E CANOPLA CROMADOS - FORNECIMENTO E INSTALAÇÃO. AF_08/2021 | UN | 25 | 123.72 | 3093 |  | 123.72 |  |  | 123.72
7.2.1.17. | 010 | COMP - 74144/2C1 - SUPORTE APOIO CAIXA D'ÁGUA BARROTES MADEIRA DE 1,5M X 1,80M | UND | 25 | 331.07 | 8276.75 |  | 331.07 |  |  | 331.07
7.2.1.18. | 89395 | TE, PVC, SOLDÁVEL, DN 25MM, INSTALADO EM RAMAL OU SUB-RAMAL DE ÁGUA - FORNECIMENTO E INSTALAÇÃO. AF_06/2022 | UN | 50 | 21.7 | 1085 |  | 21.7 |  |  | 21.7
7.2.1.19. | 94690 | TÊ, PVC, SOLDÁVEL, DN 32 MM INSTALADO EM RESERVAÇÃO PREDIAL DE ÁGUA - FORNECIMENTO E INSTALAÇÃO. AF_04/2024 | UN | 25 | 16.31 | 407.75 |  | 16.31 |  |  | 16.31
7.2.1.20. | 104006 | TÊ DE REDUÇÃO, PVC, SOLDÁVEL, DN 50MM X 25MM, INSTALADO EM RAMAL DE DISTRIBUIÇÃO DE ÁGUA - FORNECIMENTO E INSTALAÇÃO. AF_06/2022 | UN | 50 | 36.43 | 1821.5 |  | 36.43 |  |  | 36.43
7.2.1.21. | 94796 | TORNEIRA DE BOIA PARA CAIXA D'ÁGUA, ROSCÁVEL, 3/4" - FORNECIMENTO E INSTALAÇÃO. AF_08/2021 | UN | 25 | 53.89 | 1347.25 |  | 53.89 |  |  | 53.89
7.2.1.22. | 89356 | TUBO, PVC, SOLDÁVEL, DE 25MM, INSTALADO EM RAMAL OU SUB-RAMAL DE ÁGUA - FORNECIMENTO E INSTALAÇÃO. AF_06/2022 | M | 728.75 | 38.9 | 28348.38 |  | 38.9 |  |  | 38.9
7.2.1.23. | 94649 | TUBO, PVC, SOLDÁVEL, DE 32MM, INSTALADO EM RESERVAÇÃO PREDIAL DE ÁGUA - FORNECIMENTO E INSTALAÇÃO. AF_04/2024 | M | 167.5 | 16.22 | 2716.85 |  | 16.22 |  |  | 16.22
7.2.1.24. | 94651 | TUBO, PVC, SOLDÁVEL, DE 50MM, INSTALADO EM RESERVAÇÃO PREDIAL DE ÁGUA - FORNECIMENTO E INSTALAÇÃO. AF_04/2024 | M | 231.25 | 28.71 | 6639.19 |  | 28.71 |  |  | 28.71
7.2.1.25. | 95675 | HIDRÔMETRO DN 3/4", 5,0 M3/H - FORNECIMENTO E INSTALAÇÃO. AF_03/2024 | UN | 25 | 225.9 | 5647.5 |  | 225.9 |  |  | 225.9
7.2.2. |  | INSTALAÇÕES DE GÁS | [5 empty] | 0
7.2.2.1. | 011 | C8701 - ABRIGO PARA GÁS (0,80X075X0,70)M, CONFORME PROJETO | UND | 25 | 436.65 | 10916.25 |  | 436.65 |  |  | 436.65
7.2.2.2. | 007 | DETECTOR RESIDENCIAL DE GÁS GLP | UND | 25 | 117.42 | 2935.5 |  | 117.42 |  |  | 117.42
7.2.2.3. | 103802 | TUBO EM COBRE RÍGIDO, DN 15 MM, CLASSE E, SEM ISOLAMENTO, INSTALADO EM RAMAL E SUB-RAMAL DE GÁS COMBUSTÍVEL - FORNECIMENTO E INSTALAÇÃO. AF_04/2022 | M | 5 | 57.94 | 289.7 |  | 57.94 |  |  | 57.94
7.2.2.4. | 103818 | CONECTOR EM BRONZE/LATÃO, DN 15 MM X 1/2", SEM ANEL DE SOLDA, BOLSA X ROSCA F, INSTALADO EM RAMAL E SUB-RAMAL DE GÁS COMBUSTÍVEL - FORNECIMENTO E INSTALAÇÃO. AF_04/2022 | UN | 50 | 29.64 | 1482 |  | 29.64 |  |  | 29.64
7.2.2.5. | 103029 | REGISTRO OU REGULADOR DE GÁS DE COZINHA - FORNECIMENTO E INSTALAÇÃO. AF_08/2021 | UN | 25 | 62.59 | 1564.75 |  | 62.59 |  |  | 62.59
7.3. |  | INSTALAÇÕES SANITÁRIAS E PLUVIAIS | [5 empty] | 0
7.3.0.1. | 89546 | BUCHA DE REDUÇÃO LONGA, PVC, SERIE R, ÁGUA PLUVIAL, DN 50 X 40 MM, JUNTA ELÁSTICA, FORNECIDO E INSTALADO EM RAMAL DE ENCAMINHAMENTO. AF_06/2022 | UN | 25 | 14.56 | 364 |  | 14.56 |  |  | 14.56
7.3.0.2. | 97896 | CAIXA ENTERRADA HIDRÁULICA RETANGULAR, EM CONCRETO PRÉ-MOLDADO, DIMENSÕES INTERNAS: 0,4X0,4X0,4 M. AF_12/2020 | UN | 75 | 489.06 | 36679.5 |  | 489.06 |  |  | 489.06
7.3.0.3. | 98102 | CAIXA DE GORDURA SIMPLES, CIRCULAR, EM CONCRETO PRÉ-MOLDADO, DIÂMETRO INTERNO = 0,4 M, ALTURA INTERNA = 0,4 M. AF_12/2020 | UN | 25 | 250.99 | 6274.75 |  | 250.99 |  |  | 250.99
7.3.0.4. | 89707 | CAIXA SIFONADA, PVC, DN 100 X 100 X 50 MM, JUNTA ELÁSTICA, FORNECIDA E INSTALADA EM RAMAL DE DESCARGA OU EM RAMAL DE ESGOTO SANITÁRIO. AF_08/2022 | UN | 25 | 70.78 | 1769.5 |  | 70.78 |  |  | 70.78
7.3.0.5. | 89708 | CAIXA SIFONADA, PVC, DN 150 X 185 X 75 MM, JUNTA ELÁSTICA, FORNECIDA E INSTALADA EM RAMAL DE DESCARGA OU EM RAMAL DE ESGOTO SANITÁRIO. AF_08/2022 | UN | 25 | 139.98 | 3499.5 |  | 139.98 |  |  | 139.98
7.3.0.6. | 104084 | CAP, PVC OCRE, JUNTA ELÁSTICA, DN 150 MM, PARA COLETOR PREDIAL DE ESGOTO. AF_06/2022 | UN | 25 | 100.54 | 2513.5 |  | 100.54 |  |  | 100.54
7.3.0.7. | 89728 | CURVA CURTA 90 GRAUS, PVC, SERIE NORMAL, ESGOTO PREDIAL, DN 40 MM, JUNTA SOLDÁVEL, FORNECIDO E INSTALADO EM RAMAL DE DESCARGA OU RAMAL DE ESGOTO SANITÁRIO. AF_08/2022 | UN | 100 | 20.05 | 2005 |  | 20.05 |  |  | 20.05
7.3.0.8. | 89748 | CURVA CURTA 90 GRAUS, PVC, SERIE NORMAL, ESGOTO PREDIAL, DN 100 MM, JUNTA ELÁSTICA, FORNECIDO E INSTALADO EM RAMAL DE DESCARGA OU RAMAL DE ESGOTO SANITÁRIO. AF_08/2022 | UN | 25 | 57.38 | 1434.5 |  | 57.38 |  |  | 57.38
7.3.0.9. | 89726 | JOELHO 45 GRAUS, PVC, SERIE NORMAL, ESGOTO PREDIAL, DN 40 MM, JUNTA SOLDÁVEL, FORNECIDO E INSTALADO EM RAMAL DE DESCARGA OU RAMAL DE ESGOTO SANITÁRIO. AF_08/2022 | UN | 100 | 16.7 | 1670 |  | 16.7 |  |  | 16.7
7.3.0.10. | 89732 | JOELHO 45 GRAUS, PVC, SERIE NORMAL, ESGOTO PREDIAL, DN 50 MM, JUNTA ELÁSTICA, FORNECIDO E INSTALADO EM RAMAL DE DESCARGA OU RAMAL DE ESGOTO SANITÁRIO. AF_08/2022 | UN | 125 | 22.66 | 2832.5 |  | 22.66 |  |  | 22.66
7.3.0.11. | 89731 | JOELHO 90 GRAUS, PVC, SERIE NORMAL, ESGOTO PREDIAL, DN 50 MM, JUNTA ELÁSTICA, FORNECIDO E INSTALADO EM RAMAL DE DESCARGA OU RAMAL DE ESGOTO SANITÁRIO. AF_08/2022 | UN | 150 | 21.75 | 3262.5 |  | 21.75 |  |  | 21.75
7.3.0.12. | 89785 | JUNÇÃO SIMPLES, PVC, SERIE NORMAL, ESGOTO PREDIAL, DN 50 X 50 MM, JUNTA ELÁSTICA, FORNECIDO E INSTALADO EM RAMAL DE DESCARGA OU RAMAL DE ESGOTO SANITÁRIO. AF_08/2022 | UN | 25 | 37.19 | 929.75 |  | 37.19 |  |  | 37.19
7.3.0.13. | 104327 | RALO SIFONADO REDONDO, PVC, DN 100 X 40 MM, JUNTA SOLDÁVEL, FORNECIDO E INSTALADO EM RAMAL DE DESCARGA OU EM RAMAL DE ESGOTO SANITÁRIO. AF_08/2022 | UN | 25 | 27.75 | 693.75 |  | 27.75 |  |  | 27.75
7.3.0.14. | 89784 | TE, PVC, SERIE NORMAL, ESGOTO PREDIAL, DN 50 X 50 MM, JUNTA ELÁSTICA, FORNECIDO E INSTALADO EM RAMAL DE DESCARGA OU RAMAL DE ESGOTO SANITÁRIO. AF_08/2022 | UN | 25 | 34.27 | 856.75 |  | 34.27 |  |  | 34.27
7.3.0.15. | 89711 | TUBO PVC, SERIE NORMAL, ESGOTO PREDIAL, DN 40 MM, FORNECIDO E INSTALADO EM RAMAL DE DESCARGA OU RAMAL DE ESGOTO SANITÁRIO. AF_08/2022 | M | 135 | 34.55 | 4664.25 |  | 34.55 |  |  | 34.55
7.3.0.16. | 89712 | TUBO PVC, SERIE NORMAL, ESGOTO PREDIAL, DN 50 MM, FORNECIDO E INSTALADO EM RAMAL DE DESCARGA OU RAMAL DE ESGOTO SANITÁRIO. AF_08/2022 | M | 290 | 42.37 | 12287.3 |  | 42.37 |  |  | 42.37
7.3.0.17. | 89713 | TUBO PVC, SERIE NORMAL, ESGOTO PREDIAL, DN 75 MM, FORNECIDO E INSTALADO EM RAMAL DE DESCARGA OU RAMAL DE ESGOTO SANITÁRIO. AF_08/2022 | M | 65 | 52.39 | 3405.35 |  | 52.39 |  |  | 52.39
7.3.0.18. | 89714 | TUBO PVC, SERIE NORMAL, ESGOTO PREDIAL, DN 100 MM, FORNECIDO E INSTALADO EM RAMAL DE DESCARGA OU RAMAL DE ESGOTO SANITÁRIO. AF_08/2022 | M | 372.5 | 59.04 | 21992.4 |  | 59.04 |  |  | 59.04
7.3.0.19. | 104348 | TERMINAL DE VENTILAÇÃO, PVC, SÉRIE NORMAL, ESGOTO PREDIAL, DN 50 MM, JUNTA SOLDÁVEL, FORNECIDO E INSTALADO EM PRUMADA DE ESGOTO SANITÁRIO OU VENTILAÇÃO. AF_08/2022 | UN | 25 | 14.27 | 356.75 |  | 14.27 |  |  | 14.27
7.4. |  | APARELHOS, METAIS E BANCADAS | [5 empty] | 0
7.4.1. |  | LOUÇAS E METAIS | [5 empty] | 0
7.4.1.1. | 86894 | BANCADA DE MÁRMORE SINTÉTICO, DE 120 X 60CM, COM CUBA INTEGRADA - FORNECIMENTO E INSTALAÇÃO. AF_02/2026 | UN | 25 | 405.72 | 10143 |  | 405.72 |  |  | 405.72
7.4.1.2. | 100860 | CHUVEIRO ELÉTRICO COMUM CORPO PLÁSTICO, TIPO DUCHA - FORNECIMENTO E INSTALAÇÃO. AF_02/2026 | UN | 25 | 204.39 | 5109.75 |  | 204.39 |  |  | 204.39
7.4.1.3. | 95546 | KIT DE ACESSÓRIOS PARA BANHEIRO EM METAL CROMADO, 5 PEÇAS, INCLUSO FIXAÇÃO. AF_02/2026 | UN | 25 | 414.93 | 10373.25 |  | 414.93 |  |  | 414.93
7.4.1.4. | 86943 | LAVATÓRIO LOUÇA BRANCA SUSPENSO, *40 X 30* CM OU EQUIVALENTE, PADRÃO POPULAR, INCLUSO SIFÃO FLEXÍVEL EM PVC, VÁLVULA E ENGATE FLEXÍVEL 30 CM EM PLÁSTICO E TORNEIRA CROMADA DE MESA, PADRÃO POPULAR - FORNECIMENTO E INSTALAÇÃO. AF_02/2026 | UN | 25 | 359.39 | 8984.75 |  | 359.39 |  |  | 359.39
7.4.1.5. | 86929 | TANQUE DE MÁRMORE SINTÉTICO SUSPENSO, 22L OU EQUIVALENTE, INCLUSO SIFÃO FLEXÍVEL EM PVC, VÁLVULA PLÁSTICA E TORNEIRA DE METAL CROMADO PADRÃO POPULAR - FORNECIMENTO E INSTALAÇÃO. AF_02/2026 | UN | 25 | 498.01 | 12450.25 |  | 498.01 |  |  | 498.01
7.4.1.6. | 86911 | TORNEIRA CROMADA LONGA, DE PAREDE, 1/2" OU 3/4", PARA PIA DE COZINHA, PADRÃO POPULAR - FORNECIMENTO E INSTALAÇÃO. AF_02/2026 | UN | 25 | 93.63 | 2340.75 |  | 93.63 |  |  | 93.63
7.4.1.7. | 86913 | TORNEIRA CROMADA 1/2" OU 3/4" PARA TANQUE, PADRÃO POPULAR - FORNECIMENTO E INSTALAÇÃO. AF_02/2026 | UN | 25 | 61.35 | 1533.75 |  | 61.35 |  |  | 61.35
7.4.1.8. | 86888 | BACIA SANITÁRIA COM CAIXA ACOPLADA LOUÇA BRANCA - FORNECIMENTO E INSTALAÇÃO. AF_02/2026 | UN | 25 | 818.55 | 20463.75 |  | 818.55 |  |  | 818.55
7.4.1.9. | 86885 | ENGATE FLEXÍVEL EM PLÁSTICO BRANCO, 1/2" X 40CM - FORNECIMENTO E INSTALAÇÃO. AF_02/2026 | UN | 25 | 16.99 | 424.75 |  | 16.99 |  |  | 16.99
8. |  | COMPLEMENTAÇÕES |  |  |  |  | 6615.49 | 0
8.1. |  | LIMPEZA | [5 empty] | 0
8.1.0.1. | 99803 | LIMPEZA DE PISO CERÂMICO OU PORCELANATO COM PANO ÚMIDO. AF_10/2025_PS | M2 | 1027.25 | 6.44 | 6615.49 |  | 6.44 |  |  | 6.44
9. |  | IMPLANTAÇÃO |  |  |  |  | 74422.1 | 0
9.1. |  | IMPLANTAÇÃO | [5 empty] | 0
9.1.0.1. | 10776 | LOCACAO DE CONTAINER 2,30 X 6,00 M, ALT. 2,50 M, PARA ESCRITORIO, SEM DIVISORIAS INTERNAS E SEM SANITARIO (NAO INCLUI MOBILIZACAO/DESMOBILIZACAO) | MES | 12 | 908.95 | 10907.4 |  | 908.95 |  |  | 908.95
9.1.0.2. | 94994 | EXECUÇÃO DE PASSEIO (CALÇADA) OU PISO DE CONCRETO COM CONCRETO MOLDADO IN LOCO, FEITO EM OBRA, ACABAMENTO CONVENCIONAL, ESPESSURA 8 CM, ARMADO. AF_08/2022 | M2 | 450 | 125.45 | 56452.5 |  | 125.45 |  |  | 125.45
9.1.0.3. | 003 | FORNECIMENTO E INSTALAÇÃO DE LIXEIRA METÁLICA. INCLUSO FUNDAÇÃO | UND | 25 | 95.96 | 2399 |  | 95.96 |  |  | 95.96
9.2. |  | PLACA DA OBRA | [5 empty] | 0
9.2.0.1. | 103689 | FORNECIMENTO E INSTALAÇÃO DE PLACA DE OBRA COM CHAPA GALVANIZADA E ESTRUTURA DE MADEIRA. AF_03/2022_PS | M2 | 8 | 582.9 | 4663.2 |  | 582.9 |  |  | 582.9
TOTAL | [5 empty] | 4857791.85
CORONEL VIVIDA, XX DE XXXXXXXXXXX DE 2026

## CRONOGRAMA
CRONOGRAMA GLOBAL
OBJETO: 25 UNIDADES HABITACIONAIS - COHAPAR
LOCALIZAÇÃO: Loteamento Bella Vida
Agente Promotor / Proponente: PREFEITURA MUNICIPAL DE CORONEL VIVIDA-PR
Item | DESCRIÇÃO DOS AGRUPADORES DE SERVIÇOS | Investimento | PESO | Mês 01 |  | Mês 02 |  | Mês 03 |  | Mês 04 |  | Mês 05 |  | Mês 06 |  | Mês 07 |  | Mês 08 |  | Mês 09 |  | Mês 10 |  | Mês 11 |  | Mês 12 |  | Mês 07 |  | Mês 08 |  | Mês 09
|  |  | % | No mês | Acum. | No mês | Acum. | No mês | Acum. | No mês | Acum. | No mês | Acum. | No mês | Acum. | No mês | Acum. | No mês | Acum. | No mês | Acum. | No mês | Acum. | No mês | Acum. | No mês | Acum. | No mês | Acum. | No mês | Acum. | No mês | Acum.
1 | FUNDAÇÕES | 713286.69 | 14.68% | 4.4042 | 4.4042 | 44.8404 | 49.2446 | 50.7554 | 100 |  | 100 |  | 100 |  | 100 |  | 100 |  | 100 |  | 100 |  | 100 |  | 100 |  | 100 |  | 100 |  | 100 |  | 100 | PERCENTUAL CORRETO
2 | SUPRAESTRUTURA | 583673.04 | 12.02% |  | 0 |  | 0 | 44 | 44 | 56 | 100 |  | 100 |  | 100 |  | 100 |  | 100 |  | 100 |  | 100 |  | 100 |  | 100 |  | 100 |  | 100 |  | 100 | PERCENTUAL CORRETO
3 | PAREDES E PAINÉIS | 623910.41 | 12.84% |  | 0 |  | 0 |  | 0 | 44 | 44 | 56 | 100 |  | 100 |  | 100 |  | 100 |  | 100 |  | 100 |  | 100 |  | 100 |  | 100 |  | 100 |  | 100 | PERCENTUAL CORRETO
4 | COBERTURA E PROTEÇÕES | 897150.72 | 18.47% |  | 0 |  | 0 |  | 0 |  | 0 | 44 | 44 | 56 | 100 |  | 100 |  | 100 |  | 100 |  | 100 |  | 100 |  | 100 |  | 100 |  | 100 |  | 100 | PERCENTUAL CORRETO
5 | REVESTIMENTOS, PINTURAS E FORROS | 914622.79 | 18.83% |  | 0 |  | 0 |  | 0 |  | 0 |  | 0 | 44 | 44 | 56 | 100 |  | 100 |  | 100 |  | 100 |  | 100 |  | 100 |  | 100 |  | 100 |  | 100 | PERCENTUAL CORRETO
6 | PAVIMENTAÇÕES | 301491.15 | 6.206% |  | 0 |  | 0 |  | 0 |  | 0 |  | 0 |  | 0 | 44 | 44 | 56 | 100 |  | 100 |  | 100 |  | 100 |  | 100 | [6 empty] | PERCENTUAL CORRETO
7 | INSTALAÇÕES E APARELHOS | 742619.46 | 15.29% |  | 0 |  | 0 |  | 0 |  | 0 |  | 0 |  | 0 |  | 0 | 44 | 44 | 56 | 100 |  | 100 |  | 100 |  | 100 | [6 empty] | PERCENTUAL CORRETO
8 | COMPLEMENTAÇÕES | 6615.49 | 0.1362% |  | 0 |  | 0 |  | 0 |  | 0 |  | 0 |  | 0 |  | 0 |  | 0 | 44 | 44 | 28 | 72 | 28 | 100 |  | 100 | [6 empty] | PERCENTUAL CORRETO
9 | IMPLANTAÇÃO | 74422.1 | 1.532% | 9.429 | 9.429 |  | 9.429 |  | 9.429 |  | 9.429 |  | 9.429 |  | 9.429 |  | 9.429 |  | 9.429 |  | 9.429 | 22.1418 | 31.5708 | 22.1418 | 53.7127 | 46.2873 | 100 | [6 empty] | REVER PERCENTUAL ATÉ ATINGIR 100%- CASO NECESSÁRIO
| TOTAL (%) | 100% | 100% | 0.7911% | 0.7911% | 6.584% | 7.375% | 12.74% | 20.11% | 12.38% | 32.49% | 15.32% | 47.81% | 18.63% | 66.44% | 13.27% | 79.71% | 10.2% | 89.92% | 8.621% | 98.54% | 0.3773% | 98.91% | 0.3773% | 99.29% | 0.7091% | 100% | #REF! | #REF! | #REF! | #REF! | #REF! | #REF!
| TOTAL (R$) | 4857791.85 | 100% | 38431.7643 |  | 319840.6379 |  | 618847.6854 |  | 601377.4828 |  | 744136.1464 |  | 904838.4308 |  | 644844.8684 |  | 495587.6064 |  | 418777.7132 |  | 18330.7572 |  | 18330.7572 |  | 34448 |  | #REF! |  | #REF! |  | #REF!
| ACUMULADO (R$) |  |  | 38431.7643 |  | 358272.4022 |  | 977120.0876 |  | 1578497.5704 |  | 2322633.7168 |  | 3227472.1476 |  | 3872317.016 |  | 4367904.6224 |  | 4786682.3356 |  | 4805013.0928 |  | 4823343.85 |  | 4857791.85 |  | #REF! |  | #REF! |  | #REF!
Local/data |  |  | Responsável legal ou procurador

## BDI
QUADRO DE COMPOSIÇÃO DO BDI - PADRÃO |  |  |  | Grau de Sigilo
#PUBLICO
Nº da Operação | Programa | Município/UF
CORONEL VIVIDA - PR
Proponente | OBJETO: 25 UNIDADES HABITACIONAIS - COHAPAR | LOCALIZAÇÃO: Loteamento Bella Vida
MUNICÍPIO DE CORONEL VIVIDA
Tipo de Obra (conforme Acórdão 2622/2013 - TCU):
Construção e Reforma de Edifícios
ITENS |  |  | SIGLAS | VALORES
TAXA DE RATEIO DA ADMINISTRAÇÃO CENTRAL |  |  | AC | 3% | Intervalo de admissibilidade
TAXA DE SEGURO E GARANTIA DO EMPREENDIMENTO |  |  | S+G | 0.8% | Item Componente do BDI | 1º Quartil | Médio | 3º Quartil
TAXA DE RISCO |  |  | R | 0.97% | Administração Central | 3.8% | 4.01% | 4.67%
TAXA DE DESPESAS FINANCEIRAS |  |  | DF | 0.59% | Seguro e Garantia | 0.32% | 0.4% | 0.74%
TAXA DE LUCRO |  |  | L | 6.16% | Risco | 0.5% | 0.56% | 0.97%
TAXA DE TRIBUTOS | PIS (geralmente 0,65%) |  | I | 0.65% | Despesas Financeiras | 1.02% | 1.11% | 1.21%
| COFINS (geralmente 3,00%) |  |  | 3% | Lucro | 6.64% | 7.3% | 8.69%
| ISS (legislação municipal) |  |  | 5% | I1: PIS e COFINS (geralmente PIS 0,65%, COFINS 3,00%) |  |  |  | 3.65%
| CPRB (INSS) |  |  | 0% | I2: ISSQN (conforme legislação municipal) (5% sobre 60% do valor) |  |  |  | 3%
BDI conforme Acórdão 2622/2013 - TCU |  |  |  | 22.47% | I3: Cont.Prev s/Rec.Bruta (Lei 13.161/2015 - Desoneração) |  |  |  | 4.5%
BDI RESULTANTE |  |  |  | 22.47%
FÓRMULA UTILIZADA:
Declaro que, conforme legislação tributária municipal, a base de cálculo do ISS corresponde a |  |  |  | 100%
do valor deste tipo de obra e, sobre esta base, incide ISS com alíquota de |  |  | 5%
Observações:
Responsável legal ou procurador
Nome: |  |  | Data: | XX/XX/2026
CPF/CNPJ ou Crea