## Orçamento Sintético
|  |  | Obra | Bancos |  | B.D.I. |  | Encargos Sociais
|  |  | CMC - Serviços de Pintura Interna e Externa 2025-02 | SINAPI - 01/2025 - Paraná SBC - 01/2025 - Paraná |  | 24,99% |  | Não Desonerado: embutido nos preços unitário dos insumos de mão de obra, de acordo com as bases.
Orçamento Sintético
Item | Código | Banco | Descrição | Und | Quant. | Valor Unit | Valor Unit com BDI | Total | Peso (%)
1 |  |  | ADMINISTRAÇÃO DA OBRA E SERVIÇOS PRELIMINARES |  | 1 |  | 107996.85 | 107996.85 | 19.9%
1.1 | 016580 | SBC | ART TABELA OBRA OU SERVICO ACIMA DE R$ 15.000,00 | UN | 1 | 271.47 | 339.31 | 339.31 | 0.06251%
1.2 | 90777 | SINAPI | ENGENHEIRO CIVIL DE OBRA JUNIOR COM ENCARGOS COMPLEMENTARES | H | 150 | 131.06 | 163.81 | 24571.5 | 4.527%
1.3 | 103689 | SINAPI | FORNECIMENTO E INSTALAÇÃO DE PLACA DE OBRA COM CHAPA GALVANIZADA E ESTRUTURA DE MADEIRA. AF_03/2022_PS | m² | 2 | 470.95 | 588.64 | 1177.28 | 0.2169%
1.4 | 00010776 | SINAPI | LOCACAO DE CONTAINER 2,30 X 6,00 M, ALT. 2,50 M, PARA ESCRITORIO, SEM DIVISORIAS INTERNAS E SEM SANITARIO (NAO INCLUI MOBILIZACAO/DESMOBILIZACAO) | MES | 3 | 601.56 | 751.88 | 2255.64 | 0.4156%
1.5 | 5928 | SINAPI | GUINDAUTO HIDRÁULICO, CAPACIDADE MÁXIMA DE CARGA 6200 KG, MOMENTO MÁXIMO DE CARGA 11,7 TM, ALCANCE MÁXIMO HORIZONTAL 9,70 M, INCLUSIVE CAMINHÃO TOCO PBT 16.000 KG, POTÊNCIA DE 189 CV - CHP DIURNO. AF_06/2014 | CHP | 12 | 285.41 | 356.73 | 4280.76 | 0.7887%
1.6 | 00020193 | SINAPI | LOCACAO DE ANDAIME METALICO TIPO FACHADEIRO, PECAS COM APROXIMADAMENTE 1,20 M DE LARGURA E 2,0 M DE ALTURA, INCLUINDO DIAGONAIS EM X, BARRAS DE LIGACAO, SAPATAS E DEMAIS ITENS NECESSARIOS A MONTAGEM (NAO INCLUI INSTALACAO) | M2/MES | 300 | 20.25 | 25.31 | 7593 | 1.399%
1.7 | 97063 | SINAPI | MONTAGEM E DESMONTAGEM DE ANDAIME MODULAR FACHADEIRO, COM PISO METÁLICO, PARA EDIFÍCIOS COM MULTIPLOS PAVIMENTOS (EXCLUSIVE ANDAIME E LIMPEZA). AF_03/2024 | m² | 1500 | 23.82 | 29.77 | 44655 | 8.227%
1.8 | 00041805 | SINAPI | LOCACAO DE ANDAIME SUSPENSO OU BALANCIM MANUAL, CAPACIDADE DE CARGA TOTAL DE APROXIMADAMENTE 250 KG/M2, PLATAFORMA DE 1,50 M X 0,80 M (C X L), CABO DE 45 M | MES | 12 | 776.25 | 970.23 | 11642.76 | 2.145%
1.9 | 88316 | SINAPI | SERVENTE COM ENCARGOS COMPLEMENTARES (LIMPEZA PERMANENTE E CONTÍNUA DA OBRA) | H | 320 | 28.71 | 35.88 | 11481.6 | 2.115%
2 |  |  | SERVIÇOS DE PINTURA INTERNA |  | 1 |  | 85011.55 | 85011.55 | 15.66%
2.1 |  |  | Serviços de correção de trincas e danos superficiais dos revestimentos |  | 1 |  | 7068.4 | 7068.4 | 1.302%
2.1.1 | 97631 | SINAPI | DEMOLIÇÃO DE ARGAMASSAS, DE FORMA MANUAL, SEM REAPROVEITAMENTO. AF_09/2023 | m² | 40 | 15.35 | 19.18 | 767.2 | 0.1413%
2.1.2 | 87530 | SINAPI | MASSA ÚNICA, EM ARGAMASSA TRAÇO 1:2:8, PREPARO MANUAL, APLICADA MANUALMENTE EM PAREDES INTERNAS DE AMBIENTES COM ÁREA ENTRE 5M² E 10M², E = 17,5MM, COM TALISCAS. AF_03/2024 | m² | 40 | 46.14 | 57.67 | 2306.8 | 0.425%
2.1.3 | 88497 | SINAPI | EMASSAMENTO COM MASSA LÁTEX, APLICAÇÃO EM PAREDE, DUAS DEMÃOS, LIXAMENTO MANUAL. AF_04/2023 | m² | 100 | 23.58 | 29.47 | 2947 | 0.5429%
2.1.4 | 88496 | SINAPI | EMASSAMENTO COM MASSA LÁTEX, APLICAÇÃO EM TETO, DUAS DEMÃOS, LIXAMENTO MANUAL. AF_04/2023 | m² | 20 | 41.9 | 52.37 | 1047.4 | 0.193%
2.2 |  |  | Anexo I |  | 1 |  | 12667.03 | 12667.03 | 2.334%
2.2.1 | 88485 | SINAPI | FUNDO SELADOR ACRÍLICO, APLICAÇÃO MANUAL EM PAREDE, UMA DEMÃO. AF_04/2023 | m² | 432.22 | 4.66 | 5.82 | 2515.52 | 0.4634%
2.2.2 | 88489 | SINAPI | PINTURA LÁTEX ACRÍLICA PREMIUM, APLICAÇÃO MANUAL EM PAREDES, DUAS DEMÃOS. AF_04/2023 | m² | 432.22 | 14.18 | 17.72 | 7658.93 | 1.411%
2.2.3 | 88484 | SINAPI | FUNDO SELADOR ACRÍLICO, APLICAÇÃO MANUAL EM TETO, UMA DEMÃO. AF_04/2023 | m² | 86.1 | 5.92 | 7.39 | 636.27 | 0.1172%
2.2.4 | 88488 | SINAPI | PINTURA LÁTEX ACRÍLICA PREMIUM, APLICAÇÃO MANUAL EM TETO, DUAS DEMÃOS. AF_04/2023 | m² | 86.1 | 17.25 | 21.56 | 1856.31 | 0.342%
2.3 |  |  | Anexo II |  | 1 |  | 44975.2 | 44975.2 | 8.286%
2.3.1 | 88485 | SINAPI | FUNDO SELADOR ACRÍLICO, APLICAÇÃO MANUAL EM PAREDE, UMA DEMÃO. AF_04/2023 | m² | 939.52 | 4.66 | 5.82 | 5468 | 1.007%
2.3.2 | 88489 | SINAPI | PINTURA LÁTEX ACRÍLICA PREMIUM, APLICAÇÃO MANUAL EM PAREDES, DUAS DEMÃOS. AF_04/2023 | m² | 939.52 | 14.18 | 17.72 | 16648.29 | 3.067%
2.3.3 | 88484 | SINAPI | FUNDO SELADOR ACRÍLICO, APLICAÇÃO MANUAL EM TETO, UMA DEMÃO. AF_04/2023 | m² | 789.6 | 5.92 | 7.39 | 5835.14 | 1.075%
2.3.4 | 88488 | SINAPI | PINTURA LÁTEX ACRÍLICA PREMIUM, APLICAÇÃO MANUAL EM TETO, DUAS DEMÃOS. AF_04/2023 | m² | 789.6 | 17.25 | 21.56 | 17023.77 | 3.136%
2.4 |  |  | Anexo III |  | 1 |  | 20300.92 | 20300.92 | 3.74%
2.4.1 | 88485 | SINAPI | FUNDO SELADOR ACRÍLICO, APLICAÇÃO MANUAL EM PAREDE, UMA DEMÃO. AF_04/2023 | m² | 674.94 | 4.66 | 5.82 | 3928.15 | 0.7237%
2.4.2 | 88489 | SINAPI | PINTURA LÁTEX ACRÍLICA PREMIUM, APLICAÇÃO MANUAL EM PAREDES, DUAS DEMÃOS. AF_04/2023 | m² | 674.94 | 14.18 | 17.72 | 11959.93 | 2.203%
2.4.3 | 88484 | SINAPI | FUNDO SELADOR ACRÍLICO, APLICAÇÃO MANUAL EM TETO, UMA DEMÃO. AF_04/2023 | m² | 152.43 | 5.92 | 7.39 | 1126.45 | 0.2075%
2.4.4 | 88488 | SINAPI | PINTURA LÁTEX ACRÍLICA PREMIUM, APLICAÇÃO MANUAL EM TETO, DUAS DEMÃOS. AF_04/2023 | m² | 152.43 | 17.25 | 21.56 | 3286.39 | 0.6055%
3 |  |  | SERVIÇOS DE PINTURA EXTERNA |  | 1 |  | 199976.81 | 199976.81 | 36.84%
3.1 |  |  | Serviços de correção de trincas e danos superficiais dos revestimentos |  | 1 |  | 7624.4 | 7624.4 | 1.405%
3.1.1 | 97631 | SINAPI | DEMOLIÇÃO DE ARGAMASSAS, DE FORMA MANUAL, SEM REAPROVEITAMENTO. AF_09/2023 | m² | 40 | 15.35 | 19.18 | 767.2 | 0.1413%
3.1.2 | 87811 | SINAPI | EMBOÇO OU MASSA ÚNICA EM ARGAMASSA TRAÇO 1:2:8, PREPARO MANUAL, APLICADA MANUALMENTE EM SUPERFÍCIES EXTERNAS DA SACADA, ESPESSURA DE 25 MM, SEM USO DE TELA METÁLICA DE REFORÇO CONTRA FISSURAÇÃO. AF_08/2022 | m² | 40 | 100.93 | 126.15 | 5046 | 0.9296%
3.1.3 | 96131 | SINAPI | APLICAÇÃO MANUAL DE MASSA ACRÍLICA EM PANOS DE FACHADA COM PRESENÇA DE VÃOS, DE EDIFÍCIOS DE MÚLTIPLOS PAVIMENTOS, DUAS DEMÃOS. AF_03/2024 | m² | 40 | 36.23 | 45.28 | 1811.2 | 0.3337%
3.2 |  |  | Anexo I |  | 1 |  | 16680.99 | 16680.99 | 3.073%
3.2.1 | 99814 | SINAPI | LIMPEZA DE SUPERFÍCIE COM JATO DE ALTA PRESSÃO. AF_04/2019 | m² | 558.08 | 2.6 | 3.24 | 1808.17 | 0.3331%
3.2.2 | 88411 | SINAPI | APLICAÇÃO MANUAL DE FUNDO SELADOR ACRÍLICO EM PANOS COM PRESENÇA DE VÃOS DE EDIFÍCIOS DE MÚLTIPLOS PAVIMENTOS. AF_03/2024 | m² | 558.08 | 4.9 | 6.12 | 3415.44 | 0.6292%
3.2.3 | CMC-PINT.1 | Próprio | PINTURA LÁTEX ACRÍLICA PREMIUM PIGMENTADA, APLICAÇÃO MANUAL EM PAREDES, DUAS DEMÃOS. AF_04/2023 (Baseada em SINAPI 88489) | m² | 558.08 | 16.43 | 20.53 | 11457.38 | 2.111%
3.3 |  |  | Anexo II |  | 1 |  | 48965.78 | 48965.78 | 9.021%
3.3.1 | 99814 | SINAPI | LIMPEZA DE SUPERFÍCIE COM JATO DE ALTA PRESSÃO. AF_04/2019 | m² | 1638.2 | 2.6 | 3.24 | 5307.76 | 0.9779%
3.3.2 | 88411 | SINAPI | APLICAÇÃO MANUAL DE FUNDO SELADOR ACRÍLICO EM PANOS COM PRESENÇA DE VÃOS DE EDIFÍCIOS DE MÚLTIPLOS PAVIMENTOS. AF_03/2024 | m² | 1638.2 | 4.9 | 6.12 | 10025.78 | 1.847%
3.3.3 | CMC-PINT.1 | Próprio | PINTURA LÁTEX ACRÍLICA PREMIUM PIGMENTADA, APLICAÇÃO MANUAL EM PAREDES, DUAS DEMÃOS. AF_04/2023 (Baseada em SINAPI 88489) | m² | 1638.2 | 16.43 | 20.53 | 33632.24 | 6.196%
3.4 |  |  | Anexo III |  | 1 |  | 90685.21 | 90685.21 | 16.71%
3.4.1 | 100717 | SINAPI | LIXAMENTO MANUAL EM SUPERFÍCIES METÁLICAS EM OBRA. AF_01/2020 | m² | 510 | 12.88 | 16.09 | 8205.9 | 1.512%
3.4.2 | 99814 | SINAPI | LIMPEZA DE SUPERFÍCIE COM JATO DE ALTA PRESSÃO. AF_04/2019 | m² | 1879 | 2.6 | 3.24 | 6087.96 | 1.122%
3.4.3 | 88411 | SINAPI | APLICAÇÃO MANUAL DE FUNDO SELADOR ACRÍLICO EM PANOS COM PRESENÇA DE VÃOS DE EDIFÍCIOS DE MÚLTIPLOS PAVIMENTOS. AF_03/2024 | m² | 1369 | 4.9 | 6.12 | 8378.28 | 1.544%
3.4.4 | CMC-PINT.1 | Próprio | PINTURA LÁTEX ACRÍLICA PREMIUM PIGMENTADA, APLICAÇÃO MANUAL EM PAREDES, DUAS DEMÃOS. AF_04/2023 (Baseada em SINAPI 88489) | m² | 1369 | 16.43 | 20.53 | 28105.57 | 5.178%
3.4.5 | 100758 | SINAPI | PINTURA COM TINTA ALQUÍDICA DE ACABAMENTO (ESMALTE SINTÉTICO ACETINADO) APLICADA A ROLO OU PINCEL SOBRE SUPERFÍCIES METÁLICAS (EXCETO PERFIL) EXECUTADO EM OBRA (02 DEMÃOS). AF_01/2020 | m² | 510 | 62.61 | 78.25 | 39907.5 | 7.352%
3.5 |  |  | Prédio do Pátio |  | 1 |  | 36020.43 | 36020.43 | 6.636%
3.5.1 | 99814 | SINAPI | LIMPEZA DE SUPERFÍCIE COM JATO DE ALTA PRESSÃO. AF_04/2019 | m² | 1205.1 | 2.6 | 3.24 | 3904.52 | 0.7193%
3.5.2 | 88411 | SINAPI | APLICAÇÃO MANUAL DE FUNDO SELADOR ACRÍLICO EM PANOS COM PRESENÇA DE VÃOS DE EDIFÍCIOS DE MÚLTIPLOS PAVIMENTOS. AF_03/2024 | m² | 1205.1 | 4.9 | 6.12 | 7375.21 | 1.359%
3.5.3 | CMC-PINT.1 | Próprio | PINTURA LÁTEX ACRÍLICA PREMIUM PIGMENTADA, APLICAÇÃO MANUAL EM PAREDES, DUAS DEMÃOS. AF_04/2023 (Baseada em SINAPI 88489) | m² | 1205.1 | 16.43 | 20.53 | 24740.7 | 4.558%
4 |  |  | PINTURA GRADES FRONTAIS E LATERIAIS DO ANEXO III |  | 1 |  | 34412.97 | 34412.97 | 6.34%
4.1 | 100717 | SINAPI | LIXAMENTO MANUAL EM SUPERFÍCIES METÁLICAS EM OBRA. AF_01/2020 | m² | 241.8 | 12.88 | 16.09 | 3890.56 | 0.7168%
4.2 | 99814 | SINAPI | LIMPEZA DE SUPERFÍCIE COM JATO DE ALTA PRESSÃO. AF_04/2019 | m² | 241.8 | 2.6 | 3.24 | 783.43 | 0.1443%
4.3 | 99808 | SINAPI | LIMPEZA DE REVESTIMENTO CERÂMICO EM PAREDE UTILIZANDO ÁCIDO MURIÁTICO. AF_04/2019 | m² | 241.8 | 5.04 | 6.29 | 1520.92 | 0.2802%
4.4 | 100722 | SINAPI | PINTURA COM TINTA ALQUÍDICA DE FUNDO (TIPO ZARCÃO) APLICADA A ROLO OU PINCEL SOBRE SUPERFÍCIES METÁLICAS (EXCETO PERFIL) EXECUTADO EM OBRA (POR DEMÃO). AF_01/2020 | m² | 241.8 | 30.77 | 38.45 | 9297.21 | 1.713%
4.5 | 100758 | SINAPI | PINTURA COM TINTA ALQUÍDICA DE ACABAMENTO (ESMALTE SINTÉTICO ACETINADO) APLICADA A ROLO OU PINCEL SOBRE SUPERFÍCIES METÁLICAS (EXCETO PERFIL) EXECUTADO EM OBRA (02 DEMÃOS). AF_01/2020 | m² | 241.8 | 62.61 | 78.25 | 18920.85 | 3.486%
5 |  |  | PINTURA DO ESTACIONAMENTO DO ANEXO III |  | 1 |  | 91092.57 | 91092.57 | 16.78%
5.1 | 99814 | SINAPI | LIMPEZA DE SUPERFÍCIE COM JATO DE ALTA PRESSÃO. AF_04/2019 | m² | 2229.59 | 2.6 | 3.24 | 7223.87 | 1.331%
5.2 | 99808 | SINAPI | LIMPEZA DE REVESTIMENTO CERÂMICO EM PAREDE UTILIZANDO ÁCIDO MURIÁTICO. AF_04/2019 | m² | 2229.59 | 5.04 | 6.29 | 14024.12 | 2.584%
5.3 | 96132 | SINAPI | APLICAÇÃO MANUAL DE MASSA ACRÍLICA EM PANOS DE FACHADA SEM PRESENÇA DE VÃOS, DE EDIFÍCIOS DE MÚLTIPLOS PAVIMENTOS, DUAS DEMÃOS. AF_03/2024 | m² | 86.47 | 23.98 | 29.97 | 2591.5 | 0.4774%
5.4 | 88485 | SINAPI | FUNDO SELADOR ACRÍLICO, APLICAÇÃO MANUAL EM PAREDE, UMA DEMÃO. AF_04/2023 | m² | 2229.59 | 4.66 | 5.82 | 12976.21 | 2.391%
5.5 | 79466 | SINAPI | PINTURA COM VERNIZ POLIURETANO, 2 DEMAOS | m² | 500.2 | 30.03 | 37.53 | 18772.5 | 3.459%
5.6 | CMC-PINT.1 | Próprio | PINTURA LÁTEX ACRÍLICA PREMIUM PIGMENTADA, APLICAÇÃO MANUAL EM PAREDES, DUAS DEMÃOS. AF_04/2023 (Baseada em SINAPI 88489) | m² | 1729.39 | 16.43 | 20.53 | 35504.37 | 6.541%
6 |  |  | SERVIÇOS FINAIS |  | 1 |  | 24299.63 | 24299.63 | 4.477%
6.1 | 210023 | SBC | LIMPEZA FINAL DE OBRAS (Proporcional à área projetada de pintura, incluindo limpeza de vidros e esquadrias) | m² | 312.18 | 33.23 | 41.53 | 12964.83 | 2.389%
6.2 | 210000 | SBC | BOTA FORA EM CACAMBA 5M3 | UN | 20 | 453.43 | 566.74 | 11334.8 | 2.088%
[5 empty] | Total sem BDI |  | 434443.11
[5 empty] | Total do BDI |  | 108347.27
[5 empty] | Total Geral |  | 542790.38