## PLANILHA DE QUANTITATIVO
PLANILHA DE QUANTITATIVO - OBRA REVITALIZAÇÃO DA AVENIDA OSCAR GEYER
Código | Referencia | Descrição | Und. | Quant.
1 |  | SERVIÇOS PRELIMINARES
606700A | DER | Demolição de Concreto Símples | m3 | 2.55
512050 | DER | Demolição Mecânica de Pavimento e Transporte - Travessia elevada de pedestres. | m3 | 10.65
COMPOSIÇÃO 04 | SINAPI | PLACA DE OBRA EM CHAPA DE AÇO GALVANIZADO ADESIVADA COM ALTURA DE 1,20m E LARGURA DE 2,40m FIXADA EM ESTRUTURA DE MADEIRA. | un | 1
COMPOSIÇÃO 01 | SINAPI | Corte em pavimento asfáltico com máquina e disco diamantado | m | 287.27
96001 | SINAPI | Fresagem de pavimento asfáltico (profundidade até 5,0 cm) - Exclusive transporte. | m | 2689.54
95875 | SINAPI | Transporte com caminhão basculante de 10m³, em via urbana pavimentada, DMT até 30km (DMT de projeto 6km - trecho até Reciclinho) | m3X km | 484.12
COMPOSIÇÃO 03 | SINAPI | DEMOLIÇÃO DE PAVIMENTO INTERTRAVADO DE FORMA MANUAL COM REAPROVEITAMENTO. | M² | 3598.34
PAV-071 | PM curitiba | Arrancamento de Meio-Fio | m | 972.8
2 |  | TERRAPLENAGEM
520100A | DER | Escavação e carga mat. 1a. cat./sem transporte | m3 | 342.92
95875 | SINAPI | Transporte com caminhão basculante de 10m³, em via urbana pavimentada, DMT até 30km (DMT de projeto 6km - trecho até Reciclinho) | m3X km | 2057.52
3 |  | BASE / SUB-BASE
511100A | DER | Regularização compac.subleito 100% PN | m2 | 979.78
531000A | DER | Brita Graduada | m3 | 146.97
531350 | DER | Macadame Seco c/ Bica Corrida | m3 | 195.96
transporte |  | Rachão
transporte |  | Bica corrida
4 |  | REVESTIMENTO
PAV-085 | PM curitiba | Limpeza e Lavagem da pista ( Recape ) | m2 | 3653.21
560100B | DER | Imprimação com Emulsão EAI - exclusive emulsão | m2 | 979.78
589190A | DER mat | Fornecimento de emulsão EAI - imprimação | ton | 1.08
561100A | DER | Pintura de ligação com RR-1C - exclusive emulsão | m2 | 3663.44
589420B | DER mat | Fornecimento de emulsão RR-1C - pintura de ligação | ton | 1.83
570000B | DER | CBUQ - REPERFILAMENTO MASSA FINA (Quantidade menor que 10000 toneladas) densidade = 2,446 | ton | 71.9
transporte |  | Areia
589000I | DER mat | Fornecimento de CAP - CBUQ (Quantidade menor que 10000 toneladas) | ton | 3.93
570000C | DER | CBUQ - CAPA DE ROLAMENTO (Quantidade menor que 10000 toneladas) densidade = 2,551 | ton | 374.41
transporte |  | Cal Hidratada CH-1
transporte |  | Brita ( usina )
589000J | DER mat | Fornecimento de CAP - CBUQ (Quantidade menor que 10000 toneladas) | ton | 16.85
570000D | DER | CBUQ - TRAVESSIAS ELEVADAS (Quantidade menor que 10000 toneladas) densidade = 2,551 | ton | 26.1988
transporte |  | Areia
transporte |  | Cal Hidratada CH-1
transporte |  | Brita ( usina )
transporte |  | Massa
589000K | DER mat | Fornecimento de CAP - CBUQ (Quantidade menor que 10000 toneladas) | ton | 1.18
5 |  | MEIO-FIO E SARJETA
810250D | DER | Meio-Fio SEM Sarjeta DER - Tipo 3 - (0,042 m3) - Pré-Moldado | m | 963.43
6 |  | SERVIÇOS DE URBANIZAÇÃO
100576B | SINAPI | Regularização e Compactação p/ assentamento de calçadas/lajotas/blocos | m2 | 3496.22
603900D | DER | Colchão de pó de pedra para assentamento de calçadas | m3 | 174.81
520100F | DER | Aterro c/ mat. de jazida (escav 1ª CAT+transp+compact) - Passeio | m3 | 35.01
534906K | DER | Paver ou Bloket e=6cm - Podotátil direcional/alerta - sem colchão | m2 | 383.5
534906L | DER | Paver ou Bloket Colorido e=6cm - sem colchão | m2 | 1909.36
534908E | DER | Paver ou Bloket cor natural e=6cm - sem colchão | m2 | 1037.21
534908F | DER | Paver ou Bloket Colorido e=8cm - sem colchão | m2 | 182.9
605000G | DER | Rampa para PNE com Piso Tátil (NBR 9050) - Modelo 02 - 5,94 m2 | un | 20
7 |  | SINALIZAÇÃO DE TRÂNSITO
873000 | DER | Tachão refletivo bidirecional | un | 101
822000 | DER | Faixa de Sinalização Horizontal c/tinta resina acrílica base solvente- (0,034 m2/m2) | m2 | 252.2
820000A | DER | Placa sinalização refletiva - SEM SUPORTE | m2 | 8.44
821300 | DER | Suporte metál.galv.fogo d=2,5" c/tampa e aletas anti-giro h=3,00m | un | 29
73916/2 | Orçacivil | PLACA ESMALTADA PARA IDENTIFICAÇÃO NR DE RUA, DIMENSÕES 45X25CM | un | 3
10 |  | DRENAGEM
600300 | DER | Escavação de Bueiros em 1ª Categoria | m3 | 133.5
93368 | SINAPI | REATERRO MECANIZADO DE VALA COM ESCAVADEIRA HIDRÁULICA (CAPACIDADE DA CAÇAMBA: 0,8 M³ / POTÊNCIA: 111 HP), LARGURA ATÉ 1,5 M, PROFUNDIDADE DE 1,5 A 3,0 M, COM SOLO DE 1ª CATEGORIA EM LOCAIS COM BAIXO NÍVEL DE INTERFERÊNCIA. AF_04/2016 | m3 | 101.1
603900H | DER | Lastro de Brita | m3 | 10.88
Composição 05 | Sinapi | Ligação de rede de drenagem pluvial projetada a caixa coletora existente | ud | 11
Composição 02 | SINAPI | CAIXA PARA BOCA DE LOBO 0,6X0,6X0,9 COMBINADA COM GRELHA | un | 12
607600 | DER | Corpo de BSTC ø 0,30 sem Berço e sem Armação | m | 8
transporte |  | Cimento
transporte |  | Areia
transporte |  | Tubo
610400A | DER | Corpo de BSTC ø 0,40 sem Berço e sem Armação | m | 128
transporte |  | Cimento
transporte |  | Areia
transporte |  | Tubo
11 |  | ENSAIOS TECNOLÓGICOS (Os custos com mobilização e desmobilização de equipe e equipamentos para a extração de amostras para os ensaios tecnológicos, exceto da capa asfáltica, serão de responsabilidade da empresa executora da obra.)
8.1 | DAER/RS | Ensaio de Massa Específica - In Situ - Método Frasco de Areia (Grau de Compactação) - Regularização e Compactação do Subleito | un | 2
8.1 | DAER/RS | Ensaio de Massa Específica - In Situ - Método Frasco de Areia (Grau de Compactação) - Base | un | 2
5.1 | DAER/RS | Ensaio de Granulometria do Agregado - Subbase/ Base e reforço. | un | 2
74022/27 | SEIL/2016 | Ensaio de Controle de Taxa de Aplicação de Ligante Betuminoso | un | 3
74022/50 | SEIL/2016 | Ensaio de Determinação da Taxa de Espalhamento do Agregado | un | 3
7.4 | DAER/RS | Ensaio de Percentagem de Betume - Misturas Betuminosas | un | 2
74022/53 | SEIL/2016 | Ensaio de Controle do Grau de Compactação da Mistura Asfáltica | un | 3
74022/56 | SEIL/2016 | Ensaio de Densidade do Material Betuminoso | un | 2
7.1 | DAER/RS | Extração de corpo de prova de concreto asfáltico com sonda rotativa | un | 4
3.20 | DAER/RS | Mobilização e desmobilização de equipamento e equipe para extração de corpos de prova da capa asfáltica. | gb | 1