## Planilha1
|  | PLANILHA DE ORÇAMENTO |  |  | (A 2) | PARA PREENCHIMENTO DA LICITANTE
GEROM - | GERÊNCIA DE OPERAÇÕES MUNICIPAIS |  |  |  |  | NOME: | EMPRESA EXEMPLO
PROGRAMA BADESC CIDADES | [5 empty] | CNPJ: | 00.000.000/0000-00
MUNICÍPIO: | PORTO BELO
PROJETO: | PAVIMENTAÇÃO DA ESTRADA GERAL DO SERTÃO DO VALONGO - TRECHO 1 |  |  |  |  | DESCONTO PROPOSTO | 0%
ORÇAMENTO DE REFERÊNCIA | [5 empty] | PROPOSTA DA LICITANTE
ITEM | DISCRIMINAÇÃO | UNID | QUANT. | PREÇO UNIT. | PREÇO TOTAL | PREÇO UNIT. | PREÇO TOTAL
1 | SERVIÇOS PRELIMINARES
1.1 | FORNECIMENTO E INSTALAÇÃO DE PLACA DE OBRA COM CHAPA GALVANIZADA E ESTRUTURA DE MADEIRA | M2 | 13.5 | 582.38 | 7862.13 | 582.38 | 7862.13
1.2 | FORNECIMENTO E INSTALAÇÃO DE PLACA DE OBRA DE RESPONSÁVEIS TÉCNICOS PADRÃO AMFRI COM CHAPA GALVANIZADA E ESTRUTURA DE MADEIRA | M2 | 0.8 | 582.38 | 465.9 | 582.375 | 465.9
1.3 | ADMINISTRAÇÃO LOCAL | UND | 1 | 317599.52 | 317599.52 | 317599.52 | 317599.52
1.4 | MOBILIZAÇÃO E DESMOBILIZAÇÃO RODOVIÁRIA DE EQUIPAMENTOS | UND | 1 | 24866.92 | 24866.92 | 24866.92 | 24866.92
1.5 | CANTEIRO DE OBRAS | UND | 1 | 16003.64 | 16003.64 | 16003.64 | 16003.64
1.6 | DEMOLIÇÃO DE CONCRETO SIMPLES, DE FORMA MANUAL, SEM REAPROVEITAMENTO | M3 | 5.83 | 301.82 | 1759.61 | 301.8199 | 1759.61
1.7 | LIMPEZA DE VALA DE DRENAGEM | M | 64 | 6.35 | 406.4 | 6.35 | 406.4
1.8 | CARGA, MANOBRA E DESCARGA DE AGREGADOS OU SOLOS EM CAMINHÃO BASCULANTE DE 14 M³ - CARGA COM CARREGADEIRA DE 3,40 M³ E DESCARGA LIVRE | TON | 66.35 | 3.71 | 246.16 | 3.71 | 246.16
1.9 | TRANSPORTE COM CAMINHÃO BASCULANTE DE 14 M³ - RODOVIA PAVIMENTADA | TKM | 517.53 | 0.86 | 445.08 | 0.86001 | 445.08
1.10 | RECOMPOSIÇÃO PARCIAL DE CERCA COM MOURÃO DE CONCRETO - ARAME | M | 602.09 | 14.97 | 9013.29 | 14.97 | 9013.29
1.11 | RECOMPOSIÇÃO PARCIAL DE CERCA COM MOURÃO DE MADEIRA - ARAME | M | 3425.9 | 11.37 | 38952.48 | 11.37 | 38952.48
1.12 | SINALIZAÇÃO DE OBRA | UND | 1 | 24325.61 | 24325.61 | 24325.61 | 24325.61
2 | PAVIMENTAÇÃO DA PISTA
2.1 | ESCAVAÇÃO, CARGA E TRANSPORTE DE MATERIAL DE 1ª CATEGORIA NA DISTÂNCIA DE 3.000 M - CAMINHO DE SERVIÇO EM LEITO NATURAL - COM ESCAVADEIRA E CAMINHÃO BASCULANTE DE 14 M³ | M3 | 278.32 | 16.36 | 4553.32 | 16.36 | 4553.32
2.2 | TRANSPORTE COM CAMINHÃO BASCULANTE DE 14 M3, EM VIA PAVIMENTADA | TKM | 2504.88 | 0.86 | 2154.2 | 0.86 | 2154.2
2.3 | REGULARIZAÇÃO DO SUBLEITO - 100% DO PROCTOR INTERMEDIÁRIO | M2 | 62359.22 | 2.42 | 150909.31 | 2.42 | 150909.31
2.4 | MATERIAL DE 1ª CATEGORIA PARA ATERRO COM CBR ≥ 7% | M3 | 1720.15 | 60.52 | 104103.48 | 60.52 | 104103.48
2.5 | CARGA, MANOBRA E DESCARGA DE AGREGADOS OU SOLOS EM CAMINHÃO BASCULANTE DE 14 M³ - CARGA COM CARREGADEIRA DE 3,40 M³ E DESCARGA LIVRE | TON | 2580.23 | 3.71 | 9572.65 | 3.71 | 9572.65
2.6 | TRANSPORTE COM CAMINHÃO BASCULANTE DE 14 M³ - RODOVIA PAVIMENTADA | TKM | 42315.77 | 0.86 | 36391.56 | 0.86 | 36391.56
2.7 | COMPACTAÇÃO DE ATERROS A 100% DO PROCTOR INTERMEDIÁRIO | M3 | 1553.45 | 7.52 | 11681.94 | 7.52 | 11681.94
2.8 | COMPACTAÇÃO MANUAL COM SOQUETE VIBRATÓRIO | M3 | 166.7 | 10.34 | 1723.68 | 10.34 | 1723.68
2.9 | BASE OU SUB-BASE DE MACADAME SECO COM BRITA COMERCIAL - 100% PROCTOR MODIFICADO - EXCLUSIVE INSUMO, CARGA E TRANSPORTE - REF SICRO 4011279 | M3 | 15172.4 | 12.4 | 188137.76 | 12.4 | 188137.76
2.10 | MACADAME SECO (BRITA 04) | M3 | 19117.22 | 143.77 | 2748482.72 | 143.77 | 2748482.72
2.11 | PÓ DE PEDRA | M3 | 2124.14 | 140.62 | 298696.57 | 140.62 | 298696.57
2.12 | CARGA, MANOBRA E DESCARGA DE AGREGADOS OU SOLOS EM CAMINHÃO BASCULANTE DE 10 M³ E DESCARGA LIVRE | TON | 44606.86 | 3.77 | 168167.86 | 3.77 | 168167.86
2.13 | TRANSPORTE COM CAMINHÃO BASCULANTE DE 10 M³ - RODOVIA PAVIMENTADA | TKM | 731552.5 | 1.03 | 753499.08 | 1.03 | 753499.08
2.14 | BASE OU SUB-BASE DE BRITA GRADUADA COM BRITA COMERCIAL - 100% PROCTOR MODIFICADO - EXCLUSIVE INSUMO, CARGA E TRANSPORTE - REF SICRO 4011276 | M3 | 8593.95 | 12.78 | 109830.68 | 12.78 | 109830.68
2.15 | USINAGEM DE BRITA GRADUADA COM BRITA COMERCIAL EM USINA DE 300 T/H | M3 | 8593.95 | 245.82 | 2112564.79 | 245.82 | 2112564.79
2.16 | CARGA, MANOBRA E DESCARGA DE AGREGADOS OU SOLOS EM CAMINHÃO BASCULANTE DE 10 M³ E DESCARGA LIVRE | TON | 18906.69 | 3.77 | 71278.22 | 3.77 | 71278.22
2.17 | TRANSPORTE COM CAMINHÃO BASCULANTE DE 10 M³ - RODOVIA PAVIMENTADA | TKM | 310069.72 | 1.03 | 319371.81 | 1.03 | 319371.81
2.18 | IMPRIMAÇÃO COM EMULSÃO ASFÁLTICA | M2 | 55344.46 | 0.84 | 46489.35 | 0.84 | 46489.35
2.19 | PINTURA DE LIGAÇÃO | M2 | 55344.46 | 0.58 | 32099.79 | 0.58 | 32099.79
2.20 | CONCRETO ASFÁLTICO - FAIXA C - AREIA E BRITA COMERCIAIS | TON | 6641.34 | 235.41 | 1563437.85 | 235.41 | 1563437.85
2.21 | TRANSPORTE COM CAMINHÃO BASCULANTE DE 10 M3, EM VIA PAVIMENTADA | TKM | 108917.98 | 1.03 | 112185.52 | 1.03 | 112185.52
3 | AQUISIÇÃO DE INSUMOS ASFÁLTICOS
3.1 | EMULSÃO ASFÁLTICA PARA SERVIÇO DE IMPRIMAÇÃO (ACRESCIDO DE ICMS) | TON | 66.41 | 3770.37 | 250390.27 | 3770.37 | 250390.27
3.2 | TRANSPORTE DE EMULSÃO ASFÁLTICA EAI EM RODOVIA PAVIMENTADA, COM TRIBUTOS | TON | 66.41 | 280.48 | 18626.68 | 280.48 | 18626.68
3.3 | EMULSÃO ASFALTICA PARA PINTURA DE LIGAÇÃO RR-2C (ACRESCIDO DE ICMS) | TON | 24.91 | 3964.34 | 98751.71 | 3964.34 | 98751.71
3.4 | TRANSPORTE DE EMULSÃO ASFÁLTICA RR-2C EM RODOVIA PAVIMENTADA, COM TRIBUTOS | TON | 24.91 | 280.48 | 6986.76 | 280.4801 | 6986.76
3.5 | CIMENTO ASFÁLTICO DE PETRÓLEO CAP 50-70 A GRANEL, COM TRIBUTOS |  | 368.26 | 5055.35 | 1861683.19 | 5055.35 | 1861683.19
3.6 | TRANSPORTE DE CIMENTO ASFÁLTICO DE PETRÓLEO CAP 50-70 A GRANEL EM RODOVIA PAVIMENTADA, COM TRIBUTOS | UND | 368.26 | 237.47 | 87450.7 | 237.47 | 87450.7
4 | CONTROLE TECNOLÓGICO | UND
4.1 | ENSAIO DE COMPACTAÇÃO CONFORME NORMAS DNIT 164/2013 E NBR 7182 - ENERGIA INTERMEDIÁRIA | UND | 17 | 403.48 | 6859.16 | 403.48 | 6859.16
4.2 | ENSAIO DO ÍNDICE DE SUPORTE CALIFÓRNIA NORMAS DNIT 172/2016 E NBR 9895 - ENERGIA INTERMEDIÁRIA | UND | 5 | 623.84 | 3119.2 | 623.84 | 3119.2
4.3 | ENSAIO DA MASSA ESPECÍFICA APARENTE SECA "IN SITU", COM EMPREGO DO FRASCO DE AREIA PELO MÉTODO DE ENSAIO DA NORMA DNER-ME 092/94 E DNIT 108/2009 | UND | 10 | 268.03 | 2680.3 | 268.03 | 2680.3
4.4 | DESLOCAMENTO PARA COLETA DE AMOSTRA PARA REALIZAÇÃO DE ENSAIOS | UND | 2 | 230.56 | 461.12 | 230.56 | 461.12
5 | DRENAGEM PLUVIAL
5.1 | ESCAVAÇÃO MECÂNICA DE VALA EM MATERIAL DE 1ª CATEGORIA | M3 | 1157.27 | 8.84 | 10230.27 | 8.84 | 10230.27
5.2 | ESGOTAMENTO DE ÁGUA COM BOMBA SUBMERSA | H | 2160 | 18.3 | 39528 | 18.3 | 39528
5.3 | ESCORAMENTO COM BLINDADO LEVE (COR. DE VALOR POR INCC) | M2 | 569.77 | 29.48 | 16796.82 | 29.48 | 16796.82
5.4 | DRENO PROFUNDO H = 1,00 M - COM GEOCOMPOSTO DRENANTE, INCLUSIVE ESCAVAÇÃO E REATERRO | M | 1936.85 | 93.27 | 180650 | 93.27 | 180650
5.5 | BOCA DE SAÍDA PARA DRENO LONGITUDINAL PROFUNDO - BSD 02 - TUBO DE PEAD - AREIA E BRITA COMERCIAIS | UND | 4 | 330.56 | 1322.24 | 330.56 | 1322.24
5.6 | CARGA, MANOBRA E DESCARGA DE AGREGADOS OU SOLOS EM CAMINHÃO BASCULANTE DE 10 M³ E DESCARGA LIVRE | TON | 72.63 | 3.77 | 273.82 | 3.7701 | 273.82
5.7 | TRANSPORTE COM CAMINHÃO BASCULANTE DE 10 M³ - RODOVIA PAVIMENTADA | TKM | 566.51 | 1.03 | 583.51 | 1.03 | 583.51
5.8 | BERÇO DE CONCRETO PARA ASSENTAMENTO DE BSTC - D = 0,80M - (REF SICRO EMENDA 3) | M | 20 | 292.37 | 5847.4 | 292.37 | 5847.4
5.9 | BERÇO DE CONCRETO PARA ASSENTAMENTO DE BSTC - D = 1,00M - (REF SICRO EMENDA 3) | M | 33 | 410.17 | 13535.61 | 410.17 | 13535.61
5.10 | BERÇO DE CONCRETO PARA ASSENTAMENTO DE BDTC - D = 0,40M - (REF SICRO EMENDA 3) | M | 20 | 218.91 | 4378.2 | 218.91 | 4378.2
5.11 | BERÇO DE CONCRETO PARA ASSENTAMENTO DE BDTC - D = 0,60M - (REF SICRO EMENDA 3) | M | 32 | 336.78 | 10776.96 | 336.78 | 10776.96
5.12 | BERÇO DE CONCRETO PARA ASSENTAMENTO DE BDTC - D = 0,80M - (REF SICRO EMENDA 3) | M | 22 | 521.43 | 11471.46 | 521.43 | 11471.46
5.13 | BERÇO DE CONCRETO PARA ASSENTAMENTO DE BDTC - D = 1,00M - (REF SICRO EMENDA 3) | M | 43 | 742.98 | 31948.14 | 742.98 | 31948.14
5.14 | BERÇO DE CONCRETO PARA ASSENTAMENTO DE BDTC - D = 1,20M - (REF SICRO EMENDA 3) | M | 11 | 1035.9 | 11394.9 | 1035.9 | 11394.9
5.15 | TUBO DE CONCRETO PA2 COMERCIAL PARA DRENAGEM - D = 0,40 M - FORNECIMENTO E INSTALAÇÃO - PONTA E BOLSA | M | 40 | 239.79 | 9591.6 | 239.79 | 9591.6
5.16 | TUBO DE CONCRETO PA2 COMERCIAL PARA DRENAGEM - D = 0,60 M - FORNECIMENTO E INSTALAÇÃO - PONTA E BOLSA | M | 64 | 437.34 | 27989.76 | 437.34 | 27989.76
5.17 | TUBO DE CONCRETO PA2 COMERCIAL PARA DRENAGEM - D = 0,80 M - FORNECIMENTO E INSTALAÇÃO - PONTA E BOLSA | M | 64 | 635.38 | 40664.32 | 635.38 | 40664.32
5.18 | TUBO DE CONCRETO PA2 COMERCIAL PARA DRENAGEM - D = 1,00 M - FORNECIMENTO E INSTALAÇÃO - PONTA E BOLSA | M | 119 | 864.75 | 102905.25 | 864.75 | 102905.25
5.19 | TUBO DE CONCRETO PA2 COMERCIAL PARA DRENAGEM - D = 1,20 M - FORNECIMENTO E INSTALAÇÃO - PONTA E BOLSA | M | 22 | 1136.78 | 25009.16 | 1136.78 | 25009.16
5.20 | DENTES PARA BUEIROS DUPLOS D = 0,60 M - AREIA, BRITA E PEDRA DE MÃO COMERCIAIS - REF. SICRO 805447 | M | 2 | 100.98 | 201.96 | 100.98 | 201.96
5.21 | BASE OU SUB-BASE DE MACADAME SECO COM BRITA COMERCIAL - 100% PROCTOR MODIFICADO - EXCLUSIVE INSUMO, CARGA E TRANSPORTE - REF SICRO 4011279 | M3 | 49.2 | 12.4 | 610.08 | 12.4 | 610.08
5.22 | MACADAME SECO (BRITA 04) | M3 | 61.99 | 143.77 | 8912.3 | 143.77 | 8912.3
5.23 | PÓ DE PEDRA | M3 | 6.89 | 140.62 | 968.87 | 140.6197 | 968.87
5.24 | CARGA, MANOBRA E DESCARGA DE AGREGADOS OU SOLOS EM CAMINHÃO BASCULANTE DE 10 M³ E DESCARGA LIVRE | TON | 144.65 | 3.77 | 545.33 | 3.77 | 545.33
5.25 | TRANSPORTE COM CAMINHÃO BASCULANTE DE 10 M³ - RODOVIA PAVIMENTADA | TKM | 2372.26 | 1.03 | 2443.43 | 1.03 | 2443.43
5.26 | CORPO DE BDCC 1,50 X 1,50 M - MOLDADO NO LOCAL - ALTURA DO ATERRO 0,00 A 1,00 M - AREIA E BRITA COMERCIAIS | UND | 31 | 5163.46 | 160067.26 | 5163.46 | 160067.26
5.27 | GEOTÊXTIL NÃO TECIDO 100% POLIÉSTER, RESISTÊNCIA A TRAÇÃO DE 14 KN/M (RT - 14) - FORNECIMENTO E INSTALAÇÃO | M2 | 414.4 | 9.43 | 3907.79 | 9.43 | 3907.79
5.28 | ENVELOPAMENTO DE CONCRETO PARA PROTEÇÃO DE TUBULAÇÃO | M3 | 45.96 | 1015.79 | 46685.71 | 1015.79 | 46685.71
5.29 | EXECUÇÃO DE PROTEÇÃO MECÂNICA PARA BUEIRO CELULAR (GALERIA) COM CONCRETO MOLDADO IN LOCO, USINADO, ESPESSURA DE 15 CM, FCK=30 MPA, COM USO DE FORMAS EM MADEIRA SERRADA | M2 | 60.9 | 265.49 | 16168.34 | 265.49 | 16168.34
5.30 | REATERRO MECANIZADO DE VALA COM ESCAVADEIRA HIDRÁULICA (CAPACIDADE DA CAÇAMBA: 0,8 M³/POTÊNCIA: 111 HP), LARGURA DE 1,5 A 2,5 M, PROFUNDIDADE ATÉ 1,5 M, COM SOLO (SEM SUBSTITUIÇÃO) DE 1ª CATEGORIA, COM COMPACTADOR DE SOLOS DE PERCUSSÃO | M3 | 49.21 | 31.97 | 1573.24 | 31.9699 | 1573.24
5.31 | REATERRO MECANIZADO DE VALA COM ESCAVADEIRA HIDRÁULICA (CAPACIDADE DA CAÇAMBA: 0,8 M³/POTÊNCIA: 111 HP), LARGURA 1,5 A 2,5 M, PROFUNDIDADE 1,5 A 3,0 M, COM SOLO (SEM SUBSTITUIÇÃO) DE 1ª CATEGORIA, COM COMPACTADOR DE SOLOS DE PERCUSSÃO | M3 | 254.93 | 23.03 | 5871.04 | 23.03 | 5871.04
5.32 | CARGA, MANOBRA E DESCARGA DE AGREGADOS OU SOLOS EM CAMINHÃO BASCULANTE DE 10 M³ E DESCARGA LIVRE | TON | 1599.62 | 3.71 | 5934.59 | 3.71 | 5934.59
5.33 | TRANSPORTE COM CAMINHÃO BASCULANTE DE 10 M³ - RODOVIA PAVIMENTADA | TKM | 12477.04 | 1.03 | 12851.35 | 1.03 | 12851.35
5.34 | BOCA DE BSTC D = 0,80 M, ESCONSIDADE 0°, ALAS ABERTAS ADAPTÁVEIS - (REF SICRO EMENDA 3) | UND | 2 | 3490.86 | 6981.72 | 3490.86 | 6981.72
5.35 | BOCA DE BSTC D = 1,00 M, ESCONSIDADE 0°, ALAS ABERTAS ADAPTÁVEIS - (REF SICRO EMENDA 3) | UND | 4 | 5678.38 | 22713.52 | 5678.38 | 22713.52
5.36 | BOCA DE BDTC D = 0,40 M, ESCONSIDADE 0°, ALAS ABERTAS ADAPTÁVEIS - (REF SICRO EMENDA 3) | UND | 4 | 2092.01 | 8368.04 | 2092.01 | 8368.04
5.37 | BOCA DE BDTC D = 0,60 M, ESCONSIDADE 0°, ALAS ABERTAS ADAPTÁVEIS - (REF SICRO EMENDA 3) | UND | 6 | 3214.02 | 19284.12 | 3214.02 | 19284.12
5.38 | BOCA DE BDTC D = 0,80 M, ESCONSIDADE 0°, ALAS ABERTAS ADAPTÁVEIS - (REF SICRO EMENDA 3) | UND | 2 | 4943.45 | 9886.9 | 4943.45 | 9886.9
5.39 | BOCA DE BDTC D = 0,80 M, ESCONSIDADE 30°, ALAS ABERTAS ADAPTÁVEIS - (REF SICRO EMENDA 3) | UND | 1 | 6024.42 | 6024.42 | 6024.42 | 6024.42
5.40 | BOCA DE BDTC D = 1,00 M, ESCONSIDADE 0°, ALAS ABERTAS ADAPTÁVEIS - (REF SICRO EMENDA 3) | UND | 4 | 8082.65 | 32330.6 | 8082.65 | 32330.6
5.41 | BOCA DE BDTC D = 1,00 M, ESCONSIDADE 30°, ALAS ABERTAS ADAPTÁVEIS - (REF SICRO EMENDA 3) | UND | 2 | 9796.35 | 19592.7 | 9796.35 | 19592.7
5.42 | BOCA DE BDTC D = 1,20 M, ESCONSIDADE 0°, ALAS ABERTAS ADAPTÁVEIS - (REF SICRO EMENDA 3) | UND | 2 | 11422.96 | 22845.92 | 11422.96 | 22845.92
5.43 | BOCA DE BDCC 1,50 X 1,50 M - ESCONSIDADE 0° - AREIA E BRITA COMERCIAIS | UND | 4 | 17402.64 | 69610.56 | 17402.64 | 69610.56
5.44 | BASE OU SUB-BASE DE MACADAME SECO COM BRITA COMERCIAL - 100% PROCTOR MODIFICADO - EXCLUSIVE INSUMO, CARGA E TRANSPORTE - REF SICRO 4011279 | M3 | 6 | 12.4 | 74.4 | 12.4 | 74.4
5.45 | MACADAME SECO (BRITA 04) | M3 | 7.56 | 143.77 | 1086.9 | 143.7698 | 1086.9
5.46 | PÓ DE PEDRA | M3 | 0.84 | 140.62 | 118.12 | 140.619 | 118.12
5.47 | CARGA, MANOBRA E DESCARGA DE AGREGADOS OU SOLOS EM CAMINHÃO BASCULANTE DE 10 M³ E DESCARGA LIVRE | TON | 17.64 | 3.71 | 65.44 | 3.7098 | 65.44
5.48 | TRANSPORTE COM CAMINHÃO BASCULANTE DE 10 M³ - RODOVIA PAVIMENTADA | TKM | 289.3 | 1.03 | 297.98 | 1.03 | 297.98
5.49 | SAÍDA DE DRENAGEM EM GABIÃO ("BB 22") PARA BDTC - D = 0,80M | UND | 1 | 6392.92 | 6392.92 | 6392.92 | 6392.92
6 | SINALIZAÇÃO VIÁRIA
6.1 | SINALIZAÇÃO HORIZONTAL
6.1.1 | PINTURA DE FAIXA COM TINTA ACRÍLICA - ESPESSURA DE 0,4 MM | M2 | 2803.87 | 24.99 | 70068.71 | 24.99 | 70068.71
6.1.2 | PINTURA DE SETAS E ZEBRADOS COM TINTA ACRÍLICA - ESPESSURA DE 0,4 MM | M2 | 23.26 | 45.29 | 1053.45 | 45.2902 | 1053.45
6.2 | SINALIZAÇÃO POR CONDUÇÃO ÓTICA
6.2.1 | TACHA REFLETIVA EM PLÁSTICO INJETADO - BIDIRECIONAL TIPO I - COM UM PINO - FORNECIMENTO E COLOCAÇÃO | UND | 3323 | 43.75 | 145381.25 | 43.75 | 145381.25
6.2.2 | TACHÃO REFLETIVO EM PLÁSTICO INJETADO - BIDIRECIONAL - FORNECIMENTO E COLOCAÇÃO | UND | 63 | 110.78 | 6979.14 | 110.78 | 6979.14
6.3 | SINALIZAÇÃO VERTICAL
6.3.1 | SINALIZAÇÃO VERTICAL DE REGULAMENTAÇÃO
6.3.1.1 | R-1 - PARE - PLACA DE REGULAMENTAÇÃO EM AÇO, R1 LADO 0,414 M - PELÍCULA RETRORREFLETIVA TIPO I + SI - FORNECIMENTO E IMPLANTAÇÃO | UND | 4 | 850.08 | 3400.32 | 850.08 | 3400.32
6.3.1.2 | R-2 - DÊ A PREFERÊNCIA - PLACA DE REGULAMENTAÇÃO EM AÇO, LADO 0,80 M - PELÍCULA RETRORREFLETIVA TIPO I + SI - FORNECIMENTO E IMPLANTAÇÃO | UND | 3 | 386.94 | 1160.82 | 386.94 | 1160.82
6.3.1.3 | PLACA DE REGULAMENTAÇÃO EM AÇO D = 0,60 M - PELÍCULA RETRORREFLETIVA TIPO I + SI - FORNECIMENTO E IMPLANTAÇÃO | UND | 27 | 356.04 | 9613.08 | 356.04 | 9613.08
6.3.2 | SINALIZAÇÃO VERTICAL DE ADVERTÊNCIA
6.3.2.1 | PLACA DE ADVERTÊNCIA L=50 cm - FORNECIMENTO E IMPLANTAÇÃO - REF SICRO 5213464 | UND | 9 | 269.6 | 2426.4 | 269.6 | 2426.4
6.3.2.2 | PLACA ESPECIAL DE ADVERTÊNCIA 0,70 m x 0,80 m - FORNECIMENTO E IMPLANTAÇÃO | UND | 6 | 508.88 | 3053.28 | 508.88 | 3053.28
6.3.3 | SUPORTE DA SINALIZAÇÃO VERTICAL
6.3.3.1 | SUPORTE PARA PLACA DE SINALIZAÇÃO EM MADEIRA DE LEI TRATADA 8 X 8 CM - FORNECIMENTO E IMPLANTAÇÃO | UND | 49 | 171.24 | 8390.76 | 171.24 | 8390.76
TOTAL DA OBRA |  |  |  |  | 12913128.15 |  | 12913128.15
ESPAÇO PARA IDENTIFICAÇÃO DO RESPONSÁVEL TÉCNICO, REPRESENTANTE E DATA DA PROPOSTA