## Orcamento
OBRA: | 369 - DRENAGEM, PAVIMENTAÇÃO E SINALIZAÇÃO VIÁRIA VERTICAL DA RUA JAIME BIANCHINI NO LOTEAMENTO PONTAL.
ENDEREÇO: | RUA JAIME BIANCHINI NO LOTEAMENTO PONTAL
PLANILHA ORÇAMENTÁRIA
BDI: |  | 23.45%
BDI Equipamentos:
BDI Diferenciado:
BASE DO ORÇAMENTO: |  | SINAPI/SC 02/2024, SINAPI/SC 07/2023, Composição Própria 02/2024, SICRO/SC 10/2023
RESPONSÁVEL TÉCNICO: |  | Alexsander da Silva - CREA 090082-3
ART:
ITEM | DESCRIÇÃO |  | REFERÊNCIA | UN. | QUANT. | CUSTO UN.(R$) | BDI(%) | PREÇO(R$) |  | PREÇO TOTAL(R$)
1 | ADMINISTRAÇÃO CENTRAL | [8 empty] | 39752.64
1.1 | Encarregado geral com encargos complementares |  | 90776 - SINAPI/SC 02/2024 | H | 240 | 38.7 | 23.45 | 47.78 |  | 11467.2
1.2 | Topografo |  | 7592 - SINAPI/SC 02/2024 | H | 90 | 26.14 | 23.45 | 32.27 |  | 2904.3
1.3 | Engenheiro civil de obra pleno |  | 2707 - SINAPI/SC 02/2024 | H | 120 | 128.22 | 23.45 | 158.29 |  | 18994.8
1.4 | Locacao de container 2,30 x 6,00 m, alt. 2,50 m, com 1 sanitario, para escritorio, completo, sem divisorias internas |  | 10775 - SINAPI/SC 02/2024 | MES | 6 | 862.2 | 23.45 | 1064.39 |  | 6386.34
2 | SERVIÇOS INICIAIS | [8 empty] | 925.86
2.1 | Placa de obra (para construcao civil) em chapa galvanizada *n. 22*, de *2,0 x 1,125* m |  | 4813 - SINAPI/SC 02/2024 | M2 | 3 | 250 | 23.45 | 308.62 |  | 925.86
3 | SERVIÇOS EM TERRA | [8 empty] | 315165.41
3.1 | Escavacao mecanizada de vala com prof. ate 1,5 m (media entre montante e jusante/uma composicao por trecho), com retroescavadeira (0,26 m3/88 hp), larg. de 0,8 m a 1,5 m, em solo de 1A categoria, em locais com alto nivel de interferencia. af_01/2015 |  | 90100 - SINAPI/SC 02/2024 | M3 | 902.94 | 13.96 | 23.45 | 17.23 |  | 15557.66
3.2 | Reaterro mecanizado de vala com retroescavadeira (capacidade da cacamba da retro: 0,26 m? / potencia: 88 hp), largura de 0,8 a 1,5 m, profundidade ate 1,5 m, com solo de 1? categoria em locais com alto nivel de interferencia. af_04/2016 |  | 93375 - SINAPI/SC 07/2023 | M3 | 557.02 | 20.84 | 23.45 | 25.73 |  | 14332.12
3.3 | Escavação mecanica, a ceu aberto, em material de 1A categoria, com escavadeira hidraulica, capacidade de 0,78 m3 - base SINAPI 83338 |  | C.P. 1652203131087 - Composição Própria 02/2024 | m3 | 1430.88 | 3.88 | 23.45 | 4.79 |  | 6853.92
3.4 | Execucao e compactacao de base e ou sub base com brita graduada simples - exclusive carga e transporte. af_09/2017 |  | 96396 - SINAPI/SC 02/2024 | M3 | 650.4 | 191.57 | 23.45 | 236.49 |  | 153813.1
3.5 | Regularizacao de superficies com motoniveladora. af_11/2019 |  | 100575 - SINAPI/SC 02/2024 | M2 | 4336 | 0.15 | 23.45 | 0.19 |  | 823.84
3.6 | Carga, manobra e descarga de solos e materiais granulares em caminhão basculante 10 m³ - carga com escavadeira hidráulica (caçamba de 1,20 m³ / 155 hp) e descarga livre (unidade: m3). af_07/2020 |  | 100978 - SINAPI/SC 02/2024 | M3 | 3155.36 | 7.07 | 23.45 | 8.73 |  | 27546.29
3.7 | Transporte com caminhao basculante de 10 m3, em via urbana pavimentada, DMT ate 30 km (unidade: m3xkm). af_12/2016 |  | 95875 - SINAPI/SC 02/2024 | M3XKM | 31553.6 | 2.47 | 23.45 | 3.05 |  | 96238.48
4 | DRENAGEM E OAC | [8 empty] | 405978.53
4.1 | Preparo de fundo de vala com largura menor que 1,5 m, com camada de brita, lançamento mecanizado. af_08/2020 |  | 101623 - SINAPI/SC 02/2024 | M3 | 34.35 | 268.2 | 23.45 | 331.09 |  | 11372.94
4.2 | Tubo de concreto (simples) para redes coletoras de águas pluviais, diâmetro de 400 mm, junta rígida, encaixe tipo ponta e bolsa, instalado em local com alto nível de interferências - fornecimento e assentamento. |  | 95571 - SINAPI/SC 02/2024 | M | 142 | 112.31 | 23.45 | 138.65 |  | 19688.3
4.3 | Tubo de concreto para redes coletoras de águas pluviais, diâmetro de 600 mm armado ca-1, junta rígida com encaixe tipo ponta e bolsa, instalado em local com alto nível de interferências - fornecimento e assentamento. |  | 92221 - SINAPI/SC 02/2024 | M | 89 | 346.16 | 23.45 | 427.33 |  | 38032.37
4.4 | Tubo de concreto para redes coletoras de águas pluviais, diâmetro de 800 mm armado ca-1, junta rígida com encaixe tipo ponta e bolsa, instalado em local com alto nível de interferências - fornecimento e assentamento. |  | 92223 - SINAPI/SC 02/2024 | M | 348 | 545.47 | 23.45 | 673.38 |  | 234336.24
4.5 | Boca de lobo simples com paredes duplas em paver, tampa de concreto armado, chapiscada e rebocada sobre fundo de concreto |  | C.P. 03285 - Composição Própria 02/2024 | un | 30 | 1486.73 | 23.45 | 1835.37 |  | 55061.1
4.6 | Caixa de junção em paver parede dupla, para tubo D=0,40m, com fundo em concreto simples e tampa em concreto armado |  | C.P. 165190630085 - Composição Própria 02/2024 | UNID | 1 | 815.45 | 23.45 | 1006.67 |  | 1006.67
4.7 | Caixa de junção em paver parede dupla, para tubo D=0,60m, com fundo em concreto simples e tampa em concreto armado - atual |  | C.P. 165200271997 - Composição Própria 02/2024 | UNID | 3 | 1202.66 | 23.45 | 1484.68 |  | 4454.04
4.8 | Caixa de junção em paver parede dupla, para tubo D=0,80m, com fundo em concreto simples e tampa em concreto armado. |  | C.P. 165210790805 - Composição Própria 02/2024 | UN | 11 | 2263.76 | 23.45 | 2794.61 |  | 30740.71
4.9 | Envelopamento em concreto fck=20mpa espessura=10cm, incluindo malha de ferro CA-60 diâmetro 4,2mm de 15x15cm. |  | C.P. 1652210141526 - Composição Própria 02/2024 | m² | 142 | 64.38 | 23.45 | 79.48 |  | 11286.16
5 | PAVIMENTAÇÃO EM PAVER | [8 empty] | 526758.96
5.1 | Execucao de via em piso intertravado, com bloco retangular cor natural de 20 x 10 cm, espessura 8 cm, incluindo colchão de areia espessura 10cm. |  | C.P. 165200776957 - Composição Própria 02/2024 | M2 | 4336 | 85.35 | 23.45 | 105.36 |  | 456840.96
5.2 | Meio-fio de concreto pré-moldado, 25 MPa, dimensões 100x12x30 cm, incluindo rejunte e pintura á cal. |  | C.P. 165200271971 - Composição Própria 02/2024 | M | 1084 | 52.25 | 23.45 | 64.5 |  | 69918
6 | PASSEIOS EM BRITA | [8 empty] | 37536.31
6.1 | Execução e compactação de aterro com solo predominantemente argiloso - exclusive solo, escavação, carga e transporte. af_11/2019 |  | 96385 - SINAPI/SC 02/2024 | M3 | 166.9 | 12.15 | 23.45 | 15 |  | 2503.5
6.2 | Argila ou barro para aterro/reaterro (com transporte ate 10 km) |  | 6081 - SINAPI/SC 02/2024 | M3 | 216.97 | 55.05 | 23.45 | 67.96 |  | 14745.28
6.3 | Lastro com material granular (pedra britada n.1 e pedra britada n.2), aplicado em pisos. |  | 100324 - SINAPI/SC 02/2024 | M3 | 83.45 | 196.93 | 23.45 | 243.11 |  | 20287.53
7 | SINALIZAÇÃO | [8 empty] | 13880.88
7.1 | Placas duplas refletivas, para identificação de rua, dimensões 45x25cm. |  | C.P. 165200272026 - Composição Própria 02/2024 | Unid | 11 | 180.2 | 23.45 | 222.46 |  | 2447.06
7.2 | Fornecimento e implantação de placa em aço - película I + III |  | 5213571 - SICRO/SC 10/2023 | m² | 3.18 | 315.44 | 23.45 | 389.41 |  | 1238.32
7.3 | Fornec. e inst. de suporte de aço galvanizado para placa de sinalização, D=65mm, C=3,5m. |  | C.P. 165200272027 - Composição Própria 02/2024 | UNID | 25 | 330.35 | 23.45 | 407.82 |  | 10195.5
[8 empty] | TOTAL |  | 1339998.59
3796_v49 - Aprovado Emissão em 05/04/2024 09:35:46 | [8 empty] | Página 1 de 1