## Sheet1
Entidade: | MUNICÍPIO DE PALHOÇA
Obra: | DRENAGEM, PAVIMENTAÇÃO ASFÁLTICA E SINALIZAÇÃO VIÁRIA DA RUA ARCANJO CÂNDIDO DA SILVA E SERVIDÃO OSMAR ESPERIDIÃO DE SOUZA - PRAIA DE FORA - PALHOÇA - SC
ITEM | TABELA | CODIGO | DESCRICAO | UNIDADE | QUANTIDADE | CUSTO_UNITARIO | BDI | PRECO_UNITARIO | PRECO
1 |  |  | ADMINISTRAÇÃO LOCAL
1.1 | SINAPI/SC | 90776 | Encarregado geral com encargos complementares | H | 640 | 0 | 0 | 0 | 0
1.2 | SINAPI/SC | 90778 | Engenheiro civil de obra pleno com encargos complementares | H | 160 | 0 | 0 | 0 | 0
1.3 | SINAPI/SC | 90781 | Topografo com encargos complementares | H | 160 | 0 | 0 | 0 | 0
1.4 | SINAPI/SC | 88253 | Auxiliar de topógrafo com encargos complementares | H | 160 | 0 | 0 | 0 | 0
1.5 | SINAPI/SC | 10775 | Locacao de container 2,30 x 6,00 m, alt. 2,50 m, com 1 sanitario, para escritorio, completo, sem divisorias internas (nao inclui mobilizacao/desmobilizacao) | MES | 8 | 0 | 0 | 0 | 0
2 |  |  | SERVIÇOS INICIAIS
2.1 | SINAPI/SC | 4813 | Placa de obra (para construcao civil) em chapa galvanizada *n. 22*, adesivada, de *2,4 x 1,2* m (sem postes para fixacao) | M2 | 6 | 0 | 0 | 0 | 0
2.2 | Composição Própria | C.P. 09996 | Remoção mecanizada de pavimento em lajota. | m² | 13997.94 | 0 | 0 | 0 | 0
3 |  |  | SERVIÇOS EM TERRA
3.1 | SINAPI/SC | 102276 | Escavação mecanizada de vala com prof. até 1,5 m (média montante e jusante/uma composição por trecho), escavadeira (0,8 m3), larg. menor que 1,5 m, em solo de 1A categoria, em locais com alto nível de interferência. af_02/2021 | M3 | 4522.8 | 0 | 0 | 0 | 0
3.2 | SINAPI/SC | 93375 | Reaterro mecanizado de vala com retroescavadeira (capacidade da caçamba da retro: 0,26 m³ / potência: 88 hp), largura de 0,8 a 1,5 m, profundidade até 1,5 m, com solo de 1ª categoria em locais com alto nível de interferência. af_04/2016 | M3 | 3980.24 | 0 | 0 | 0 | 0
3.3 | Composição Própria | C.P. 1652203131087 | Escavação mecanica, a ceu aberto, em material de 1A categoria, com escavadeira hidraulica, capacidade de 0,78 m3 - base SINAPI 83338 | m3 | 5116.19 | 0 | 23.45 | 0 | 0
3.4 | SINAPI/SC | 96400 | Execução e compactação de base e ou sub base para pavimentação de macadame seco - exclusive carga e transporte. af_11/2019 | M3 | 3079.55 | 0 | 0 | 0 | 0
3.5 | SINAPI/SC | 96396 | Execução e compactação de base e ou sub base para pavimentação de brita graduada simples - exclusive carga e transporte. af_11/2019 | M3 | 2379.65 | 0 | 0 | 0 | 0
3.6 | SINAPI/SC | 100576 | Regularização e compactação de subleito de solo predominantemente argiloso. af_11/2019 | M2 | 14425.33 | 0 | 0 | 0 | 0
3.7 | SINAPI/SC | 100978 | Carga, manobra e descarga de solos e materiais granulares em caminhão basculante 10 m³ - carga com escavadeira hidráulica (caçamba de 1,20 m³ / 155 hp) e descarga livre (unidade: m3). af_07/2020 | M3 | 14453.34 | 0 | 0 | 0 | 0
3.8 | SINAPI/SC | 95875 | Transporte com caminhão basculante de 10 m³, em via urbana pavimentada, DMT até 30 km (unidade: m3xkm). af_07/2020 | M3XKM | 144253.3 | 0 | 0 | 0 | 0
4 |  |  | DRENAGEM E OAC
4.1 | SINAPI/SC | 95570 | Tubo de concreto (simples) para redes coletoras de águas pluviais, diâmetro de 300 mm, junta rígida, instalado em local com alto nível de interferências - fornecimento e assentamento. af_12/2015 | M | 306 | 0 | 0 | 0 | 0
4.2 | SINAPI/SC | 92220 | Tubo de concreto para redes coletoras de águas pluviais, diâmetro de 500 mm, junta rígida, instalado em local com alto nível de interferências - fornecimento e assentamento. af_12/2015 | M | 1520 | 0 | 0 | 0 | 0
4.3 | Composição Própria | C.P. 1652110120791 | Caixa coletora em paver, com tampa em concreto armado, grade de captação em ferro fundido e fundo em concreto simples, para tubo D=0,30 e 0,40. | UN | 81 | 0 | 0 | 0 | 0
4.4 | Composição Própria | C.P. 165190831970 | Caixa de junção em paver parede dupla, para tubo D=0,50m, com fundo em concreto simples e tampa em concreto armado. | UNID | 69 | 0 | 0 | 0 | 0
4.5 | SICRO/SC | 0804381 | Boca de BSTC D = 0,60 m - esconsidade 30° - areia e brita comerciais - alas esconsas | un | 6 | 0 | 0 | 0 | 0
5 |  |  | PAVIMENTAÇÃO
5.1 | SICRO/SC | 4011351 | Imprimação com asfalto diluído | m² | 14205.69 | 0 | 23.45 | 0 | 0
5.2 | SICRO/SC | 4011353 | Pintura de ligação | m² | 14205.69 | 0 | 0 | 0 | 0
5.3 | SICRO/SC | 4011463 | Concreto asfáltico - faixa C - areia e brita comerciais | t | 1704.68 | 0 | 0 | 0 | 0
5.4 | Composição Própria | C.P. 09958 | Execução de ondulações transversais tipo Lombadas. | M | 14 | 0 | 0 | 0 | 0
5.5 | Composição Própria | C.P. 09987 | Execução de ondulações transversais tipo faixas elevadas. | M | 7 | 0 | 0 | 0 | 0
5.6 | SICRO/SC | 5914612 | Transporte de mistura betuminosa a quente com caminhão com caçamba térmica de 6 m³ - rodovia pavimentada | tkm | 34490 | 0 | 0 | 0 | 0
5.7 | SINAPI/SC | 92399 | Execução de via em piso intertravado, com bloco retangular cor natural de 20 x 10 cm, espessura 8 cm. af_12/2015 | M2 | 427.39 | 0 | 23.45 | 0 | 0
6 |  |  | AQUISIÇÃO DE MATERIAIS BETUMINOSOS
6.1 | Cotação | 1652202129079 | Asfalto diluído CM-30 | Toneladas | 17.05 | 0 | 0 | 0 | 0
6.2 | Cotação | 1652202129077 | Emulsão RR-1C | Toneladas | 6.39 | 0 | 0 | 0 | 0
6.3 | Cotação | 1652202129075 | CAP 50/70 | Toneladas | 102.28 | 0 | 0 | 0 | 0
7 |  |  | TRANSPORTE DE MATERIAIS BETUMINOSOS
7.1 | SINAPI/SC | 102330 | Transporte com caminhão tanque de transporte de material asfáltico de 30000 l, em via urbana pavimentada, DMT até 30km (unidade: txkm). af_07/2020 | TXKM | 3043.8 | 0 | 23.45 | 0 | 0
7.2 | SINAPI/SC | 102331 | Transporte com caminhão tanque de transporte de material asfáltico de 30000 l, em via urbana pavimentada, adicional para DMT excedente a 30 km (unidade: txkm). af_07/2020 | TXKM | 28408.8 | 0 | 23.45 | 0 | 0
7.3 | SINAPI/SC | 102332 | Transporte com caminhão tanque de transporte de material asfáltico de 20000 l, em via urbana pavimentada, DMT até 30km (unidade: txkm). af_07/2020 | TXKM | 697.5 | 0 | 0 | 0 | 0
7.4 | SINAPI/SC | 102333 | Transporte com caminhão tanque de transporte de material asfáltico de 20000 l, em via urbana pavimentada, adicional para DMT excedente a 30 km (unidade: txkm). af_07/2020 | TXKM | 6510 | 0 | 0 | 0 | 0
8 |  |  | SINALIZAÇÃO
8.1 | Composição Própria | C.P. 08255 | Placas duplas refletivas, para identificação de rua, dimensões 45x25cm. | Unid | 14 | 0 | 0 | 0 | 0
8.2 | SICRO/SC | 5213570 | Placa em aço - película I + I - fornecimento e implantação | m² | 11.62 | 0 | 0 | 0 | 0
8.3 | Composição Própria | C.P. 01525 | Fornec. e inst. de suporte de aço galvanizado para placa de sinalização, D=65mm, C=3,5m. | UNID | 66 | 0 | 0 | 0 | 0
8.4 | SICRO/SC | 5213408 | Pintura de faixa com termoplástico por aspersão - espessura de 1,5 mm | m² | 704.95 | 0 | 0 | 0 | 0
8.5 | SICRO/SC | 5213409 | Pintura de setas e zebrados com termoplástico por extrusão - espessura de 3,0 mm | m² | 93.92 | 0 | 0 | 0 | 0
9 |  |  | OBRAS COMPLEMENTARES
9.1 | Composição Própria | C.P. 1652211143511 | Demolição de calçadas de concreto simples - demolição mecânica e corte com serra (ref. sicro 4915631 - 3806415) | m³ | 60 | 0 | 0 | 0 | 0
9.2 | SINAPI/SC | 94990 | Execução de passeio (calçada) ou piso de concreto com concreto moldado in loco, feito em obra, acabamento convencional, não armado. af_08/2022 | M3 | 60 | 0 | 0 | 0 | 0
9.3 | Composição Própria | C.P. 1652203132273 | Passeio com aterro (E =20cm), incluindo lastro em brita ou pedrisco espalhado, compactado e com base nivelada. | m2 | 1250 | 0 | 0 | 0 | 0
9.4 | Composição Própria | C.P. 1312304147680 | Guia (meio-fio), confeccionada em concreto pre-fabricado, dimensoes 100x15x20 cm - mão de obra e material - ref composição de custos unitários de referência -ippuj | M | 2000 | 0 | 23.45 | 0 | 0
9.5 | SINAPI/SC | 102498 | Pintura de meio-fio com tinta branca a base de cal (caiação). af_05/2021 | M | 4167 | 0 | 0 | 0 | 0
10 |  |  | OBRAS ESPECIAIS
10.1 |  |  | SERVIÇOS PRELIMINARES
10.1.1 | Composição Própria | C.P. 03961 | Demolicao de estruturas diversas com escavadeira hidraulica inclusive carga em caminhão basculante de 10m3 | M3 | 55 | 0 | 23.45 | 0 | 0
10.2 |  |  | SERVIÇOS EM TERRA
10.2.1 | Composição Própria | C.P. 1652407171057 | Escavação mecanizada para bloco de coroamento, sapata ou elementos de fundação rasa com retroescavadeira (incluindo escavação para colocação de fôrmas). af_01/2024 | M3 | 74.73 | 0 | 23.45 | 0 | 0
10.2.2 | Composição Própria | C.P. 1312407170932 | Aterro manual de valas com areia para aterro. af_08/2023 | M3 | 35.06 | 0 | 23.45 | 0 | 0
10.2.3 | SINAPI/SC | 100978 | Carga, manobra e descarga de solos e materiais granulares em caminhão basculante 10 m³ - carga com escavadeira hidráulica (caçamba de 1,20 m³ / 155 hp) e descarga livre (unidade: m3). af_07/2020 | M3 | 51.57 | 0 | 23.45 | 0 | 0
10.2.4 | SINAPI/SC | 95875 | Transporte com caminhão basculante de 10 m³, em via urbana pavimentada, DMT até 30 km (unidade: m3xkm). af_07/2020 | M3XKM | 515.7 | 0 | 23.45 | 0 | 0
10.3 |  |  | ESTRUTURA
10.3.1 | SICRO/SC | 1106058 | Concreto magro - confecção em betoneira e lançamento manual - areia extraída e brita produzida | m³ | 9.44 | 0 | 23.45 | 0 | 0
10.3.2 | SICRO/SC | 3108016 | Fôrmas de compensado plastificado 14 mm - uso geral - utilização de 2 vezes - confecção, instalação e retirada | m² | 167.29 | 0 | 23.45 | 0 | 0
10.3.3 | SICRO/SC | 0407819 | Armação em aço CA-50 - fornecimento, preparo e colocação | kg | 8299.3 | 0 | 23.45 | 0 | 0
10.3.4 | SICRO/SC | 1116265 | Concreto para bombeamento fck = 35 MPa - confecção em central dosadora de 40 m³/h - areia e brita comerciais | m³ | 25.19 | 0 | 23.45 | 0 | 0
10.3.5 | SICRO/SC | 1106088 | Lançamento mecânico de concreto com bomba rebocável com capacidade de 30 m³/h - confecção em central dosadora de m³/h | m³ | 25.19 | 0 | 23.45 | 0 | 0
10.3.6 | SICRO/SC | 3108016 | Fôrmas de compensado plastificado 14 mm - uso geral - utilização de 2 vezes - confecção, instalação e retirada | m² | 36.81 | 0 | 23.45 | 0 | 0
10.3.7 | Composição Própria | C.P. 1652407171056 | Armação em aço CA-60, 5,00 mm, malha 10x10cm, q-196 - fornecimento, preparo e colocação | m² | 411.3 | 0 | 23.45 | 0 | 0
10.3.8 | SICRO/SC | 1116265 | Concreto para bombeamento fck = 35 MPa - confecção em central dosadora de 40 m³/h - areia e brita comerciais | m³ | 25.36 | 0 | 23.45 | 0 | 0
10.3.9 | SICRO/SC | 1106088 | Lançamento mecânico de concreto com bomba rebocável com capacidade de 30 m³/h - confecção em central dosadora de m³/h | m³ | 25.36 | 0 | 23.45 | 0 | 0
10.3.10 | Cotação | 1652407171064 | Fornecimento de lajes alveolares pré-fabricadas | M2 | 94.35 | 0 | 23.45 | 0 | 0
10.3.11 | SICRO/SC | 3806386 | Guarda-corpo e corrimão metálico para passarelas para pedestres - fornecimento e instalação | m | 34.5 | 0 | 23.45 | 0 | 0
[8 empty] | TOTAL | 0