## Sheet1
Entidade: | MUNICÍPIO DE PALHOÇA
Obra: | Drenagem, Pavimentação em Paver e Sinalização Viária Vertical da Servidão Ondina Ana da Silva, bairro Pachecos, Palhoça/SC
ITEM | TABELA | CODIGO | DESCRICAO | UNIDADE | QUANTIDADE | CUSTO_UNITARIO | BDI | PRECO_UNITARIO | PRECO
1 |  |  | ADMINISTRAÇÃO LOCAL
1.1 | Composição Própria | C.P. 1652604246509 | Administração local (servidão ondina ana da silva) | UN | 1 | 0 | 22 | 0 | 0
2 |  |  | INSTALAÇÕES CANTEIRO
2.1 | SINAPI/SC | 103689 | Fornecimento e instalação de placa de obra com chapa galvanizada e estrutura de madeira. af_03/2022_ps | M2 | 3 | 0 | 22 | 0 | 0
2.2 | SINAPI/SC | 95635 | Kit cavalete para medição de água - entrada principal, em PVC 25 mm (3/4") - fornecimento e instalação (exclusive hidrômetro). af_03/2024 | UN | 1 | 0 | 22 | 0 | 0
2.3 | Composição Própria | C.P. 1652412177573 | Kit para entrada provisória de energia elétrica - aérea, monofásica - fornecimento e instalação | UN | 1 | 0 | 22 | 0 | 0
2.4 | Cotação | 1652512242325 | Tenda confeccionada em lona td-1000 anti-chama tipo pirâmide com estrutura metálica em tubo galv. 1 1/4, 1 1/5 e pés com 2", dimensões: 5x5,00m (ref. orse 13751) 12/25 | UN | 1 | 0 | 15 | 0 | 0
2.5 | Composição Própria | C.P. 1652506213978 | Locação de container 2,30x6,00m, alt. 2,50m, para escritório e vestiário, incluindo divisória, mesa de trabalho e água potável (ref. SINAPI 10776) | MES | 3 | 0 | 15 | 0 | 0
2.6 | Cotação | 1652601242298 | Locação de banheiro químico com limpeza semanal 01/26 | MÊS | 3 | 0 | 15 | 0 | 0
3 |  |  | SINALIZAÇÃO PROVISÓRIA
3.1 | SICRO/SC | 5213835 | Cone plástico para canalização de trânsito - utilização de 150 ciclos - fornecimento, 01 implantação e 01 retirada diária | un.dia | 720 | 0 | 22 | 0 | 0
3.2 | SICRO/SC | 5212556 | Placa para sinalização de obras montada em cavalete metálico - 1,00 x 1,00 m - utilização de 600 ciclos - fornecimento, implantação e 01 retirada diária | un.dia | 360 | 0 | 22 | 0 | 0
3.3 | SICRO/SC | 5213383 | Cavalete em polietileno zebrado com faixa refletiva - H = 1,00 m - utilização de 600 ciclos - fornecimento, 01 implantação e retirada diária | un.dia | 360 | 0 | 22 | 0 | 0
3.4 | Composição Própria | C.P. 1652202130031 | Isolamento de obra com tela plástica laranja, malha retangular, altura 1,2m, estrutura de madeira pontaleteada - utilização em 3 vezes (ref. orse 12640) | M2 | 8 | 0 | 22 | 0 | 0
4 |  |  | DRENAGEM
4.1 | SINAPI/SC | 90106 | Escavação mecanizada de vala com profundidade até 1,5 m (média montante e jusante/uma composição por trecho), retroescav. (0,26 m3), largura de 0,8 m a 1,5 m, em solo de 1A categoria, locais com baixo nível de interferência. af_09/2024 | M3 | 113.28 | 0 | 22 | 0 | 0
4.2 | SINAPI/SC | 92210 | Tubo de concreto para redes coletoras de águas pluviais, diâmetro de 400 mm, junta rígida, instalado em local com baixo nível de interferências - fornecimento e assentamento. af_03/2024 | M | 118 | 0 | 22 | 0 | 0
4.3 | Composição Própria | C.P. 1652601238941 | Envelopamento em concreto fck=20mpa espessura=10cm, incluindo malha de ferro CA-60 diâmetro 4,2mm de 15x15cm. | m² | 94.4 | 0 | 22 | 0 | 0
4.4 | SINAPI/SC | 93379 | Reaterro mecanizado de vala com retroescavadeira (capacidade da caçamba da retro: 0,26 m³/potência: 88 hp), largura 0,8 a 1,5 m, profundidade até 1,5 m, com solo (sem substituição) de 1ª categoria, com compactador de solos de percussão af_08/2023 | M3 | 81.59 | 0 | 22 | 0 | 0
4.5 | SINAPI/SC | 101623 | Preparo de fundo de vala com largura menor que 1,5 m, com camada de brita, lançamento mecanizado. af_08/2020 | M3 | 7.55 | 0 | 22 | 0 | 0
4.6 | SINAPI/SC | 100979 | Carga, manobra e descarga de solos e materiais granulares em caminhão basculante 14 m³ - carga com escavadeira hidráulica (caçamba de 1,20 m³ / 155 hp) e descarga livre (unidade: m3). af_07/2020 | M3 | 8.46 | 0 | 22 | 0 | 0
4.7 | SINAPI/SC | 95876 | Transporte com caminhão basculante de 14 m³, em via urbana pavimentada, DMT até 30 km (unidade: m3xkm). af_07/2020 | M3XKM | 28.76 | 0 | 22 | 0 | 0
4.8 | SINAPI/SC | 100979 | Carga, manobra e descarga de solos e materiais granulares em caminhão basculante 14 m³ - carga com escavadeira hidráulica (caçamba de 1,20 m³ / 155 hp) e descarga livre (unidade: m3). af_07/2020 | M3 | 39.61 | 0 | 22 | 0 | 0
4.9 | SINAPI/SC | 95876 | Transporte com caminhão basculante de 14 m³, em via urbana pavimentada, DMT até 30 km (unidade: m3xkm). af_07/2020 | M3XKM | 396.1 | 0 | 22 | 0 | 0
4.10 | Composição Própria | C.P. 1652409173420 | Caixa coletora em paver de eixo de pista, com tampa em concreto armado, grade de captação em ferro fundido e fundo em concreto simples, para tubo D=0,40/0,50 - nova | UN | 6 | 0 | 22 | 0 | 0
4.11 | Composição Própria | C.P. 1652411175901 | Caixa de junção em paver parede dupla, para tubo D=0,40m, com fundo em concreto simples e tampa em concreto armado - atual | UNID | 1 | 0 | 22 | 0 | 0
5 |  |  | TERRAPLENAGEM PISTA
5.1 | SINAPI/SC | 101117 | Escavação horizontal em solo de 1A categoria com trator de esteiras (347hp/lâmina: 8,70m3). af_07/2020 | M3 | 97.57 | 0 | 22 | 0 | 0
5.2 | SINAPI/SC | 100979 | Carga, manobra e descarga de solos e materiais granulares em caminhão basculante 14 m³ - carga com escavadeira hidráulica (caçamba de 1,20 m³ / 155 hp) e descarga livre (unidade: m3). af_07/2020 | M3 | 121.96 | 0 | 22 | 0 | 0
5.3 | SINAPI/SC | 95876 | Transporte com caminhão basculante de 14 m³, em via urbana pavimentada, DMT até 30 km (unidade: m3xkm). af_07/2020 | M3XKM | 1219.6 | 0 | 22 | 0 | 0
5.4 | SINAPI/SC | 105730 | Construção de base e sub-base para pavimentação de brita graduada simples | M3 | 42.42 | 0 | 22 | 0 | 0
5.5 | SINAPI/SC | 100979 | Carga, manobra e descarga de solos e materiais granulares em caminhão basculante 14 m³ - carga com escavadeira hidráulica (caçamba de 1,20 m³ / 155 hp) e descarga livre (unidade: m3). af_07/2020 | M3 | 62.21 | 0 | 22 | 0 | 0
5.6 | SINAPI/SC | 95876 | Transporte com caminhão basculante de 14 m³, em via urbana pavimentada, DMT até 30 km (unidade: m3xkm). af_07/2020 | M3XKM | 211.51 | 0 | 22 | 0 | 0
6 |  |  | PAVIMENTAÇÃO BLOCO CONCRETO INTERTRAVADO
6.1 | SINAPI/SC | 92398 | Execução de pavimento em piso intertravado, com bloco retangular cor natural de 20 x 10 cm, espessura 8 cm. af_10/2022 | M2 | 424.22 | 0 | 22 | 0 | 0
6.2 | SINAPI/SC | 100979 | Carga, manobra e descarga de solos e materiais granulares em caminhão basculante 14 m³ - carga com escavadeira hidráulica (caçamba de 1,20 m³ / 155 hp) e descarga livre (unidade: m3). af_07/2020 | M3 | 26.99 | 0 | 22 | 0 | 0
6.3 | SINAPI/SC | 95876 | Transporte com caminhão basculante de 14 m³, em via urbana pavimentada, DMT até 30 km (unidade: m3xkm). af_07/2020 | M3XKM | 62.08 | 0 | 22 | 0 | 0
6.4 | SINAPI/SC | 102988 | Recomposição de pavimento em piso intertravado, com reaproveitamento dos blocos intertravados, para fechamento de valas - incluso retirada e colocação do material. af_12/2020 | M2 | 2.4 | 0 | 22 | 0 | 0
7 |  |  | OBRAS COMPLEMENTARES
7.1 | SINAPI/SC | 94273 | Assentamento de guia (meio-fio) em trecho reto, confeccionada em concreto pré-fabricado, dimensões 100x15x13x30 cm (comprimento x base inferior x base superior x altura). af_01/2024 | M | 248.67 | 0 | 22 | 0 | 0
8 |  |  | SINALIZAÇÃO VERTICAL
8.1 | Composição Própria | C.P. 1652504211265 | Placa esmaltada para identificacao NR de rua, dimensoes 45x25cm (ref. SINAPI 73916/2) | UN | 1 | 0 | 22 | 0 | 0
8.2 | SICRO/SC | 5213570 | Placa em aço - película I + I - fornecimento e implantação | m² | 1.3 | 0 | 22 | 0 | 0
8.3 | Composição Própria | C.P. 1652504211263 | Fornecimento e implantação de suporte metálico galvanizado 2" para placa de sinalização (ref. sicro 5213851) | un | 5 | 0 | 22 | 0 | 0
9 |  |  | CONTROLE TECNOLÓGICO
9.1 | Composição Própria | C.P. 1652507227797 | Ensaio de avaliação dimensional, de absorção de água, de resistência à compressão e de resistência à abrasão - piso de concreto intertravado | UN | 9 | 0 | 22 | 0 | 0
[8 empty] | TOTAL | 0