## Relatório
ESTADO DE SANTA CATARINA
Relatório de Composição do Serviço do Orçamento
Órgão |  |  |  | : | SIE - Secretaria de Infraestrutura e Mobilidade |  |  | Valores Expressos em Reais (R$)
Ano |  |  |  | : | 2024
Orçamento |  |  |  | : | 25716/SIE - Casa Catarina
Município(s) |  |  |  | : | Florianópolis
Versão |  |  |  | : | 14 - Kit BWC PcD
Dimensão |  |  |  | : | 1,000 UN |  |  | Data base do orçamento (T) : 01/12/2024
Serviço: CPU126631 BARRA DE APOIO RETA, EM PVC, COMPRIMENTO 60CM, FIXADA NA PAREDE - FORNECIMENTO E INSTALAÇÃO | [9 empty] | Unidade: UN
Tipo |  |  | Descricao |  |  | Código Auxiliar | Unid. |  | Custo Unitário |  | Consumo |  | Custo Unitário
Insumo |  |  | BARRA DE APOIO RETA, EM PVC, COMPRIMENTO 60CM, FIXADA NA PAREDE |  |  | MAT126610 | UN |  | 94.9 |  | 1 |  | 94.9
Insumo |  |  | PARAFUSO NIQUELADO 3 1/2" COM ACABAMENTO CROMADO PARA FIXAR PECA SANITARIA, INCLUI PORCA CEGA, ARRUELA E BUCHA DE NYLON TAMANHO S-8 |  |  | 4351 | UN |  | 22.41 |  | 6 |  | 134.46
Composição |  |  | SERVENTE COM ENCARGOS COMPLEMENTARES |  |  | 88316 | H |  | 23.62 |  | 0.3 |  | 7.08
Total: | [11 empty] | 236.44
Órgão |  |  |  | : | SIE - Secretaria de Infraestrutura e Mobilidade |  |  | Valores Expressos em Reais (R$)
Ano |  |  |  | : | 2024
Orçamento |  |  |  | : | 25716/SIE - Casa Catarina
Município(s) |  |  |  | : | Florianópolis
Versão |  |  |  | : | 14 - Kit BWC PcD
Dimensão |  |  |  | : | 1,000 UN |  |  | Data base do orçamento (T) : 01/12/2024
Serviço: CPU126630 BARRA DE APOIO RETA, EM PVC, COMPRIMENTO 70CM, FIXADA NA PAREDE - FORNECIMENTO E INSTALAÇÃO | [9 empty] | Unidade: UN
Tipo |  |  | Descricao |  |  | Código Auxiliar | Unid. |  | Custo Unitário |  | Consumo |  | Custo Unitário
Insumo |  |  | BARRA DE APOIO RETA, EM PVC, COMPRIMENTO 70CM, FIXADA NA PAREDE |  |  | MAT126609 | UN |  | 104.9 |  | 1 |  | 104.9
Insumo |  |  | PARAFUSO NIQUELADO 3 1/2" COM ACABAMENTO CROMADO PARA FIXAR PECA SANITARIA, INCLUI PORCA CEGA, ARRUELA E BUCHA DE NYLON TAMANHO S-8 |  |  | 4351 | UN |  | 22.41 |  | 6 |  | 134.46
Composição |  |  | SERVENTE COM ENCARGOS COMPLEMENTARES |  |  | 88316 | H |  | 23.62 |  | 0.3 |  | 7.08
Total: | [11 empty] | 246.44
Órgão |  |  |  | : | SIE - Secretaria de Infraestrutura e Mobilidade |  |  | Valores Expressos em Reais (R$)
Ano |  |  |  | : | 2024
Orçamento |  |  |  | : | 25716/SIE - Casa Catarina
Município(s) |  |  |  | : | Florianópolis
Versão |  |  |  | : | 14 - Kit BWC PcD
Dimensão |  |  |  | : | 1,000 UN |  |  | Data base do orçamento (T) : 01/12/2024
Serviço: CPU126626 BARRA DE APOIO RETA, EM PVC, COMPRIMENTO 80CM, FIXADA NA PAREDE - FORNECIMENTO E INSTALAÇÃO | [9 empty] | Unidade: UN
Tipo |  |  | Descricao |  |  | Código Auxiliar | Unid. |  | Custo Unitário |  | Consumo |  | Custo Unitário
Insumo |  |  | BARRA DE APOIO RETA, EM PVC, COMPRIMENTO 80CM, FIXADA NA PAREDE |  |  | MAT126608 | UN |  | 114.9 |  | 1 |  | 114.9
Insumo |  |  | PARAFUSO NIQUELADO 3 1/2" COM ACABAMENTO CROMADO PARA FIXAR PECA SANITARIA, INCLUI PORCA CEGA, ARRUELA E BUCHA DE NYLON TAMANHO S-8 |  |  | 4351 | UN |  | 22.41 |  | 6 |  | 134.46
Composição |  |  | SERVENTE COM ENCARGOS COMPLEMENTARES |  |  | 88316 | H |  | 23.62 |  | 0.3 |  | 7.08
Total: | [11 empty] | 256.44
Órgão |  |  |  | : | SIE - Secretaria de Infraestrutura e Mobilidade |  |  | Valores Expressos em Reais (R$)
Ano |  |  |  | : | 2024
Orçamento |  |  |  | : | 25716/SIE - Casa Catarina
Município(s) |  |  |  | : | Florianópolis
Versão |  |  |  | : | 14 - Kit BWC PcD
Dimensão |  |  |  | : | 1,000 UN |  |  | Data base do orçamento (T) : 01/12/2024
Serviço: CPU126632 BARRA DE APOIO VERTICAL EM ''U'', EM PVC, COMPRIMENTO 40CM, FIXADA NA PAREDE - FORNECIMENTO E INSTALAÇÃO | [9 empty] | Unidade: UN
Tipo |  |  | Descricao |  |  | Código Auxiliar | Unid. |  | Custo Unitário |  | Consumo |  | Custo Unitário
Insumo |  |  | BARRA DE APOIO VERTICAL EM ''U'', EM PVC, COMPRIMENTO 40CM, FIXADA NA PAREDE |  |  | MAT126612 | UN |  | 92.3 |  | 1 |  | 92.3
Insumo |  |  | PARAFUSO NIQUELADO 3 1/2" COM ACABAMENTO CROMADO PARA FIXAR PECA SANITARIA, INCLUI PORCA CEGA, ARRUELA E BUCHA DE NYLON TAMANHO S-8 |  |  | 4351 | UN |  | 22.41 |  | 6 |  | 134.46
Composição |  |  | SERVENTE COM ENCARGOS COMPLEMENTARES |  |  | 88316 | H |  | 23.62 |  | 0.3 |  | 7.08
Total: | [11 empty] | 233.84
Órgão |  |  |  | : | SIE - Secretaria de Infraestrutura e Mobilidade |  |  | Valores Expressos em Reais (R$)
Ano |  |  |  | : | 2024
Orçamento |  |  |  | : | 25716/SIE - Casa Catarina
Município(s) |  |  |  | : | Florianópolis
Versão |  |  |  | : | 14 - Kit BWC PcD
Dimensão |  |  |  | : | 1,000 UN |  |  | Data base do orçamento (T) : 01/12/2024
Serviço: CPU126634 TORNEIRA CROMADA DE MESA PARA PCD, COM ALAVANCA, PARA LAVATORIO, TIPO MONOCOMANDO - FORNECIMENTO E INSTALAÇÃO | [9 empty] | Unidade: UN
Tipo |  |  | Descricao |  |  | Código Auxiliar | Unid. |  | Custo Unitário |  | Consumo |  | Custo Unitário
Insumo |  |  | FITA VEDA ROSCA, EM PTFE, ROLO DE 18 MM X 10 M (L X C) |  |  | 3146 | UN |  | 4.95 |  | 0.042 |  | 0.2
Insumo |  |  | TORNEIRA CROMADA DE MESA PARA PCD, COM ALAVANCA, PARA LAVATORIO, TIPO MONOCOMANDO |  |  | MAT126619 | UN |  | 170.4 |  | 1 |  | 170.4
Composição |  |  | SERVENTE COM ENCARGOS COMPLEMENTARES |  |  | 88316 | H |  | 23.62 |  | 0.463 |  | 10.93
Total: | [11 empty] | 181.53
Órgão |  |  |  | : | SIE - Secretaria de Infraestrutura e Mobilidade |  |  | Valores Expressos em Reais (R$)
Ano |  |  |  | : | 2024
Orçamento |  |  |  | : | 25716/SIE - Casa Catarina
Município(s) |  |  |  | : | Florianópolis
Versão |  |  |  | : | 14 - Kit BWC PcD
Dimensão |  |  |  | : | 1,000 UN |  |  | Data base do orçamento (T) : 01/12/2024
Serviço: CPU126633 VASO SANITARIO SIFONADO COM CAIXA ACOPLADA PARA PCD SEM FURO FRONTAL LOUÇA BRANCA SEM ASSENTO INCLUSO ENGATE FLEXÍVEL EM PLÁSTICO BRANCO, 1/2 X 40CM - FORNECIMENTO E INSTALAÇÃO | [9 empty] | Unidade: UN
Tipo |  |  | Descricao |  |  | Código Auxiliar | Unid. |  | Custo Unitário |  | Consumo |  | Custo Unitário
Insumo |  |  | ANEL DE VEDACAO, PVC FLEXIVEL, 100 MM, PARA SAIDA DE BACIA / VASO SANITARIO |  |  | 6138 | UN |  | 11.11 |  | 1 |  | 11.11
Insumo |  |  | PARAFUSO NIQUELADO COM ACABAMENTO CROMADO PARA FIXAR PECA SANITARIA, INCLUI PORCA CEGA, ARRUELA E BUCHA DE NYLON TAMANHO S-10 |  |  | 4384 | UN |  | 30.23 |  | 2 |  | 60.46
Insumo |  |  | REJUNTE EPOXI, QUALQUER COR |  |  | 37329 | KG |  | 86.57 |  | 0.0881 |  | 7.62
Insumo |  |  | VASO SANITARIO SIFONADO COM CAIXA ACOPLADA PARA PCD SEM FURO FRONTAL COM LOUÇA BRANCA SEM ASSENTO |  |  | MAT126618 | UN |  | 957.8 |  | 1 |  | 957.8
Composição |  |  | ENGATE FLEXÍVEL EM PLÁSTICO BRANCO, 1/2" X 40CM - FORNECIMENTO E INSTALAÇÃO. AF_01/2020 |  |  | 86885 | UN |  | 12.31 |  | 1 |  | 12.31
Composição |  |  | SERVENTE COM ENCARGOS COMPLEMENTARES |  |  | 88316 | H |  | 23.62 |  | 0.779 |  | 18.39
Total: | [11 empty] | 1067.69
Sistema Integrado de Controle de Obras Públicas
Emitido em: 11/09/2025