## Relatório
ESTADO DE SANTA CATARINA
Relatório de Composição do Serviço do Orçamento
Órgão |  |  |  | : | SIE - Secretaria de Infraestrutura e Mobilidade |  |  | Valores Expressos em Reais (R$)
Ano |  |  |  | : | 2024
Orçamento |  |  |  | : | 25716/SIE - Casa Catarina
Município(s) |  |  |  | : | Florianópolis
Versão |  |  |  | : | 25 - Versão Final A:56,56 m²
Dimensão |  |  |  | : | 56,560 M2 |  |  | Data base do orçamento (T) : 01/12/2024 (Com desoneração)
Serviço: CPU126476 ABA EM MADEIRA PARA ACABAMENTO DE FORRO EM BEIRAL, COM DIMENSÕES DE 15X2,5CM, COM PINTURA | [9 empty] | Unidade: M
Tipo |  |  | Descricao |  |  | Código Auxiliar | Unid. |  | Custo Unitário |  | Consumo |  | Custo Unitário
Insumo |  |  | PREGO DE ACO POLIDO COM CABECA 22 X 48 (4 1/4 X 5) |  |  | 40568 | KG |  | 16.91 |  | 0.001 |  | 0.01
Insumo |  |  | TABUA *2,5 X 15 CM EM PINUS, MISTA OU EQUIVALENTE DA REGIAO - BRUTA |  |  | 6194 | M |  | 5.45 |  | 1 |  | 5.45
Composição |  |  | PINTURA TINTA DE ACABAMENTO (PIGMENTADA) ESMALTE SINTÉTICO ACETINADO EM MADEIRA, 2 DEMÃOS. AF_01/2021 |  |  | 102219 | M2 |  | 18.57 |  | 0.25 |  | 4.64
Total: | [11 empty] | 10.1
Órgão |  |  |  | : | SIE - Secretaria de Infraestrutura e Mobilidade |  |  | Valores Expressos em Reais (R$)
Ano |  |  |  | : | 2024
Orçamento |  |  |  | : | 25716/SIE - Casa Catarina
Município(s) |  |  |  | : | Florianópolis
Versão |  |  |  | : | 25 - Versão Final A:56,56 m²
Dimensão |  |  |  | : | 56,560 M2 |  |  | Data base do orçamento (T) : 01/12/2024 (Com desoneração)
Serviço: CPU128102 ARMAÇÃO HORIZONTAL DE ALVENARIA ESTRUTURAL; DIÂMETRO DE 10,0 MM. (VERGA E CONTRA-VERGA) | [9 empty] | Unidade: KG
Tipo |  |  | Descricao |  |  | Código Auxiliar | Unid. |  | Custo Unitário |  | Consumo |  | Custo Unitário
Insumo |  |  | ACO CA-50, 10,0 MM, VERGALHAO |  |  | 34 | KG |  | 8.28 |  | 1 |  | 8.28
Composição |  |  | AJUDANTE DE ARMADOR COM ENCARGOS COMPLEMENTARES |  |  | 88238 | H |  | 25.38 |  | 0.041 |  | 1.04
Composição |  |  | ARMADOR COM ENCARGOS COMPLEMENTARES |  |  | 88245 | H |  | 32.06 |  | 0.0615 |  | 1.97
Total: | [11 empty] | 11.29
Órgão |  |  |  | : | SIE - Secretaria de Infraestrutura e Mobilidade |  |  | Valores Expressos em Reais (R$)
Ano |  |  |  | : | 2024
Orçamento |  |  |  | : | 25716/SIE - Casa Catarina
Município(s) |  |  |  | : | Florianópolis
Versão |  |  |  | : | 25 - Versão Final A:56,56 m²
Dimensão |  |  |  | : | 56,560 M2 |  |  | Data base do orçamento (T) : 01/12/2024 (Com desoneração)
Serviço: CPU124591 ATERRAMENTO. FORNECIMENTO E INSTALAÇÃO. | [9 empty] | Unidade: UN
Tipo |  |  | Descricao |  |  | Código Auxiliar | Unid. |  | Custo Unitário |  | Consumo |  | Custo Unitário
Insumo |  |  | CABO DE COBRE NU 10 MM2 MEIO-DURO |  |  | 862 | M |  | 11.73 |  | 3 |  | 35.19
Insumo |  |  | CAIXA DE INSPECAO PARA ATERRAMENTO E PARA RAIOS, EM POLIPROPILENO, DIAMETRO = 300 MM X ALTURA = 400 MM |  |  | 34643 | UN |  | 41.98 |  | 1 |  | 41.98
Composição |  |  | CONECTOR SPLIT-BOLT, PARA SPDA, PARA CABOS ATÉ 50 MM2 - FORNECIMENTO E INSTALAÇÃO. AF_08/2023 |  |  | 104753 | UN |  | 26.41 |  | 1 |  | 26.41
Composição |  |  | HASTE DE ATERRAMENTO, DIÂMETRO 5/8", COM 3 METROS - FORNECIMENTO E INSTALAÇÃO. AF_08/2023 |  |  | 96985 | UN |  | 80.83 |  | 1 |  | 80.83
Total: | [11 empty] | 184.41
Órgão |  |  |  | : | SIE - Secretaria de Infraestrutura e Mobilidade |  |  | Valores Expressos em Reais (R$)
Ano |  |  |  | : | 2024
Orçamento |  |  |  | : | 25716/SIE - Casa Catarina
Município(s) |  |  |  | : | Florianópolis
Versão |  |  |  | : | 25 - Versão Final A:56,56 m²
Dimensão |  |  |  | : | 56,560 M2 |  |  | Data base do orçamento (T) : 01/12/2024 (Com desoneração)
Serviço: CPU126210 BUCHA DE REDUÇÃO LONGA DE PVC RÍGIDO SOLDÁVEL, MARROM, DIÂM = 40 X 25MM. | [9 empty] | Unidade: UN
Observações: Baseado em 01081/ORSE.
Tipo |  |  | Descricao |  |  | Código Auxiliar | Unid. |  | Custo Unitário |  | Consumo |  | Custo Unitário
Insumo |  |  | ADESIVO PLASTICO PARA PVC, FRASCO COM *850* GR |  |  | 122 | UN |  | 74.48 |  | 0.0023529 |  | 0.17
Insumo |  |  | BUCHA DE REDUCAO DE PVC, SOLDAVEL, LONGA, COM 40 X 25 MM, PARA AGUA FRIA PREDIAL |  |  | 834 | UN |  | 3.47 |  | 1 |  | 3.47
Insumo |  |  | SOLUCAO PREPARADORA / LIMPADORA PARA PVC, FRASCO COM 1000 CM3 |  |  | 20083 | UN |  | 84.38 |  | 0.034 |  | 2.86
Composição |  |  | AUXILIAR DE ENCANADOR OU BOMBEIRO HIDRÁULICO COM ENCARGOS COMPLEMENTARES |  |  | 88248 | H |  | 24.85 |  | 0.22 |  | 5.46
Composição |  |  | ENCANADOR OU BOMBEIRO HIDRÁULICO COM ENCARGOS COMPLEMENTARES |  |  | 88267 | H |  | 32.53 |  | 0.22 |  | 7.15
Total: | [11 empty] | 19.11
Órgão |  |  |  | : | SIE - Secretaria de Infraestrutura e Mobilidade |  |  | Valores Expressos em Reais (R$)
Ano |  |  |  | : | 2024
Orçamento |  |  |  | : | 25716/SIE - Casa Catarina
Município(s) |  |  |  | : | Florianópolis
Versão |  |  |  | : | 25 - Versão Final A:56,56 m²
Dimensão |  |  |  | : | 56,560 M2 |  |  | Data base do orçamento (T) : 01/12/2024 (Com desoneração)
Serviço: CPU126191 CAIXA DE INSPEÇÃO CIRCULAR PARA ESGOTO, EM CONCRETO PRÉ-MOLDADO, DIÂMETRO INTERNO = 0,60 M, EXCLUINDO TAMPÃO. | [9 empty] | Unidade: UN
Observações: Baseado em 97974/SINAPI.
Tipo |  |  | Descricao |  |  | Código Auxiliar | Unid. |  | Custo Unitário |  | Consumo |  | Custo Unitário
Insumo |  |  | ANEL EM CONCRETO ARMADO, LISO, PARA POCOS DE INSPECAO, COM FUNDO, DIAMETRO INTERNO DE 0,60 M E ALTURA DE 0,50 M |  |  | 43441 | UN |  | 184.53 |  | 1 |  | 184.53
Composição |  |  | ARGAMASSA TRAÇO 1:3 (EM VOLUME DE CIMENTO E AREIA MÉDIA ÚMIDA) COM ADIÇÃO DE IMPERMEABILIZANTE, PREPARO MECÂNICO COM BETONEIRA 400 L. AF_08/2019 |  |  | 100475 | M3 |  | 764.77 |  | 0.029 |  | 22.17
Composição |  |  | PEDREIRO COM ENCARGOS COMPLEMENTARES |  |  | 88309 | H |  | 32.37 |  | 0.5245 |  | 16.97
Composição |  |  | PREPARO DE FUNDO DE VALA COM LARGURA MENOR QUE 1,5 M, COM CAMADA DE BRITA, LANÇAMENTO MECANIZADO. AF_08/2020 |  |  | 101623 | M3 |  | 270.31 |  | 0.2535 |  | 68.52
Composição |  |  | SERVENTE COM ENCARGOS COMPLEMENTARES |  |  | 88316 | H |  | 23.62 |  | 0.4121 |  | 9.73
Total: | [11 empty] | 301.92
Órgão |  |  |  | : | SIE - Secretaria de Infraestrutura e Mobilidade |  |  | Valores Expressos em Reais (R$)
Ano |  |  |  | : | 2024
Orçamento |  |  |  | : | 25716/SIE - Casa Catarina
Município(s) |  |  |  | : | Florianópolis
Versão |  |  |  | : | 25 - Versão Final A:56,56 m²
Dimensão |  |  |  | : | 56,560 M2 |  |  | Data base do orçamento (T) : 01/12/2024 (Com desoneração)
Serviço: CPU126213 CAP DE PVC RÍGIDO SOLDAVEL PARA ESGOTO. | [9 empty] | Unidade: UN
Observações: Baseado em 01534/ORSE.
Tipo |  |  | Descricao |  |  | Código Auxiliar | Unid. |  | Custo Unitário |  | Consumo |  | Custo Unitário
Insumo |  |  | ADESIVO PLASTICO PARA PVC, FRASCO COM *850* GR |  |  | 122 | UN |  | 74.48 |  | 0.94118 |  | 70.09
Insumo |  |  | CAP PVC, SOLDAVEL, DN 50 MM, SERIE NORMAL, PARA ESGOTO PREDIAL |  |  | 12909 | UN |  | 4.04 |  | 1 |  | 4.04
Insumo |  |  | SOLUCAO PREPARADORA / LIMPADORA PARA PVC, FRASCO COM 1000 CM3 |  |  | 20083 | UN |  | 84.38 |  | 0.011 |  | 0.92
Composição |  |  | AUXILIAR DE ENCANADOR OU BOMBEIRO HIDRÁULICO COM ENCARGOS COMPLEMENTARES |  |  | 88248 | H |  | 24.85 |  | 0.07 |  | 1.73
Composição |  |  | ENCANADOR OU BOMBEIRO HIDRÁULICO COM ENCARGOS COMPLEMENTARES |  |  | 88267 | H |  | 32.53 |  | 0.07 |  | 2.27
Total: | [11 empty] | 79.05
Órgão |  |  |  | : | SIE - Secretaria de Infraestrutura e Mobilidade |  |  | Valores Expressos em Reais (R$)
Ano |  |  |  | : | 2024
Orçamento |  |  |  | : | 25716/SIE - Casa Catarina
Município(s) |  |  |  | : | Florianópolis
Versão |  |  |  | : | 25 - Versão Final A:56,56 m²
Dimensão |  |  |  | : | 56,560 M2 |  |  | Data base do orçamento (T) : 01/12/2024 (Com desoneração)
Serviço: CPU121039 CONCRETAGEM DE RADIER, PISO DE CONCRETO OU LAJE SOBRE SOLO, FCK 25 MPA - LANÇAMENTO, ADENSAMENTO E ACABAMENTO. | [9 empty] | Unidade: M3
Tipo |  |  | Descricao |  |  | Código Auxiliar | Unid. |  | Custo Unitário |  | Consumo |  | Custo Unitário
Insumo |  |  | CONCRETO USINADO BOMBEAVEL, CLASSE DE RESISTENCIA C25, COM BRITA 0 E 1, SLUMP = 130 +/- 20 MM, EXCLUI SERVICO DE BOMBEAMENTO (NBR 8953) |  |  | 38405 | M3 |  | 574.71 |  | 1.06 |  | 609.19
Composição |  |  | PEDREIRO COM ENCARGOS COMPLEMENTARES |  |  | 88309 | H |  | 32.37 |  | 0.411 |  | 13.3
Composição |  |  | SERVENTE COM ENCARGOS COMPLEMENTARES |  |  | 88316 | H |  | 23.62 |  | 0.411 |  | 9.7
Composição |  |  | VIBRADOR DE IMERSÃO, DIÂMETRO DE PONTEIRA 45MM, MOTOR ELÉTRICO TRIFÁSICO POTÊNCIA DE 2 CV - CHI DIURNO. AF_06/2015 |  |  | 90587 | CHI |  | 0.53 |  | 0.049 |  | 0.02
Composição |  |  | VIBRADOR DE IMERSÃO, DIÂMETRO DE PONTEIRA 45MM, MOTOR ELÉTRICO TRIFÁSICO POTÊNCIA DE 2 CV - CHP DIURNO. AF_06/2015 |  |  | 90586 | CHP |  | 1.23 |  | 0.053 |  | 0.06
Total: | [11 empty] | 632.27
Órgão |  |  |  | : | SIE - Secretaria de Infraestrutura e Mobilidade |  |  | Valores Expressos em Reais (R$)
Ano |  |  |  | : | 2024
Orçamento |  |  |  | : | 25716/SIE - Casa Catarina
Município(s) |  |  |  | : | Florianópolis
Versão |  |  |  | : | 25 - Versão Final A:56,56 m²
Dimensão |  |  |  | : | 56,560 M2 |  |  | Data base do orçamento (T) : 01/12/2024 (Com desoneração)
Serviço: CPU109757 DISPOSITIVO DPS CLASSE II, 1 POLO, TENSAO MAXIMA DE 275 V, CORRENTE MAXIMA DE *20* (fornecimento e instalação) | [9 empty] | Unidade: PC
Tipo |  |  | Descricao |  |  | Código Auxiliar | Unid. |  | Custo Unitário |  | Consumo |  | Custo Unitário
Insumo |  |  | DISPOSITIVO DPS CLASSE II, 1 POLO, TENSAO MAXIMA DE 275 V, CORRENTE MAXIMA DE *20* KA (TIPO AC) |  |  | 39469 | UN |  | 64.41 |  | 1 |  | 64.41
Composição |  |  | AUXILIAR DE ELETRICISTA COM ENCARGOS COMPLEMENTARES |  |  | 88247 | H |  | 26 |  | 0.352 |  | 9.15
Composição |  |  | ELETRICISTA COM ENCARGOS COMPLEMENTARES |  |  | 88264 | H |  | 40.02 |  | 0.352 |  | 14.08
Total: | [11 empty] | 87.64
Órgão |  |  |  | : | SIE - Secretaria de Infraestrutura e Mobilidade |  |  | Valores Expressos em Reais (R$)
Ano |  |  |  | : | 2024
Orçamento |  |  |  | : | 25716/SIE - Casa Catarina
Município(s) |  |  |  | : | Florianópolis
Versão |  |  |  | : | 25 - Versão Final A:56,56 m²
Dimensão |  |  |  | : | 56,560 M2 |  |  | Data base do orçamento (T) : 01/12/2024 (Com desoneração)
Serviço: CPU121000 DISPOSITIVO DR, 2 POLOS, SENSIBILIDADE DE 30 MA, CORRENTE DE 63 A (fornecimento e instalação) | [9 empty] | Unidade: UN
Tipo |  |  | Descricao |  |  | Código Auxiliar | Unid. |  | Custo Unitário |  | Consumo |  | Custo Unitário
Insumo |  |  | DISPOSITIVO DR, 2 POLOS, SENSIBILIDADE DE 30 MA, CORRENTE DE 63 A, TIPO AC |  |  | 39447 | UN |  | 138.45 |  | 1 |  | 138.45
Composição |  |  | AUXILIAR DE ELETRICISTA COM ENCARGOS COMPLEMENTARES |  |  | 88247 | H |  | 26 |  | 0.352 |  | 9.15
Composição |  |  | ELETRICISTA COM ENCARGOS COMPLEMENTARES |  |  | 88264 | H |  | 40.02 |  | 0.352 |  | 14.08
Total: | [11 empty] | 161.68
Órgão |  |  |  | : | SIE - Secretaria de Infraestrutura e Mobilidade |  |  | Valores Expressos em Reais (R$)
Ano |  |  |  | : | 2024
Orçamento |  |  |  | : | 25716/SIE - Casa Catarina
Município(s) |  |  |  | : | Florianópolis
Versão |  |  |  | : | 25 - Versão Final A:56,56 m²
Dimensão |  |  |  | : | 56,560 M2 |  |  | Data base do orçamento (T) : 01/12/2024 (Com desoneração)
Serviço: CPU121038 EXECUÇÃO DE RADIER, ESPESSURA DE 15 CM, FCK = 25 MPA, COM USO DE FORMAS EM MADEIRA SERRADA. APROVEITAMENTO 2X | [9 empty] | Unidade: M2
Observações: COMP REF SINAPI CÓD. 97102
Tipo |  |  | Descricao |  |  | Código Auxiliar | Unid. |  | Custo Unitário |  | Consumo |  | Custo Unitário
Composição |  |  | ARMAÇÃO UTILIZANDO AÇO CA-25 DE 8,0 MM - MONTAGEM. AF_06/2022 |  |  | 92883 | KG |  | 12.96 |  | 10.34 |  | 134
Composição |  |  | CAMADA SEPARADORA PARA EXECUÇÃO DE RADIER, PISO DE CONCRETO OU LAJE SOBRE SOLO, EM LONA PLÁSTICA. AF_09/2021 |  |  | 97087 | M2 |  | 3.47 |  | 1.24 |  | 4.3
Composição |  |  | COMPACTAÇÃO MECÂNICA DE SOLO PARA EXECUÇÃO DE RADIER, PISO DE CONCRETO OU LAJE SOBRE SOLO, COM COMPACTADOR DE SOLOS A PERCUSSÃO. AF_09/2021 |  |  | 97083 | M2 |  | 3.74 |  | 1 |  | 3.74
Composição |  |  | CONCRETAGEM DE RADIER, PISO DE CONCRETO OU LAJE SOBRE SOLO, FCK 25 MPA - LANÇAMENTO, ADENSAMENTO E ACABAMENTO. |  |  | CPU121039 | M3 |  | 632.27 |  | 0.15 |  | 94.84
Composição |  |  | ESCAVAÇÃO MANUAL DE VIGA DE BORDA PARA RADIER. AF_09/2021 |  |  | 97082 | M3 |  | 68.59 |  | 0.15 |  | 10.28
Composição |  |  | FABRICAÇÃO, MONTAGEM E DESMONTAGEM DE FORMA PARA RADIER, PISO DE CONCRETO OU LAJE SOBRE SOLO, EM MADEIRA SERRADA, 4 UTILIZAÇÕES. AF_09/2021 |  |  | 97086 | M2 |  | 174.58 |  | 0.077 |  | 13.44
Composição |  |  | LASTRO COM MATERIAL GRANULAR (PEDRA BRITADA N.2), APLICADO EM PISOS OU LAJES SOBRE SOLO, ESPESSURA DE *10 CM*. AF_01/2024 |  |  | 96624 | M3 |  | 200.3 |  | 0.1 |  | 20.03
Total: | [11 empty] | 280.63
Órgão |  |  |  | : | SIE - Secretaria de Infraestrutura e Mobilidade |  |  | Valores Expressos em Reais (R$)
Ano |  |  |  | : | 2024
Orçamento |  |  |  | : | 25716/SIE - Casa Catarina
Município(s) |  |  |  | : | Florianópolis
Versão |  |  |  | : | 25 - Versão Final A:56,56 m²
Dimensão |  |  |  | : | 56,560 M2 |  |  | Data base do orçamento (T) : 01/12/2024 (Com desoneração)
Serviço: CPU121033 EXECUÇÃO DE TABLADO DE MADEIRA PARA ASSENTAMENTO DE RESERVATÓRIO 1,78M X 1,50M MADEIRA TIPO ANGELIM | [9 empty] | Unidade: UN
Tipo |  |  | Descricao |  |  | Código Auxiliar | Unid. |  | Custo Unitário |  | Consumo |  | Custo Unitário
Insumo |  |  | CAIBRO APARELHADO *6 X 8* CM, EM MACARANDUBA/MASSARANDUBA, ANGELIM OU EQUIVALENTE DA REGIAO |  |  | 20212 | M |  | 48.27 |  | 5.34 |  | 257.76
Insumo |  |  | TABUA NAO APARELHADA *2,5 X 30* CM, EM MACARANDUBA/MASSARANDUBA, ANGELIM OU EQUIVALENTE DA REGIAO - BRUTA |  |  | 6189 | M |  | 58.26 |  | 6 |  | 349.56
Composição |  |  | AJUDANTE DE CARPINTEIRO COM ENCARGOS COMPLEMENTARES |  |  | 88239 | H |  | 25.32 |  | 0.5 |  | 12.66
Composição |  |  | CARPINTEIRO DE FORMAS COM ENCARGOS COMPLEMENTARES |  |  | 88262 | H |  | 32.78 |  | 0.5 |  | 16.39
Total: | [11 empty] | 636.37
Órgão |  |  |  | : | SIE - Secretaria de Infraestrutura e Mobilidade |  |  | Valores Expressos em Reais (R$)
Ano |  |  |  | : | 2024
Orçamento |  |  |  | : | 25716/SIE - Casa Catarina
Município(s) |  |  |  | : | Florianópolis
Versão |  |  |  | : | 25 - Versão Final A:56,56 m²
Dimensão |  |  |  | : | 56,560 M2 |  |  | Data base do orçamento (T) : 01/12/2024 (Com desoneração)
Serviço: CPU126212 FORNECIMENTO E INSTALAÇÃO DE PLUG DE PVC ROSCÁVEL. | [9 empty] | Unidade: UN
Tipo |  |  | Descricao |  |  | Código Auxiliar | Unid. |  | Custo Unitário |  | Consumo |  | Custo Unitário
Insumo |  |  | FITA VEDA ROSCA, EM PTFE, ROLO DE 18 MM X 50 M (L X C) |  |  | 3148 | UN |  | 18.25 |  | 0.0062 |  | 0.11
Insumo |  |  | PLUG PVC RIGIDO ROSCAVEL. |  |  | MAT126211 | UN |  | 0.65 |  | 1 |  | 0.65
Composição |  |  | ENCANADOR OU BOMBEIRO HIDRÁULICO COM ENCARGOS COMPLEMENTARES |  |  | 88267 | H |  | 32.53 |  | 0.09 |  | 2.92
Total: | [11 empty] | 3.68
Órgão |  |  |  | : | SIE - Secretaria de Infraestrutura e Mobilidade |  |  | Valores Expressos em Reais (R$)
Ano |  |  |  | : | 2024
Orçamento |  |  |  | : | 25716/SIE - Casa Catarina
Município(s) |  |  |  | : | Florianópolis
Versão |  |  |  | : | 25 - Versão Final A:56,56 m²
Dimensão |  |  |  | : | 56,560 M2 |  |  | Data base do orçamento (T) : 01/12/2024 (Com desoneração)
Serviço: CPU121037 GRAUTEAMENTO DE BLOCO DE CONCRETO (BRITA 0 ) DE FORMA MANUAL COM USO DE BALDE - VERTICAL E HORIZONTAL (VERGAS E CONTRAVERGAS) | [9 empty] | Unidade: M3
Tipo |  |  | Descricao |  |  | Código Auxiliar | Unid. |  | Custo Unitário |  | Consumo |  | Custo Unitário
Insumo |  |  | CONCRETO USINADO BOMBEAVEL, CLASSE DE RESISTENCIA C25, COM BRITA 0 E 1, SLUMP = 190 +/- 20 MM, EXCLUI SERVICO DE BOMBEAMENTO (NBR 8953) |  |  | 38408 | M3 |  | 636.15 |  | 1.103 |  | 701.67
Composição |  |  | PEDREIRO COM ENCARGOS COMPLEMENTARES |  |  | 88309 | H |  | 32.37 |  | 2.459 |  | 79.59
Composição |  |  | SERVENTE COM ENCARGOS COMPLEMENTARES |  |  | 88316 | H |  | 23.62 |  | 7.377 |  | 174.24
Total: | [11 empty] | 955.5
Órgão |  |  |  | : | SIE - Secretaria de Infraestrutura e Mobilidade |  |  | Valores Expressos em Reais (R$)
Ano |  |  |  | : | 2024
Orçamento |  |  |  | : | 25716/SIE - Casa Catarina
Município(s) |  |  |  | : | Florianópolis
Versão |  |  |  | : | 25 - Versão Final A:56,56 m²
Dimensão |  |  |  | : | 56,560 M2 |  |  | Data base do orçamento (T) : 01/12/2024 (Com desoneração)
Serviço: CPU126196 JUNÇÃO DE REDUÇÃO, PVC, SÉRIE NORMAL, ESGOTO PREDIAL, DN 100 X 50 MM, JUNTA ELÁSTICA, FORNECIDO E INSTALADO EM RAMAL DE DESCARGA OU RAMAL DE ESGOTO SANITÁRIO. | [9 empty] | Unidade: UN
Observações: Baseado em 104345/SINAPI.
Tipo |  |  | Descricao |  |  | Código Auxiliar | Unid. |  | Custo Unitário |  | Consumo |  | Custo Unitário
Insumo |  |  | ANEL BORRACHA PARA TUBO ESGOTO PREDIAL, DN 100 MM (NBR 5688) |  |  | 301 | UN |  | 2.7 |  | 2 |  | 5.4
Insumo |  |  | ANEL BORRACHA PARA TUBO ESGOTO PREDIAL, DN 50 MM (NBR 5688) |  |  | 296 | UN |  | 1.52 |  | 1 |  | 1.52
Insumo |  |  | JUNCAO DE REDUCAO INVERTIDA, PVC SOLDAVEL, 100 X 50 MM, SERIE NORMAL PARA ESGOTO PREDIAL |  |  | 10908 | UN |  | 17.23 |  | 1 |  | 17.23
Insumo |  |  | PASTA LUBRIFICANTE PARA TUBOS E CONEXOES COM JUNTA ELASTICA, EMBALAGEM DE *400* GR (USO EM PVC, ACO, POLIETILENO E OUTROS) |  |  | 20078 | UN |  | 30.74 |  | 0.14 |  | 4.3
Composição |  |  | AUXILIAR DE ENCANADOR OU BOMBEIRO HIDRÁULICO COM ENCARGOS COMPLEMENTARES |  |  | 88248 | H |  | 24.85 |  | 0.2325 |  | 5.77
Composição |  |  | ENCANADOR OU BOMBEIRO HIDRÁULICO COM ENCARGOS COMPLEMENTARES |  |  | 88267 | H |  | 32.53 |  | 0.2325 |  | 7.56
Total: | [11 empty] | 41.78
Órgão |  |  |  | : | SIE - Secretaria de Infraestrutura e Mobilidade |  |  | Valores Expressos em Reais (R$)
Ano |  |  |  | : | 2024
Orçamento |  |  |  | : | 25716/SIE - Casa Catarina
Município(s) |  |  |  | : | Florianópolis
Versão |  |  |  | : | 25 - Versão Final A:56,56 m²
Dimensão |  |  |  | : | 56,560 M2 |  |  | Data base do orçamento (T) : 01/12/2024 (Com desoneração)
Serviço: CPU111992 KIT POSTINHO - 50 A | [9 empty] | Unidade: UN
Tipo |  |  | Descricao |  |  | Código Auxiliar | Unid. |  | Custo Unitário |  | Consumo |  | Custo Unitário
Insumo |  |  | ARMACAO VERTICAL COM HASTE E CONTRA-PINO, EM CHAPA DE ACO GALVANIZADO 3/16", COM 1 ESTRIBO, SEM ISOLADOR |  |  | 1094 | UN |  | 30.93 |  | 1 |  | 30.93
Insumo |  |  | ARRUELA LISA, REDONDA, DE LATAO POLIDO, DIAMETRO NOMINAL 5/8", DIAMETRO EXTERNO = 34 MM, DIAMETRO DO FURO = 17 MM, ESPESSURA = *2,5* MM |  |  | 11267 | UN |  | 1.43 |  | 2 |  | 2.86
Insumo |  |  | CAIXA DE INSPECAO PARA ATERRAMENTO E PARA RAIOS, EM POLIPROPILENO, DIAMETRO = 300 MM X ALTURA = 400 MM |  |  | 34643 | UN |  | 41.98 |  | 1 |  | 41.98
Insumo |  |  | CAIXA PARA MEDIDOR POLIFASICO, EM POLICARBONATO / TERMOPLASTICO, PARA ALOJAR 1 DISJUNTOR (PADRAO DA CONCESSIONARIA LOCAL) |  |  | 39809 | UN |  | 253.89 |  | 1 |  | 253.89
Insumo |  |  | DISPOSITIVO DPS CLASSE II, 1 POLO, TENSAO MAXIMA DE 275 V, CORRENTE MAXIMA DE *45* KA (TIPO AC) |  |  | 39471 | UN |  | 95.11 |  | 1 |  | 95.11
Insumo |  |  | FITA METALICA PERFURADA, L = *18* MM, ROLO DE 30 M, CARGA RECOMENDADA = *30* KGF |  |  | 14153 | UN |  | 60.92 |  | 0.06 |  | 3.65
Insumo |  |  | ISOLADOR DE PORCELANA, TIPO ROLDANA, DIMENSOES DE *72* X *72* MM, PARA USO EM BAIXA TENSAO |  |  | 3398 | UN |  | 4.72 |  | 1 |  | 4.72
Insumo |  |  | PARAFUSO DE FERRO POLIDO, SEXTAVADO, COM ROSCA PARCIAL, DIAMETRO 5/8", COMPRIMENTO 6", COM PORCA E ARRUELA DE PRESSAO MEDIA |  |  | 4346 | UN |  | 13.63 |  | 3 |  | 40.89
Insumo |  |  | PORCA ZINCADA, SEXTAVADA, DIAMETRO 1/4" |  |  | 39997 | UN |  | 0.41 |  | 2 |  | 0.82
Insumo |  |  | POSTE DE CONCRETO ARMADO DE SECAO DUPLO T, EXTENSAO DE 8,00 M, RESISTENCIA DE 150 DAN, TIPO D |  |  | 41195 | UN |  | 497.7 |  | 1 |  | 497.7
Composição |  |  | AUXILIAR DE ELETRICISTA COM ENCARGOS COMPLEMENTARES |  |  | 88247 | H |  | 26 |  | 0.3233 |  | 8.4
Composição |  |  | CABO DE COBRE FLEXÍVEL ISOLADO, 10 MM², ANTI-CHAMA 0,6/1,0 KV, PARA CIRCUITOS TERMINAIS - FORNECIMENTO E INSTALAÇÃO. AF_03/2023 |  |  | 91933 | M |  | 18.49 |  | 16.65 |  | 307.85
Composição |  |  | CONECTOR GRAMPO METÁLICO TIPO OLHAL, PARA SPDA, PARA HASTE DE ATERRAMENTO DE 3/4'' E CABOS DE 10 A 50 MM2 - FORNECIMENTO E INSTALAÇÃO. AF_08/2023 |  |  | 104749 | UN |  | 22.15 |  | 1 |  | 22.15
Composição |  |  | CURVA 180 GRAUS PARA ELETRODUTO, PVC, ROSCÁVEL, DN 32 MM (1"), PARA CIRCUITOS TERMINAIS, INSTALADA EM PAREDE - FORNECIMENTO E INSTALAÇÃO. AF_03/2023 |  |  | 91919 | UN |  | 28.5 |  | 1 |  | 28.5
Composição |  |  | CURVA 90 GRAUS PARA ELETRODUTO, PVC, ROSCÁVEL, DN 32 MM (1"), PARA CIRCUITOS TERMINAIS, INSTALADA EM PAREDE - FORNECIMENTO E INSTALAÇÃO. AF_03/2023 |  |  | 91917 | UN |  | 26.27 |  | 1 |  | 26.27
Composição |  |  | DISJUNTOR MONOPOLAR TIPO DIN, CORRENTE NOMINAL DE 50A - FORNECIMENTO E INSTALAÇÃO. AF_10/2020 |  |  | 93659 | UN |  | 26.7 |  | 1 |  | 26.7
Composição |  |  | ELETRICISTA COM ENCARGOS COMPLEMENTARES |  |  | 88264 | H |  | 40.02 |  | 2.9102 |  | 116.46
Composição |  |  | ELETRODUTO RÍGIDO ROSCÁVEL, PVC, DN 32 MM (1"), PARA CIRCUITOS TERMINAIS, INSTALADO EM PAREDE - FORNECIMENTO E INSTALAÇÃO. AF_03/2023 |  |  | 91872 | M |  | 20.55 |  | 6.05 |  | 124.32
Composição |  |  | HASTE DE ATERRAMENTO, DIÂMETRO 3/4", COM 3 METROS - FORNECIMENTO E INSTALAÇÃO. AF_08/2023 |  |  | 96986 | UN |  | 120.97 |  | 1 |  | 120.97
Composição |  |  | LUVA PARA ELETRODUTO, PVC, ROSCÁVEL, DN 32 MM (1"), PARA CIRCUITOS TERMINAIS, INSTALADA EM PAREDE - FORNECIMENTO E INSTALAÇÃO. AF_03/2023 |  |  | 91885 | UN |  | 16.3 |  | 1 |  | 16.3
Total: | [11 empty] | 1770.47
Órgão |  |  |  | : | SIE - Secretaria de Infraestrutura e Mobilidade |  |  | Valores Expressos em Reais (R$)
Ano |  |  |  | : | 2024
Orçamento |  |  |  | : | 25716/SIE - Casa Catarina
Município(s) |  |  |  | : | Florianópolis
Versão |  |  |  | : | 25 - Versão Final A:56,56 m²
Dimensão |  |  |  | : | 56,560 M2 |  |  | Data base do orçamento (T) : 01/12/2024 (Com desoneração)
Serviço: CPU126357 PINGADEIRA EM CONCRETO SIMPLES 0,8X0,23X0,05M - FORNECIMENTO E INSTALAÇÃO | [9 empty] | Unidade: M
Tipo |  |  | Descricao |  |  | Código Auxiliar | Unid. |  | Custo Unitário |  | Consumo |  | Custo Unitário
Insumo |  |  | ARGAMASSA COLANTE TIPO AC III |  |  | 37595 | KG |  | 2.15 |  | 0.5 |  | 1.07
Insumo |  |  | PINGADEIRA DE CONCRETO SIMPLES FCK=20MPA, NAS DIMENSÕES 0,8X0,23X0,05M |  |  | MAT126358 | UN |  | 17 |  | 1.25 |  | 21.25
Composição |  |  | PEDREIRO COM ENCARGOS COMPLEMENTARES |  |  | 88309 | H |  | 32.37 |  | 0.1 |  | 3.23
Total: | [11 empty] | 25.55
Órgão |  |  |  | : | SIE - Secretaria de Infraestrutura e Mobilidade |  |  | Valores Expressos em Reais (R$)
Ano |  |  |  | : | 2024
Orçamento |  |  |  | : | 25716/SIE - Casa Catarina
Município(s) |  |  |  | : | Florianópolis
Versão |  |  |  | : | 25 - Versão Final A:56,56 m²
Dimensão |  |  |  | : | 56,560 M2 |  |  | Data base do orçamento (T) : 01/12/2024 (Com desoneração)
Serviço: CPU121032 QUADRO DE DISTRIBUIÇÃO DE ENERGIA EM PVC, DE EMBUTIR, SEM BARRAMENTO, PARA 16 DISJUNTORES DIN - FORNECIMENTO E INSTALAÇÃO. | [9 empty] | Unidade: UN
Observações: COMP REF. SINAPI CÓD. 101876
Tipo |  |  | Descricao |  |  | Código Auxiliar | Unid. |  | Custo Unitário |  | Consumo |  | Custo Unitário
Insumo |  |  | QUADRO DE DISTRIBUICAO, EM PVC, DE EMBUTIR, COM BARRAMENTO TERRA / NEUTRO, PARA 12 DISJUNTORES NEMA OU 16 DISJUNTORES DIN |  |  | 39805 | UN |  | 194.82 |  | 0.5 |  | 97.41
Composição |  |  | ARGAMASSA TRAÇO 1:1:6 (EM VOLUME DE CIMENTO, CAL E AREIA MÉDIA ÚMIDA) PARA EMBOÇO/MASSA ÚNICA/ASSENTAMENTO DE ALVENARIA DE VEDAÇÃO, PREPARO MANUAL. AF_08/2019 |  |  | 87367 | M3 |  | 742.2 |  | 0.0044 |  | 3.26
Composição |  |  | AUXILIAR DE ELETRICISTA COM ENCARGOS COMPLEMENTARES |  |  | 88247 | H |  | 26 |  | 0.3259 |  | 8.47
Composição |  |  | ELETRICISTA COM ENCARGOS COMPLEMENTARES |  |  | 88264 | H |  | 40.02 |  | 0.3259 |  | 13.04
Total: | [11 empty] | 122.18
Órgão |  |  |  | : | SIE - Secretaria de Infraestrutura e Mobilidade |  |  | Valores Expressos em Reais (R$)
Ano |  |  |  | : | 2024
Orçamento |  |  |  | : | 25716/SIE - Casa Catarina
Município(s) |  |  |  | : | Florianópolis
Versão |  |  |  | : | 25 - Versão Final A:56,56 m²
Dimensão |  |  |  | : | 56,560 M2 |  |  | Data base do orçamento (T) : 01/12/2024 (Com desoneração)
Serviço: CPU111996 RAMAL DE CARGA | [9 empty] | Unidade: UN
Tipo |  |  | Descricao |  |  | Código Auxiliar | Unid. |  | Custo Unitário |  | Consumo |  | Custo Unitário
Composição |  |  | CABO DE COBRE FLEXÍVEL ISOLADO, 10 MM², ANTI-CHAMA 0,6/1,0 KV, PARA DISTRIBUIÇÃO - FORNECIMENTO E INSTALAÇÃO. AF_10/2020 |  |  | 92980 | M |  | 11.73 |  | 45 |  | 527.85
Composição |  |  | ELETRODUTO FLEXÍVEL CORRUGADO, PEAD, DN 50 (1 1/2"), PARA REDE ENTERRADA DE DISTRIBUIÇÃO DE ENERGIA ELÉTRICA - FORNECIMENTO E INSTALAÇÃO. AF_12/2021 |  |  | 97667 | M |  | 8.63 |  | 12.5 |  | 107.87
Total: | [11 empty] | 635.72
Órgão |  |  |  | : | SIE - Secretaria de Infraestrutura e Mobilidade |  |  | Valores Expressos em Reais (R$)
Ano |  |  |  | : | 2024
Orçamento |  |  |  | : | 25716/SIE - Casa Catarina
Município(s) |  |  |  | : | Florianópolis
Versão |  |  |  | : | 25 - Versão Final A:56,56 m²
Dimensão |  |  |  | : | 56,560 M2 |  |  | Data base do orçamento (T) : 01/12/2024 (Com desoneração)
Serviço: CPU120980 REVESTIMENTO CERÂMICO PARA PAREDES INTERNAS COM PLACAS TIPO ESMALTADA DE DIMENSÕES 30X60 CM APLICADAS A MEIA ALTURA DAS PAREDES. | [9 empty] | Unidade: M2
Observações: COMP. REF. SINAPI CÓD 87267
Tipo |  |  | Descricao |  |  | Código Auxiliar | Unid. |  | Custo Unitário |  | Consumo |  | Custo Unitário
Insumo |  |  | ARGAMASSA COLANTE AC I PARA CERAMICAS |  |  | 1381 | KG |  | 0.7 |  | 4.91 |  | 3.43
Insumo |  |  | REJUNTE CIMENTICIO, QUALQUER COR |  |  | 34357 | KG |  | 4.11 |  | 0.422 |  | 1.73
Insumo |  |  | REVESTIMENTO PARA PAREDE, EM CERAMICA ESMALTADA, FORMATO MENOR OU IGUAL A 2025 CM2 |  |  | 536 | M2 |  | 27.56 |  | 1.0618 |  | 29.26
Composição |  |  | AZULEJISTA OU LADRILHISTA COM ENCARGOS COMPLEMENTARES |  |  | 88256 | H |  | 32.16 |  | 0.6794 |  | 21.84
Composição |  |  | SERVENTE COM ENCARGOS COMPLEMENTARES |  |  | 88316 | H |  | 23.62 |  | 0.3089 |  | 7.29
Total: | [11 empty] | 63.55
Órgão |  |  |  | : | SIE - Secretaria de Infraestrutura e Mobilidade |  |  | Valores Expressos em Reais (R$)
Ano |  |  |  | : | 2024
Orçamento |  |  |  | : | 25716/SIE - Casa Catarina
Município(s) |  |  |  | : | Florianópolis
Versão |  |  |  | : | 25 - Versão Final A:56,56 m²
Dimensão |  |  |  | : | 56,560 M2 |  |  | Data base do orçamento (T) : 01/12/2024 (Com desoneração)
Serviço: CPU120979 REVESTIMENTO CERÂMICO PARA PAREDES INTERNAS COM PLACAS TIPO ESMALTADA DE DIMENSÕES 30X60 CM APLICADAS NA ALTURA INTEIRA DAS PAREDES. | [9 empty] | Unidade: M2
Observações: COMP REF. SINAPI CÓD 87265
Tipo |  |  | Descricao |  |  | Código Auxiliar | Unid. |  | Custo Unitário |  | Consumo |  | Custo Unitário
Insumo |  |  | ARGAMASSA COLANTE AC I PARA CERAMICAS |  |  | 1381 | KG |  | 0.7 |  | 4.91 |  | 3.43
Insumo |  |  | REJUNTE CIMENTICIO, QUALQUER COR |  |  | 34357 | KG |  | 4.11 |  | 0.422 |  | 1.73
Insumo |  |  | REVESTIMENTO PARA PAREDE, EM CERAMICA ESMALTADA, FORMATO MENOR OU IGUAL A 2025 CM2 |  |  | 536 | M2 |  | 27.56 |  | 1.0553 |  | 29.08
Composição |  |  | AZULEJISTA OU LADRILHISTA COM ENCARGOS COMPLEMENTARES |  |  | 88256 | H |  | 32.16 |  | 0.5341 |  | 17.17
Composição |  |  | SERVENTE COM ENCARGOS COMPLEMENTARES |  |  | 88316 | H |  | 23.62 |  | 0.2686 |  | 6.34
Total: | [11 empty] | 57.75
Órgão |  |  |  | : | SIE - Secretaria de Infraestrutura e Mobilidade |  |  | Valores Expressos em Reais (R$)
Ano |  |  |  | : | 2024
Orçamento |  |  |  | : | 25716/SIE - Casa Catarina
Município(s) |  |  |  | : | Florianópolis
Versão |  |  |  | : | 25 - Versão Final A:56,56 m²
Dimensão |  |  |  | : | 56,560 M2 |  |  | Data base do orçamento (T) : 01/12/2024 (Com desoneração)
Serviço: CPU126304 TANQUE PLÁSTICO SUSPENSO, 22L OU EQUIVALENTE - FORNECIMENTO E INSTALAÇÃO | [9 empty] | Unidade: UN
Tipo |  |  | Descricao |  |  | Código Auxiliar | Unid. |  | Custo Unitário |  | Consumo |  | Custo Unitário
Insumo |  |  | PARAFUSO NIQUELADO 3 1/2" COM ACABAMENTO CROMADO PARA FIXAR PECA SANITARIA, INCLUI PORCA CEGA, ARRUELA E BUCHA DE NYLON TAMANHO S-8 |  |  | 4351 | UN |  | 22.41 |  | 4 |  | 89.64
Insumo |  |  | REJUNTE EPOXI, QUALQUER COR |  |  | 37329 | KG |  | 86.57 |  | 0.039 |  | 3.37
Insumo |  |  | TANQUE PLÁSTICO SUSPENSO 22L OU EQUIVALENTE |  |  | MAT126305 | UN |  | 64.9 |  | 1 |  | 64.9
Composição |  |  | ENCANADOR OU BOMBEIRO HIDRÁULICO COM ENCARGOS COMPLEMENTARES |  |  | 88267 | H |  | 32.53 |  | 0.8226 |  | 26.75
Composição |  |  | SERVENTE COM ENCARGOS COMPLEMENTARES |  |  | 88316 | H |  | 23.62 |  | 0.3446 |  | 8.13
Total: | [11 empty] | 192.79
Órgão |  |  |  | : | SIE - Secretaria de Infraestrutura e Mobilidade |  |  | Valores Expressos em Reais (R$)
Ano |  |  |  | : | 2024
Orçamento |  |  |  | : | 25716/SIE - Casa Catarina
Município(s) |  |  |  | : | Florianópolis
Versão |  |  |  | : | 25 - Versão Final A:56,56 m²
Dimensão |  |  |  | : | 56,560 M2 |  |  | Data base do orçamento (T) : 01/12/2024 (Com desoneração)
Serviço: CPU125516 TESOURA BIAPOIADA, EM MADEIRA EUCALIPTO TRATADO, COM INSTALAÇÃO, PARA VÃOS MAIORES OU IGUAIS A 6,0 M E MENORES QUE 8,0 M, INCLUSO IÇAMENTO - REF. SINAPI 01/2025 | [9 empty] | Unidade: UN
Tipo |  |  | Descricao |  |  | Código Auxiliar | Unid. |  | Custo Unitário |  | Consumo |  | Custo Unitário
Insumo |  |  | PARAFUSO, AUTOATARRAXANTE, CABECA CHATA, FENDA SIMPLES, EM ACO ZINCADO, 1/4" (6,35 MM) X 25 MM |  |  | 40552 | CENTO |  | 62.98 |  | 0.04 |  | 2.51
Insumo |  |  | PREGO DE ACO POLIDO COM CABECA 18 X 30 (2 3/4 X 10) |  |  | 5075 | KG |  | 16.78 |  | 1.125 |  | 18.87
Insumo |  |  | TERÇA NÃO APARELHADA, 5x10 CM, EM EUCALIPTO TRATADO |  |  | MAT125517 | M |  | 5.34 |  | 9 |  | 48.06
Insumo |  |  | TESOURA INTEIRA, FABRICADA EM MADEIRA EUCALIPTO TRATADO, COM 6,84 DE COMPRIMENTO MAIS 0,70 M DE BEIRADOS |  |  | MAT125518 | UN |  | 830 |  | 1 |  | 830
Composição |  |  | AJUDANTE DE CARPINTEIRO COM ENCARGOS COMPLEMENTARES |  |  | 88239 | H |  | 25.32 |  | 2.044 |  | 51.75
Composição |  |  | CARPINTEIRO DE FORMAS COM ENCARGOS COMPLEMENTARES |  |  | 88262 | H |  | 32.78 |  | 5.343 |  | 175.14
Composição |  |  | GUINDASTE HIDRÁULICO AUTOPROPELIDO, COM LANÇA TELESCÓPICA 40 M, CAPACIDADE MÁXIMA 60 T, POTÊNCIA 260 KW - CHI DIURNO. AF_03/2016 |  |  | 93288 | CHI |  | 174.18 |  | 0.157 |  | 27.34
Composição |  |  | GUINDASTE HIDRÁULICO AUTOPROPELIDO, COM LANÇA TELESCÓPICA 40 M, CAPACIDADE MÁXIMA 60 T, POTÊNCIA 260 KW - CHP DIURNO. AF_03/2016 |  |  | 93287 | CHP |  | 337.43 |  | 0.1133 |  | 38.23
Total: | [11 empty] | 1191.9
Órgão |  |  |  | : | SIE - Secretaria de Infraestrutura e Mobilidade |  |  | Valores Expressos em Reais (R$)
Ano |  |  |  | : | 2024
Orçamento |  |  |  | : | 25716/SIE - Casa Catarina
Município(s) |  |  |  | : | Florianópolis
Versão |  |  |  | : | 25 - Versão Final A:56,56 m²
Dimensão |  |  |  | : | 56,560 M2 |  |  | Data base do orçamento (T) : 01/12/2024 (Com desoneração)
Serviço: CPU125522 TRAMA DE MADEIRA COMPOSTA POR TERÇAS PARA TELHADOS DE ATÉ 2 ÁGUAS PARA TELHA ONDULADA DE FIBROCIMENTO, METÁLICA, PLÁSTICA OU TERMOACÚSTICA, INCLUSO TRANSPORTE VERTICAL - REF. SINAPI 01/2025 | [9 empty] | Unidade: M2
Tipo |  |  | Descricao |  |  | Código Auxiliar | Unid. |  | Custo Unitário |  | Consumo |  | Custo Unitário
Insumo |  |  | CAIBRO NAO APARELHADO 5 X 10 CM, EM EUCALIPTO TRATADO |  |  | MAT126205 | M |  | 5.34 |  | 0.147 |  | 0.78
Insumo |  |  | PREGO DE ACO POLIDO COM CABECA 22 X 48 (4 1/4 X 5) |  |  | 40568 | KG |  | 16.91 |  | 0.02 |  | 0.33
Insumo |  |  | TERÇA NÃO APARELHADA, 5x10 CM, EM EUCALIPTO TRATADO |  |  | MAT125517 | M |  | 5.34 |  | 0.406 |  | 2.16
Composição |  |  | AJUDANTE DE CARPINTEIRO COM ENCARGOS COMPLEMENTARES |  |  | 88239 | H |  | 25.32 |  | 0.048 |  | 1.21
Composição |  |  | CARPINTEIRO DE FORMAS COM ENCARGOS COMPLEMENTARES |  |  | 88262 | H |  | 32.78 |  | 0.099 |  | 3.24
Composição |  |  | GUINCHO ELÉTRICO DE COLUNA, CAPACIDADE 400 KG, COM MOTO FREIO, MOTOR TRIFÁSICO DE 1,25 CV - CHI DIURNO. AF_03/2016 |  |  | 93282 | CHI |  | 31.11 |  | 0.0041 |  | 0.12
Composição |  |  | GUINCHO ELÉTRICO DE COLUNA, CAPACIDADE 400 KG, COM MOTO FREIO, MOTOR TRIFÁSICO DE 1,25 CV - CHP DIURNO. AF_03/2016 |  |  | 93281 | CHP |  | 31.93 |  | 0.003 |  | 0.09
Total: | [11 empty] | 7.93
Sistema Integrado de Controle de Obras Públicas
Emitido em: 11/09/2025