## Relatório
ESTADO DE SANTA CATARINA
Orçamento Sintético
Órgão |  |  |  |  | : | SIE - Secretaria de Infraestrutura e Mobilidade |  |  |  | Valores Expressos em Reais (R$)
Ano |  |  |  |  | : | 2024
Orçamento |  |  |  |  | : | 25716/SIE - Casa Catarina
Município(s) |  |  |  |  | : | Florianópolis
Versão |  |  |  |  | : | 25 - Versão Final A:56,56 m²
Dimensão |  |  |  |  | : | 56,560 M2 |  |  |  | Data base do orçamento (T) : 01/12/2024
Tabela de Origem |  |  |  |  | : | 227 - Tabela Referencial de Preço SINAPI 2024 DEZEMBRO Onerada
01 - Serviços Iniciais
01.01 - Escritório, Banheiro e depósito
Tabela de Origem |  |  | Cód. Auxiliar | Descrição do Serviço |  |  |  |  | Unid. |  | Quantidade | BDI(%) | Preço Unitário(R$) |  | Preço total
PRÓPRIA 12/24 |  |  | CPU126822 | FRAÇÃO DE CUSTOS DE CANTEIRO (1/12) |  |  |  |  | UN |  | 1 | 18.45 | 2185.61 |  | 2185.61
Total do Grupo**: | [13 empty] | 2185.61
02 - Infraestrutura
Tabela de Origem |  |  | Cód. Auxiliar | Descrição do Serviço |  |  |  |  | Unid. |  | Quantidade | BDI(%) | Preço Unitário(R$) |  | Preço total
PRÓPRIA 09/24 |  |  | CPU121038 | EXECUÇÃO DE RADIER, ESPESSURA DE 15 CM, FCK = 25 MPA, COM USO DE FORMAS EM MADEIRA SERRADA. APROVEITAMENTO 2X |  |  |  |  | M2 |  | 56.56 | 18.45 | 332.4 |  | 18800.54
Total do Grupo**: | [13 empty] | 18800.54
03 - Paredes, Painéis E Esquadrias
03.01 - Paredes
Tabela de Origem |  |  | Cód. Auxiliar | Descrição do Serviço |  |  |  |  | Unid. |  | Quantidade | BDI(%) | Preço Unitário(R$) |  | Preço total
SINAPI 12/24 |  |  | 89453 | ALVENARIA DE BLOCOS DE CONCRETO ESTRUTURAL 14X19X39 CM (ESPESSURA 14 CM), FBK = 4,5 MPA, UTILIZANDO PALHETA. AF_10/2022 |  |  |  |  | M2 |  | 113.035 | 18.45 | 114.75 |  | 12970.76
SINAPI 12/24 |  |  | 89996 | ARMAÇÃO VERTICAL DE ALVENARIA ESTRUTURAL; DIÂMETRO DE 10,0 MM. AF_09/2021 |  |  |  |  | KG |  | 28.5 | 18.45 | 13.37 |  | 381.04
PRÓPRIA 12/24 |  |  | CPU128102 | ARMAÇÃO HORIZONTAL DE ALVENARIA ESTRUTURAL; DIÂMETRO DE 10,0 MM. (VERGA E CONTRA-VERGA) |  |  |  |  | KG |  | 11.78 | 18.45 | 13.37 |  | 157.49
PRÓPRIA 12/24 |  |  | CPU121037 | GRAUTEAMENTO DE BLOCO DE CONCRETO (BRITA 0 ) DE FORMA MANUAL COM USO DE BALDE - VERTICAL E HORIZONTAL (VERGAS E CONTRAVERGAS) |  |  |  |  | M3 |  | 1.47 | 18.45 | 1131.78 |  | 1663.71
SINAPI 12/24 |  |  | 92778 | ARMAÇÃO DE PILAR OU VIGA DE UMA ESTRUTURA CONVENCIONAL DE CONCRETO ARMADO EM UMA EDIFICAÇÃO TÉRREA OU SOBRADO UTILIZANDO AÇO CA-50 DE 10,0 MM - MONTAGEM. AF_12/2015 |  |  |  |  | KG |  | 6.66 | 18.45 | 16.08 |  | 107.09
SINAPI 12/24 |  |  | 92759 | ARMAÇÃO DE PILAR OU VIGA DE ESTRUTURA CONVENCIONAL DE CONCRETO ARMADO UTILIZANDO AÇO CA-60 DE 5,0 MM - MONTAGEM. AF_06/2022 |  |  |  |  | KG |  | 1.47 | 18.45 | 18.06 |  | 26.54
SINAPI 12/24 |  |  | 92718 | CONCRETAGEM DE PILARES, FCK = 25 MPA, COM USO DE BALDES EM EDIFICAÇÃO COM SEÇÃO MÉDIA DE PILARES MENOR OU IGUAL A 0,25 M² - LANÇAMENTO, ADENSAMENTO E ACABAMENTO. AF_12/2015 |  |  |  |  | M3 |  | 0.12 | 18.45 | 652.12 |  | 78.25
SINAPI 12/24 |  |  | 92413 | MONTAGEM E DESMONTAGEM DE FÔRMA DE PILARES RETANGULARES E ESTRUTURAS SIMILARES, PÉ-DIREITO SIMPLES, EM MADEIRA SERRADA, 4 UTILIZAÇÕES. AF_09/2020 |  |  |  |  | M2 |  | 2.37 | 18.45 | 133.16 |  | 315.58
03.02 - Esquadrias
Tabela de Origem |  |  | Cód. Auxiliar | Descrição do Serviço |  |  |  |  | Unid. |  | Quantidade | BDI(%) | Preço Unitário(R$) |  | Preço total
SINAPI 12/24 |  |  | 90791 | KIT DE PORTA-PRONTA DE MADEIRA EM ACABAMENTO MELAMÍNICO BRANCO, FOLHA PESADA OU SUPERPESADA, 80X210CM, FIXAÇÃO COM PREENCHIMENTO PARCIAL DE ESPUMA EXPANSIVA - FORNECIMENTO E INSTALAÇÃO. AF_12/2019 |  |  |  |  | UN |  | 2 | 18.45 | 1088.97 |  | 2177.94
SINAPI 12/24 |  |  | 90796 | KIT DE PORTA-PRONTA DE MADEIRA EM ACABAMENTO MELAMÍNICO BRANCO, FOLHA LEVE OU MÉDIA, E BATENTE METÁLICO, 80X210CM, FIXAÇÃO COM ARGAMASSA - FORNECIMENTO E INSTALAÇÃO. AF_12/2019 |  |  |  |  | UN |  | 3 | 18.45 | 814.81 |  | 2444.43
SINAPI 12/24 |  |  | 94570 | JANELA DE ALUMÍNIO DE CORRER COM 2 FOLHAS PARA VIDROS, COM VIDROS, BATENTE, ACABAMENTO COM ACETATO OU BRILHANTE E FERRAGENS, EXCLUSIVE ALIZAR E CONTRAMARCO, FIXAÇÃO COM PARAFUSO. FORNECIMENTO E INSTALAÇÃO. AF_11/2024 |  |  |  |  | M2 |  | 2.64 | 18.45 | 415.39 |  | 1096.62
SINAPI 12/24 |  |  | 94569 | JANELA DE ALUMÍNIO TIPO MAXIM-AR, COM VIDROS, BATENTE E FERRAGENS, EXCLUSIVE ALIZAR, ACABAMENTO E CONTRAMARCO, FIXAÇÃO COM PARAFUSO. FORNECIMENTO E INSTALAÇÃO. AF_11/2024 |  |  |  |  | M2 |  | 2.92 | 18.45 | 788.17 |  | 2301.45
Total do Grupo**: | [13 empty] | 23720.9
04 - Impermeabilizações
Tabela de Origem |  |  | Cód. Auxiliar | Descrição do Serviço |  |  |  |  | Unid. |  | Quantidade | BDI(%) | Preço Unitário(R$) |  | Preço total
SINAPI 12/24 |  |  | 98555 | IMPERMEABILIZAÇÃO DE SUPERFÍCIE COM ARGAMASSA POLIMÉRICA / MEMBRANA ACRÍLICA, 3 DEMÃOS. AF_09/2023 |  |  |  |  | M2 |  | 6.44 | 18.45 | 39.71 |  | 255.73
Total do Grupo**: | [13 empty] | 255.73
05 - Revestimentos
05.01 - Revestimentos de Paredes
Tabela de Origem |  |  | Cód. Auxiliar | Descrição do Serviço |  |  |  |  | Unid. |  | Quantidade | BDI(%) | Preço Unitário(R$) |  | Preço total
SINAPI 12/24 |  |  | 87421 | APLICAÇÃO MANUAL DE GESSO DESEMPENADO (SEM TALISCAS) EM PAREDES, ESPESSURA DE 1,0CM. AF_03/2023 |  |  |  |  | M2 |  | 85.08 | 18.45 | 38.76 |  | 3297.7
SINAPI 12/24 |  |  | 87905 | CHAPISCO APLICADO EM ALVENARIA (COM PRESENÇA DE VÃOS) E ESTRUTURAS DE CONCRETO DE FACHADA, COM COLHER DE PEDREIRO. ARGAMASSA TRAÇO 1:3 COM PREPARO EM BETONEIRA 400L. AF_10/2022 |  |  |  |  | M2 |  | 111.62 | 18.45 | 10.77 |  | 1202.14
SINAPI 12/24 |  |  | 104217 | EMBOÇO OU MASSA ÚNICA EM ARGAMASSA TRAÇO 1:2:8, PREPARO MECÂNICA COM BETONEIRA 400 L, APLICADA MANUALMENTE EM PANOS DE FACHADA COM PRESENÇA DE VÃOS, ESPESSURA DE 25 MM, ACESSO POR ANDAIME. AF_08/2022 |  |  |  |  | M2 |  | 111.62 | 18.45 | 65.64 |  | 7326.73
PRÓPRIA 09/24 |  |  | CPU120979 | REVESTIMENTO CERÂMICO PARA PAREDES INTERNAS COM PLACAS TIPO ESMALTADA DE DIMENSÕES 30X60 CM APLICADAS NA ALTURA INTEIRA DAS PAREDES. |  |  |  |  | M2 |  | 4.81 | 18.45 | 68.4 |  | 329
PRÓPRIA 09/24 |  |  | CPU120980 | REVESTIMENTO CERÂMICO PARA PAREDES INTERNAS COM PLACAS TIPO ESMALTADA DE DIMENSÕES 30X60 CM APLICADAS A MEIA ALTURA DAS PAREDES. |  |  |  |  | M2 |  | 0.72 | 18.45 | 75.27 |  | 54.19
Total do Grupo**: | [13 empty] | 12209.76
06 - Pintura
Tabela de Origem |  |  | Cód. Auxiliar | Descrição do Serviço |  |  |  |  | Unid. |  | Quantidade | BDI(%) | Preço Unitário(R$) |  | Preço total
SINAPI 12/24 |  |  | 88485 | FUNDO SELADOR ACRÍLICO, APLICAÇÃO MANUAL EM PAREDE, UMA DEMÃO. AF_04/2023 |  |  |  |  | M2 |  | 196.38 | 18.45 | 4.73 |  | 928.87
SINAPI 12/24 |  |  | 104642 | PINTURA LÁTEX ACRÍLICA STANDARD, APLICAÇÃO MANUAL EM PAREDES, DUAS DEMÃOS. AF_04/2023 |  |  |  |  | M2 |  | 196.38 | 18.45 | 12.82 |  | 2517.59
Total do Grupo**: | [13 empty] | 3446.46
07 - Pavimentações
Tabela de Origem |  |  | Cód. Auxiliar | Descrição do Serviço |  |  |  |  | Unid. |  | Quantidade | BDI(%) | Preço Unitário(R$) |  | Preço total
SINAPI 12/24 |  |  | 88649 | RODAPÉ CERÂMICO DE 7CM DE ALTURA COM PLACAS TIPO ESMALTADA DE DIMENSÕES 45X45CM. AF_02/2023 |  |  |  |  | M |  | 54.7 | 18.45 | 9.92 |  | 542.62
SINAPI 12/24 |  |  | 87630 | CONTRAPISO EM ARGAMASSA TRAÇO 1:4 (CIMENTO E AREIA), PREPARO MECÂNICO COM BETONEIRA 400 L, APLICADO EM ÁREAS SECAS SOBRE LAJE, ADERIDO, ACABAMENTO NÃO REFORÇADO, ESPESSURA 3CM. AF_07/2021 |  |  |  |  | M2 |  | 49.96 | 18.45 | 53.16 |  | 2655.87
SINAPI 12/24 |  |  | 87251 | REVESTIMENTO CERÂMICO PARA PISO COM PLACAS TIPO ESMALTADA DE DIMENSÕES 45X45 CM APLICADA EM AMBIENTES DE ÁREA MAIOR QUE 10 M2. AF_02/2023_PE |  |  |  |  | M2 |  | 49.96 | 18.45 | 58.97 |  | 2946.14
Total do Grupo**: | [13 empty] | 6144.63
08 - Coberturas E Proteções
Tabela de Origem |  |  | Cód. Auxiliar | Descrição do Serviço |  |  |  |  | Unid. |  | Quantidade | BDI(%) | Preço Unitário(R$) |  | Preço total
SINAPI 12/24 |  |  | 94223 | CUMEEIRA PARA TELHA DE FIBROCIMENTO ONDULADA E = 6 MM, INCLUSO ACESSÓRIOS DE FIXAÇÃO E IÇAMENTO. AF_07/2019 |  |  |  |  | M |  | 8.71 | 18.45 | 90.8 |  | 790.86
PRÓPRIA 12/24 |  |  | CPU125516 | TESOURA BIAPOIADA, EM MADEIRA EUCALIPTO TRATADO, COM INSTALAÇÃO, PARA VÃOS MAIORES OU IGUAIS A 6,0 M E MENORES QUE 8,0 M, INCLUSO IÇAMENTO - REF. SINAPI 01/2025 |  |  |  |  | UN |  | 3.5 | 18.45 | 1411.8 |  | 4941.3
PRÓPRIA 12/24 |  |  | CPU125522 | TRAMA DE MADEIRA COMPOSTA POR TERÇAS PARA TELHADOS DE ATÉ 2 ÁGUAS PARA TELHA ONDULADA DE FIBROCIMENTO, METÁLICA, PLÁSTICA OU TERMOACÚSTICA, INCLUSO TRANSPORTE VERTICAL - REF. SINAPI 01/2025 |  |  |  |  | M2 |  | 67.87 | 18.45 | 9.39 |  | 637.29
SINAPI 12/24 |  |  | 94207 | TELHAMENTO COM TELHA ONDULADA DE FIBROCIMENTO E = 6 MM, COM RECOBRIMENTO LATERAL DE 1/4 DE ONDA PARA TELHADO COM INCLINAÇÃO MAIOR QUE 10°, COM ATÉ 2 ÁGUAS, INCLUSO IÇAMENTO. AF_07/2019 |  |  |  |  | M2 |  | 67.87 | 18.45 | 53.57 |  | 3635.79
SINAPI 12/24 |  |  | 96111 | FORRO EM RÉGUAS DE PVC, FRISADO, PARA AMBIENTES RESIDENCIAIS, INCLUSIVE ESTRUTURA UNIDIRECIONAL DE FIXAÇÃO. AF_08/2023_PS |  |  |  |  | M2 |  | 59.27 | 18.45 | 71.59 |  | 4243.13
SINAPI 12/24 |  |  | 96121 | ACABAMENTOS PARA FORRO (RODA-FORRO EM PERFIL METÁLICO E PLÁSTICO). AF_08/2023 |  |  |  |  | M |  | 40.42 | 18.45 | 14.2 |  | 573.96
PRÓPRIA 12/24 |  |  | CPU126476 | ABA EM MADEIRA PARA ACABAMENTO DE FORRO EM BEIRAL, COM DIMENSÕES DE 15X2,5CM, COM PINTURA |  |  |  |  | M |  | 33.82 | 18.45 | 11.96 |  | 404.48
PRÓPRIA 12/24 |  |  | CPU125853 | CALHA EM CHAPA DE ALUMÍNIO LISA Nº26, E=0,46MM |  |  |  |  | M |  | 1.5 | 18.45 | 104.23 |  | 156.34
SINAPI 12/24 |  |  | 89576 | TUBO PVC, SÉRIE R, ÁGUA PLUVIAL, DN 75 MM, FORNECIDO E INSTALADO EM CONDUTORES VERTICAIS DE ÁGUAS PLUVIAIS. AF_06/2022 |  |  |  |  | M |  | 4.9 | 18.45 | 29.06 |  | 142.39
SINAPI 12/24 |  |  | 89582 | JOELHO 45 GRAUS, PVC, SERIE R, ÁGUA PLUVIAL, DN 75 MM, JUNTA ELÁSTICA, FORNECIDO E INSTALADO EM CONDUTORES VERTICAIS DE ÁGUAS PLUVIAIS. AF_06/2022 |  |  |  |  | UN |  | 3 | 18.45 | 38.76 |  | 116.28
SINAPI 12/24 |  |  | 91181 | FIXAÇÃO DE TUBOS HORIZONTAIS DE PVC ÁGUA/PVC ESGOTO/PVC PLUVIAL/CPVC/PPR/COBRE OU AÇO, DIÂMETROS MAIORES QUE 75 MM E MENORES OU IGUAIS A 100 MM, COM ABRAÇADEIRA TIPO D COM PARAFUSO DE FIXAÇÃO 4", FIXADA DIRETAMENTE NA LAJE OU PAREDE. AF_09/2023 |  |  |  |  | M |  | 4 | 18.45 | 25.96 |  | 103.84
PRÓPRIA 12/24 |  |  | CPU125858 | RUFO ESTAMPADO EM ALUMÍNIO E = 0,8MM COM DESENVOLVIMENTO 25CM |  |  |  |  | M |  | 5.74 | 18.45 | 98.63 |  | 566.13
PRÓPRIA 12/24 |  |  | CPU126357 | PINGADEIRA EM CONCRETO SIMPLES 0,8X0,23X0,05M - FORNECIMENTO E INSTALAÇÃO |  |  |  |  | M |  | 5.74 | 18.45 | 30.26 |  | 173.69
PRÓPRIA 12/24 |  |  | CPU128010 | PASSARINHEIRA POLIPROPILENO UNIVERSAL PARA PROTEÇÃO DE TELHADO |  |  |  |  | M |  | 17.42 | 18.45 | 15.9 |  | 276.97
Total do Grupo**: | [13 empty] | 16762.45
09 - Instalações Elétricas
09.01 - Entrada Aerea Baixa Tensão
Tabela de Origem |  |  | Cód. Auxiliar | Descrição do Serviço |  |  |  |  | Unid. |  | Quantidade | BDI(%) | Preço Unitário(R$) |  | Preço total
PRÓPRIA 12/24 |  |  | CPU111992 | KIT POSTINHO - 50 A |  |  |  |  | UN |  | 1 | 18.45 | 2097.12 |  | 2097.12
PRÓPRIA 09/24 |  |  | CPU124591 | ATERRAMENTO. FORNECIMENTO E INSTALAÇÃO. |  |  |  |  | UN |  | 1 | 18.45 | 218.43 |  | 218.43
PRÓPRIA 09/24 |  |  | CPU111996 | RAMAL DE CARGA |  |  |  |  | UN |  | 1 | 18.45 | 753.01 |  | 753.01
09.02 - Eletrodutos e Conexões
Tabela de Origem |  |  | Cód. Auxiliar | Descrição do Serviço |  |  |  |  | Unid. |  | Quantidade | BDI(%) | Preço Unitário(R$) |  | Preço total
SINAPI 12/24 |  |  | 91854 | ELETRODUTO FLEXÍVEL CORRUGADO, PVC, DN 25 MM (3/4"), PARA CIRCUITOS TERMINAIS, INSTALADO EM PAREDE - FORNECIMENTO E INSTALAÇÃO. AF_03/2023 |  |  |  |  | M |  | 82 | 18.45 | 13.47 |  | 1104.54
SINAPI 12/24 |  |  | 104780 | RASGO LINEAR MECANIZADO EM ALVENARIA, PARA ELETRODUTOS, DIÂMETROS MENORES OU IGUAIS A 40 MM. AF_09/2023 |  |  |  |  | M |  | 41 | 18.45 | 7.65 |  | 313.65
09.03 - Fios e Cabos
Tabela de Origem |  |  | Cód. Auxiliar | Descrição do Serviço |  |  |  |  | Unid. |  | Quantidade | BDI(%) | Preço Unitário(R$) |  | Preço total
SINAPI 12/24 |  |  | 91924 | CABO DE COBRE FLEXÍVEL ISOLADO, 1,5 MM², ANTI-CHAMA 450/750 V, PARA CIRCUITOS TERMINAIS - FORNECIMENTO E INSTALAÇÃO. AF_03/2023 |  |  |  |  | M |  | 81.9 | 18.45 | 4.13 |  | 338.24
SINAPI 12/24 |  |  | 91926 | CABO DE COBRE FLEXÍVEL ISOLADO, 2,5 MM², ANTI-CHAMA 450/750 V, PARA CIRCUITOS TERMINAIS - FORNECIMENTO E INSTALAÇÃO. AF_03/2023 |  |  |  |  | M |  | 163.8 | 18.45 | 5.95 |  | 974.61
SINAPI 12/24 |  |  | 91928 | CABO DE COBRE FLEXÍVEL ISOLADO, 4 MM², ANTI-CHAMA 450/750 V, PARA CIRCUITOS TERMINAIS - FORNECIMENTO E INSTALAÇÃO. AF_03/2023 |  |  |  |  | M |  | 2 | 18.45 | 9.15 |  | 18.3
SINAPI 12/24 |  |  | 91930 | CABO DE COBRE FLEXÍVEL ISOLADO, 6 MM², ANTI-CHAMA 450/750 V, PARA CIRCUITOS TERMINAIS - FORNECIMENTO E INSTALAÇÃO. AF_03/2023 |  |  |  |  | M |  | 13.9 | 18.45 | 12.75 |  | 177.22
09.04 - Caixas e Quadros
Tabela de Origem |  |  | Cód. Auxiliar | Descrição do Serviço |  |  |  |  | Unid. |  | Quantidade | BDI(%) | Preço Unitário(R$) |  | Preço total
PRÓPRIA 12/24 |  |  | CPU121032 | QUADRO DE DISTRIBUIÇÃO DE ENERGIA EM PVC, DE EMBUTIR, SEM BARRAMENTO, PARA 16 DISJUNTORES DIN - FORNECIMENTO E INSTALAÇÃO. |  |  |  |  | UN |  | 1 | 18.45 | 144.72 |  | 144.72
SINAPI 12/24 |  |  | 91941 | CAIXA RETANGULAR 4" X 2" BAIXA (0,30 M DO PISO), PVC, INSTALADA EM PAREDE - FORNECIMENTO E INSTALAÇÃO. AF_03/2023 |  |  |  |  | UN |  | 8 | 18.45 | 16.71 |  | 133.68
SINAPI 12/24 |  |  | 91940 | CAIXA RETANGULAR 4" X 2" MÉDIA (1,30 M DO PISO), PVC, INSTALADA EM PAREDE - FORNECIMENTO E INSTALAÇÃO. AF_03/2023 |  |  |  |  | UN |  | 9 | 18.45 | 26.63 |  | 239.67
SINAPI 12/24 |  |  | 91939 | CAIXA RETANGULAR 4" X 2" ALTA (2,00 M DO PISO), PVC, INSTALADA EM PAREDE - FORNECIMENTO E INSTALAÇÃO. AF_03/2023 |  |  |  |  | UN |  | 2 | 18.45 | 46.9 |  | 93.8
SINAPI 12/24 |  |  | 91936 | CAIXA OCTOGONAL 4" X 4", PVC, INSTALADA EM LAJE - FORNECIMENTO E INSTALAÇÃO. AF_03/2023 |  |  |  |  | UN |  | 7 | 18.45 | 25.43 |  | 178.01
09.05 - Chaves, Disjuntores, Fusíveis, Tomadas, Interruptores
Tabela de Origem |  |  | Cód. Auxiliar | Descrição do Serviço |  |  |  |  | Unid. |  | Quantidade | BDI(%) | Preço Unitário(R$) |  | Preço total
SINAPI 12/24 |  |  | 93654 | DISJUNTOR MONOPOLAR TIPO DIN, CORRENTE NOMINAL DE 16A - FORNECIMENTO E INSTALAÇÃO. AF_10/2020 |  |  |  |  | UN |  | 1 | 18.45 | 14.66 |  | 14.66
SINAPI 12/24 |  |  | 92023 | INTERRUPTOR SIMPLES (1 MÓDULO) COM 1 TOMADA DE EMBUTIR 2P+T 10 A, INCLUINDO SUPORTE E PLACA - FORNECIMENTO E INSTALAÇÃO. AF_03/2023 |  |  |  |  | UN |  | 1 | 18.45 | 71.48 |  | 71.48
SINAPI 12/24 |  |  | 92004 | TOMADA MÉDIA DE EMBUTIR (2 MÓDULOS), 2P+T 10 A, INCLUINDO SUPORTE E PLACA - FORNECIMENTO E INSTALAÇÃO. AF_03/2023 |  |  |  |  | UN |  | 1 | 18.45 | 79.39 |  | 79.39
SINAPI 12/24 |  |  | 93653 | DISJUNTOR MONOPOLAR TIPO DIN, CORRENTE NOMINAL DE 10A - FORNECIMENTO E INSTALAÇÃO. AF_10/2020 |  |  |  |  | UN |  | 4 | 18.45 | 13.69 |  | 54.76
SINAPI 12/24 |  |  | 93656 | DISJUNTOR MONOPOLAR TIPO DIN, CORRENTE NOMINAL DE 25A - FORNECIMENTO E INSTALAÇÃO. AF_10/2020 |  |  |  |  | UN |  | 1 | 18.45 | 16.48 |  | 16.48
SINAPI 12/24 |  |  | 93657 | DISJUNTOR MONOPOLAR TIPO DIN, CORRENTE NOMINAL DE 32A - FORNECIMENTO E INSTALAÇÃO. AF_10/2020 |  |  |  |  | UN |  | 1 | 18.45 | 18.7 |  | 18.7
SINAPI 12/24 |  |  | 93659 | DISJUNTOR MONOPOLAR TIPO DIN, CORRENTE NOMINAL DE 50A - FORNECIMENTO E INSTALAÇÃO. AF_10/2020 |  |  |  |  | UN |  | 1 | 18.45 | 31.62 |  | 31.62
PRÓPRIA 05/24 |  |  | CPU109757 | DISPOSITIVO DPS CLASSE II, 1 POLO, TENSAO MAXIMA DE 275 V, CORRENTE MAXIMA DE *20* (fornecimento e instalação) |  |  |  |  | PC |  | 2 | 18.45 | 103.8 |  | 207.6
PRÓPRIA 09/24 |  |  | CPU121000 | DISPOSITIVO DR, 2 POLOS, SENSIBILIDADE DE 30 MA, CORRENTE DE 63 A (fornecimento e instalação) |  |  |  |  | UN |  | 1 | 18.45 | 191.5 |  | 191.5
SINAPI 12/24 |  |  | 91953 | INTERRUPTOR SIMPLES (1 MÓDULO), 10A/250V, INCLUINDO SUPORTE E PLACA - FORNECIMENTO E INSTALAÇÃO. AF_03/2023 |  |  |  |  | UN |  | 3 | 18.45 | 42.01 |  | 126.03
SINAPI 12/24 |  |  | 91959 | INTERRUPTOR SIMPLES (2 MÓDULOS), 10A/250V, INCLUINDO SUPORTE E PLACA - FORNECIMENTO E INSTALAÇÃO. AF_03/2023 |  |  |  |  | UN |  | 2 | 18.45 | 63.74 |  | 127.48
SINAPI 12/24 |  |  | 92000 | TOMADA BAIXA DE EMBUTIR (1 MÓDULO), 2P+T 10 A, INCLUINDO SUPORTE E PLACA - FORNECIMENTO E INSTALAÇÃO. AF_03/2023 |  |  |  |  | UN |  | 4 | 18.45 | 43.96 |  | 175.84
SINAPI 12/24 |  |  | 92008 | TOMADA BAIXA DE EMBUTIR (2 MÓDULOS), 2P+T 10 A, INCLUINDO SUPORTE E PLACA - FORNECIMENTO E INSTALAÇÃO. AF_03/2023 |  |  |  |  | UN |  | 4 | 18.45 | 67.57 |  | 270.28
SINAPI 12/24 |  |  | 91996 | TOMADA MÉDIA DE EMBUTIR (1 MÓDULO), 2P+T 10 A, INCLUINDO SUPORTE E PLACA - FORNECIMENTO E INSTALAÇÃO. AF_03/2023 |  |  |  |  | UN |  | 2 | 18.45 | 49.83 |  | 99.66
SINAPI 12/24 |  |  | 91992 | TOMADA ALTA DE EMBUTIR (1 MÓDULO), 2P+T 10 A, INCLUINDO SUPORTE E PLACA - FORNECIMENTO E INSTALAÇÃO. AF_03/2023 |  |  |  |  | UN |  | 1 | 18.45 | 65 |  | 65
SINAPI 12/24 |  |  | 91993 | TOMADA ALTA DE EMBUTIR (1 MÓDULO), 2P+T 20 A, INCLUINDO SUPORTE E PLACA - FORNECIMENTO E INSTALAÇÃO. AF_03/2023 |  |  |  |  | UN |  | 1 | 18.45 | 67.68 |  | 67.68
09.06 - Acessórios e Equipamentos para Iluminação
Tabela de Origem |  |  | Cód. Auxiliar | Descrição do Serviço |  |  |  |  | Unid. |  | Quantidade | BDI(%) | Preço Unitário(R$) |  | Preço total
SINAPI 12/24 |  |  | 97605 | LUMINÁRIA ARANDELA TIPO MEIA LUA, DE SOBREPOR, COM 1 LÂMPADA LED DE 6 W, SEM REATOR - FORNECIMENTO E INSTALAÇÃO. AF_09/2024 |  |  |  |  | UN |  | 1 | 18.45 | 104.2 |  | 104.2
SINAPI 12/24 |  |  | 103782 | LUMINÁRIA TIPO PLAFON CIRCULAR, DE SOBREPOR, COM LED DE 12/13 W - FORNECIMENTO E INSTALAÇÃO. AF_09/2024 |  |  |  |  | UN |  | 7 | 18.45 | 40.86 |  | 286.02
Total do Grupo**: | [13 empty] | 8793.38
10 - Instalações Hidrossanitárias
10.01 - Alimentação
Tabela de Origem |  |  | Cód. Auxiliar | Descrição do Serviço |  |  |  |  | Unid. |  | Quantidade | BDI(%) | Preço Unitário(R$) |  | Preço total
SINAPI 12/24 |  |  | 97741 | KIT CAVALETE PARA MEDIÇÃO DE ÁGUA - ENTRADA INDIVIDUALIZADA, EM PVC 25 MM (3/4"), PARA 1 MEDIDOR - FORNECIMENTO E INSTALAÇÃO (EXCLUSIVE HIDRÔMETRO). AF_03/2024 |  |  |  |  | UN |  | 1 | 18.45 | 209.88 |  | 209.88
SINAPI 12/24 |  |  | 94489 | REGISTRO DE ESFERA, PVC, SOLDÁVEL, COM VOLANTE, DN 25 MM - FORNECIMENTO E INSTALAÇÃO. AF_08/2021 |  |  |  |  | UN |  | 1 | 18.45 | 38.49 |  | 38.49
SINAPI 12/24 |  |  | 89402 | TUBO, PVC, SOLDÁVEL, DE 25MM, INSTALADO EM RAMAL DE DISTRIBUIÇÃO DE ÁGUA - FORNECIMENTO E INSTALAÇÃO. AF_06/2022 |  |  |  |  | M |  | 20.09 | 18.45 | 15.77 |  | 316.81
SINAPI 12/24 |  |  | 89424 | LUVA, PVC, SOLDÁVEL, DN 25MM, INSTALADO EM RAMAL DE DISTRIBUIÇÃO DE ÁGUA - FORNECIMENTO E INSTALAÇÃO. AF_06/2022 |  |  |  |  | UN |  | 3 | 18.45 | 8.56 |  | 25.68
SINAPI 12/24 |  |  | 89440 | TE, PVC, SOLDÁVEL, DN 25MM, INSTALADO EM RAMAL DE DISTRIBUIÇÃO DE ÁGUA - FORNECIMENTO E INSTALAÇÃO. AF_06/2022 |  |  |  |  | UN |  | 1 | 18.45 | 15.9 |  | 15.9
SINAPI 12/24 |  |  | 89409 | JOELHO 45 GRAUS, PVC, SOLDÁVEL, DN 25MM, INSTALADO EM RAMAL DE DISTRIBUIÇÃO DE ÁGUA - FORNECIMENTO E INSTALAÇÃO. AF_06/2022 |  |  |  |  | UN |  | 1 | 18.45 | 12.41 |  | 12.41
SINAPI 12/24 |  |  | 89408 | JOELHO 90 GRAUS, PVC, SOLDÁVEL, DN 25MM, INSTALADO EM RAMAL DE DISTRIBUIÇÃO DE ÁGUA - FORNECIMENTO E INSTALAÇÃO. AF_06/2022 |  |  |  |  | UN |  | 10 | 18.45 | 11.53 |  | 115.3
SINAPI 12/24 |  |  | 90373 | JOELHO 90 GRAUS COM BUCHA DE LATÃO, PVC, SOLDÁVEL, DN 25MM, X 1/2 INSTALADO EM RAMAL OU SUB-RAMAL DE ÁGUA - FORNECIMENTO E INSTALAÇÃO. AF_06/2022 |  |  |  |  | UN |  | 1 | 18.45 | 16.22 |  | 16.22
SINAPI 12/24 |  |  | 89427 | LUVA COM BUCHA DE LATÃO, PVC, SOLDÁVEL, DN 25MM X 3/4 , INSTALADO EM RAMAL DE DISTRIBUIÇÃO DE ÁGUA - FORNECIMENTO E INSTALAÇÃO. AF_06/2022 |  |  |  |  | UN |  | 1 | 18.45 | 14.39 |  | 14.39
SINAPI 12/24 |  |  | 94796 | TORNEIRA DE BOIA PARA CAIXA D'ÁGUA, ROSCÁVEL, 3/4" - FORNECIMENTO E INSTALAÇÃO. AF_08/2021 |  |  |  |  | UN |  | 1 | 18.45 | 72.23 |  | 72.23
SINAPI 12/24 |  |  | 94703 | ADAPTADOR COM FLANGE E ANEL DE VEDAÇÃO, PVC, SOLDÁVEL, DN 25 MM X 3/4", INSTALADO EM RESERVAÇÃO PREDIAL DE ÁGUA - FORNECIMENTO E INSTALAÇÃO. AF_04/2024 |  |  |  |  | UN |  | 1 | 18.45 | 23.66 |  | 23.66
SINAPI 12/24 |  |  | 91222 | RASGO LINEAR MANUAL EM ALVENARIA, PARA RAMAIS/ DISTRIBUIÇÃO DE INSTALAÇÕES HIDRÁULICAS, DIÂMETROS MAIORES QUE 40 MM E MENORES OU IGUAIS A 75 MM. AF_09/2023 |  |  |  |  | M |  | 3.22 | 18.45 | 12.2 |  | 39.28
SINAPI 12/24 |  |  | 93358 | ESCAVAÇÃO MANUAL DE VALA. AF_09/2024 |  |  |  |  | M3 |  | 1.26 | 18.45 | 110.66 |  | 139.43
SINAPI 12/24 |  |  | 86916 | TORNEIRA PLÁSTICA 3/4" PARA TANQUE - FORNECIMENTO E INSTALAÇÃO. AF_01/2020 |  |  |  |  | UN |  | 1 | 18.45 | 25.59 |  | 25.59
SINAPI 12/24 |  |  | 100860 | CHUVEIRO ELÉTRICO COMUM CORPO PLÁSTICO, TIPO DUCHA - FORNECIMENTO E INSTALAÇÃO. AF_01/2020 |  |  |  |  | UN |  | 1 | 18.45 | 108.55 |  | 108.55
PRÓPRIA 12/24 |  |  | CPU126304 | TANQUE PLÁSTICO SUSPENSO, 22L OU EQUIVALENTE - FORNECIMENTO E INSTALAÇÃO |  |  |  |  | UN |  | 1 | 18.45 | 228.35 |  | 228.35
10.02 - Sanitário
Tabela de Origem |  |  | Cód. Auxiliar | Descrição do Serviço |  |  |  |  | Unid. |  | Quantidade | BDI(%) | Preço Unitário(R$) |  | Preço total
PRÓPRIA 12/24 |  |  | CPU126191 | CAIXA DE INSPEÇÃO CIRCULAR PARA ESGOTO, EM CONCRETO PRÉ-MOLDADO, DIÂMETRO INTERNO = 0,60 M, EXCLUINDO TAMPÃO. |  |  |  |  | UN |  | 4 | 18.45 | 357.62 |  | 1430.48
SINAPI 12/24 |  |  | 98115 | TAMPA CIRCULAR PARA ESGOTO E DRENAGEM, EM CONCRETO PRÉ-MOLDADO, DIÂMETRO INTERNO = 0,60 M E ALTURA = 0,10 M. AF_12/2020 |  |  |  |  | UN |  | 4 | 18.45 | 127.84 |  | 511.36
SINAPI 12/24 |  |  | 89707 | CAIXA SIFONADA, PVC, DN 100 X 100 X 50 MM, JUNTA ELÁSTICA, FORNECIDA E INSTALADA EM RAMAL DE DESCARGA OU EM RAMAL DE ESGOTO SANITÁRIO. AF_08/2022 |  |  |  |  | UN |  | 1 | 18.45 | 61.41 |  | 61.41
SINAPI 12/24 |  |  | 98102 | CAIXA DE GORDURA SIMPLES, CIRCULAR, EM CONCRETO PRÉ-MOLDADO, DIÂMETRO INTERNO = 0,4 M, ALTURA INTERNA = 0,4 M. AF_12/2020 |  |  |  |  | UN |  | 1 | 18.45 | 220.83 |  | 220.83
SINAPI 12/24 |  |  | 89726 | JOELHO 45 GRAUS, PVC, SERIE NORMAL, ESGOTO PREDIAL, DN 40 MM, JUNTA SOLDÁVEL, FORNECIDO E INSTALADO EM RAMAL DE DESCARGA OU RAMAL DE ESGOTO SANITÁRIO. AF_08/2022 |  |  |  |  | UN |  | 1 | 18.45 | 13.49 |  | 13.49
SINAPI 12/24 |  |  | 89732 | JOELHO 45 GRAUS, PVC, SERIE NORMAL, ESGOTO PREDIAL, DN 50 MM, JUNTA ELÁSTICA, FORNECIDO E INSTALADO EM RAMAL DE DESCARGA OU RAMAL DE ESGOTO SANITÁRIO. AF_08/2022 |  |  |  |  | UN |  | 2 | 18.45 | 18.82 |  | 37.64
SINAPI 12/24 |  |  | 89724 | JOELHO 90 GRAUS, PVC, SERIE NORMAL, ESGOTO PREDIAL, DN 40 MM, JUNTA SOLDÁVEL, FORNECIDO E INSTALADO EM RAMAL DE DESCARGA OU RAMAL DE ESGOTO SANITÁRIO. AF_08/2022 |  |  |  |  | UN |  | 4 | 18.45 | 13.25 |  | 53
SINAPI 12/24 |  |  | 89731 | JOELHO 90 GRAUS, PVC, SERIE NORMAL, ESGOTO PREDIAL, DN 50 MM, JUNTA ELÁSTICA, FORNECIDO E INSTALADO EM RAMAL DE DESCARGA OU RAMAL DE ESGOTO SANITÁRIO. AF_08/2022 |  |  |  |  | UN |  | 4 | 18.45 | 18.03 |  | 72.12
SINAPI 12/24 |  |  | 89744 | JOELHO 90 GRAUS, PVC, SERIE NORMAL, ESGOTO PREDIAL, DN 100 MM, JUNTA ELÁSTICA, FORNECIDO E INSTALADO EM RAMAL DE DESCARGA OU RAMAL DE ESGOTO SANITÁRIO. AF_08/2022 |  |  |  |  | UN |  | 1 | 18.45 | 32.53 |  | 32.53
SINAPI 12/24 |  |  | 104341 | BUCHA DE REDUÇÃO LONGA, PVC, SÉRIE NORMAL, ESGOTO PREDIAL, DN 50 X 40 MM, JUNTA SOLDÁVEL E ELÁSTICA, FORNECIDO E INSTALADO EM RAMAL DE DESCARGA OU RAMAL DE ESGOTO SANITÁRIO. AF_08/2022 |  |  |  |  | UN |  | 1 | 18.45 | 13.18 |  | 13.18
SINAPI 12/24 |  |  | 89785 | JUNÇÃO SIMPLES, PVC, SERIE NORMAL, ESGOTO PREDIAL, DN 50 X 50 MM, JUNTA ELÁSTICA, FORNECIDO E INSTALADO EM RAMAL DE DESCARGA OU RAMAL DE ESGOTO SANITÁRIO. AF_08/2022 |  |  |  |  | UN |  | 1 | 18.45 | 31.15 |  | 31.15
PRÓPRIA 12/24 |  |  | CPU126196 | JUNÇÃO DE REDUÇÃO, PVC, SÉRIE NORMAL, ESGOTO PREDIAL, DN 100 X 50 MM, JUNTA ELÁSTICA, FORNECIDO E INSTALADO EM RAMAL DE DESCARGA OU RAMAL DE ESGOTO SANITÁRIO. |  |  |  |  | UN |  | 2 | 18.45 | 49.48 |  | 98.96
SINAPI 12/24 |  |  | 104344 | TE, PVC, SÉRIE NORMAL, ESGOTO PREDIAL, DN 100 X 50 MM, JUNTA ELÁSTICA, FORNECIDO E INSTALADO EM RAMAL DE DESCARGA OU RAMAL DE ESGOTO SANITÁRIO. AF_08/2022 |  |  |  |  | UN |  | 1 | 18.45 | 47.27 |  | 47.27
SINAPI 12/24 |  |  | 89753 | LUVA SIMPLES, PVC, SERIE NORMAL, ESGOTO PREDIAL, DN 50 MM, JUNTA ELÁSTICA, FORNECIDO E INSTALADO EM RAMAL DE DESCARGA OU RAMAL DE ESGOTO SANITÁRIO. AF_08/2022 |  |  |  |  | UN |  | 6 | 18.45 | 11.59 |  | 69.54
SINAPI 12/24 |  |  | 89778 | LUVA SIMPLES, PVC, SERIE NORMAL, ESGOTO PREDIAL, DN 100 MM, JUNTA ELÁSTICA, FORNECIDO E INSTALADO EM RAMAL DE DESCARGA OU RAMAL DE ESGOTO SANITÁRIO. AF_08/2022 |  |  |  |  | UN |  | 6 | 18.45 | 21.88 |  | 131.28
SINAPI 12/24 |  |  | 89711 | TUBO PVC, SERIE NORMAL, ESGOTO PREDIAL, DN 40 MM, FORNECIDO E INSTALADO EM RAMAL DE DESCARGA OU RAMAL DE ESGOTO SANITÁRIO. AF_08/2022 |  |  |  |  | M |  | 3.2 | 18.45 | 27.3 |  | 87.36
SINAPI 12/24 |  |  | 89712 | TUBO PVC, SERIE NORMAL, ESGOTO PREDIAL, DN 50 MM, FORNECIDO E INSTALADO EM RAMAL DE DESCARGA OU RAMAL DE ESGOTO SANITÁRIO. AF_08/2022 |  |  |  |  | M |  | 4.5 | 18.45 | 33.79 |  | 152.05
SINAPI 12/24 |  |  | 89714 | TUBO PVC, SERIE NORMAL, ESGOTO PREDIAL, DN 100 MM, FORNECIDO E INSTALADO EM RAMAL DE DESCARGA OU RAMAL DE ESGOTO SANITÁRIO. AF_08/2022 |  |  |  |  | M |  | 29.5 | 18.45 | 47.07 |  | 1388.56
SINAPI 12/24 |  |  | 91222 | RASGO LINEAR MANUAL EM ALVENARIA, PARA RAMAIS/ DISTRIBUIÇÃO DE INSTALAÇÕES HIDRÁULICAS, DIÂMETROS MAIORES QUE 40 MM E MENORES OU IGUAIS A 75 MM. AF_09/2023 |  |  |  |  | M |  | 2.3 | 18.45 | 12.2 |  | 28.06
SINAPI 12/24 |  |  | 90108 | ESCAVAÇÃO MECANIZADA DE VALA COM PROFUNDIDADE MAIOR QUE 1,5 M ATÉ 3,0 M (MÉDIA MONTANTE E JUSANTE/UMA COMPOSIÇÃO POR TRECHO), RETROESCAV (0,26 M3), LARGURA DE 0,8 M A 1,5 M, EM SOLO DE 1A CATEGORIA, LOCAIS COM BAIXO NÍVEL DE INTERFERÊNCIA. AF_09/2024 |  |  |  |  | M3 |  | 8.23 | 18.45 | 8.99 |  | 73.98
PRÓPRIA 12/24 |  |  | CPU126213 | CAP DE PVC RÍGIDO SOLDAVEL PARA ESGOTO. |  |  |  |  | UN |  | 4 | 18.45 | 93.63 |  | 374.52
10.03 - Ventilação
Tabela de Origem |  |  | Cód. Auxiliar | Descrição do Serviço |  |  |  |  | Unid. |  | Quantidade | BDI(%) | Preço Unitário(R$) |  | Preço total
SINAPI 12/24 |  |  | 89802 | JOELHO 45 GRAUS, PVC, SERIE NORMAL, ESGOTO PREDIAL, DN 50 MM, JUNTA ELÁSTICA, FORNECIDO E INSTALADO EM PRUMADA DE ESGOTO SANITÁRIO OU VENTILAÇÃO. AF_08/2022 |  |  |  |  | UN |  | 1 | 18.45 | 11.78 |  | 11.78
SINAPI 12/24 |  |  | 89801 | JOELHO 90 GRAUS, PVC, SERIE NORMAL, ESGOTO PREDIAL, DN 50 MM, JUNTA ELÁSTICA, FORNECIDO E INSTALADO EM PRUMADA DE ESGOTO SANITÁRIO OU VENTILAÇÃO. AF_08/2022 |  |  |  |  | UN |  | 1 | 18.45 | 11 |  | 11
SINAPI 12/24 |  |  | 89813 | LUVA SIMPLES, PVC, SERIE NORMAL, ESGOTO PREDIAL, DN 50 MM, JUNTA ELÁSTICA, FORNECIDO E INSTALADO EM PRUMADA DE ESGOTO SANITÁRIO OU VENTILAÇÃO. AF_08/2022 |  |  |  |  | UN |  | 2 | 18.45 | 6.81 |  | 13.62
SINAPI 12/24 |  |  | 104348 | TERMINAL DE VENTILAÇÃO, PVC, SÉRIE NORMAL, ESGOTO PREDIAL, DN 50 MM, JUNTA SOLDÁVEL, FORNECIDO E INSTALADO EM PRUMADA DE ESGOTO SANITÁRIO OU VENTILAÇÃO. AF_08/2022 |  |  |  |  | UN |  | 1 | 18.45 | 12.27 |  | 12.27
SINAPI 12/24 |  |  | 89798 | TUBO PVC, SERIE NORMAL, ESGOTO PREDIAL, DN 50 MM, FORNECIDO E INSTALADO EM PRUMADA DE ESGOTO SANITÁRIO OU VENTILAÇÃO. AF_08/2022 |  |  |  |  | M |  | 5.1 | 18.45 | 14.99 |  | 76.44
SINAPI 12/24 |  |  | 91222 | RASGO LINEAR MANUAL EM ALVENARIA, PARA RAMAIS/ DISTRIBUIÇÃO DE INSTALAÇÕES HIDRÁULICAS, DIÂMETROS MAIORES QUE 40 MM E MENORES OU IGUAIS A 75 MM. AF_09/2023 |  |  |  |  | M |  | 3.22 | 18.45 | 12.2 |  | 39.28
10.04 - Hidráulico
Tabela de Origem |  |  | Cód. Auxiliar | Descrição do Serviço |  |  |  |  | Unid. |  | Quantidade | BDI(%) | Preço Unitário(R$) |  | Preço total
SINAPI 12/24 |  |  | 89987 | REGISTRO DE GAVETA BRUTO, LATÃO, ROSCÁVEL, 3/4", COM ACABAMENTO E CANOPLA CROMADOS - FORNECIMENTO E INSTALAÇÃO. AF_08/2021 |  |  |  |  | UN |  | 4 | 18.45 | 112.31 |  | 449.24
SINAPI 12/24 |  |  | 89985 | REGISTRO DE PRESSÃO BRUTO, LATÃO, ROSCÁVEL, 3/4", COM ACABAMENTO E CANOPLA CROMADOS - FORNECIMENTO E INSTALAÇÃO. AF_08/2021 |  |  |  |  | UN |  | 1 | 18.45 | 106.79 |  | 106.79
SINAPI 12/24 |  |  | 89383 | ADAPTADOR CURTO COM BOLSA E ROSCA PARA REGISTRO, PVC, SOLDÁVEL, DN 25MM X 3/4 , INSTALADO EM RAMAL OU SUB-RAMAL DE ÁGUA - FORNECIMENTO E INSTALAÇÃO. AF_06/2022 |  |  |  |  | UN |  | 9 | 18.45 | 8.7 |  | 78.3
SINAPI 12/24 |  |  | 89427 | LUVA COM BUCHA DE LATÃO, PVC, SOLDÁVEL, DN 25MM X 3/4 , INSTALADO EM RAMAL DE DISTRIBUIÇÃO DE ÁGUA - FORNECIMENTO E INSTALAÇÃO. AF_06/2022 |  |  |  |  | UN |  | 1 | 18.45 | 14.39 |  | 14.39
SINAPI 12/24 |  |  | 94490 | REGISTRO DE ESFERA, PVC, SOLDÁVEL, COM VOLANTE, DN 32 MM - FORNECIMENTO E INSTALAÇÃO. AF_08/2021 |  |  |  |  | UN |  | 3 | 18.45 | 56.72 |  | 170.16
SINAPI 12/24 |  |  | 94492 | REGISTRO DE ESFERA, PVC, SOLDÁVEL, COM VOLANTE, DN 50 MM - FORNECIMENTO E INSTALAÇÃO. AF_08/2021 |  |  |  |  | UN |  | 1 | 18.45 | 79.53 |  | 79.53
SINAPI 12/24 |  |  | 94706 | ADAPTADOR COM FLANGE E ANEL DE VEDAÇÃO, PVC, SOLDÁVEL, DN 50 MM X 1 1/2", INSTALADO EM RESERVAÇÃO PREDIAL DE ÁGUA - FORNECIMENTO E INSTALAÇÃO. AF_04/2024 |  |  |  |  | UN |  | 2 | 18.45 | 41.35 |  | 82.7
SINAPI 12/24 |  |  | 94704 | ADAPTADOR COM FLANGE E ANEL DE VEDAÇÃO, PVC, SOLDÁVEL, DN 32 MM X 1", INSTALADO EM RESERVAÇÃO PREDIAL DE ÁGUA - FORNECIMENTO E INSTALAÇÃO. AF_04/2024 |  |  |  |  | UN |  | 2 | 18.45 | 31.17 |  | 62.34
PRÓPRIA 12/24 |  |  | CPU126210 | BUCHA DE REDUÇÃO LONGA DE PVC RÍGIDO SOLDÁVEL, MARROM, DIÂM = 40 X 25MM. |  |  |  |  | UN |  | 1 | 18.45 | 22.63 |  | 22.63
SINAPI 12/24 |  |  | 105142 | LUVA DE REDUÇÃO SOLDÁVEL, PVC, DN 32 MM X 25 MM, INSTALADO EM RESERVAÇÃO PREDIAL DE ÁGUA - FORNECIMENTO E INSTALAÇÃO. AF_04/2024 |  |  |  |  | UN |  | 3 | 18.45 | 8.18 |  | 24.54
SINAPI 12/24 |  |  | 105179 | JOELHO PVC, SOLDÁVEL, 45 GRAUS, DN 32 MM, INSTALADO EM RESERVAÇÃO PREDIAL DE ÁGUA - FORNECIMENTO E INSTALAÇÃO. AF_04/2024 |  |  |  |  | UN |  | 3 | 18.45 | 11.7 |  | 35.1
SINAPI 12/24 |  |  | 105181 | JOELHO PVC, SOLDÁVEL, 45 GRAUS, DN 50 MM, INSTALADO EM RESERVAÇÃO PREDIAL DE ÁGUA - FORNECIMENTO E INSTALAÇÃO. AF_04/2024 |  |  |  |  | UN |  | 2 | 18.45 | 21.61 |  | 43.22
SINAPI 12/24 |  |  | 89362 | JOELHO 90 GRAUS, PVC, SOLDÁVEL, DN 25MM, INSTALADO EM RAMAL OU SUB-RAMAL DE ÁGUA - FORNECIMENTO E INSTALAÇÃO. AF_06/2022 |  |  |  |  | UN |  | 5 | 18.45 | 12.63 |  | 63.15
SINAPI 12/24 |  |  | 94674 | JOELHO 90 GRAUS, PVC, SOLDÁVEL, DN 32 MM INSTALADO EM RESERVAÇÃO PREDIAL DE ÁGUA - FORNECIMENTO E INSTALAÇÃO. AF_04/2024 |  |  |  |  | UN |  | 3 | 18.45 | 9.76 |  | 29.28
SINAPI 12/24 |  |  | 94678 | JOELHO 90 GRAUS, PVC, SOLDÁVEL, DN 50 MM INSTALADO EM RESERVAÇÃO PREDIAL DE ÁGUA - FORNECIMENTO E INSTALAÇÃO. AF_04/2024 |  |  |  |  | UN |  | 1 | 18.45 | 18.8 |  | 18.8
SINAPI 12/24 |  |  | 89424 | LUVA, PVC, SOLDÁVEL, DN 25MM, INSTALADO EM RAMAL DE DISTRIBUIÇÃO DE ÁGUA - FORNECIMENTO E INSTALAÇÃO. AF_06/2022 |  |  |  |  | UN |  | 2 | 18.45 | 8.56 |  | 17.12
SINAPI 12/24 |  |  | 89431 | LUVA, PVC, SOLDÁVEL, DN 32MM, INSTALADO EM RAMAL DE DISTRIBUIÇÃO DE ÁGUA - FORNECIMENTO E INSTALAÇÃO. AF_06/2022 |  |  |  |  | UN |  | 2 | 18.45 | 11.59 |  | 23.18
SINAPI 12/24 |  |  | 94661 | LUVA, PVC, SOLDÁVEL, DN 40 MM, INSTALADO EM RESERVAÇÃO PREDIAL DE ÁGUA - FORNECIMENTO E INSTALAÇÃO. AF_04/2024 |  |  |  |  | UN |  | 2 | 18.45 | 11.78 |  | 23.56
SINAPI 12/24 |  |  | 94663 | LUVA, PVC, SOLDÁVEL, DN 50 MM, INSTALADO EM RESERVAÇÃO PREDIAL DE ÁGUA - FORNECIMENTO E INSTALAÇÃO. AF_04/2024 |  |  |  |  | UN |  | 2 | 18.45 | 14.92 |  | 29.84
SINAPI 12/24 |  |  | 89395 | TE, PVC, SOLDÁVEL, DN 25MM, INSTALADO EM RAMAL OU SUB-RAMAL DE ÁGUA - FORNECIMENTO E INSTALAÇÃO. AF_06/2022 |  |  |  |  | UN |  | 2 | 18.45 | 17.37 |  | 34.74
SINAPI 12/24 |  |  | 89443 | TE, PVC, SOLDÁVEL, DN 32MM, INSTALADO EM RAMAL DE DISTRIBUIÇÃO DE ÁGUA - FORNECIMENTO E INSTALAÇÃO. AF_06/2022 |  |  |  |  | UN |  | 2 | 18.45 | 21.97 |  | 43.94
SINAPI 12/24 |  |  | 104004 | TE, PVC, SOLDÁVEL, DN 50MM, INSTALADO EM RAMAL DE DISTRIBUIÇÃO DE ÁGUA - FORNECIMENTO E INSTALAÇÃO. AF_06/2022 |  |  |  |  | UN |  | 2 | 18.45 | 37.33 |  | 74.66
SINAPI 12/24 |  |  | 89356 | TUBO, PVC, SOLDÁVEL, DE 25MM, INSTALADO EM RAMAL OU SUB-RAMAL DE ÁGUA - FORNECIMENTO E INSTALAÇÃO. AF_06/2022 |  |  |  |  | M |  | 11.6 | 18.45 | 30.98 |  | 359.36
SINAPI 12/24 |  |  | 94649 | TUBO, PVC, SOLDÁVEL, DE 32MM, INSTALADO EM RESERVAÇÃO PREDIAL DE ÁGUA - FORNECIMENTO E INSTALAÇÃO. AF_04/2024 |  |  |  |  | M |  | 5 | 18.45 | 14.69 |  | 73.45
SINAPI 12/24 |  |  | 94650 | TUBO, PVC, SOLDÁVEL, DE 40MM, INSTALADO EM RESERVAÇÃO PREDIAL DE ÁGUA - FORNECIMENTO E INSTALAÇÃO. AF_04/2024 |  |  |  |  | M |  | 3.77 | 18.45 | 22.13 |  | 83.43
SINAPI 12/24 |  |  | 94651 | TUBO, PVC, SOLDÁVEL, DE 50MM, INSTALADO EM RESERVAÇÃO PREDIAL DE ÁGUA - FORNECIMENTO E INSTALAÇÃO. AF_04/2024 |  |  |  |  | M |  | 5 | 18.45 | 25.92 |  | 129.6
SINAPI 12/24 |  |  | 90373 | JOELHO 90 GRAUS COM BUCHA DE LATÃO, PVC, SOLDÁVEL, DN 25MM, X 1/2 INSTALADO EM RAMAL OU SUB-RAMAL DE ÁGUA - FORNECIMENTO E INSTALAÇÃO. AF_06/2022 |  |  |  |  | UN |  | 6 | 18.45 | 16.22 |  | 97.32
SINAPI 12/24 |  |  | 91222 | RASGO LINEAR MANUAL EM ALVENARIA, PARA RAMAIS/ DISTRIBUIÇÃO DE INSTALAÇÕES HIDRÁULICAS, DIÂMETROS MAIORES QUE 40 MM E MENORES OU IGUAIS A 75 MM. AF_09/2023 |  |  |  |  | M |  | 10.89 | 18.45 | 12.2 |  | 132.85
PRÓPRIA 12/24 |  |  | CPU126212 | FORNECIMENTO E INSTALAÇÃO DE PLUG DE PVC ROSCÁVEL. |  |  |  |  | UN |  | 6 | 18.45 | 4.35 |  | 26.1
10.05 - Reservatório
Tabela de Origem |  |  | Cód. Auxiliar | Descrição do Serviço |  |  |  |  | Unid. |  | Quantidade | BDI(%) | Preço Unitário(R$) |  | Preço total
PRÓPRIA 12/24 |  |  | CPU121033 | EXECUÇÃO DE TABLADO DE MADEIRA PARA ASSENTAMENTO DE RESERVATÓRIO 1,78M X 1,50M MADEIRA TIPO ANGELIM |  |  |  |  | UN |  | 1 | 18.45 | 753.78 |  | 753.78
SINAPI 12/24 |  |  | 102605 | CAIXA D´ÁGUA EM POLIETILENO, 500 LITROS - FORNECIMENTO E INSTALAÇÃO. AF_06/2021 |  |  |  |  | UN |  | 1 | 18.45 | 302.02 |  | 302.02
SINAPI 12/24 |  |  | 102592 | FURO EM CAIXA D'ÁGUA COM ESPESSURA DE 6 ATÉ 8 MM E DIÂMETRO DE 25 MM. AF_06/2021 |  |  |  |  | UN |  | 1 | 18.45 | 7.93 |  | 7.93
SINAPI 12/24 |  |  | 102594 | FURO EM CAIXA D'ÁGUA COM ESPESSURA DE 6 ATÉ 8 MM E DIÂMETRO DE 32 MM. AF_06/2021 |  |  |  |  | UN |  | 4 | 18.45 | 8.69 |  | 34.76
SINAPI 12/24 |  |  | 102598 | FURO EM CAIXA D'ÁGUA COM ESPESSURA DE 6 ATÉ 8 MM E DIÂMETRO DE 50 MM. AF_06/2021 |  |  |  |  | UN |  | 2 | 18.45 | 10.61 |  | 21.22
10.06 - Extravasor e limpeza
Tabela de Origem |  |  | Cód. Auxiliar | Descrição do Serviço |  |  |  |  | Unid. |  | Quantidade | BDI(%) | Preço Unitário(R$) |  | Preço total
SINAPI 12/24 |  |  | 94704 | ADAPTADOR COM FLANGE E ANEL DE VEDAÇÃO, PVC, SOLDÁVEL, DN 32 MM X 1", INSTALADO EM RESERVAÇÃO PREDIAL DE ÁGUA - FORNECIMENTO E INSTALAÇÃO. AF_04/2024 |  |  |  |  | UN |  | 2 | 18.45 | 31.17 |  | 62.34
SINAPI 12/24 |  |  | 89493 | JOELHO 45 GRAUS, PVC, SOLDÁVEL, DN 32MM, INSTALADO EM PRUMADA DE ÁGUA - FORNECIMENTO E INSTALAÇÃO. AF_06/2022 |  |  |  |  | UN |  | 2 | 18.45 | 12.44 |  | 24.88
SINAPI 12/24 |  |  | 94674 | JOELHO 90 GRAUS, PVC, SOLDÁVEL, DN 32 MM INSTALADO EM RESERVAÇÃO PREDIAL DE ÁGUA - FORNECIMENTO E INSTALAÇÃO. AF_04/2024 |  |  |  |  | UN |  | 1 | 18.45 | 9.76 |  | 9.76
SINAPI 12/24 |  |  | 94649 | TUBO, PVC, SOLDÁVEL, DE 32MM, INSTALADO EM RESERVAÇÃO PREDIAL DE ÁGUA - FORNECIMENTO E INSTALAÇÃO. AF_04/2024 |  |  |  |  | M |  | 1.5 | 18.45 | 14.69 |  | 22.03
SINAPI 12/24 |  |  | 89620 | TE, PVC, SOLDÁVEL, DN 32MM, INSTALADO EM PRUMADA DE ÁGUA - FORNECIMENTO E INSTALAÇÃO. AF_06/2022 |  |  |  |  | UN |  | 1 | 18.45 | 15.01 |  | 15.01
Total do Grupo**: | [13 empty] | 10178.38
11 - Complementação Da Obra
Tabela de Origem |  |  | Cód. Auxiliar | Descrição do Serviço |  |  |  |  | Unid. |  | Quantidade | BDI(%) | Preço Unitário(R$) |  | Preço total
SINAPI 12/24 |  |  | 99803 | LIMPEZA DE PISO CERÂMICO OU PORCELANATO COM PANO ÚMIDO. AF_04/2019 |  |  |  |  | M2 |  | 53.77 | 18.45 | 2.71 |  | 145.71
Total do Grupo**: | [13 empty] | 145.71
12 - Serviços Técnicos
Tabela de Origem |  |  | Cód. Auxiliar | Descrição do Serviço |  |  |  |  | Unid. |  | Quantidade | BDI(%) | Preço Unitário(R$) |  | Preço total
PRÓPRIA 12/24 |  |  | CPU105789 | ADMINISTRAÇÃO LOCAL CONFORME IN SIE 03/2021 - 3,49% - MEDIÇÃO CONFORME EVOLUÇÃO FÍSICA DA OBRA |  |  |  |  | UN |  | 1 | 0 | 3844.04 |  | 3844.04
Total do Grupo**: | [13 empty] | 3844.04
Total Geral do Orçamento: | [13 empty] | 106487.59
** O Total do Grupo apresenta apenas os insumos que não são composições
____________________________________________ | [7 empty] | ____________________________________________
Alexandre Aguiar da Silva | [7 empty] | Alexandre Aguiar da Silva
Engenheiro Civil | [7 empty] | Engenheiro Civil
Descrição do grupo | [6 empty] | Total do Grupo |  |  |  | Preço/M2
Serviços Iniciais | [6 empty] | 2185.61 |  |  |  | 38.64
Infraestrutura | [6 empty] | 18800.54 |  |  |  | 332.39
Paredes, Painéis E Esquadrias | [6 empty] | 23720.9 |  |  |  | 419.39
Impermeabilizações | [6 empty] | 255.73 |  |  |  | 4.52
Revestimentos | [6 empty] | 12209.76 |  |  |  | 215.87
Pintura | [6 empty] | 3446.46 |  |  |  | 60.93
Pavimentações | [6 empty] | 6144.63 |  |  |  | 108.63
Coberturas E Proteções | [6 empty] | 16762.45 |  |  |  | 296.36
Instalações Elétricas | [6 empty] | 8793.38 |  |  |  | 155.46
Instalações Hidrossanitárias | [6 empty] | 10178.38 |  |  |  | 179.95
Complementação Da Obra | [6 empty] | 145.71 |  |  |  | 2.57
Serviços Técnicos | [6 empty] | 3844.04 |  |  |  | 67.96
Total geral | [6 empty] | 106487.59 |  |  |  | 1882.67
Sistema Integrado de Controle de Obras Públicas
Emitido em: 12/11/2025