## Table 1
OBRA: | 1239 - Drenagem, Pavimentação em Paver e Sinalização Viária Vertical da Rua João Pessoa, bairro Praia de Fora, Palhoça/SC
ENDEREÇO: | Rua João Pessoa
PLANILHA ORÇAMENTÁRIA
BDI: |  | 22%
BDI Equipamentos: |  | 15%
BDI Diferenciado:
BASE DO ORÇAMENTO: |  | Composição Própria 05/2026, SINAPI/SC 05/2026, Cotação 12/2025, Cotação 01/2026, SICRO/SC 01/2026, Composição Própria 01/2026, Composição Própria 05/2025
RESPONSÁVEL TÉCNICO: |  | Marcos Antônio Brocardo Júnior - CREA 168662-7
ART:
ITEM | DESCRIÇÃO |  | REFERÊNCIA | UN. | QUANT. | CUSTO UN.(R$) | BDI(%) | PREÇO(R$) | PREÇO TOTAL(R$)
1 | ADMINISTRAÇÃO LOCAL | [7 empty] | 58104.7
1.1 | Administração local (rua joão pessoa) |  | C.P. 1652606250524 - Composição Própria 05/2026 | UN | 1 | 47626.8 | 22 | 58104.7 | 58104.7
2 | INSTALAÇÕES CANTEIRO | [7 empty] | 16039.14
2.1 | Fornecimento e instalação de placa de obra com chapa galvanizada e estrutura de madeira. af_03/2022_ps |  | 103689 - SINAPI/SC 05/2026 | M2 | 3 | 502.32 | 22 | 612.83 | 1838.49
2.2 | Kit cavalete para medição de água - entrada principal, em PVC 25 mm (3/4") - fornecimento e instalação (exclusive hidrômetro). af_03/2024 |  | 95635 - SINAPI/SC 05/2026 | UN | 1 | 242.28 | 22 | 295.58 | 295.58
2.3 | Kit para entrada provisória de energia elétrica - aérea, monofásica - fornecimento e instalação |  | C.P. 1652412177573 - Composição Própria 05/2026 | UN | 1 | 3285.17 | 22 | 4007.91 | 4007.91

## Table 2
OBRA: | 1239 - Drenagem, Pavimentação em Paver e Sinalização Viária Vertical da Rua João Pessoa, bairro Praia de Fora, Palhoça/SC
ENDEREÇO: | Rua João Pessoa
ITEM | DESCRIÇÃO | REFERÊNCIA | UN. | QUANT. | CUSTO UN.(R$) | BDI(%) | PREÇO(R$) | PREÇO TOTAL(R$)
2.4 | Tenda confeccionada em lona td-1000 anti-chama tipo pirâmide com estrutura metálica em tubo galv. 1 1/4, 1 1/5 e pés com 2", dimensões: 5x5,00m (ref. orse 13751) 12/25 | 1652512242325 - Cotação 12/2025 | UN | 1 | 3800 | 15 | 4370 | 4370
2.5 | Locação de container 2,30x6,00m, alt. 2,50m, para escritório e vestiário, incluindo divisória, mesa de trabalho e água potável (ref. SINAPI 10776) | C.P. 1652506213978 - Composição Própria 05/2026 | MES | 4 | 681.64 | 15 | 783.89 | 3135.56
2.6 | Locação de banheiro químico com limpeza semanal 01/26 | 1652601242298 - Cotação 01/2026 | MÊS | 4 | 519.91 | 15 | 597.9 | 2391.6
3 | SINALIZAÇÃO PROVISÓRIA | [6 empty] | 3461.17
3.1 | Cone plástico para canalização de trânsito - utilização de 150 ciclos - fornecimento, 01 implantação e 01 retirada diária | 5213835 - SICRO/SC 01/2026 | un.dia | 960 | 0.9 | 22 | 1.1 | 1056
3.2 | Placa para sinalização de obras montada em cavalete metálico - 1,00 x 1,00 m - utilização de 600 ciclos - fornecimento, implantação e 01 retirada diária | 5212556 - SICRO/SC 01/2026 | un.dia | 480 | 2.04 | 22 | 2.49 | 1195.2
3.3 | Cavalete em polietileno zebrado com faixa refletiva - H = 1,00 m - utilização de 600 ciclos - fornecimento, 01 implantação e retirada diária | 5213383 - SICRO/SC 01/2026 | un.dia | 480 | 0.78 | 22 | 0.95 | 456
3.4 | Isolamento de obra com tela plástica laranja, malha retangular, altura 1,2m, estrutura de madeira pontaleteada - utilização em 3 vezes (ref. orse 12640) | C.P. 1652202130031 - Composição Própria 05/2026 | M2 | 50.67 | 12.2 | 22 | 14.88 | 753.97
4 | DRENAGEM | [6 empty] | 218838.9
4.1 | Escavação mecanizada de vala com profundidade até 1,5 m (média montante e jusante/uma composição por trecho), retroescav. (0,26 m3), largura menor que 0,8 m, em solo de 1A categoria, locais com baixo nível de interferência. af_09/2024 | 90105 - SINAPI/SC 05/2026 | M3 | 53.76 | 10.07 | 22 | 12.29 | 660.71
4.2 | Tubo de concreto para redes coletoras de águas pluviais, diâmetro de 300mm, junta rígida, instalado em local com baixo nível de interferências - fornecimento e assentamento. af_03/2024 | 95565 - SINAPI/SC 05/2026 | M | 64 | 153.97 | 22 | 187.84 | 12021.76
4.3 | Reaterro mecanizado de vala com retroescavadeira (capacidade da caçamba da retro: 0,26 m³/potência: 88 hp), largura até 0,8 m, profundidade até 1,5 m, com solo (sem substituição) de 1ª categoria, com compactador de solos de percussão. af_08/2023 | 93378 - SINAPI/SC 05/2026 | M3 | 46.11 | 27.76 | 22 | 33.87 | 1561.75
4.4 | Escavação mecanizada de vala com profundidade até 1,5 m (média montante e jusante/uma composição por trecho), retroescav. (0,26 m3), largura de 0,8 m a 1,5 m, em solo de 1A categoria, locais com baixo nível de interferência. af_09/2024 | 90106 - SINAPI/SC 05/2026 | M3 | 339.69 | 9.15 | 22 | 11.16 | 3790.94
4.5 | Tubo de concreto para redes coletoras de águas pluviais, diâmetro de 400 mm, junta rígida, instalado em local com baixo nível de interferências - fornecimento e assentamento. af_03/2024 | 92210 - SINAPI/SC 05/2026 | M | 182 | 180.91 | 22 | 220.71 | 40169.22
4.6 | Tubo de concreto para redes coletoras de águas pluviais, diâmetro de 500 mm, junta rígida, instalado em local com baixo nível de interferências - fornecimento e assentamento. af_03/2024 | 92211 - SINAPI/SC 05/2026 | M | 141 | 219.92 | 22 | 268.3 | 37830.3
4.7 | Reaterro mecanizado de vala com retroescavadeira (capacidade da caçamba da retro: 0,26 m³/potência: 88 hp), largura 0,8 a 1,5 m, profundidade até 1,5 m, com solo (sem substituição) de 1ª categoria, com compactador de solos de percussão af_08/2023 | 93379 - SINAPI/SC 05/2026 | M3 | 265.5 | 21.45 | 22 | 26.17 | 6948.14
4.8 | Preparo de fundo de vala com largura menor que 1,5 m, com camada de brita, lançamento mecanizado. af_08/2020 | 101623 - SINAPI/SC 05/2026 | M3 | 25.38 | 324.64 | 22 | 396.06 | 10052
4.9 | Carga, manobra e descarga de solos e materiais granulares em caminhão basculante 14 m³ - carga com escavadeira hidráulica (caçamba de 1,20 m³ / 155 hp) e descarga livre (unidade: m3). af_07/2020 | 100979 - SINAPI/SC 05/2026 | M3 | 28.43 | 7.4 | 22 | 9.03 | 256.72
4.10 | Transporte com caminhão basculante de 14 m³, em via urbana pavimentada, DMT até 30 km (unidade: m3xkm). af_07/2020 | 95876 - SINAPI/SC 05/2026 | M3XKM | 150.68 | 2.55 | 22 | 3.11 | 468.61
4.11 | Carga, manobra e descarga de solos e materiais granulares em caminhão basculante 14 m³ - carga com escavadeira hidráulica (caçamba de 1,20 m³ / 155 hp) e descarga livre (unidade: m3). af_07/2020 | 100979 - SINAPI/SC 05/2026 | M3 | 102.3 | 7.4 | 22 | 9.03 | 923.77
4.12 | Transporte com caminhão basculante de 14 m³, em via urbana pavimentada, DMT até 30 km (unidade: m3xkm). af_07/2020 | 95876 - SINAPI/SC 05/2026 | M3XKM | 1023 | 2.55 | 22 | 3.11 | 3181.53
4.13 | Caixa coletora em paver, com tampa em concreto armado, grade de captação em ferro fundido e fundo em concreto simples, para tubo D=0,30 e 0,40. | C.P. 1652302145637 - Composição Própria 01/2026 | UN | 38 | 1302.12 | 22 | 1588.59 | 60366.42
4.14 | Caixa de junção em paver parede dupla, para tubo D=0,40m, com fundo em concreto simples e tampa em concreto armado - atual | C.P. 1652411175901 - Composição Própria 05/2026 | UNID | 17 | 927.67 | 22 | 1131.76 | 19239.92
4.15 | Caixa de junção em paver parede dupla, para tubo D=0,50m, com fundo em concreto simples e tampa em concreto armado | C.P. 1652501178132 - Composição Própria 05/2026 | UNID | 11 | 1367.64 | 22 | 1668.52 | 18353.72
4.16 | Recuperação e limpeza de caixa de captação, com substituição de tampa de concreto e grelha de ferro fofo | C.P. 1652504211707 - Composição Própria 05/2025 | UNID | 1 | 297.36 | 22 | 362.78 | 362.78
4.17 | Recomposição de pavimento em paralelepípedos, rejuntamento com pó de pedra, com reaproveitamento dos paralelepípedos, para o fechamento de valas - incluso retirada e colocação do material. af_12/2020 | 101817 - SINAPI/SC 05/2026 | M2 | 32.76 | 66.32 | 22 | 80.91 | 2650.61
5 | TERRAPLENAGEM PISTA | [6 empty] | 130047.99
5.1 | Escavação horizontal em solo de 1A categoria com trator de esteiras (347hp/lâmina: 8,70m3). af_07/2020 | 101117 - SINAPI/SC 05/2026 | M3 | 747.56 | 3.58 | 22 | 4.37 | 3266.84
5.2 | Carga, manobra e descarga de solos e materiais granulares em caminhão basculante 14 m³ - carga com escavadeira hidráulica (caçamba de 1,20 m³ / 155 hp) e descarga livre (unidade: m3). af_07/2020 | 100979 - SINAPI/SC 05/2026 | M3 | 934.45 | 7.4 | 22 | 9.03 | 8438.08
5.3 | Transporte com caminhão basculante de 14 m³, em via urbana pavimentada, DMT até 30 km (unidade: m3xkm). af_07/2020 | 95876 - SINAPI/SC 05/2026 | M3XKM | 9344.5 | 2.55 | 22 | 3.11 | 29061.4
5.4 | Construção de base e sub-base para pavimentação de brita graduada simples | 105730 - SINAPI/SC 05/2026 | M3 | 325.03 | 194.48 | 22 | 237.27 | 77119.87
5.5 | Carga, manobra e descarga de solos e materiais granulares em caminhão basculante 14 m³ - carga com escavadeira hidráulica (caçamba de 1,20 m³ / 155 hp) e descarga livre (unidade: m3). af_07/2020 | 100979 - SINAPI/SC 05/2026 | M3 | 476.69 | 7.4 | 22 | 9.03 | 4304.51
5.6 | Transporte com caminhão basculante de 14 m³, em via urbana pavimentada, DMT até 30 km (unidade: m3xkm). af_07/2020 | 95876 - SINAPI/SC 05/2026 | M3XKM | 2526.46 | 2.55 | 22 | 3.11 | 7857.29
6 | PAVIMENTAÇÃO BLOCO CONCRETO INTERTRAVADO | [6 empty] | 358757.14
6.1 | Execução de pavimento em piso intertravado, com bloco retangular cor natural de 20 x 10 cm, espessura 8 cm. af_10/2022 | 92398 - SINAPI/SC 05/2026 | M2 | 3250.25 | 88.79 | 22 | 108.32 | 352067.08
6.2 | Carga, manobra e descarga de solos e materiais granulares em caminhão basculante 14 m³ - carga com escavadeira hidráulica (caçamba de 1,20 m³ / 155 hp) e descarga livre (unidade: m3). af_07/2020 | 100979 - SINAPI/SC 05/2026 | M3 | 206.77 | 7.4 | 22 | 9.03 | 1867.13
6.3 | Transporte com caminhão basculante de 14 m³, em via urbana pavimentada, DMT até 30 km (unidade: m3xkm). af_07/2020 | 95876 - SINAPI/SC 05/2026 | M3XKM | 1550.78 | 2.55 | 22 | 3.11 | 4822.93
7 | OBRAS COMPLEMENTARES | [6 empty] | 65250.84

## Table 3
OBRA: | 1239 - Drenagem, Pavimentação em Paver e Sinalização Viária Vertical da Rua João Pessoa, bairro Praia de Fora, Palhoça/SC
ENDEREÇO: | Rua João Pessoa
ITEM | DESCRIÇÃO | REFERÊNCIA | UN. | QUANT. | CUSTO UN.(R$) | BDI(%) | PREÇO(R$) | PREÇO TOTAL(R$)
7.1 | Assentamento de guia (meio-fio) em trecho reto, confeccionada em concreto pré-fabricado, dimensões 100x15x13x30 cm (comprimento x base inferior x base superior x altura). af_01/2024 | 94273 - SINAPI/SC 05/2026 | M | 1032.45 | 49.84 | 22 | 60.8 | 62772.96
7.2 | Pintura de meio-fio com tinta branca a base de cal (caiação). af_05/2021 | 102498 - SINAPI/SC 05/2026 | M | 1032.45 | 1.97 | 22 | 2.4 | 2477.88
8 | SINALIZAÇÃO VERTICAL | [6 empty] | 16694.87
8.1 | Placa esmaltada para identificacao NR de rua, dimensoes 45x25cm (ref. SINAPI 73916/2) | C.P. 1652504211265 - Composição Própria 05/2026 | UN | 6 | 154.05 | 22 | 187.94 | 1127.64
8.2 | Placa em aço - película I + I - fornecimento e implantação | 5213570 - SICRO/SC 01/2026 | m² | 4.8 | 455.46 | 22 | 555.66 | 2667.17
8.3 | Fornecimento e implantação de suporte metálico galvanizado 2" para placa de sinalização (ref. sicro 5213851) | C.P. 1652504211263 - Composição Própria 05/2026 | un | 27 | 391.62 | 22 | 477.78 | 12900.06
9 | CONTROLE TECNOLÓGICO | [6 empty] | 29803.8
9.1 | Ensaio de avaliação dimensional, de absorção de água, de resistência à compressão e de resistência à abrasão - piso de concreto intertravado | C.P. 1652507227797 - Composição Própria 05/2026 | UN | 65 | 375.84 | 22 | 458.52 | 29803.8
[7 empty] | TOTAL | 896998.55