## Orcamento
OBRA: | 1233 - AMPLIAÇÃO DE TRANSPOSIÇÃO DE TALVEGUE COM GALERIAS CIRCULARES DE CONCRETO NA RUA DOMINGOS DE SOUZA FILHO, BAIRRO
ENDEREÇO: | RUA DOMINGOS DE SOUZA FILHO, EM FRENTE AO NÚMERO 1104, BAIRRO FURADINHO.
PLANILHA ORÇAMENTÁRIA
BDI: |  | 22%
BDI Equipamentos:
BDI Diferenciado:
BASE DO ORÇAMENTO: |  | Composição Própria 05/2026, SINAPI/SC 03/2026, Composição Própria 03/2026, Cotação 01/2026, SICRO/SC 01/2026, SINAPI/SC 04/2026, Composição Própria 01/2026
RESPONSÁVEL TÉCNICO: |  | Diogo Jesus da Rosa - CREA 056.773-4
ART:
ITEM | DESCRIÇÃO |  | REFERÊNCIA | UN. | QUANT. | CUSTO UN.(R$) | BDI(%) | PREÇO(R$) |  | PREÇO TOTAL(R$)
1 | ADMINISTRAÇÃO LOCAL | [8 empty] | 5621.27
1.1 | Administração local (ampliação transposição) |  | C.P. 1652605248640 - Composição Própria 05/2026 | UN | 1 | 4607.6 | 22 | 5621.27 |  | 5621.27
2 | INSTALAÇÕES CANTEIRO | [8 empty] | 3358.32
2.1 | Fornecimento e instalação de placa de obra com chapa galvanizada e estrutura de madeira. af_03/2022_ps |  | 103689 - SINAPI/SC 03/2026 | M2 | 3 | 502.41 | 22 | 612.94 |  | 1838.82
2.2 | Locação de container 2,30x6,00m, alt. 2,50m, para escritório e vestiário, incluindo divisória, mesa de trabalho e água potável (ref. SINAPI 10776) |  | C.P. 1652506213978 - Composição Própria 03/2026 | MES | 1 | 725.58 | 22 | 885.21 |  | 885.21
2.3 | Locação de banheiro químico com limpeza semanal 01/26 |  | 1652601242298 - Cotação 01/2026 | MÊS | 1 | 519.91 | 22 | 634.29 |  | 634.29
3 | SINALIZAÇÃO PROVISÓRIA | [8 empty] | 304.68
3.1 | Cone plástico para canalização de trânsito - utilização de 150 ciclos - fornecimento, 01 implantação e 01 retirada diária |  | 5213835 - SICRO/SC 01/2026 | un.dia | 10 | 0.9 | 22 | 1.1 |  | 11
3.2 | Placa para sinalização de obras montada em cavalete metálico - 1,00 x 1,00 m - utilização de 600 ciclos - fornecimento, implantação e 01 retirada diária |  | 5212556 - SICRO/SC 01/2026 | un.dia | 2 | 2.04 | 22 | 2.49 |  | 4.98
3.3 | Cavalete em polietileno zebrado com faixa refletiva - H = 1,00 m - utilização de 600 ciclos - fornecimento, 01 implantação e retirada diária |  | 5213383 - SICRO/SC 01/2026 | un.dia | 2 | 0.78 | 22 | 0.95 |  | 1.9
3.4 | Isolamento de obra com tela plástica laranja, malha retangular, altura 1,2m, estrutura de madeira pontaleteada - utilização em 3 vezes (ref. orse 12640) |  | C.P. 1652202130031 - Composição Própria 03/2026 | M2 | 20 | 11.75 | 22 | 14.34 |  | 286.8
4 | DEMOLIÇÕES E LIMPEZA | [8 empty] | 875.16
4.1 | Demolição de piso de concreto simples, de forma mecanizada com martelete, sem reaproveitamento. af_09/2023 |  | 104790 - SINAPI/SC 03/2026 | M3 | 1.54 | 127.38 | 22 | 155.4 |  | 239.32
4.2 | Remoção de tubos de concreto com diâmetro de 0,40 m a 1,00 m em valas e bueiros |  | 1600404 - SICRO/SC 01/2026 | m | 11 | 10.98 | 22 | 13.4 |  | 147.4
4.3 | Carga, manobra e descarga de entulho em caminhão basculante 14 m³ - carga com escavadeira hidráulica (caçamba de 0,80 m³ / 111 hp) e descarga livre (unidade: m3). af_07/2020 |  | 100983 - SINAPI/SC 03/2026 | M3 | 10.64 | 10.53 | 22 | 12.85 |  | 136.72
4.4 | Transporte com caminhão basculante de 14 m³, em via urbana pavimentada, DMT até 30 km (unidade: m3xkm). af_07/2020 |  | 95876 - SINAPI/SC 03/2026 | M3XKM | 38.3 | 2.61 | 22 | 3.18 |  | 121.79
4.5 | Taxa de descarte de resíduos em empresa licenciada 01/26 |  | 1652601242303 - Cotação 01/2026 | M3 | 10.64 | 17.71 | 22 | 21.61 |  | 229.93
5 | DRENAGEM | [8 empty] | 30569.61
5.1 | Escavação mecanizada de vala com prof. até 1,5 m (média montante e jusante/uma composição por trecho), escavadeira (0,8 m3), larg. de 1,5 m a 2,5 m, em solo de 1A categoria, em locais com alto nível de interferência. af_09/2024 |  | 90082 - SINAPI/SC 03/2026 | M3 | 65.04 | 11.38 | 22 | 13.88 |  | 902.76
5.2 | Reaterro mecanizado de vala com escavadeira hidráulica (capacidade da caçamba: 0,8 m³/potência: 111 hp), largura de 1,5 a 2,5 m, profundidade até 1,5 m, com solo (sem substituição) de 1ª categoria, com compactador de solos de percussão. af_08/2023 |  | 93367 - SINAPI/SC 03/2026 | M3 | 47.66 | 28.38 | 22 | 34.62 |  | 1649.99
5.3 | Preparo de fundo de vala com largura maior ou igual a 1,5 m e menor que 2,5 m, com camada de brita, lançamento mecanizado. af_01/2026 |  | 101624 - SINAPI/SC 03/2026 | M3 | 3.6 | 261.76 | 22 | 319.35 |  | 1149.66
5.4 | Assentamento de tubo de concreto para redes coletoras de águas pluviais, diâmetro de 800 mm, junta rígida, instalado em local com alto nível de interferências (não inclui fornecimento). af_03/2024 |  | 92826 - SINAPI/SC 03/2026 | M | 16 | 97.08 | 22 | 118.44 |  | 1895.04
5.5 | Tubo de concreto armado para aguas pluviais, classe PA-3, com encaixe ponta e bolsa, diametro nominal de 800 mm |  | 12580 - SINAPI/SC 03/2026 | M | 16 | 626.3 | 22 | 764.09 |  | 12225.44
5.6 | Po de pedra (posto pedreira/fornecedor, sem frete) |  | 4741 - SINAPI/SC 03/2026 | M3 | 53.38 | 105.71 | 22 | 128.97 |  | 6884.42
5.7 | Carga, manobra e descarga de solos e materiais granulares em caminhão basculante 14 m³ - carga com escavadeira hidráulica (caçamba de 1,20 m³ / 155 hp) e descarga livre (unidade: m3). af_07/2020 |  | 100979 - SINAPI/SC 03/2026 | M3 | 138.71 | 7.71 | 22 | 9.41 |  | 1305.26
5.8 | Transporte com caminhão basculante de 14 m³, em via urbana pavimentada, DMT até 30 km (unidade: m3xkm). af_07/2020 |  | 95876 - SINAPI/SC 03/2026 | M3XKM | 1433.03 | 2.61 | 22 | 3.18 |  | 4557.04
6 | OAC | [8 empty] | 27473.4
6.1 | CAIXA DE JUNÇÃO E INSPEÇÃO EM CONCRETO ARMADO COM TAMPÃO DE FOFO P/ VISITA, DIMENSÕES DE 2,60M X 1,60M. | [8 empty] | 15800.44
6.1.1 | FUNDO E TAMPA | [8 empty] | 9742.46
6.1.1.1 | Preparo de fundo de vala com largura maior ou igual a 1,5 m e menor que 2,5 m, com camada de brita, lançamento manual. af_01/2026 |  | 101621 - SINAPI/SC 03/2026 | M3 | 0.5 | 284.72 | 22 | 347.36 |  | 173.68
6.1.1.2 | Fabricação, montagem e desmontagem de forma para radier, piso de concreto ou laje sobre solo, em madeira serrada, 4 utilizações. af_09/2021 |  | 97086 - SINAPI/SC 03/2026 | M2 | 7.52 | 197.39 | 22 | 240.82 |  | 1810.97
6.1.1.3 | Concretagem de radier, piso de concreto ou laje sobre solo, fck 30 MPa - lançamento, adensamento e acabamento. af_09/2021 |  | 97096 - SINAPI/SC 03/2026 | M3 | 1.46 | 719.65 | 22 | 877.97 |  | 1281.84
6.1.1.4 | Armação de laje de estrutura convencional de concreto armado utilizando aço CA-50 de 10,0 mm - montagem. af_06/2022 |  | 92771 - SINAPI/SC 04/2026 | KG | 117.2 | 10.2 | 22 | 12.44 |  | 1457.97
6.1.1.5 | Tampao fofo simples com base / requadro, classe D400 carga max. 40 t, redondo, tampa 900 mm (com inscricao em relevo do tipo de rede) |  | 11296 - SINAPI/SC 03/2026 | UN | 2 | 2056.56 | 22 | 2509 |  | 5018
6.1.2 | PAREDES E VIGAS | [8 empty] | 6057.98
6.1.2.1 | Fabricação, montagem e desmontagem de fôrma para cortina de contenção, em chapa de madeira compensada plastificada, E = 18 mm, 10 utilizações. af_11/2024 |  | 100341 - SINAPI/SC 03/2026 | M2 | 16.8 | 55.69 | 22 | 67.94 |  | 1141.39
6.1.2.2 | Armação de cortina de contenção em concreto armado, com aço CA-50 de 6,3 mm - montagem. af_11/2024 |  | 100342 - SINAPI/SC 03/2026 | KG | 10.56 | 18.33 | 22 | 22.36 |  | 236.12
6.1.2.3 | Armação de cortina de contenção em concreto armado, com aço CA-50 de 8 mm - montagem. af_11/2024 |  | 100343 - SINAPI/SC 03/2026 | KG | 69.44 | 15.73 | 22 | 19.19 |  | 1332.55
6.1.2.4 | Armação de cortina de contenção em concreto armado, com aço CA-50 de 10 mm - montagem. af_11/2024 |  | 100344 - SINAPI/SC 03/2026 | KG | 85.33 | 12.56 | 22 | 15.32 |  | 1307.26
6.1.2.5 | Armação de cortina de contenção em concreto armado, com aço CA-50 de 12,5 mm - montagem. af_11/2024 |  | 100345 - SINAPI/SC 03/2026 | KG | 33.51 | 9.52 | 22 | 11.61 |  | 389.05
6.1.2.6 | Concretagem de cortina de contenção, através de bomba - lançamento, adensamento e acabamento. af_11/2024 |  | 100349 - SINAPI/SC 03/2026 | M3 | 1.78 | 760.55 | 22 | 927.87 |  | 1651.61
6.2 | CAIXA DE JUNÇÃO E INSPEÇÃO EM CONCRETO ARMADO COM GRELHA DE FOFO, DIMENSÕES DE 2,60M X 1,60M. | [8 empty] | 11672.96
6.2.1 | FUNDO | [8 empty] | 2202.3
6.2.1.1 | Preparo de fundo de vala com largura maior ou igual a 1,5 m e menor que 2,5 m, com camada de brita, lançamento manual. af_01/2026 |  | 101621 - SINAPI/SC 03/2026 | M3 | 0.5 | 284.72 | 22 | 347.36 |  | 173.68
6.2.1.2 | Fabricação, montagem e desmontagem de forma para radier, piso de concreto ou laje sobre solo, em madeira serrada, 4 utilizações. af_09/2021 |  | 97086 - SINAPI/SC 03/2026 | M2 | 1.68 | 197.39 | 22 | 240.82 |  | 404.58
6.2.1.3 | Concretagem de radier, piso de concreto ou laje sobre solo, fck 30 MPa - lançamento, adensamento e acabamento. af_09/2021 |  | 97096 - SINAPI/SC 03/2026 | M3 | 0.83 | 719.65 | 22 | 877.97 |  | 728.72
6.2.1.4 | Armação de laje de estrutura convencional de concreto armado utilizando aço CA-50 de 10,0 mm - montagem. af_06/2022 |  | 92771 - SINAPI/SC 03/2026 | KG | 71.74 | 10.23 | 22 | 12.48 |  | 895.32
6.2.2 | PAREDES E VIGAS | [8 empty] | 6057.98
6.2.2.1 | Fabricação, montagem e desmontagem de fôrma para cortina de contenção, em chapa de madeira compensada plastificada, E = 18 mm, 10 utilizações. af_11/2024 |  | 100341 - SINAPI/SC 03/2026 | M2 | 16.8 | 55.69 | 22 | 67.94 |  | 1141.39
6.2.2.2 | Armação de cortina de contenção em concreto armado, com aço CA-50 de 6,3 mm - montagem. af_11/2024 |  | 100342 - SINAPI/SC 03/2026 | KG | 10.56 | 18.33 | 22 | 22.36 |  | 236.12
6.2.2.3 | Armação de cortina de contenção em concreto armado, com aço CA-50 de 8 mm - montagem. af_11/2024 |  | 100343 - SINAPI/SC 03/2026 | KG | 69.44 | 15.73 | 22 | 19.19 |  | 1332.55
6.2.2.4 | Armação de cortina de contenção em concreto armado, com aço CA-50 de 10 mm - montagem. af_11/2024 |  | 100344 - SINAPI/SC 03/2026 | KG | 85.33 | 12.56 | 22 | 15.32 |  | 1307.26
6.2.2.5 | Armação de cortina de contenção em concreto armado, com aço CA-50 de 12,5 mm - montagem. af_11/2024 |  | 100345 - SINAPI/SC 03/2026 | KG | 33.51 | 9.52 | 22 | 11.61 |  | 389.05
6.2.2.6 | Concretagem de cortina de contenção, através de bomba - lançamento, adensamento e acabamento. af_11/2024 |  | 100349 - SINAPI/SC 03/2026 | M3 | 1.78 | 760.55 | 22 | 927.87 |  | 1651.61
6.2.3 | TOPO - GRELHA | [8 empty] | 3412.68
6.2.3.3 | Montagem e soldagem de grelha de aço galvanizado com dimensões de 130 x 115cm, para caixa de ligação e inspeção em concreto armado. |  | C.P. 1652605248619 - Composição Própria 01/2026 | UN | 2 | 1398.64 | 22 | 1706.34 |  | 3412.68
7 | RECOMPOSIÇÃO DE PAVIMENTO | [8 empty] | 4666.25
7.1 | Recomposição de base e ou sub-base para fechamento de valas de brita graduada simples - incluso retirada e colocação do material. af_12/2020 |  | 101849 - SINAPI/SC 03/2026 | M3 | 4.08 | 211.49 | 22 | 258.02 |  | 1052.72
7.2 | Recomposição de revestimento em concreto asfáltico (aquisição em usina), para o fechamento de valas - incluso demolição do pavimento. af_12/2020 |  | 102098 - SINAPI/SC 03/2026 | M3 | 1.2 | 2265.97 | 22 | 2764.48 |  | 3317.38
7.3 | Carga, manobra e descarga de solos e materiais granulares em caminhão basculante 14 m³ - carga com escavadeira hidráulica (caçamba de 1,20 m³ / 155 hp) e descarga livre (unidade: m3). af_07/2020 |  | 100979 - SINAPI/SC 03/2026 | M3 | 5.98 | 7.71 | 22 | 9.41 |  | 56.27
7.4 | Transporte com caminhão basculante de 14 m³, em via urbana pavimentada, DMT até 30 km (unidade: m3xkm). af_07/2020 |  | 95876 - SINAPI/SC 03/2026 | M3XKM | 64.58 | 2.61 | 22 | 3.18 |  | 205.36
7.5 | Transporte de mistura betuminosa a quente com caminhão com caçamba térmica de 6 m³ - rodovia pavimentada |  | 5914612 - SICRO/SC 01/2026 | tkm | 31.1 | 0.91 | 22 | 1.11 |  | 34.52
8 | REPAVIMENTAÇÃO DE CALÇADAS | [8 empty] | 6026.37
8.1 | Execução e compactação de aterro com placa vibratória, exclusive escavação, carga, transporte e solo (ref. SINAPI 104737) |  | C.P. 1652504211254 - Composição Própria 03/2026 | M3 | 17.98 | 26.6 | 22 | 32.45 |  | 583.45
8.2 | Po de pedra (posto pedreira/fornecedor, sem frete) |  | 4741 - SINAPI/SC 03/2026 | M3 | 20.14 | 105.71 | 22 | 128.97 |  | 2597.46
8.3 | Lastro com material granular, aplicado em pisos ou lajes sobre solo, espessura de *5 cm*. af_01/2024 |  | 96622 - SINAPI/SC 03/2026 | M3 | 0.56 | 246.39 | 22 | 300.6 |  | 168.34
8.4 | Execução de passeio (calçada) ou piso de concreto com concreto moldado in loco, usinado c20, acabamento convencional, não armado. af_08/2022 |  | 94991 - SINAPI/SC 03/2026 | M3 | 0.9 | 839.19 | 22 | 1023.81 |  | 921.43
8.5 | Carga, manobra e descarga de solos e materiais granulares em caminhão basculante 14 m³ - carga com escavadeira hidráulica (caçamba de 1,20 m³ / 155 hp) e descarga livre (unidade: m3). af_07/2020 |  | 100979 - SINAPI/SC 03/2026 | M3 | 20.77 | 7.71 | 22 | 9.41 |  | 195.45
8.6 | Transporte com caminhão basculante de 14 m³, em via urbana pavimentada, DMT até 30 km (unidade: m3xkm). af_07/2020 |  | 95876 - SINAPI/SC 03/2026 | M3XKM | 224.32 | 2.61 | 22 | 3.18 |  | 713.34
8.7 | Preparo de fundo de vala para assentamento de meio-fio, incluindo compactação, lastro de concreto magro e travamento/escoramento com concreto |  | C.P. 1652504211249 - Composição Própria 03/2026 | M | 10 | 20.82 | 22 | 25.4 |  | 254
8.8 | Assentamento de guia (meio-fio) em trecho reto, confeccionada em concreto pré-fabricado, dimensões 100x15x13x30 cm (comprimento x base inferior x base superior x altura). af_01/2024 |  | 94273 - SINAPI/SC 03/2026 | M | 10 | 48.6 | 22 | 59.29 |  | 592.9
[8 empty] | TOTAL |  | 78895.06
24176_v31 - Aprovado Emissão em 26/05/2026 09:17:15 | [8 empty] | Página 1 de 1