## ORÇAMENTO
PREENCHA APENAS AS CÉLULAS EM AMARELO
| ORÇAMENTO | EMPRESA:
| PREFEITURA MUNICIPAL DE MARACAJÁ | BAIRRO: ESPIGÃO GRANDE | [5 empty] | MUNICIPIO: MARACAJÁ |  | ESTADO: SANTA CATARINA
| RUA PARANÁ - TRECHO 01 | [7 empty] | DATA: 08/05/26 | DATA: 08/05/26
Item | Descrição | Unidade | Quantidade | Valor unitário sem BDI | Código de Reajuste | Valores |  |  |  | Fonte | Referência de Custo
[6 empty] | Unitário sem BDI | BDI | Unitário com BDI | Contratado
RUA PARANÁ - TRECHO 01 - ESTACA 0 A 30
1 | TERRAPLENAGEM | [7 empty] | 7864.46
1.1 | ESCAVAÇÃO VERTICAL PARA INFRAESTRUTURA, COM CARGA, DESCARGA E TRANSPORTE DE SOLO DE 1ª CATEGORIA, COM ESCAVADEIRA HIDRÁULICA (CAÇAMBA: 0,8 M³ / 111 HP), FROTA DE 3 CAMINHÕES BASCULANTES DE 18 M³, DMT ATÉ 1 KM E VELOCIDADE MÉDIA14 KM/H | m³ | 464.288 |  |  | 12.44 | 20.73% | 15.01 | 6968.96 | SINAPI 03/26 | 101231
1.2 | EXECUÇÃO E COMPACTAÇÃO DE CAMADA FINAL DE ATERRO (100% DE ENERGIA DO PROCTOR NORMAL) COM SOLO PREDOMINANTEMENTE ARENOSO, EM CAMADAS COM ESPESSURA DE 20 CM - EXCLUSIVE ESCAVAÇÃO, CARGA E TRANSPORTE E SOLO | m³ | 123.151 |  |  | 1.55 | 20.73% | 1.87 | 230.29 | SINAPI 03/26 | 105565
1.3 | ESPALHAMENTO DE MATERIAL COM TRATOR DE ESTEIRAS | m³ | 341.137 |  |  | 1.62 | 20.73% | 1.95 | 665.21 | SINAPI 03/26 | 100574
2 | DRENAGEM | [7 empty] | 12340.69
2.1 | ASSENTAMENTO DE TUBO DE CONCRETO PARA REDES COLETORAS DE ESGOTO SANITÁRIO, DIÂMETRO DE 600 MM, JUNTA ELÁSTICA, INSTALADO EM LOCAL COM BAIXO NÍVEL DE INTERFERÊNCIAS (NÃO INCLUI FORNECIMENTO) | m | 67 |  |  | 43.73 | 20.73% | 52.79 | 3536.93 | SINAPI 03/26 | 92840
2.2 | ASSENTAMENTO DE TUBO DE CONCRETO PARA REDES COLETORAS DE ÁGUAS PLUVIAIS, DIÂMETRO DE 1000 MM, JUNTA RÍGIDA, INSTALADO EM LOCAL COM BAIXO NÍVEL DE INTERFERÊNCIAS (NÃO INCLUI FORNECIMENTO) | m | 28 |  |  | 114.08 | 20.73% | 137.72 | 3856.16 | SINAPI 03/26 | 92815
2.3 | ESCAVAÇÃO MECANIZADA DE VALA COM PROF. MAIOR QUE 1,5 M E ATÉ 3,0 M (MÉDIA MONTANTE E JUSANTE/UMA COMPOSIÇÃO POR TRECHO), ESCAVADEIRA (0,8 M3), LARG. MENOR QUE 1,5 M, EM SOLO DE 1A CATEGORIA, LOCAIS COM BAIXO NÍVEL DE INTERFERÊNCIA | m³ | 222.88 |  |  | 6.95 | 20.73% | 8.39 | 1869.96 | SINAPI 03/26 | 90092
2.4 | REATERRO MECANIZADO DE VALA COM RETROESCAVADEIRA (CAPACIDADE DA CAÇAMBA DA RETRO: 0,26 M³ / POTÊNCIA: 88 HP), LARGURA DE 0,8 A 1,5 M, PROFUNDIDADE ATÉ 1,5 M, COM SOLO DE 1ª CATEGORIA EM LOCAIS COM BAIXO NÍVEL DE INTERFERÊNCIA | m³ | 166 |  |  | 15.36 | 20.73% | 18.54 | 3077.64 | SINAPI 03/26 | 93381
3 | PAVIMENTAÇÃO | [7 empty] | 413060.7
3.1 | REGULARIZAÇÃO E COMPACTAÇÃO DE SUBLEITO DE SOLO PREDOMINANTEMENTE ARENOSO | m² | 5146.88 |  |  | 3.27 | 20.73% | 3.94 | 20278.7 | SINAPI 03/26 | 100576
3.2 | CONSTRUÇÃO DE BASE E SUB-BASE PARA PAVIMENTAÇÃO DE MACADAME SECO, COM ESPESSURA DE 20 CM - NÃO INCLUI CARGA E TRANSPORTE | m³ | 1029.37 |  |  | 117.47 | 20.73% | 141.82 | 145985.25 | COMPOSIÇÃO 01 | 105752
3.3 | TRANSPORTE DE SUB BASE COM CAMINHÃO BASCULANTE DE 14 M³, EM VIA URBANA PAVIMENTADA, ADICIONAL PARA DMT EXCEDENTE A 30 KM (UNIDADE: M3XKM). DMT 3,30 KM | m³xkm | 3396.92 |  |  | 1 | 20.73% | 1.2 | 4076.3 | SINAPI 03/26 | 93593
3.4 | CONSTRUÇÃO DE BASE E SUB-BASE PARA PAVIMENTAÇÃO DE BRITA GRADUADA SIMPLES, COM ESPESSURA DE 15 CM - EXCLUSIVE CARGA E TRANSPORTE | m³ | 741.57 |  |  | 100.88 | 20.73% | 121.79 | 90315.81 | COMPOSIÇÃO 02 | 96396
3.5 | TRANSPORTE DE BGS COM CAMINHÃO BASCULANTE DE 14 M³, EM VIA URBANA PAVIMENTADA, ADICIONAL PARA DMT EXCEDENTE A 30 KM (UNIDADE: M3XKM). DMT 3,30 KM | m³xkm | 2447.18 |  |  | 1 | 20.73% | 1.2 | 2936.61 | SINAPI 03/26 | 93593
3.6 | Imprimação com emulsão asfáltica - TX=0,0013 t/m² | m² | 4885.36 |  |  | 0.62 | 20.73% | 0.74 | 3615.16 | SICRO 01/26 | 4011352
3.7 | Pintura de ligação - TX=0,00045 t/m² | m² | 4885.36 |  |  | 0.43 | 20.73% | 0.51 | 2491.53 | SICRO 01/26 | 4011353
3.8 | Concreto asfáltico - faixa C-12,5 - areia e brita comerciais | t | 610.62 |  |  | 191.19 | 20.73% | 230.82 | 140943.3 | SICRO 01/26 | 4011463
3.9 | TRANSPORTE DE CONCRETO ASFÁLTICO COM CAMINHÃO BASCULANTE DE 14 M³, EM VIA URBANA PAVIMENTADA, ADICIONAL PARA DMT EXCEDENTE A 30 KM (UNIDADE: M3XKM). DMT 3,30 KM | m³xkm | 2015.04 |  |  | 1 | 20.73% | 1.2 | 2418.04 | SINAPI 03/26 | 93593
4 | FORNECIMENTO DE MATERIAL BETUMINOSO | [7 empty] | 175441
4.1 | Aquisição de emulsão asfáltica para imprimação | T | 6.35 |  |  | 2706.38 | 15% | 3112.337 | 19763.33 | ANP 02/25 | M2092
4.2 | TRANSPORTE COM CAMINHÃO TANQUE DE 30000 L (emulsão asfáltica para imprimação), EM VIA URBANA PAVIMENTADA. DMT= 488,00 Km. | TxKm | 3098.8 |  |  | 0.58 | 15% | 0.667 | 2066.89 | SINAPI 02/26 | 102331
4.3 | Aquisição de emulsão asfáltica RR-1C | T | 2.19 |  |  | 2720.66 | 15% | 3128.759 | 6851.98 | ANP 02/25 | M1946
4.4 | TRANSPORTE COM CAMINHÃO TANQUE DE 30000 L (emulsão asfáltica RR-1C), EM VIA URBANA PAVIMENTADA. DMT= 488,00 Km. | TxKm | 1068.72 |  |  | 0.58 | 15% | 0.667 | 712.83 | SINAPI 02/26 | 102331
4.5 | Aquisição de CAP 50/70 - Teor 5,2% | T | 31.75 |  |  | 3716.85 | 15% | 4274.3775 | 135711.48 | ANP 02/25 | M1943
4.6 | TRANSPORTE COM CAMINHÃO TANQUE DE 30000 L (CAP 50/70), EM VIA URBANA PAVIMENTADA. DMT= 488,00 Km. | TxKm | 15494 |  |  | 0.58 | 15% | 0.667 | 10334.49 | SINAPI 02/26 | 102331
5 | OBRAS COMPLEMENTARES | [7 empty] | 2555.3
5.1 | ASSENTAMENTO DE GUIA (MEIO-FIO) EM TRECHO RETO, CONFECCIONADA EM CONCRETO PRÉ-FABRICADO, DIMENSÕES 100X15X13X30 CM (COMPRIMENTO X BASE INFERIOR X BASE SUPERIOR X ALTURA) | m | 30 |  |  | 48.6 | 20.73% | 58.67 | 1760.1 | SINAPI 03/26 | 94273
5.2 | PLANTIO DE GRAMA ESMERALDA OU SÃO CARLOS OU CURITIBANA, EM PLACAS | m² | 40 |  |  | 16.47 | 20.73% | 19.88 | 795.2 | SINAPI 03/26 | 103946
6 | SINALIZAÇÃO HORIZONTAL E VERTICAL | [7 empty] | 33094.65
6.1 | PINTURA DE EIXO VIÁRIO SOBRE ASFALTO COM TINTA RETRORREFLETIVA A BASE DE RESINA ACRÍLICA COM MICROESFERAS DE VIDRO, APLICAÇÃO MECÂNICA COM DEMARCADORA AUTOPROPELIDA | m | 1830 |  |  | 6.99 | 20.73% | 8.43 | 15426.9 | SINAPI 03/26 | 102512
6.2 | PINTURA DE FAIXA DE PEDESTRE OU ZEBRADA COM TINTA ACRÍLICA, E = 30 CM, APLICAÇÃO MANUAL | m² | 2.21 |  |  | 32.07 | 20.73% | 38.71 | 85.54 | SINAPI 03/26 | 102509
6.3 | Tacha refletiva em plástico injetado - bidirecional tipo I - com um pino - fornecimento e colocação | un. | 102 |  |  | 42.63 | 20.73% | 51.46 | 5248.92 | SICRO 01/26 | 5213395
6.4 | Placa de regulamentação em aço, R1 lado 0,248 m - película retrorrefletiva tipo I + SI - fornecimento e implantação | un. | 3 |  |  | 282.48 | 20.73% | 341.03 | 1023.09 | SICRO 01/26 | 5213444
6.5 | Suporte metálico galvanizado para placa de regulamentação - R1 - lado de 0,248 m - fornecimento e implantação | un. | 3 |  |  | 465.65 | 20.73% | 562.17 | 1686.51 | SICRO 01/26 | 5213855
6.6 | Placa de advertência em fibra, lado de 0,60 m - película retrorrefletiva tipo I + SI - fornecimento e implantação | un. | 6 | 914.07 | SV | 275.36 | 20.73% | 332.44 | 1994.64 | SICRO 01/26 | 5213468
6.7 | Suporte metálico galvanizado para placa de advertência ou regulamentação - lado ou diâmetro de 0,60 m - fornecimento e implantação | un. | 6 | 460.29 | SV | 518 | 20.73% | 625.38 | 3752.28 | SICRO 01/26 | 5213863
6.8 | Placa dupla de identificação de rua - 0,25 x 0,45m - fornecimento e implantação | un. | 2 | 396.33 | SV | 379.51 | 20.73% | 458.18 | 916.36 | SICRO 01/26 | 5113473
6.9 | Suporte metálico galvanizado para identificação de rua - 0,25 x 0,45m - fornecimento e implantação | un. | 2 | 575.14 | SV | 647.34 | 20.73% | 781.53 | 1563.06 | SICRO 01/26 | 5113867
6.10 | Placa em aço - 2,00 x 1,00 m - película retrorrefletiva tipo I + I - fornecimento e implantação | un. | 1 |  |  | 879.15 | 20.73% | 1061.39 | 1061.39 | SICRO 01/26 | 5213489
6.11 | Suporte para placa de sinalização em madeira de lei tratada 8 x 8 cm - fornecimento e implantação | un. | 2 |  |  | 139.14 | 20.73% | 167.98 | 335.96 | SICRO 01/26 | 5216111
OBS.: SINAPI/SICRO SEM DESONERAÇÃO - FLORIANÓPOLIS/SC
| ENCARGOS SOCIAIS SEM DESONERAÇÃO | [6 empty] | TOTAL: | 644356.8
DATA BASE DO ORÇAMENTO: 03/2026 PARA SINAPI e 01/2026 PARA SICRO
500000

## QCI (hidden)
QCI - QUADRO DE COMPOSIÇÃO DO INVESTIMENTO
| PREFEITURA MUNICIPAL DE MARACAJÁ | BAIRRO: ESPIGÃO GRANDE |  |  | MUNICIPIO: MARACAJÁ |  | ESTADO: SANTA CATARINA
| RUA PARANÁ - TRECHO 01 | [5 empty] | DATA: 08/05/26
Nº do Item | Descrição | Unidade | Quantidade | Recurso Próprio | Contratado | Outras Fontes | Total | INC. %
1 | TERRAPLENAGEM |  |  |  | 7864.46 |  | 7864.46 | 1.221%
2 | DRENAGEM |  |  |  | 12340.69 |  | 12340.69 | 1.915%
3 | PAVIMENTAÇÃO |  |  | 144356.8 | 268703.9 |  | 413060.7 | 64.1%
4 | FORNECIMENTO DE MATERIAL BETUMINOSO |  |  |  | 175441 |  | 175441 | 27.23%
5 | OBRAS COMPLEMENTARES |  |  |  | 2555.3 |  | 2555.3 | 0.3966%
6 | SINALIZAÇÃO HORIZONTAL E VERTICAL |  |  |  | 33094.65 |  | 33094.65 | 5.136%
|  |  |  | 144356.8 | 500000 |  | 644356.8 | 100%

## CRONOGRAMA (hidden)
CRONOGRAMA GLOBAL
| PREFEITURA MUNICIPAL DE MARACAJÁ | [11 empty] | BAIRRO: ESPIGÃO GRANDE |  |  |  | MUNICIPIO: MARACAJÁ |  |  |  | ESTADO: SANTA CATARINA
| RUA PARANÁ - TRECHO 01 | [19 empty] | DATA: 08/05/26
Ítem | Mês 01 |  | Mês 02 |  | Mês 03 |  | Mês 04 |  | Mês 05 |  | Mês 06 |  | Mês 07 |  | Mês 08 |  | Mês 09 |  | Mês 10 |  | Mês 11 |  | Mês 12
| No mês | Acum. | No mês | Acum. | No mês | Acum. | No mês | Acum. | No mês | Acum. | No mês | Acum. | No mês | Acum. | No mês | Acum. | No mês | Acum. | No mês | Acum. | No mês | Acum. | No mês | Acum.
1 | 50% | 50% | 50% | 100% | 0% | 100% | 0% | 100% | 0% | 100%
2 | 20% | 20% | 40% | 60% | 40% | 100% | 0% | 100% | 0% | 100%
3 | 10% | 10% | 20% | 30% | 30% | 60% | 30% | 90% | 10% | 100%
4 | 10% | 10% | 20% | 30% | 30% | 60% | 30% | 90% | 10% | 100%
5 | 0% | 0% | 0% | 0% | 0% | 0% | 25% | 25% | 75% | 100%
6 | 0% | 0% | 0% | 0% | 0% | 0% | 50% | 50% | 50% | 100%
TOTAL | 10.13% | 10.13% | 19.64% | 29.77% | 28.17% | 57.93% | 30.07% | 88% | 12% | 100%
Cronograma Financeiro | 65250.538 |  | 126568.846 |  | 181486.786 |  | 193736.66 |  | 77313.97
Acumulado (R$) | 65250.538 |  | 191819.384 |  | 373306.17 |  | 567042.83 |  | 644356.8
Cronograma Fisico | 10.13% |  | 19.64% |  | 28.17% |  | 30.07% |  | 12%
Cron. Fis. (Acum.) | 10.13% |  | 29.77% |  | 57.93% |  | 88% |  | 100%

## TERRAPL. (hidden)
PLANILHA DE CÁLCULO DE QUANTITATIVOS DE TERRAPLENAGEM
| PREFEITURA MUNICIPAL DE MARACAJÁ |  |  |  | BAIRRO: ESPIGÃO GRANDE |  | MUNICIPIO: MARACAJÁ |  | ESTADO: SANTA CATARINA
| RUA PARANÁ - TRECHO 01 | [7 empty] | DATA: 08/05/26
ESTACA |  |  | SEMI DISTÂNCIA | ÁREA DE CORTE | SOMA DAS ÁREAS | VOLUME DE CORTE | ÁREA DE ATERRO | SOMA DAS ÁREAS | VOLUME DE ATERRO
0 | + | 0 |  | 0.544 |  | 0 | 0 |  | 0
0 | + | 0.71 | 0.355 | 0.397 | 0.941 | 0.334 | 0.01 | 0.01 | 0.003
0 | + | 10.952 | 5.121 | 0.986 | 1.383 | 7.082 | 0 | 0.01 | 0.051
1 | + | 0 | 4.524 | 0.705 | 1.691 | 7.65 | 0.021 | 0.021 | 0.095
1 | + | 6 | 3 | 1.119 | 1.824 | 5.472 | 0.027 | 0.048 | 0.144
2 | + | 0 | 7 | 0.389 | 1.508 | 10.556 | 0.013 | 0.04 | 0.28
3 | + | 0 | 10 | 0.129 | 0.518 | 5.18 | 0.026 | 0.039 | 0.39
3 | + | 15 | 7.5 | 0.272 | 0.401 | 3.007 | 0.008 | 0.034 | 0.255
4 | + | 0 | 2.5 | 0.307 | 0.579 | 1.447 | 0.021 | 0.029 | 0.072
5 | + | 0 | 10 | 0.48 | 0.787 | 7.87 | 0.029 | 0.05 | 0.5
5 | + | 15 | 7.5 | 0.958 | 1.438 | 10.785 | 0 | 0.029 | 0.217
6 | + | 0 | 2.5 | 0.913 | 1.871 | 4.677 | 0 | 0 | 0
7 | + | 0 | 10 | 0.641 | 1.554 | 15.54 | 0 | 0 | 0
8 | + | 0 | 10 | 1.165 | 1.806 | 18.06 | 0 | 0 | 0
9 | + | 0 | 10 | 0.037 | 1.202 | 12.02 | 0.67 | 0.67 | 6.7
10 | + | 0 | 10 | 0.041 | 0.078 | 0.78 | 0.256 | 0.926 | 9.26
11 | + | 0 | 10 | 0.312 | 0.353 | 3.53 | 0.663 | 0.919 | 9.19
11 | + | 10 | 5 | 0.287 | 0.599 | 2.995 | 0.581 | 1.244 | 6.22
12 | + | 0 | 5 | 0.464 | 0.751 | 3.755 | 0.685 | 1.266 | 6.33
13 | + | 0 | 10 | 0.709 | 1.173 | 11.73 | 0.651 | 1.336 | 13.36
14 | + | 0 | 10 | 0.788 | 1.497 | 14.97 | 0.753 | 1.404 | 14.04
15 | + | 0 | 10 | 0.942 | 1.73 | 17.3 | 0.052 | 0.805 | 8.05
16 | + | 0 | 10 | 0.86 | 1.802 | 18.02 | 0.008 | 0.06 | 0.6
17 | + | 0 | 10 | 0.635 | 1.495 | 14.95 | 0.372 | 0.38 | 3.8
18 | + | 0 | 10 | 0.351 | 0.986 | 9.86 | 0.218 | 0.59 | 5.9
19 | + | 0 | 10 | 0.775 | 1.126 | 11.26 | 0.103 | 0.321 | 3.21
19 | + | 10 | 5 | 0.524 | 1.299 | 6.495 | 0.096 | 0.199 | 0.995
19 | + | 17 | 3.5 | 1.35 | 1.874 | 6.559 | 0.085 | 0.181 | 0.633
20 | + | 0 | 1.5 | 1.396 | 2.746 | 4.119 | 0.069 | 0.154 | 0.231
21 | + | 0 | 10 | 2.667 | 4.063 | 40.63 | 0 | 0.069 | 0.69
22 | + | 0 | 10 | 2.324 | 4.991 | 49.91 | 0 | 0 | 0
22 | + | 1.063 | 0.5315 | 2.119 | 4.443 | 2.361 | 0 | 0 | 0
22 | + | 17 | 7.9685 | 0.373 | 2.492 | 19.857 | 0.17 | 0.17 | 1.354
22 | + | 19.869 | 1.4345 | 0.312 | 0.685 | 0.982 | 0.26 | 0.43 | 0.616
23 | + | 0 | 0.0655 | 0.312 | 0.624 | 0.04 | 0.264 | 0.524 | 0.034
23 | + | 4.31 | 2.155 | 0.366 | 0.678 | 1.461 | 0.191 | 0.455 | 0.98
23 | + | 13.432 | 4.561 | 0.502 | 0.868 | 3.958 | 0.024 | 0.215 | 0.98
24 | + | 0 | 3.284 | 0.645 | 1.147 | 3.766 | 0 | 0.024 | 0.078
25 | + | 0 | 10 | 0.789 | 1.434 | 14.34 | 0 | 0 | 0
26 | + | 0 | 10 | 0.769 | 1.558 | 15.58 | 0 | 0 | 0
26 | + | 17.445 | 8.7225 | 0.963 | 1.732 | 15.107 | 0 | 0 | 0
27 | + | 0 | 1.2775 | 0.878 | 1.841 | 2.351 | 0 | 0 | 0
28 | + | 0 | 10 | 0.481 | 1.359 | 13.59 | 0.019 | 0.019 | 0.19
28 | + | 16.114 | 8.057 | 0.01 | 0.491 | 3.955 | 0.971 | 0.99 | 7.976
29 | + | 0 | 1.943 | 0.001 | 0.011 | 0.021 | 1.162 | 2.133 | 4.144
29 | + | 3.759 | 1.8795 | 0 | 0.001 | 0.001 | 1.34 | 2.502 | 4.702
30 | + | 0 | 8.1205 | 4.972 | 4.972 | 40.375 | 0 | 1.34 | 10.881
[6 empty] | 464.288 |  |  | 123.151
VOLUME TOTAL DE ESCAVAÇÃO: | [7 empty] | 464.288
VOLUME TOTAL DE ATERRO: | [7 empty] | 123.151
VOLUME DE BOTA FORA: | [7 empty] | 341.137

## DIM. DREN. (hidden)
ANEXO 03 - ESTUDO DE BACIAS DE CONTRIBUIÇÃO PARA CÁLCULO
E DIMENSIONAMENTO DE BUEIRO DE TALVEGUE
RUA ARCENDINO FARIAS |  |  |  | MUNICIPIO: MARACAJÁ |  |  | PREFEITURA MUNICIPAL DE MARACAJÁ/SC
BAIRRO/DISTRITO: ESPIGÃO GRANDE |  |  |  | ESTADO: SC |  |  | #REF! |  |  | FOLHA : 01 / 01
ESTUDO DA BACIA DE CONTRIBUIÇÃO
BACIA | L. (m) | Área (km²) | Montante | Jusante | Decl. (m/km) | TR (anos) | tc | i (mm/h) | C (runoff) | Qd (m³/s) (SOLICITADA)
1 | 866 | 0.26429 | 16 | 13.722 | 2.6305 | 25 | 35.1601 | 83.6156 | 0.25 | 1.5347
DIMENSIONAMENTO
ESTACA |  |  | L. (m) | Montante |  | Jusante |  | I (m/m) |  | Ø Projetado
30 | + | 6 | 13 | 13.722 |  | 13.45 |  | 0.020923 |  | Duplo de 0,60m
SUBSTITUIÇÃO
ESTUDO DA BACIA DE CONTRIBUIÇÃO
BACIA | L. (m) | Área (km²) | Montante | Jusante | Decl. (m/km) | TR (anos) | tc | i (mm/h) | C (runoff) | Qd (m³/s) (SOLICITADA)
2 | 900 | 0.17381 | 15 | 13.158 | 2.0467 | 25 | 39.8922 | 77.5413 | 0.25 | 0.93592
DIMENSIONAMENTO
ESTACA |  |  | L. (m) | Montante |  | Jusante |  | I (m/m) |  | Ø Projetado
50 | + | 0 | 13 | 13.158 |  | 12.898 |  | 0.02 |  | Duplo de 0,60m
SUBSTITUIÇÃO

## BACIAS (hidden)
BACIA | ÁREA DE CONTRIBUIÇÃO (m²) | ÁREA DE CONTRIBUIÇÃO (HA) | ÁREA DE CONTRIBUIÇÃO (KM²)
1 | 264293 | 26.4293 | 0.26429
2 | 173808 | 17.3808 | 0.17381
9240
2700
6540
2.1916

## DRENAGEM (hidden)
PLANILHA DE CÁLCULO PARA DIMENSIONAMENTO E QUANTITATIVOS DE DRENAGEM URBANA
[6 empty] | PREFEITURA MUNICIPAL DE MARACAJÁ | [6 empty] | BAIRRO: ESPIGÃO GRANDE |  |  |  |  | MUNICIPIO: MARACAJÁ |  |  |  | ESTADO: SANTA CATARINA |  |  |  |  | DATA: 08/05/26
[6 empty] | RUA PARANÁ - TRECHO 01 |  |  |  |  | T : | 5 | anos | Coef. n : | 0.013 | K: | 696.47 | b: | 8.97 | m: | 0.195 | n: | 0.701
Trecho | [5 empty] | L (m) | Área (m²) | TC (min) | I (mm/h) | C (run off) | Vazão (m³/s) |  |  | Cota Terreno |  | Declividade |  | Diâmetro |  | Velocidade (m/s) | Recobrimento |  | Cota da Galeria |  | Dimensões |  |  | Tempo de Percurso |  | Escavação (m³) | Reaterro (m³)
Est. inicial |  |  | Est. Final | [7 empty] | Projeto | Admissível sarjeta | Captada | (montante) | (jusante) | Natural (mm) | Adotada (mm) | Calculado (m) | Comercial (mm) |  | Mínimo (m) | Adotado (m) | (montante) | (jusante) | Profundidade (m) | Profundidade (m) | Largura (m) | Galeria (min) | Sarjeta (min)
26 | + | 12 | 29 | + | 19 | 67 | 4020 | 10 | 121.1369 | 0.6 | 0.081162 | 0 | 0.081162 | 15.44 | 15.95 | -0.7612% | 0.2985% | 0.34141 | 600 | 1.1869 | 0.4 | 1.4 | 13.75 | 13.95 | 1.69 | 2 | 1.35 | 0.9408 | 0 | 166.8802 | 139.6012
TRAVESSIA DE PISTA
15 | + | 6.7 |  |  |  | 14 | RUA PARANÁ | [7 empty] | BOCA DE LOBO |  |  | 0 | 1000 | [5 empty] | 1 | 1 | 2 |  |  | 28 | 13.2044
26 | + | 12 |  |  |  | 14 | RUA PARANÁ | [7 empty] | BOCA DE LOBO |  |  | 0 | 1000 | [5 empty] | 1 | 1 | 2 |  |  | 28 | 13.2044
[7 empty] | SERVIÇO |  | QTDADE | UNID.
[7 empty] | BSTC D= | 600 | 67 | m
[7 empty] | BSTC D= | 1000 | 28 | m
[7 empty] | ESCAVAÇÃO |  | 222.88 | m³
[7 empty] | REATERRO |  | 166 | m³
Note on I6: ALGUNS PROJTISTAS ADOTAM SEMPRE 10MIN, EM FAVOR DA SEGURANÇA
Note on K6: media ponderada conforme áreas e seus respectivos coeficientes
Note on N6: COMO A VAZÃO DE PROJETO É MENOR Q DA SARJETA ESSE SEGMENTO PODE SER TRANSPORTADO SOMENTE PELA SARJETA
Note on S6: FORMULA APOSTILA
Note on U6: FÓRMULA APOSTILA

## PAVIM. (hidden)
#REF! | [5 empty] | PLANILHA DE CÁLCULO DE QUANTITATIVOS DE PAVIMENTAÇÃO
[6 empty] | PREFEITURA MUNICIPAL DE MARACAJÁ | BAIRRO: ESPIGÃO GRANDE |  |  | MUNICIPIO: MARACAJÁ |  | ESTADO: SANTA CATARINA
[6 empty] | RUA PARANÁ - TRECHO 01 | [5 empty] | DATA: 08/05/26
REGULARIZACAO E COMPACTAÇÃO DE SUBLEITO
Est. inicial |  |  | Est. Final |  |  | Localização | Lado | Comprimento (m) | Largura (m) | Área (m²) | Espessura (m) | Quantidade (m²)
0 | + | 0 | 1 | + | 10 | ACESSO Á RUA PARANÁ | LE/LD | - | - | 197.02 | - | 197.02
1 | + | 0 | 30 | + | 0 | RUA PARANÁ | LE/LD | 580 | 8.2 | 4756 | - | 4756
21 | + | 3 | 21 | + | 10.7 | LIMPA RODAS - RUA 168 | LE | - | - | 91.56 | - | 91.56
29 | + | 10 | 29 | + | 19 | LIMPA RODAS - RUA 213 | LE | - | - | 102.3 | - | 102.3
TOTAL: | [11 empty] | 5146.88
SUB BASE DE MACADAME SECO
Est. inicial |  |  | Est. Final |  |  | Localização | Lado | Comprimento (m) | Largura (m) | Área (m²) | Espessura (m) | Quantidade (m³)
0 | + | 0 | 1 | + | 10 | ACESSO Á RUA PARANÁ | LE/LD | - | - | 197.02 | 0.2 | 39.4
1 | + | 0 | 30 | + | 0 | RUA PARANÁ | LE/LD | 580 | 8.2 | 4756 | 0.2 | 951.2
21 | + | 3 | 21 | + | 10.7 | LIMPA RODAS - RUA 168 | LE | - | - | 91.56 | 0.2 | 18.31
29 | + | 10 | 29 | + | 19 | LIMPA RODAS - RUA 213 | LE | - | - | 102.3 | 0.2 | 20.46
TOTAL: | [11 empty] | 1029.37
BASE DE BRITA GRADUADA SIMPLES
Est. inicial |  |  | Est. Final |  |  | Localização | Lado | Comprimento (m) | Largura (m) | Área (m²) | Espessura (m) | Quantidade (m³)
0 | + | 0 | 1 | + | 10 | ACESSO Á RUA PARANÁ | LE/LD | - | - | 197.02 | 0.15 | 29.55
1 | + | 0 | 30 | + | 0 | RUA PARANÁ | LE/LD | 580 | 7.85 | 4553 | 0.15 | 682.95
21 | + | 3 | 21 | + | 10.7 | LIMPA RODAS - RUA 168 | LE | - | - | 91.56 | 0.15 | 13.73
29 | + | 10 | 29 | + | 19 | LIMPA RODAS - RUA 213 | LE | - | - | 102.3 | 0.15 | 15.34
TOTAL: | [11 empty] | 741.57
IMPRIMAÇÃO EM LIGANTE COM EMULSÃO ASFÁLTICA
Est. inicial |  |  | Est. Final |  |  | Localização | Lado | Comprimento (m) | Largura (m) | Área (m²) | Espessura (m) | Quantidade (m²)
0 | + | 0 | 1 | + | 10 | ACESSO Á RUA PARANÁ | LE/LD | - | - | 197.02 | - | 197.02
1 | + | 0 | 30 | + | 0 | RUA PARANÁ | LE/LD | 580 | 7.7 | 4466 | - | 4466
20 | + | 6.3 | 20 | + | 10 | LOMBADA | LE/LD | 3.7 | 7.7 | 28.48 | - | 28.48
21 | + | 3 | 21 | + | 10.7 | LIMPA RODAS - RUA 168 | LE | - | - | 91.56 | - | 91.56
29 | + | 10 | 29 | + | 19 | LIMPA RODAS - RUA 213 | LE | - | - | 102.3 | - | 102.3
TOTAL (m²): | [11 empty] | 4885.36
AQUISIÇÃO PARA A IMPRIMAÇÃO COM EMULSÃO ASFÁLTICA - 0,0013T/m²: | [11 empty] | 6.35
TRANSPORTE DO MATERIAL BETUMINOSO PARA A IMPRIMAÇÃO COM EMULSÃO ASFÁLTICA - 0,0013T/m²: | [11 empty] | 6.35
Cálculo para o valor do transp. adotou-se a fórmula conforme Portaria do DNIT n. 1.977, de 25 de outubro de 2017, publicada no Diário Oficial da União (26,939 + 0,253 x D) = [(26,939*(589,906/270,237))+(0,253*589,906/270,237)*488] x 1,17= | [11 empty] | 384.13
OBS.: D.M.T da Refinaria/PR até Usina Asfáltica = 488,00 km. ICMS = 17%
PINTURA DE LIGAÇÃO
Est. inicial |  |  | Est. Final |  |  | Localização | Lado | Comprimento (m) | Largura (m) | Área (m²) | Espessura (m) | Quantidade (m²)
0 | + | 0 | 1 | + | 10 | ACESSO Á RUA PARANÁ | LE/LD | - | - | 197.02 | - | 197.02
1 | + | 0 | 30 | + | 0 | RUA PARANÁ | LE/LD | 580 | 7.7 | 4466 | - | 4466
20 | + | 6.3 | 20 | + | 10 | LOMBADA | LE/LD | 3.7 | 7.7 | 28.48 | - | 28.48
21 | + | 3 | 21 | + | 10.7 | LIMPA RODAS - RUA 168 | LE | - | - | 91.56 | - | 91.56
29 | + | 10 | 29 | + | 19 | LIMPA RODAS - RUA 213 | LE | - | - | 102.3 | - | 102.3
TOTAL (m²): | [11 empty] | 4885.36
AQUISIÇÃO DO MATERIAL BETUMINOSO PARA PINTURA DE LIGAÇÃO COM EMULSÃO ASFÁLTICA RR-1C - 0,00045T/m²: | [11 empty] | 2.19
TRANSPORTE DO MATERIAL BETUMINOSO PARA PINTURA DE LIGAÇÃO COM EMULSÃO ASFÁLTICA - 0,00045T/m²: | [11 empty] | 2.19
Cálculo para o valor do transp. adotou-se a fórmula conforme Portaria do DNIT n. 1.977, de 25 de outubro de 2017, publicada no Diário Oficial da União (26,939 + 0,253 x D) = [(26,939*(589,906/270,237))+(0,253*589,906/270,237)*488] x 1,17= | [11 empty] | 384.13
OBS.: D.M.T da Refinaria/PR até Usina Asfáltica = 488,00 km. ICMS = 17%
CONCRETO ASFÁLTICO CAP 50/70 - FAIXA C
Est. inicial |  |  | Est. Final |  |  | Localização | Lado | Comprimento (m) | Largura (m) | Área (m²) | Espessura (m) | Quantidade (m³)
0 | + | 0 | 1 | + | 10 | ACESSO Á RUA PARANÁ | LE/LD | - | - | 197.02 | 0.05 | 9.85
1 | + | 0 | 30 | + | 0 | RUA PARANÁ | LE/LD | 580 | 7.7 | 4466 | 0.05 | 223.3
20 | + | 6.3 | 20 | + | 10 | LOMBADA | LE/LD | 3.7 | 7.7 | 28.48 | 0.05 | 1.42
21 | + | 3 | 21 | + | 10.7 | LIMPA RODAS - RUA 168 | LE | - | - | 91.56 | 0.05 | 4.57
29 | + | 10 | 29 | + | 19 | LIMPA RODAS - RUA 213 | LE | - | - | 102.3 | 0.05 | 5.11
TOTAL (m³): | [11 empty] | 244.25
TOTAL (T) - PESO ESPECÍFICO 2,50T/m³: | [11 empty] | 610.62
AQUISIÇÃO DE MATERIAL BETUMINOSO PARA ASFÁLTICO CAP 50/70 - FAIXA C - 5,2%: | [11 empty] | 31.75
TRANSPORTE DO MATERIAL BETUMINOSO PARA ASFÁLTICO CAP 50/70 - FAIXA C - PESO ESPECÍFICO 2,50T/m³: | [11 empty] | 31.75
Cálculo para o valor do transp. adotou-se a fórmula conforme Portaria do DNIT n. 1.977, de 25 de outubro de 2017, publicada no Diário Oficial da União (26,939 + 0,253 x D) = [(26,939*(589,906/270,237))+(0,253*589,906/270,237)*488] x 1,17= | [11 empty] | 384.13
OBS.: D.M.T da Refinaria/PR até Usina Asfáltica = 488,00 km. ICMS = 17%

## OBRAS COMPLEMENTARES (hidden)
PLANILHA DE CÁLCULO DE QUANTITATIVOS DE CALÇADA
|  |  | PREFEITURA MUNICIPAL DE MARACAJÁ |  |  |  |  | BAIRRO: ESPIGÃO GRANDE |  | MUNICIPIO: MARACAJÁ |  | ESTADO: SANTA CATARINA
|  |  | RUA PARANÁ - TRECHO 01 | [8 empty] | DATA: 08/05/26
ASSENTAMENTO DE GUIA (MEIO FIO) EM TRECHO RETO, CONFECCIONADA EM CONCRETO PRÉ-FABRICADO, DIMENSÕES 100X15X13X30 CM (COMPRIMENTO X BASE INFERIOR X BASE SUPERIOR X ALTURA), PARA VIAS URBANAS (USO VIÁRIO) - TIPO 01
Est. inicial |  |  | Est. Final |  |  | Rua | Lado | Comprimento (m) | Largura (m) | Área (m²) | Altura (m) | Quantidade (m)
0 | + | 0 | 1 | + | 10 | ACESSO Á RUA PARANÁ | LE/LD | 30 | - | - | - | 30
TOTAL: | [11 empty] | 30
ENLEIVAMENTO
Est. inicial |  |  | Est. Final |  |  | Rua | Lado | Comprimento (m) | Largura (m) | Área (m²) | Altura (m) | Quantidade (m²)
0 | + | 0 | 1 | + | 10 | ACESSO Á RUA PARANÁ | LE/LD | - | - | 40 | - | 40
TOTAL: | [11 empty] | 40

## SINALIZAÇÃO (hidden)
PLANILHA DE CÁLCULO DE QUANTITATIVOS DE SINALIZAÇÃO
|  |  | PREFEITURA MUNICIPAL DE MARACAJÁ |  |  |  |  | BAIRRO: ESPIGÃO GRANDE |  |  | MUNICIPIO: MARACAJÁ | ESTADO: SANTA CATARINA
|  |  | RUA PARANÁ - TRECHO 01 | [8 empty] | DATA: 08/05/26
SINALIZAÇÃO HORIZONTAL - PINTURA DE FAIXA
Est. Inicial |  |  | Est. Final |  |  | Rua | Qtdd (un.) | Comprimento (m) | Largura (m) | Faixas (un.) | Tipo | Total (m)
0 | + | 0 | 1 | + | 10 | ACESSO Á RUA PARANÁ | 1 | 30 | 0.1 | 3 | EIXO e BORDO LE/LD | 90
1 | + | 0 | 30 | + | 0 | RUA PARANÁ | 1 | 580 | 0.1 | 3 | EIXO e BORDO LE/LD | 1740
1830
SINALIZAÇÃO HORIZONTAL - FAIXA ZEBRADA
Est. Inicial |  |  | Est. Final |  |  | Rua | Qtdd (un.) | Comprimento (m) | Largura (m) | Faixas (un.) | Tipo | Total (m²)
20 | + | 6.3 | 20 | + | 10 | LOMBADA | 1 | 3.7 | 0.3 | 2 | FAIXA DE LOMBADA | 2.21
TOTAL: | [11 empty] | 2.21
SINALIZAÇÃO HORIZONTAL - TACHA REFLETIVA BIDIRECIONAL
Est. Inicial |  |  | Est. Final |  |  | Rua | Faixas (un.) | Comprimento (m) | Largura (m) | á cada | Tipo | Quantidade (un.)
0 | + | 0 | 1 | + | 10 | ACESSO Á RUA PARANÁ | 1 | 30 | - | 6 | EIXO e BORDO LE/LD | 5
1 | + | 0 | 30 | + | 0 | RUA PARANÁ | 1 | 580 | - | 6 | EIXO e BORDO LE/LD | 97
TOTAL: | [11 empty] | 102
SINALIZAÇÃO VERTICAL - PLACA DE REGULAMENTAÇÃO
Est. Inicial |  |  | Est. Final |  |  | Rua | Qtdd (un.) | Comprimento (m) | Largura (m) | Lado | Tipo | Quantidade (un.)
0 | + | 0 | 0 | + | 0 | RUA PARANÁ | 1 | 0.6 | 0.6 | LE | PARE | 1
21 | + | 0 | 21 | + | 0 | RUA PARANÁ | 1 | 0.6 | 0.6 | LE | PARE | 1
29 | + | 10 | 29 | + | 10 | RUA PARANÁ | 1 | 0.6 | 0.6 | LE | PARE | 1
TOTAL: | [11 empty] | 3
SINALIZAÇÃO VERTICAL - PLACA DE ADVERTÊNCIA
Est. Inicial |  |  | Est. Final |  |  | Rua | Quantidade | Comprimento (m) | Largura (m) | Lado | Tipo | Quantidade (un.)
15 | + | 10 | 15 | + | 10 | RUA PARANÁ | 1 | 0.6 | 0.6 | LD | LOMBADA Á 100m | 1
18 | + | 0 | 18 | + | 0 | RUA PARANÁ | 1 | 0.6 | 0.6 | LD | LOMBADA Á 50m | 1
20 | + | 10 | 20 | + | 10 | RUA PARANÁ | 2 | 0.6 | 0.6 | LE/LD | LOMBADA | 2
23 | + | 0 | 23 | + | 0 | RUA PARANÁ | 1 | 0.6 | 0.6 | LE | LOMBADA Á 50m | 1
25 | + | 10 | 25 | + | 10 | RUA PARANÁ | 1 | 0.6 | 0.6 | LE | LOMBADA Á 100m | 1
TOTAL: | [11 empty] | 6
SINALIZAÇÃO VERTICAL - PLACA DE IDENTIFICAÇÃO DE RUA
Est. Inicial |  |  | Est. Final |  |  | Rua | Quantidade | Comprimento (m) | Altura (m) | Lado | Tipo | Quantidade (un.)
0 | + | 0 | 0 | + | 0 | RUA PARANÁ | 1 | 0.45 | 0.25 | LD | PLACA DE IDENTIFICAÇÃO DE RUA | 1
21 | + | 10 | 21 | + | 10 | RUA PARANÁ | 1 | 0.45 | 0.25 | LE | PLACA DE IDENTIFICAÇÃO DE RUA | 1
TOTAL: | [11 empty] | 2
SINALIZAÇÃO VERTICAL
Est. Inicial |  |  | Est. Final |  |  | Rua | Qtdd (un.) | Comprimento (m) | Largura (m) | Lado | Tipo | Quantidade (un.)
0 | + | 0 | 30 | + | 0 | RUA PARANÁ | 1 | 2 | 1 | LE | PLACA DE OBRA | 1
TOTAL: | [11 empty] | 1

## BDI (hidden)
|  |  | Agente Promotor |  | Número do Contrato
PREFEITURA MUNICIPAL DE MARACAJÁ
Empreendimento
PAVIMENTAÇÃO COM CONCRETO ASFÁLTICO, TERRAPLENAGEM, DRENAGEM E SINALIZAÇÃO
Localização
|  |  | RUA PARANÁ - TRECHO 01 | BAIRRO: ESPIGÃO GRANDE |  |  | DATA: 08/05/26
|  |  | MUNICIPIO: MARACAJÁ | ESTADO: SANTA CATARINA
Composição do BDI para obras com mão-de-obra sem desoneração (conforme Lei 13.161 de 2015)
TIPO DE OBRA
Construção de Rodovias
COMPOSIÇÃO - BDI para Construção de Rodovias e Ferrovias
|  | ITEM | DESCRIÇÃO ANALÍTICA | SIGLAS | PERCENTUAL | SITUAÇÃO | 1° QUARTIL (MÍNIMO) | 3° QUARTIL (MÁXIMA)
|  | 1 | ADMINISTRAÇÃO CENTRAL | AC | 3.8% | OK | 3.8% | 4.67%
|  | 2 | SEGURO E GARANTIA | S + G | 0.32% | OK | 0.32% | 0.74%
|  | 3 | RISCO | R | 0.5% | OK | 0.5% | 0.97%
|  | 4 | DESPESAS FINANCEIRAS | DF | 1.02% | OK | 1.02% | 1.21%
|  | 5 | LUCRO | L | 6.64% | OK | 6.64% | 8.69%
|  | 6 | TAXA REPRESENTATIVA DE TRIBUTOS | I= PIS+CONFINS+ISS+CPRB | 6.65% | OK | 3.65% | 8.65% | Foi incluída a CPRB com a alíquota de 4,50% sobre a Receita Bruta
|  | 6.1 | PIS | PIS | 0.65% | OK | 0.65% | 0.65%
Alíquota iss: | Base de cálculo: | 6.2 | CONFINS | CONFINS | 3% | OK | 3% | 3%
|  | 6.3 | CONTRIBUIÇÃO PREVIDENCIÁRIA SOBRE A RECEITA BRUTA | CPRB | 0% | OK | 4.5% | 4.5% | Mão-de-obra desonerada
3% | 100% | 6.4 | ISS | ISS | 3% | OK | 2% | 5%
|  |  |  | LIMITE CONFORME ACÓRDÃO TCU 2.622/2013 |  |  | de 19,60% a 24,23%
Fórmula - Acórdão TCU 2.622/2013
|  | BDI= | (1+AC+S+R+G)(1+DF)(1+L) 1 | BDI | 20.73% | OK! Percentual do BDI quando calculado sem desoneração atende ao limite estipulado pelo Acórdão TCU 2.622/2013
(1-I)
Percentual de BDI dentro do limite estipulado pelo Acódão TCU 2.622/2013. O cálculo dessa composição sem desoneração resulta em 20,73%
Obs¹: Para pagamento de material em canteiro, quando possível nos programas do Gestor, o BDI de Materiais deve ser limitado a 12,00%
Obs²: O cálculo desta composição de BDI não considera a desoneração da contribuição previdenciária, conforme Lei 13.161/2015
Eu, responsável técnico pelo orçamento, declaro para os devidos fins que a opção pela desoneração sobre a folha de pagamento é mais adequada para a administração pública.
Declaração do Tomador dos Recursos:
Declaro, conforme legislação tributária municipal, que a alíquota do ISS é de 3% e a sua base de cálculo é de 100% sobre o valor total do orçamento.
Responsável Técnico pela Composição do BDI
|  |  | Nome: DARCIO PAGANI VIEIRA |  | Responsável indicado pelo Tomador
|  |  | Registro: 077.222-9 |  | Nome: HELDER FRANCISCO LOCH
|  |  | ART: |  | Cargo: CONTADOR
CPF: 288.787.289-34

## COMP. SINAPI (hidden)
COMPOSIÇÕES DE PREÇO UNITÁRIO
| PREFEITURA MUNICIPAL DE MARACAJÁ | BAIRRO: ESPIGÃO GRANDE |  | ESTADO: SANTA CATARINA | DATA: 08/05/26
| RUA PARANÁ - TRECHO 01 | MUNICIPIO: MARACAJÁ
COMPOSIÇÃO 01 | CONSTRUÇÃO DE BASE E SUB-BASE PARA PAVIMENTAÇÃO DE MACADAME SECO, COM ESPESSURA DE 20 CM - EXCLUSIVE CARGA E TRANSPORTE
CÓDIGO | INSUMO | UNIDADE | COEFICIENTE | PREÇO UNITÁRIO | CUSTO TOTAL
88316 | SERVENTE COM ENCARGOS COMPLEMENTARES | H | 0.071036 | 26.73 | 1.89
5934 | MOTONIVELADORA POTÊNCIA BÁSICA LÍQUIDA (PRIMEIRA MARCHA) 125 HP, PESO BRUTO 13032 KG, LARGURA DA LÂMINA DE 3,7 M - CHI DIURNO. AF_06/2014 | CHI | 0.063005 | 123.76 | 7.79
5932 | MOTONIVELADORA POTÊNCIA BÁSICA LÍQUIDA (PRIMEIRA MARCHA) 125 HP, PESO BRUTO 13032 KG, LARGURA DA LÂMINA DE 3,7 M - CHP DIURNO. AF_06/2014 | CHP | 0.008031 | 308.08 | 2.47
5685 | ROLO COMPACTADOR VIBRATÓRIO DE UM CILINDRO AÇO LISO, POTÊNCIA 80 HP, PESO OPERACIONAL MÁXIMO 8,1 T, IMPACTO DINÂMICO 16,15 / 9,5 T, LARGURA DE TRABALHO 1,68 M - CHI DIURNO. AF_06/2014 | CHI | 0.064165 | 76.39 | 4.9
5684 | ROLO COMPACTADOR VIBRATÓRIO DE UM CILINDRO AÇO LISO, POTÊNCIA 80 HP, PESO OPERACIONAL MÁXIMO 8,1 T, IMPACTO DINÂMICO 16,15 / 9,5 T, LARGURA DE TRABALHO 1,68 M - CHP DIURNO. AF_06/2014 | CHP | 0.0068713 | 181.87 | 1.24
5632 | ESCAVADEIRA HIDRÁULICA SOBRE ESTEIRAS, CAÇAMBA 0,80 M3, PESO OPERACIONAL 17 T, POTENCIA BRUTA 111 HP - CHI DIURNO. AF_06/2014 | CHI | 0.050262 | 107.88 | 5.42
5631 | ESCAVADEIRA HIDRÁULICA SOBRE ESTEIRAS, CAÇAMBA 0,80 M3, PESO OPERACIONAL 17 T, POTENCIA BRUTA 111 HP - CHP DIURNO. AF_06/2014 | CHP | 0.020774 | 253.32 | 5.26
4741 | AQUISIÇÃO DE PÓ DE PEDRA (POSTO PEDREIRA/FORNECEDOR, SEM FRETE) | M3 | 0.3 | 86 | 25.8
4730 | AQUISIÇÃO DE PEDRA DE MAO OU PEDRA RACHAO PARA ARRIMO/FUNDACAO (POSTO PEDREIRA/FORNECEDOR, SEM FRETE) | M3 | 1.1 | 57 | 62.7
117.47
COMPOSIÇÃO 02 | CONSTRUÇÃO DE BASE E SUB-BASE PARA PAVIMENTAÇÃO DE BRITA GRADUADA SIMPLES, COM ESPESSURA DE 15 CM - EXCLUSIVE CARGA E TRANSPORTE
CÓDIGO | INSUMO | UNIDADE | COEFICIENTE | PREÇO UNITÁRIO | CUSTO TOTAL
96464 | ROLO COMPACTADOR DE PNEUS, ESTÁTICO, PRESSÃO VARIÁVEL, POTÊNCIA 110 HP, PESO SEM/COM LASTRO 10,8/27 T, LARGURA DE ROLAGEM 2,30 M - CHI DIURNO. AF_06/2017 | CHI | 0.027322 | 100.09 | 2.73
96463 | ROLO COMPACTADOR DE PNEUS, ESTÁTICO, PRESSÃO VARIÁVEL, POTÊNCIA 110 HP, PESO SEM/COM LASTRO 10,8/27 T, LARGURA DE ROLAGEM 2,30 M - CHP DIURNO. AF_06/2017 | CHP | 0.0040058 | 237.16 | 0.95
96393 | AQUISIÇÃO DE BRITA GRADUADA SIMPLES | M3 | 1 | 85 | 85
88316 | SERVENTE COM ENCARGOS COMPLEMENTARES | H | 0.031328 | 26.73 | 0.83
5934 | MOTONIVELADORA POTÊNCIA BÁSICA LÍQUIDA (PRIMEIRA MARCHA) 125 HP, PESO BRUTO 13032 KG, LARGURA DA LÂMINA DE 3,7 M - CHI DIURNO. AF_06/2014 | CHI | 0.026167 | 123.76 | 3.23
5932 | MOTONIVELADORA POTÊNCIA BÁSICA LÍQUIDA (PRIMEIRA MARCHA) 125 HP, PESO BRUTO 13032 KG, LARGURA DA LÂMINA DE 3,7 M - CHP DIURNO. AF_06/2014 | CHP | 0.005161 | 308.08 | 1.59
5903 | CAMINHÃO PIPA 10.000 L TRUCADO, PESO BRUTO TOTAL 23.000 KG, CARGA ÚTIL MÁXIMA 15.935 KG, DISTÂNCIA ENTRE EIXOS 4,8 M, POTÊNCIA 230 CV, INCLUSIVE TANQUE DE AÇO PARA TRANSPORTE DE ÁGUA - CHI DIURNO. AF_06/2014 | CHI | 0.029039 | 81.87 | 2.37
5901 | CAMINHÃO PIPA 10.000 L TRUCADO, PESO BRUTO TOTAL 23.000 KG, CARGA ÚTIL MÁXIMA 15.935 KG, DISTÂNCIA ENTRE EIXOS 4,8 M, POTÊNCIA 230 CV, INCLUSIVE TANQUE DE AÇO PARA TRANSPORTE DE ÁGUA - CHP DIURNO. AF_06/2014 | CHP | 0.0022892 | 365.13 | 0.83
5685 | ROLO COMPACTADOR VIBRATÓRIO DE UM CILINDRO AÇO LISO, POTÊNCIA 80 HP, PESO OPERACIONAL MÁXIMO 8,1 T, IMPACTO DINÂMICO 16,15 / 9,5 T, LARGURA DE TRABALHO 1,68 M - CHI DIURNO. AF_06/2014 | CHI | 0.022166 | 76.39 | 1.69
5684 | ROLO COMPACTADOR VIBRATÓRIO DE UM CILINDRO AÇO LISO, POTÊNCIA 80 HP, PESO OPERACIONAL MÁXIMO 8,1 T, IMPACTO DINÂMICO 16,15 / 9,5 T, LARGURA DE TRABALHO 1,68 M - CHP DIURNO. AF_06/2014 | CHP | 0.0091617 | 181.87 | 1.66
100.88

## COTAÇÃO (hidden)
ORÇAMENTO E QUADRO DE CONSULTA DE PREÇOS DE MERCADO
| PREFEITURA MUNICIPAL DE MARACAJÁ |  | BAIRRO: ESPIGÃO GRANDE |  | ESTADO: SANTA CATARINA
| RUA PARANÁ - TRECHO 01 |  | MUNICIPIO: MARACAJÁ |  | DATA: 08/05/26
Equipamento/Material: | Tubo de Concreto simples 0,40m |  |  |  | Unidade: m
Fornecedor Consultado | CNPJ | Data da coleta da Informação | Contato | Telefone | Custo R$
Pré moldados Pagani | 08.372.222/0001-47 | 2023-08-11 | Ademir | 3524-1044
Concretubos | 08.982.272/0001-46 | 2023-08-11 | Ritieli | 3524-0999 | 49.22
Artevila Ind. e Com. Ltda | 79.937.199/0001-39 | 2023-08-11 | Udson | 3432-0272 | 40
KF Artfatos de Cimento | 78.885.548/0001-53 | 2023-08-11 | Mª Eduarda | 3463-1138 | 56
Concretos Comelli Ltda | 76.870.914/0001-75 | 2023-08-11 | Renan | 3466-1664 | 62
Data-base do Orçamento: | 2023-08-11 |  | Valor adotado (mediana): |  | 52.61
Equipamento/Material: | Tubo de Concreto simples 0,50m |  |  |  | Unidade: m
Fornecedor Consultado | CNPJ | Data da coleta da Informação | Contato | Telefone | Custo R$
Pré moldados Pagani | 08.372.222/0001-47 | 2023-08-11 | Ademir | 3524-1044
Concretubos | 08.982.272/0001-46 | 2023-08-11 | Ritieli | 3524-0999 | 71.83
Artevila Ind. e Com. Ltda | 79.937.199/0001-39 | 2023-08-11 | Udson | 3432-0272 | 55
KF Artfatos de Cimento | 78.885.548/0001-53 | 2023-08-11 | Mª Eduarda | 3463-1138 | 86
Concretos Comelli | 76.870.914/0001-75 | 2023-08-11 | Renan | 3466-1664 | 90
Data-base do Orçamento: | 2023-08-11 |  | Valor adotado (mediana): |  | 78.91
Equipamento/Material: | Tubo de Concreto armado 0,60m |  |  |  | Unidade: m
Fornecedor Consultado | CNPJ | Data da coleta da Informação | Contato | Telefone | Custo R$
Pré moldados Pagani | 08.372.222/0001-47 | 2023-08-11 | Ademir | 3524-1044
Concretubos | 08.982.272/0001-46 | 2023-08-11 | Ritieli | 3524-0999
Artevila Ind. e Com. Ltda | 79.937.199/0001-39 | 2024-03-15 | Udson | 3432-0272 | 150
KF Artfatos de Cimento | 78.885.548/0001-53 | 2024-03-15 | Mª Eduarda | 3463-1138 | 213
Concretos Comelli | 76.870.914/0001-75 | 2024-03-15 | Renan | 3466-1664 | 180
Data-base do Orçamento: | 2024-03-15 |  | Valor adotado (mediana): |  | 180
Equipamento/Material: | Tubo de Concreto armado 0,80m |  |  |  | Unidade: m
Fornecedor Consultado | CNPJ | Data da coleta da Informação | Contato | Telefone | Custo R$
Pré moldados Pagani | 08.372.222/0001-47 | 2023-08-11 | Ademir | 3524-1044
Concretubos | 08.982.272/0001-46 | 2023-08-11 | Ritieli | 3524-0999 | 267.27
Artevila Ind. e Com. Ltda | 79.937.199/0001-39 | 2023-08-11 | Udson | 3432-0272 | 225
KF Artfatos de Cimento | 78.885.548/0001-53 | 2023-08-11 | Mª Eduarda | 3463-1138 | 265
Concretos Comelli | 76.870.914/0001-75 | 2023-08-11 | Renan | 3466-1664 | 280
Data-base do Orçamento: | 2023-08-11 |  | Valor adotado (mediana): |  | 266.13
Equipamento/Material: | Meio fio - 15cm de largura |  |  |  | Unidade: m
Fornecedor Consultado | CNPJ | Data da coleta da Informação | Contato | Telefone | Custo R$
Pré moldados Pagani | 08.372.222/0001-47 | 2021-11-03 | Ademir | 3524-1044 | 22.5
Concretubos | 08.982.272/0001-46 | 2021-11-03 | Ritieli | 3524-0999 | 27.84
Artevila Ind. e Com. Ltda | 79.937.199/0001-39 | 2021-11-03 | Udson | 3432-0272 | 23
Data-base do Orçamento: | 2021-11-03 |  | Valor adotado (mediana): |  | 23
Equipamento/Material: | Tubo de Concreto armado 1,00m |  |  |  | Unidade: m
Fornecedor Consultado | CNPJ | Data da coleta da Informação | Contato | Telefone | Custo R$
Pré moldados Pagani | 08.372.222/0001-47 | 2023-08-11 | Ademir | 3524-1044
Concretubos | 08.982.272/0001-46 | 2023-08-11 | Ritieli | 3524-0999 | 381.95
Artevila Ind. e Com. Ltda | 79.937.199/0001-39 | 2023-08-11 | Udson | 3432-0272 | 285
KF Artfatos de Cimento | 78.885.548/0001-53 | 2023-08-11 | Mª Eduarda | 3463-1138 | 405
Concretos Comelli | 76.870.914/0001-75 | 2023-08-11 | Renan | 3466-1664 | 380
Data-base do Orçamento: | 2023-08-11 |  | Valor adotado (mediana): |  | 380.97
Equipamento/Material: | Brita Graduada Simples (BGS) |  |  |  | Unidade: m³
Fornecedor Consultado | CNPJ | Data da coleta da Informação | Contato | Telefone | Custo R$
Miner. Cedro Maracajá | 85.281.889/0004-28 | 2026-02-15 | Karen | 3523-0389 | 85
SBM - Mineração Ltda | 14.779.384/0003-69 | 2025-06-15 | Patricia | 3523-1008
Britagem Sombrio | 03.894.584/0001-84 | 2025-06-15 | Leila | 3533-1027
Areal Maccari | 02.721.573/0001-30 | 2026-02-15 | Taffarel | 3434-2498 | 100
Uggioni Britagem | 07.582.277/0001-19 | 2026-02-15 | Gabriel | 99866-1509 | 79.23
CR Colomo Retroterra | 81.828.923/0001-38 | 2024-03-15 | Nilson | 3438-6666
Data-base do Orçamento: | 2026-02-15 |  | Valor adotado (mediana): |  | 85
Equipamento/Material: | Pedra Britada N.02 (19 a 38)mm |  |  |  | Unidade: m³
Fornecedor Consultado | CNPJ | Data da coleta da Informação | Contato | Telefone | Custo R$
Miner. Cedro Maracajá | 85.281.889/0004-28 | 2024-02-11 | Débora | 3523-0389 | 93
Britagem Sombrio | 03.894.584/0001-84 | 2023-11-11 | Dulce Mara | 3533-1027
Jazida Eckert | 02.808.957/0001-94 | 2023-11-11 | Jonas | 98867-0176
SBM - Mineração Ltda | 14.779.384/0003-69 | 2023-11-11 | Patricia | 3523-1008
Areal Maccari | 02.721.573/0001-30 | 2023-11-11 | Taffarel | 3434-2498
Uggioni Britagem | 07.582.277/0001-19 | 2023-11-11 | Gabriel | 99866-1509
CR Colomo Retroterra | 81.828.923/0001-38 | 2023-11-11 | Nilson | 3438-6666
Data-base do Orçamento: | 2021-11-03 |  | Valor adotado (mediana): |  | 93
Equipamento/Material: | Pedra Britada N.01 (9,5 a 19)mm |  |  |  | Unidade: m³
Fornecedor Consultado | CNPJ | Data da coleta da Informação | Contato | Telefone | Custo R$
Miner. Cedro Maracajá | 85.281.889/0004-28 | 2023-11-11 | Débora | 3523-0389
Britagem Sombrio | 03.894.584/0001-84 | 2023-11-11 | Dulce Mara | 3533-1027
Jazida Eckert | 02.808.957/0001-94 | 2023-11-11 | Jonas | 98867-0176
SBM - Mineração Ltda | 14.779.384/0003-69 | 2023-11-11 | Patricia | 3523-1008
Areal Maccari | 02.721.573/0001-30 | 2023-11-11 | Taffarel | 3434-2498
Uggioni Britagem | 07.582.277/0001-19 | 2023-11-11 | Gabriel | 99866-1509
CR Colomo Retroterra | 81.828.923/0001-38 | 2023-11-11 | Nilson | 3438-6666
Data-base do Orçamento: | 2021-11-03 |  | Valor adotado (mediana): |  | #NUM!
Equipamento/Material: | Pedra Britada N.00 (4,8 a 9,5)mm |  |  |  | Unidade: m³
Fornecedor Consultado | CNPJ | Data da coleta da Informação | Contato | Telefone | Custo R$
Miner. Cedro Maracajá | 85.281.889/0004-28 | 2023-11-11 | Débora | 3523-0389
Britagem Sombrio | 03.894.584/0001-84 | 2023-11-11 | Dulce Mara | 3533-1027
Jazida Eckert | 02.808.957/0001-94 | 2023-11-11 | Jonas | 98867-0176
SBM - Mineração Ltda | 14.779.384/0003-69 | 2023-11-11 | Patricia | 3523-1008
Areal Maccari | 02.721.573/0001-30 | 2023-11-11 | Taffarel | 3434-2498
Uggioni Britagem | 07.582.277/0001-19 | 2023-11-11 | Gabriel | 99866-1509
CR Colomo Retroterra | 81.828.923/0001-38 | 2023-11-11 | Nilson | 3438-6666
Data-base do Orçamento: | 2021-11-03 |  | Valor adotado (mediana): |  | #NUM!
Equipamento/Material: | Pó de Pedra |  |  |  | Unidade: m³
Fornecedor Consultado | CNPJ | Data da coleta da Informação | Contato | Telefone | Custo R$
Miner. Cedro Maracajá | 85.281.889/0004-28 | 2026-02-15 | Débora | 3523-0389 | 86
Britagem Sombrio | 03.894.584/0001-84 | 2026-02-15 | Dulce Mara | 3533-1027
Jazida Eckert | 02.808.957/0001-94 | 2026-02-15 | Jonas | 98867-0176
SBM - Mineração Ltda | 14.779.384/0003-69 | 2026-02-15 | Patricia | 3523-1008
Areal Maccari | 02.721.573/0001-30 | 2026-02-15 | Taffarel | 3434-2498 | 100
Uggioni Britagem | 07.582.277/0001-19 | 2026-02-15 | Gabriel | 99866-1509 | 80.55
CR Colomo Retroterra | 81.828.923/0001-38 | 2024-03-15 | Nilson | 3438-6666
Data-base do Orçamento: | 2026-02-15 |  | Valor adotado (mediana): |  | 86
Equipamento/Material: | Pedrisco |  |  |  | Unidade: m³
Fornecedor Consultado | CNPJ | Data da coleta da Informação | Contato | Telefone | Custo R$
Miner. Cedro Maracajá | 85.281.889/0004-28 | 2023-11-11 | Débora | 3523-0389
Britagem Sombrio | 03.894.584/0001-84 | 2023-11-11 | Dulce Mara | 3533-1027
Jazida Eckert | 02.808.957/0001-94 | 2023-11-11 | Jonas | 98867-0176
SBM - Mineração Ltda | 14.779.384/0003-69 | 2023-11-11 | Patricia | 3523-1008
Areal Maccari | 02.721.573/0001-30 | 2023-11-11 | Taffarel | 3434-2498
Uggioni Britagem | 07.582.277/0001-19 | 2023-11-11 | Gabriel | 99866-1509
CR Colomo Retroterra | 81.828.923/0001-38 | 2023-11-11 | Nilson | 3438-6666
Data-base do Orçamento: | 2021-11-03 |  | Valor adotado (mediana): |  | #NUM!
Equipamento/Material: | Macadame Seco |  |  |  | Unidade: m³
Fornecedor Consultado | CNPJ | Data da coleta da Informação | Contato | Telefone | Custo R$
Miner. Cedro Maracajá | 85.281.889/0004-28 | 2026-02-15 | Débora | 3523-0389 | 54
Areal Maccari | 02.721.573/0001-30 | 2026-02-15 | Taffarel | 3434-2498 | 90
Britagem Sombrio | 03.894.584/0001-84 | 2026-02-15 | Dulce Mara | 3533-1027
SBM - Mineração Ltda | 14.779.384/0003-69 | 2026-02-15 | Patricia | 3523-1008
Uggioni Britagem | 07.582.277/0001-19 | 2026-02-15 | Gabriel | 99866-1509
CR Colomo Retroterra | 81.828.923/0001-38 | 2026-02-15 | Nilson | 3438-6666 | 57
Data-base do Orçamento: | 2026-02-15 |  | Valor adotado (mediana): |  | 57
Equipamento/Material: | Piso Tátil Alerta e Direcional |  |  |  | Unidade: m²
Fornecedor Consultado | CNPJ | Data da coleta da Informação | Contato | Telefone | Custo R$
RM - Artefatos de Cimento | 13.272.997/0001-80 | 2021-11-03 | Everton | 99907-0449 | 23
Jbm Artefatos de Cimento | 08.836.239/0001-08 | 2021-11-03 | Vendas | 99162-7062 | 36
Timaco | 83.669.614/0001-98 | 2021-11-03 | Vendas | 3437-2288 | 53.4
Data-base do Orçamento: | 2021-11-03 |  | Valor adotado (mediana): |  | 36
Equipamento/Material: | Ladrilho Hidráulico |  |  |  | Unidade: m²
Fornecedor Consultado | CNPJ | Data da coleta da Informação | Contato | Telefone | Custo R$
RM - Artefatos de Cimento | 13.272.997/0001-80 | 2021-11-03 | Everton | 99907-0449 | 23
Jbm Artefatos de Cimento | 08.836.239/0001-08 | 2021-11-03 | Vendas | 99162-7062 | 30
Timaco | 83.669.614/0001-98 | 2021-11-03 | Vendas | 3437-2288 | 48.6
Data-base do Orçamento: | 2021-11-03 |  | Valor adotado (mediana): |  | 30
Equipamento/Material: | Manta Geotextil - Bidim |  |  |  | Unidade: m²
Fornecedor Consultado | CNPJ | Data da coleta da Informação | Contato | Telefone | Custo R$
Comercial Caressi | 95.770.228/0002-58 | 2021-11-03 | Vendas | 3524-7128 | 10
Timaco | 83.669.614/0001-98 | 2021-11-03 | Vendas | 3437-2288 | 4.0348
Lelei Mat. de Construção | 06.538.857/0001-46 | 2021-11-03 | Vendas | 3437-2288 | 1.7391
Data-base do Orçamento: | 2021-11-03 |  | Valor adotado (mediana): |  | 4.0348
Equipamento/Material: | Tubo PEAD |  |  |  | Unidade: m
Fornecedor Consultado | CNPJ | Data da coleta da Informação | Contato | Telefone | Custo R$
Comercial Caressi | 95.770.228/0002-58 | 2021-11-03 | Vendas | 3524-7128 | 11.82
Timaco | 83.669.614/0001-98 | 2021-11-03 | Vendas | 3437-2288 | 8.91
Timaco | 83.669.614/0001-98 | 2021-11-03 | Vendas | 3437-2288 | 9.7
Data-base do Orçamento: | 2021-11-03 |  | Valor adotado (mediana): |  | 9.7
Equipamento/Material: | Placa de Identificação de Rua com suporte metálico galvanizado |  |  |  | Unidade: un.
Fornecedor Consultado | CNPJ | Data da coleta da Informação | Contato | Telefone | Custo R$
Multipla Sinalização | 85.394.765/0001-06 | 2021-11-03 | Hélio | 98402-7454 | 250
Data-base do Orçamento: | 2021-11-03 |  | Valor adotado (mediana): |  | 250
Equipamento/Material: | Paver 20 x 10 x 8cm |  |  |  | Unidade: m
Fornecedor Consultado | CNPJ | Data da coleta da Informação | Contato | Telefone | Custo R$
Pré moldados Pagani | 08.372.222/0001-47 | 2021-11-03 | Reginaldo | 3524-1044 | 42
Concretubos | 08.982.272/0001-46 | 2021-11-03 | Josi | 3524-0999 | 38 | JBM
Artevila Ind. e Com. Ltda | 79.937.199/0001-39 | 2021-11-03 | Renata | 3432-0272 | 36
Equipamento/Material: | Areia Fina (Areia para aterro) |  |  |  | Unidade: m³
Fornecedor Consultado | CNPJ | Data da coleta da Informação | Contato | Telefone | Custo R$
Areal Maccari | 02.721.573/0001-30 | 2023-08-11 | Taffarel | 3434-2498 | 65
Santhiago Mat. Construção | - | 2023-08-11 | Thiago | 99999-6630 | 110
Jazida Eckert | 02.808.957/0001-94 | 2023-08-11 | Junior | 3524-3544 | 35
Data-base do Orçamento: | 2023-08-11 |  | Valor adotado (mediana): |  | 65
Equipamento/Material: | Placa de Identificação de Rua com suporte metálico galvanizado |  |  |  | Unidade: un.
Fornecedor Consultado | CNPJ | Data da coleta da Informação | Contato | Telefone | Custo R$
Multipla Sinalização | 85.394.765/0001-06 | 2021-11-03 | Hélio | 98402-7454 | 250
Data-base do Orçamento: | 2023-08-10 |  | Valor adotado (mediana): |  | 250

## REAJUSTE (hidden)
ÍNDICES DE REAJUSTAMENTO DE OBRAS RODOVIÁRIAS
| PREFEITURA MUNICIPAL DE MARACAJÁ | BAIRRO: ESPIGÃO GRANDE |  | MUNICIPIO: MARACAJÁ
| RUA PARANÁ - TRECHO 01 | ESTADO: SANTA CATARINA |  | DATA: 08/05/26
CÓDIGO | DESCRIÇÃO DOS ÍNDICES | 2025-07-01 | 2026-02-01 | REAJUSTE
PAV | PAVIMENTAÇÃO | 590.239 | 593.03 | 1.0047
DRE | DRENAGEM | 491.278 | 496.457 | 1.0105
SV | SINALIZAÇÃO VERTICAL | 272.13 | 275.68 | 1.013

## MAT. BET. (hidden)
PREÇO MÉDIO MENSAL PONDERADO PRATICADO PELOS DISTRIBUIDORES DE PRODUTOS ASFÁLTICOS (R$/KG)
| PREFEITURA MUNICIPAL DE MARACAJÁ | BAIRRO: ESPIGÃO GRANDE | ESTADO: SANTA CATARINA
| RUA PARANÁ - TRECHO 01 | MUNICIPIO: MARACAJÁ | DATA: 08/05/26
Importante: | Quando não houver declaração de venda do produto selecionado, ou quando a declaração de venda do produto ocorrer por menos de 03 (três) distribuidoras, a tabela indicará campo vazio.
Mês | Produto |  | Estado | Preço
2026-02-01 | EMULSÃO ASFÁLTICA PARA SERVIÇO DE IMPRIMAÇÃO |  | PR | 2.3131
2026-02-01 | EMULSÕES ASFÁLTICAS RR-1C |  | PR | 2.3253
2026-02-01 | CIMENTOS ASFÁLTICOS CAP-50-70 |  | PR | 3.1768
Obs: Deverá ser acrescido o ICMS de 17% e BDI Diferenciado de 15% em relação ao valor do material
Fonte: https://www.gov.br/anp/pt-br/assuntos/precos-e-defesa-da-concorrencia/precos/precos-de-distribuicao-de-produtos-asfalticos