## ORÇAMENTO
PROPOSTA DE VALOR
| EMPRESA: | BAIRRO: VILA BEATRIZ |  |  |  |  | MUNICIPIO: MARACAJÁ |  | ESTADO: SANTA CATARINA
| ESCOLA DE EDUCAÇÃO BÁSICA MUNICIPAL 12 DE MAIO | [7 empty] | DATA: 28/04/26
Item | Descrição | Unidade | Quantidade | Valor unitário sem BDI | Código de Reajuste | Valores |  |  |  | Fonte | Referência de Custo
[6 empty] | Unitário sem BDI | BDI | Unitário com BDI | Contratado
5 | Instalações Elétricas
5.72 | Projetor circular (ate 200w) base e-27 completo inclusive lâmpada, conforme projeto | Un. | 3 |  |  | 370 | 20.73% | 446.7 | 1340.1 | Mercado | -
7 | Instalações Hidro-Sanitárias
7.1 | Cabide tipo gancho (louça) | Un. | 9 |  |  | 24.44 | 20.73% | 29.5 | 265.5 | Sinapi 03/26 | 37399
7.3 | Caixa de areia 60 x 60 c/ grelha metálica | Un. | 4 |  |  | 1725 | 20.73% | 2082.59 | 8330.36 | Mercado | -
10 | Estruturas metálicas
10.1 | Estrutura metálica em aço A 036 p/cobertura - chapa de aço galvanizado | Kg | 1034.04 |  |  | 32 | 20.73% | 38.63 | 39944.96 | Mercado | -
12 | Esquadrias metálicas - Fornecimento e instalação
12.17 | Portão em chapa trapezoidal, tubo de aço com ferragens (largura 4,95 m x alltura 2,10 m) | m² | 10.4 |  |  | 620 | 20.73% | 748.52 | 7784.6 | Mercado | -
12.19 | Portão tela/cano ch. c/ ferragens (largura 4,00 m x altura 2,10 m) | m² | 8.4 |  |  | 620 | 20.73% | 748.52 | 6287.56 | Mercado | -
16 | Revestimento de Piso
16.6 | Ladrilho hidráulico 20 x 20 cm | m² | 59.9 |  |  | 165 | 20.73% | 199.2 | 11932.08 | Mercado | -
16.13 | Aplicação de resina acrílica duas demãos | m² | 720 |  |  | 35 | 20.73% | 42.25 | 30420 | Mercado | -
17 | Pintura
17.4 | Fundo super galvite 1 demão | m² | 9.6 |  |  | 34.02 | 20.73% | 41.07 | 394.27 | Sinapi 03/26 | 100726
17.5 | Letreiro em parede feito a pincel | m² | 2 |  |  | 57.84 | 20.73% | 69.83 | 139.66 | Sinapi 03/26 | 102513
17.8 | Pint. Poliesportiva - 2 dem.(pisos e cimentados) | m² | 1000 |  |  | 22.86 | 20.73% | 27.59 | 27590 | Sinapi 03/26 | 102491
20 | Diversos
20.9 | Exaustor diam. 30 cm | Un. | 1 |  |  | 2300 | 20.73% | 2776.79 | 2776.79 | Mercado | -
20.10 | Coifa em chapa galvanizada epóxi 95x70x60cm c/ tubo saída | Un. | 1 |  |  | 3500 | 20.73% | 4225.55 | 4225.55 | Mercado | -
20.13 | Sinalização - placa aérea a1 - 2,00x0,50 m | Un. | 2 |  |  | 1800 | 20.73% | 2173.14 | 4346.28 | Mercado | -
20.14 | Sinalização - placa especial e1 - 3,50x0,60 m + suporte | Un. | 2 |  |  | 3700 | 20.73% | 4467.01 | 8934.02 | Mercado | -
20.15 | Sinalização - placa especial e2 - 1,50x0,50 m -estacionamento | Un. | 2 |  |  | 1400 | 20.73% | 1690.22 | 3380.44 | Mercado | -
20.16 | Sinalização - placas aéreas a2,a3,a4 e a5 -1,00x0,30 m | Un. | 8 |  |  | 550 | 20.73% | 664.01 | 5312.08 | Mercado | -
20.17 | Sinalização - placas p1 a p20 - 0,30 m x 0,40 m | Un. | 48 |  |  | 200 | 20.73% | 241.46 | 11590.08 | Mercado | -
20.18 | Sinalização - placas s1 a s7 - 0,21 m x 0,31 m | Un. | 16 |  |  | 115 | 20.73% | 138.83 | 2221.28 | Mercado | -
OBS.: PREENCHER SOMENTE CÉLULAS EM AMARELO
[8 empty] | TOTAL: | 177215.61
________________________________________________
Vinicius Lumertz Mengue
Engenheiro Civil

## CRONOGRAMA
CRONOGRAMA GLOBAL
| PREFEITURA MUNICIPAL DE MARACAJÁ | [5 empty] | BAIRRO: VILA BEATRIZ
| MUNICIPIO: MARACAJÁ | [5 empty] | ESTADO: SANTA CATARINA
ESCOLA DE EDUCAÇÃO BÁSICA MUNICIPAL 12 DE MAIO
Ítem | Descrição | Mês 01 |  | Mês 02 |  | Mês 03 |  | Mês 04 |  | Acumulado
|  | % | R$ | % | R$ | % | R$ | % | R$ | % | R$
5.72 | Projetor circular (ate 200w) base e-27 completo inclusive lâmpada, conforme projeto | 100% | 1340.1 | [6 empty] | 100% | 1340.1
7.1 | Cabide tipo gancho (louça) | 100% | 265.5 | [6 empty] | 100% | 265.5
7.3 | Caixa de areia 60 x 60 c/ grelha metálica | 100% | 8330.36 | [6 empty] | 100% | 8330.36
10.1 | Estrutura metálica em aço A 036 p/cobertura - chapa de aço galvanizado | 50% | 19972.48 | 50% | 19972.48 |  |  |  |  | 100% | 39944.96
12.17 | Portão em chapa trapezoidal, tubo de aço com ferragens (largura 4,95 m x alltura 2,10 m) |  |  | 100% | 7784.6 |  |  |  |  | 100% | 7784.6
12.19 | Portão tela/cano ch. c/ ferragens (largura 4,00 m x altura 2,10 m) |  |  | 100% | 6287.56 |  |  |  |  | 100% | 6287.56
16.6 | Ladrilho hidráulico 20 x 20 cm |  |  | 100% | 11932.08 |  |  |  |  | 100% | 11932.08
16.13 | Aplicação de resina acrílica duas demãos |  |  |  |  | 100% | 30420 |  |  | 100% | 30420
17.4 | Fundo super galvite 1 demão |  |  |  |  | 100% | 394.27 |  |  | 100% | 394.27
17.5 | Letreiro em parede feito a pincel |  |  |  |  | 100% | 139.66 |  |  | 100% | 139.66
17.8 | Pint. Poliesportiva - 2 dem.(pisos e cimentados) |  |  |  |  | 100% | 27590 |  |  | 100% | 27590
20.9 | Exaustor diam. 30 cm | [6 empty] | 100% | 2776.79 | 100% | 2776.79
20.10 | Coifa em chapa galvanizada epóxi 95x70x60cm c/ tubo saída | [6 empty] | 100% | 4225.55 | 100% | 4225.55
20.13 | Sinalização - placa aérea a1 - 2,00x0,50 m | [6 empty] | 100% | 4346.28 | 100% | 4346.28
20.14 | Sinalização - placa especial e1 - 3,50x0,60 m + suporte | [6 empty] | 100% | 8934.02 | 100% | 8934.02
20.15 | Sinalização - placa especial e2 - 1,50x0,50 m -estacionamento | [6 empty] | 100% | 3380.44 | 100% | 3380.44
20.16 | Sinalização - placas aéreas a2,a3,a4 e a5 -1,00x0,30 m | [6 empty] | 100% | 5312.08 | 100% | 5312.08
20.17 | Sinalização - placas p1 a p20 - 0,30 m x 0,40 m | [6 empty] | 100% | 11590.08 | 100% | 11590.08
20.18 | Sinalização - placas s1 a s7 - 0,21 m x 0,31 m | [6 empty] | 100% | 2221.28 | 100% | 2221.28
TOTAL |  |  | 29908.44 |  | 45976.72 |  | 58543.93 |  | 42786.52 |  | 177215.61
________________________________________________
Vinicius Lumertz Mengue
Engenheiro Civil

## TERRAPL. (hidden)
PLANILHA DE CÁLCULO DE QUANTITATIVOS DE TERRAPLENAGEM
| PREFEITURA MUNICIPAL DE MARACAJÁ |  |  |  | BAIRRO: VILA BEATRIZ |  | MUNICIPIO: MARACAJÁ |  | ESTADO: SANTA CATARINA
| RUA ELONIR DA SILVEIRA NAZÁRIO | [7 empty] | DATA: 28/04/26
ESTACA |  |  | SEMI DISTÂNCIA | ÁREA DE CORTE | SOMA DAS ÁREAS | VOLUME DE CORTE | ÁREA DE ATERRO | SOMA DAS ÁREAS | VOLUME DE ATERRO
RUA VEREADOR FLÁVIO ROCHA
0 | + | 0 |  | 1.225 |  |  | 0
1 | + | 0 | 10 | 1.225 | 2.45 | 24.5 | 0 | 0 | 0
2 | + | 0 | 10 | 1.225 | 2.45 | 24.5 | 0 | 0 | 0
3 | + | 0 | 10 | 1.225 | 2.45 | 24.5 | 0 | 0 | 0
3 | + | 0 | 0 | 1.225 | 2.45 | 0 | 0 | 0 | 0
[6 empty] | 73.5 |  |  | 0
RUA 156
0 | + | 0 |  | 3.706 |  |  | 0
1 | + | 0 | 10 | 2.449 | 6.155 | 61.55 | 0 | 0 | 0
2 | + | 0 | 10 | 1.271 | 3.72 | 37.2 | 0 | 0 | 0
2 | + | 5.351 | 2.6755 | 0.972 | 2.243 | 6 | 0 | 0 | 0
2 | + | 6.562 | 0.6055 | 0.893 | 1.865 | 1.12 | 0 | 0 | 0
3 | + | 0 | 6.719 | 1.234 | 2.127 | 14.29 | 0 | 0 | 0
4 | + | 0 | 10 | 1.617 | 2.851 | 28.51 | 0 | 0 | 0
5 | + | 0 | 10 | 2.984 | 4.601 | 46.01 | 0 | 0 | 0
6 | + | 0 | 10 | 4.389 | 7.373 | 73.73 | 0 | 0 | 0
6 | + | 10.159 | 5.0795 | 5.676 | 10.065 | 51.12 | 0 | 0 | 0
[6 empty] | 319.53 |  |  | 0
RUA CRICIÚMA
0 | + | 0 |  | 3.057 |  |  | 0
1 | + | 0 | 10 | 1.772 | 4.829 | 48.29 | 0 | 0 | 0
2 | + | 0 | 10 | 1.892 | 3.664 | 36.64 | 0 | 0 | 0
3 | + | 0 | 10 | 2.124 | 4.016 | 40.16 | 0 | 0 | 0
3 | + | 10.28 | 5.14 | 2.139 | 4.263 | 21.91 | 0 | 0 | 0
4 | + | 0 | 4.86 | 2.087 | 4.226 | 20.53 | 0 | 0 | 0
4 | + | 14.015 | 7.0075 | 3.009 | 5.096 | 35.71 | 0 | 0 | 0
5 | + | 0 | 2.9925 | 2.804 | 5.813 | 17.39 | 0 | 0 | 0
6 | + | 0 | 10 | 2.784 | 5.588 | 55.88 | 0 | 0 | 0
7 | + | 0 | 10 | 4.506 | 7.29 | 72.9 | 0 | 0 | 0
8 | + | 0 | 10 | 4.876 | 9.382 | 93.82 | 0 | 0 | 0
9 | + | 0 | 10 | 5.216 | 10.092 | 100.92 | 0 | 0 | 0
10 | + | 0 | 10 | 5.164 | 10.38 | 103.8 | 0 | 0 | 0
10 | + | 7.748 | 3.874 | 4.467 | 9.631 | 37.31 | 0 | 0 | 0
[6 empty] | 685.26 |  |  | 0
VOLUME TOTAL DE ESCAVAÇÃO: | [7 empty] | 1078.29

## DIM. DREN. (hidden)
ANEXO 03 - ESTUDO DE BACIAS DE CONTRIBUIÇÃO PARA CÁLCULO
E DIMENSIONAMENTO DE BUEIRO DE TALVEGUE
RUA ARCENDINO FARIAS |  |  |  | MUNICIPIO: MARACAJÁ |  |  | PREFEITURA MUNICIPAL DE MARACAJÁ/SC
BAIRRO/DISTRITO: ESPIGÃO GRANDE |  |  |  | ESTADO: SC |  |  | #REF! |  |  | FOLHA : 01 / 01
ESTUDO DA BACIA DE CONTRIBUIÇÃO
BACIA | L. (m) | Área (km²) | Montante | Jusante | Decl. (m/km) | TR (anos) | tc | i (mm/h) | C (runoff) | Qd (m³/s) (SOLICITADA)
1 | 866 | 0.26429 | 16 | 13.722 | 2.6305 | 25 | 35.1601 | 83.6156 | 0.25 | 1.5347
DIMENSIONAMENTO
ESTACA |  |  | L. (m) | Montante |  | Jusante |  | I (m/m) |  | Ø Projetado
30 | + | 6 | 13 | 13.722 |  | 13.45 |  | 0.020923 |  | Duplo de 0,60m
SUBSTITUIÇÃO
ESTUDO DA BACIA DE CONTRIBUIÇÃO
BACIA | L. (m) | Área (km²) | Montante | Jusante | Decl. (m/km) | TR (anos) | tc | i (mm/h) | C (runoff) | Qd (m³/s) (SOLICITADA)
2 | 900 | 0.17381 | 15 | 13.158 | 2.0467 | 25 | 39.8922 | 77.5413 | 0.25 | 0.93592
DIMENSIONAMENTO
ESTACA |  |  | L. (m) | Montante |  | Jusante |  | I (m/m) |  | Ø Projetado
50 | + | 0 | 13 | 13.158 |  | 12.898 |  | 0.02 |  | Duplo de 0,60m
SUBSTITUIÇÃO

## BACIAS (hidden)
BACIA | ÁREA DE CONTRIBUIÇÃO (m²) | ÁREA DE CONTRIBUIÇÃO (HA) | ÁREA DE CONTRIBUIÇÃO (KM²)
1 | 264293 | 26.4293 | 0.26429
2 | 173808 | 17.3808 | 0.17381
9240
2700
6540
2.1916

## PAVIM. (hidden)
0 | [5 empty] | PLANILHA DE CÁLCULO DE QUANTITATIVOS DE PAVIMENTAÇÃO
[6 empty] | PREFEITURA MUNICIPAL DE MARACAJÁ |  | BAIRRO: VILA BEATRIZ |  | MUNICIPIO: MARACAJÁ |  | ESTADO: SANTA CATARINA
[6 empty] | RUA ELONIR DA SILVEIRA NAZÁRIO | [5 empty] | DATA: 28/04/26
REGULARIZACAO E COMPACTAÇÃO DE SUBLEITO
Est. inicial |  |  | Est. Final |  |  | LOCALIZAÇÃO | LADO | Comprimento (m) | Largura (m) | Área (m²) | Espessura (m) | Quantidade (m²)
0 | + | 0 | 4 | + | 17 | RUA JOSÉ MARQUES | LE/LD | 97 | 8 | 776 | - | 776
0 | + | 0 | 3 | + | 10 | RUA VEREADOR FLÁVIO ROCHA | LE/LD | 70 | 3.5 | 245 | - | 245
0 | + | 0 | 0 | + | 5 | RUA 123 | LE/LD | 5 | 8 | 40 | - | 40
0 | + | 0 | 6 | + | 10 | RUA 156 | LE/LD | 130 | 8 | 1040 | - | 1040
0 | + | 0 | 4 | + | 10 | RUA CRICIÚMA | LE/LD | 90 | 8 | 720 | - | 720
TOTAL: | [11 empty] | 2821
SUB-BASE EM MACADAME SECO
Est. inicial |  |  | Est. Final |  |  | LOCALIZAÇÃO | LADO | Comprimento (m) | Largura (m) | Área (m²) | Espessura (m) | Quantidade (m³)
0 | + | 0 | 4 | + | 17 | RUA JOSÉ MARQUES | LE/LD | 97 | 8 | 776 | 0.2 | 155.2
0 | + | 0 | 3 | + | 10 | RUA VEREADOR FLÁVIO ROCHA | LE/LD | 70 | 3.5 | 245 | 0.2 | 49
0 | + | 0 | 0 | + | 5 | RUA 123 | LE/LD | 5 | 8 | 40 | 0.2 | 8
0 | + | 0 | 6 | + | 10 | RUA 156 | LE/LD | 130 | 8 | 1040 | 0.2 | 208
0 | + | 0 | 4 | + | 10 | RUA CRICIÚMA | LE/LD | 90 | 8 | 720 | 0.2 | 144
TOTAL: | [11 empty] | 564.2
BASE DE BRITA GRADUADA SIMPLES
Est. inicial |  |  | Est. Final |  |  | LOCALIZAÇÃO | LADO | Comprimento (m) | Largura (m) | Área (m²) | Espessura (m) | Quantidade (m³)
0 | + | 0 | 4 | + | 17 | RUA JOSÉ MARQUES | LE/LD | 97 | 8 | 776 | 0.15 | 116.4
0 | + | 0 | 3 | + | 10 | RUA VEREADOR FLÁVIO ROCHA | LE/LD | 70 | 3.5 | 245 | 0.15 | 36.75
0 | + | 0 | 0 | + | 5 | RUA 123 | LE/LD | 5 | 8 | 40 | 0.15 | 6
0 | + | 0 | 6 | + | 10 | RUA 156 | LE/LD | 130 | 8 | 1040 | 0.15 | 156
0 | + | 0 | 4 | + | 10 | RUA CRICIÚMA | LE/LD | 90 | 8 | 720 | 0.15 | 108
TOTAL: | [11 empty] | 423.15
IMPRIMAÇÃO EM LIGANTE COM EMULSÃO ASFÁLTICA
Est. inicial |  |  | Est. Final |  |  | LOCALIZAÇÃO | LADO | Comprimento (m) | Largura (m) | Área (m²) | Espessura (m) | Quantidade (m²)
0 | + | 0 | 4 | + | 17 | RUA JOSÉ MARQUES | LE/LD | 97 | 8 | 776 | - | 776
0 | + | 0 | 3 | + | 10 | RUA VEREADOR FLÁVIO ROCHA | LE/LD | 70 | 3.5 | 245 | - | 245
0 | + | 0 | 0 | + | 5 | RUA 123 | LE/LD | 5 | 8 | 40 | - | 40
0 | + | 0 | 6 | + | 10 | RUA 156 | LE/LD | 130 | 8 | 1040 | - | 1040
0 | + | 0 | 4 | + | 10 | RUA CRICIÚMA | LE/LD | 90 | 8 | 720 | - | 720
TOTAL (m²): | [11 empty] | 2821
AQUISIÇÃO PARA A IMPRIMAÇÃO COM EMULSÃO ASFÁLTICA - 0,0013T/m²: | [11 empty] | 3.66
TRANSPORTE DO MATERIAL BETUMINOSO PARA A IMPRIMAÇÃO COM EMULSÃO ASFÁLTICA - 0,0013T/m²: | [11 empty] | 3.66
Cálculo para o valor do transp. adotou-se a fórmula conforme Portaria do DNIT n. 1.977, de 25 de outubro de 2017, publicada no Diário Oficial da União (26,939 + 0,253 x D) = [(26,939*(581,407/270,237))+(0,253*581,407/270,237)*488] x 1,17= | [11 empty] | 378.59
OBS.: D.M.T da Refinaria/PR até Usina Asfáltica = 488,00 km. ICMS = 17%
PINTURA DE LIGAÇÃO
Est. inicial |  |  | Est. Final |  |  | LOCALIZAÇÃO | LADO | Comprimento (m) | Largura (m) | Área (m²) | Espessura (m) | Quantidade (m²)
0 | + | 0 | 4 | + | 17 | RUA JOSÉ MARQUES | LE/LD | 97 | 8 | 776 | - | 776
0 | + | 0 | 16 | + | 13 | RUA VEREADOR FLÁVIO ROCHA | LE/LD | 333 | 7 | 2331 | - | 2331
0 | + | 0 | 0 | + | 5 | RUA 123 | LE/LD | 5 | 8 | 40 | - | 40
0 | + | 0 | 6 | + | 10 | RUA 156 | LE/LD | 130 | 8 | 1040 | - | 1040
0 | + | 0 | 4 | + | 10 | RUA CRICIÚMA | LE/LD | 90 | 8 | 720 | - | 720
TOTAL (m²): | [11 empty] | 4907
AQUISIÇÃO DO MATERIAL BETUMINOSO PARA PINTURA DE LIGAÇÃO COM EMULSÃO ASFÁLTICA RR-1C - 0,00045T/m²: | [11 empty] | 2.2
TRANSPORTE DO MATERIAL BETUMINOSO PARA PINTURA DE LIGAÇÃO COM EMULSÃO ASFÁLTICA - 0,00045T/m²: | [11 empty] | 2.2
Cálculo para o valor do transp. adotou-se a fórmula conforme Portaria do DNIT n. 1.977, de 25 de outubro de 2017, publicada no Diário Oficial da União (26,939 + 0,253 x D) = [(26,939*(581,407/270,237))+(0,253*581,407/270,237)*488] x 1,17= | [11 empty] | 378.59
OBS.: D.M.T da Refinaria/PR até Usina Asfáltica = 488,00 km. ICMS = 17%
CONCRETO ASFÁLTICO CAP 50/70 - FAIXA C
Est. inicial |  |  | Est. Final |  |  | LOCALIZAÇÃO | LADO | Comprimento (m) | Largura (m) | Área (m²) | Espessura (m) | Quantidade (m³)
0 | + | 0 | 4 | + | 17 | RUA JOSÉ MARQUES | LE/LD | 97 | 8 | 776 | 0.05 | 38.8
0 | + | 0 | 16 | + | 13 | RUA VEREADOR FLÁVIO ROCHA | LE/LD | 333 | 7 | 2331 | 0.04 | 93.24
0 | + | 0 | 0 | + | 5 | RUA 123 | LE/LD | 5 | 8 | 40 | 0.05 | 2
0 | + | 0 | 6 | + | 10 | RUA 156 | LE/LD | 130 | 8 | 1040 | 0.05 | 52
0 | + | 0 | 4 | + | 10 | RUA CRICIÚMA | LE/LD | 90 | 8 | 720 | 0.05 | 36
TOTAL (m³): | [11 empty] | 222.04
TOTAL (T) - PESO ESPECÍFICO 2,55T/m³: | [11 empty] | 566.2
AQUISIÇÃO DE MATERIAL BETUMINOSO PARA ASFÁLTICO CAP 50/70 - FAIXA C - 5,5%: | [11 empty] | 31.14
TRANSPORTE DO MATERIAL BETUMINOSO PARA ASFÁLTICO CAP 50/70 - FAIXA C - PESO ESPECÍFICO 2,55T/m³: | [11 empty] | 31.14
Cálculo para o valor do transp. adotou-se a fórmula conforme Portaria do DNIT n. 1.977, de 25 de outubro de 2017, publicada no Diário Oficial da União (26,939 + 0,253 x D) = [(26,939*(581,407/270,237))+(0,253*581,407/270,237)*488] x 1,17= | [11 empty] | 378.59
OBS.: D.M.T da Refinaria/PR até Usina Asfáltica = 267,00 km. ICMS = 17%

## SINALIZAÇÃO (hidden)
PLANILHA DE CÁLCULO DE QUANTITATIVOS DE SINALIZAÇÃO
|  |  | PREFEITURA MUNICIPAL DE MARACAJÁ |  |  |  |  | BAIRRO: VILA BEATRIZ |  |  | MUNICIPIO: MARACAJÁ | ESTADO: SANTA CATARINA
|  |  | RUA ELONIR DA SILVEIRA NAZÁRIO | [8 empty] | DATA: 28/04/26
SINALIZAÇÃO HORIZONTAL - PINTURA DE FAIXA
Est. Inicial |  |  | Est. Final |  |  | Rua | Quantidade | Comprimento (m) | Largura (m) | Faixas (un.) | Tipo | Total (m²)
0 | + | 0 | 7 | + | 17 | RUA JOSÉ MARQUES | 1 | 157 | 0.1 | 1 | EIXO DE PISTA | 15.7
0 | + | 0 | 7 | + | 17 | RUA JOSÉ MARQUES | 2 | 157 | 0.1 | 1 | BORDO DE PISTA - LE/LD | 31.4
#REF! | + | 0 | 3 | + | 10 | RUA VEREADOR FLÁVIO ROCHA | 1 | 70 | 0.1 | 1 | EIXO DE PISTA | 7
#REF! | + | 0 | 3 | + | 10 | RUA VEREADOR FLÁVIO ROCHA | 2 | 70 | 0.1 | 1 | BORDO DE PISTA - LE/LD | 14
0 | + | 0 | 16 | + | 13 | RUA VEREADOR FLÁVIO ROCHA | 1 | 333 | 0.1 | 1 | EIXO DE PISTA | 33.3
0 | + | 0 | 16 | + | 13 | RUA VEREADOR FLÁVIO ROCHA | 2 | 333 | 0.1 | 1 | BORDO DE PISTA - LE/LD | 66.6
0 | + | 0 | 6 | + | 10 | RUA 156 | 1 | 130 | 0.1 | 1 | EIXO DE PISTA | 13
0 | + | 0 | 6 | + | 10 | RUA 156 | 2 | 130 | 0.1 | 1 | BORDO DE PISTA - LE/LD | 26
0 | + | 0 | 4 | + | 10 | RUA CRICIÚMA | 1 | 90 | 0.1 | 1 | EIXO DE PISTA | 9
0 | + | 0 | 4 | + | 10 | RUA CRICIÚMA | 2 | 90 | 0.1 | 1 | BORDO DE PISTA - LE/LD | 18
TOTAL: | [11 empty] | 234
SINALIZAÇÃO HORIZONTAL - FAIXA DE PEDESTRES
Est. Inicial |  |  | Est. Final |  |  | Rua | Quantidade | Comprimento (m) | Largura (m) | Faixas (un.) | Tipo | Total (m²)
0 | + | 0 | 7 | + | 17 | RUA JOSÉ MARQUES | 1 | 3 | 0.3 | 9 | FAIXA DE PEDESTRE | 8.1
0 | + | 0 | 7 | + | 17 | RUA JOSÉ MARQUES | 1 | 4 | 0.3 | 2 | FAIXA DE RETENÇÃO | 2.4
#REF! | + | 0 | 3 | + | 10 | RUA VEREADOR FLÁVIO ROCHA | 5 | 3 | 0.3 | 9 | FAIXA DE PEDESTRE | 40.5
#REF! | + | 0 | 3 | + | 10 | RUA VEREADOR FLÁVIO ROCHA | 5 | 3.5 | 0.3 | 2 | FAIXA DE RETENÇÃO | 10.5
0 | + | 0 | 16 | + | 13 | RUA VEREADOR FLÁVIO ROCHA | 5 | 3 | 0.3 | 9 | FAIXA DE PEDESTRE | 40.5
0 | + | 0 | 16 | + | 13 | RUA VEREADOR FLÁVIO ROCHA | 5 | 3.5 | 0.3 | 2 | FAIXA DE RETENÇÃO | 10.5
0 | + | 0 | 6 | + | 10 | RUA 156 | 2 | 3 | 0.3 | 9 | FAIXA DE PEDESTRE | 16.2
0 | + | 0 | 6 | + | 10 | RUA 156 | 2 | 4 | 0.3 | 2 | FAIXA DE RETENÇÃO | 4.8
0 | + | 0 | 4 | + | 10 | RUA CRICIÚMA | 1 | 3 | 0.3 | 9 | FAIXA DE PEDESTRE | 8.1
0 | + | 0 | 4 | + | 10 | RUA CRICIÚMA | 1 | 4 | 0.3 | 2 | FAIXA DE RETENÇÃO | 2.4
TOTAL: | [11 empty] | 133.5
SINALIZAÇÃO VERTICAL - PLACA DE REGULAMENTAÇÃO
Est. Inicial |  |  | Est. Final |  |  | Rua | Quantidade | Comprimento (m) | Largura (m) | Lado | Tipo | Quantidade (un.)
#REF! | + | 0 | 3 | + | 10 | RUA VEREADOR FLÁVIO ROCHA | 4 | 0.6 | 0.6 | LE/LD | PARE | 4
0 | + | 0 | 6 | + | 10 | RUA 156 | 2 | 0.6 | 0.6 | LE | PARE | 2
TOTAL: | [11 empty] | 6
SINALIZAÇÃO VERTICAL
Est. Inicial |  |  | Est. Final |  |  | Rua | Quantidade | Comprimento (m) | Largura (m) | Lado | Tipo | Quantidade (un.)
#REF! | + | 0 | 3 | + | 10 | RUA VEREADOR FLÁVIO ROCHA | 1 | 2 | 1 | LD | PLACA DE OBRA | 1
TOTAL: | [11 empty] | 1
SINALIZAÇÃO VERTICAL
Est. Inicial |  |  | Est. Final |  |  | Rua | Quantidade | Comprimento (m) | Altura (m) | Lado | Tipo | Quantidade (un.)
#REF! | + | 0 | 3 | + | 10 | RUA VEREADOR FLÁVIO ROCHA | 4 | 0.45 | 0.25 | LD | PLACA DE IDENTIFICAÇÃO DE RUA | 4
0 | + | 0 | 6 | + | 10 | RUA 156 | 2 | 0.45 | 0.25 | LE | PLACA DE IDENTIFICAÇÃO DE RUA | 2
TOTAL: | [11 empty] | 6

## BDI
|  |  | Agente Promotor |  | Número do Contrato
PREFEITURA MUNICIPAL DE MARACAJÁ
Empreendimento
PAVIMENTAÇÃO COM CONCRETO ASFÁLTICO, TERRAPLENAGEM, DRENAGEM E SINALIZAÇÃO
Localização
|  |  | RUA ELONIR DA SILVEIRA NAZÁRIO | BAIRRO: VILA BEATRIZ |  |  | DATA: 28/04/26
|  |  | MUNICIPIO: MARACAJÁ | ESTADO: SANTA CATARINA
Composição do BDI para obras com mão-de-obra sem desoneração (conforme Lei 13.161 de 2015)
TIPO DE OBRA
Construção de Rodovias
COMPOSIÇÃO - BDI para Construção de Rodovias e Ferrovias
|  | ITEM | DESCRIÇÃO ANALÍTICA | SIGLAS | PERCENTUAL | SITUAÇÃO | 1° QUARTIL (MÍNIMO) | 3° QUARTIL (MÁXIMA)
|  | 1 | ADMINISTRAÇÃO CENTRAL | AC | 3.8% | OK | 3.8% | 4.67%
|  | 2 | SEGURO E GARANTIA | S + G | 0.32% | OK | 0.32% | 0.74%
|  | 3 | RISCO | R | 0.5% | OK | 0.5% | 0.97%
|  | 4 | DESPESAS FINANCEIRAS | DF | 1.02% | OK | 1.02% | 1.21%
|  | 5 | LUCRO | L | 6.64% | OK | 6.64% | 8.69%
|  | 6 | TAXA REPRESENTATIVA DE TRIBUTOS | I= PIS+CONFINS+ISS+CPRB | 6.65% | OK | 3.65% | 8.65% | Foi incluída a CPRB com a alíquota de 4,50% sobre a Receita Bruta
|  | 6.1 | PIS | PIS | 0.65% | OK | 0.65% | 0.65%
Alíquota iss: | Base de cálculo: | 6.2 | CONFINS | CONFINS | 3% | OK | 3% | 3%
|  | 6.3 | CONTRIBUIÇÃO PREVIDENCIÁRIA SOBRE A RECEITA BRUTA | CPRB | 0% | OK | 4.5% | 4.5% | Mão-de-obra desonerada
3% | 100% | 6.4 | ISS | ISS | 3% | OK | 2% | 5%
|  |  |  | LIMITE CONFORME ACÓRDÃO TCU 2.622/2013 |  |  | de 19,60% a 24,23%
Fórmula - Acórdão TCU 2.622/2013
|  | BDI= | (1+AC+S+R+G)(1+DF)(1+L) 1 | BDI | 20.73% | OK! Percentual do BDI quando calculado sem desoneração atende ao limite estipulado pelo Acórdão TCU 2.622/2013
(1-I)
Percentual de BDI dentro do limite estipulado pelo Acódão TCU 2.622/2013. O cálculo dessa composição sem desoneração resulta em 20,73%
Obs¹: Para pagamento de material em canteiro, quando possível nos programas do Gestor, o BDI de Materiais deve ser limitado a 12,00%
Obs²: O cálculo desta composição de BDI não considera a desoneração da contribuição previdenciária, conforme Lei 13.161/2015
Eu, responsável técnico pelo orçamento, declaro para os devidos fins que a opção pela desoneração sobre a folha de pagamento é mais adequada para a administração pública.
Declaração do Tomador dos Recursos:
Declaro, conforme legislação tributária municipal, que a alíquota do ISS é de 3% e a sua base de cálculo é de 100% sobre o valor total do orçamento.
Responsável Técnico pela Composição do BDI
|  |  | Nome: Vinicius Lumertz Mengue |  | Responsável indicado pelo Tomador
|  |  | Registro: 208723-7 |  | Nome: HELDER FRANCISCO LOCH
|  |  | ART: |  | Cargo: CONTADOR
CPF: 288.787.289-34

## COMP. SICRO (hidden)
SISTEMA DE CUSTOS REFERENCIAIS DE OBRAS - SICRO |  | Santa Catarina |  |  |  |  | COMPOSIÇÃO 05
Custo Unitário de Referência |  | 2021-04-01 |  | Produção da equipe: | 1 | m
2003579 | Dreno longitudinal profundo para corte em solo - DPS 08 - tubo PEAD e brita comercial | [5 empty] | Valores em reais (R$)
A - EQUIPAMENTOS |  | Quantidade | Utilização |  | Custo Horário |  | Custo Horário Total
|  |  | Operativa | Improdutiva | Produtivo | Improdutivo
E9556 | Compactador manual de placa vibratória - 3,00 kW | 0.01606 | 1 | 0 | 6.303 | 0.7222 | 0.10123
[6 empty] | Custo horário total de equipamentos: | 0.10123
B - MÃO DE OBRA |  | Quantidade | Unidade | Custo Horário |  | Custo Horário Total
P9821 | Pedreiro | 0.08 | h | 26.4745 |  | 2.118
P9824 | Servente | 1.1925 | h | 21.1354 |  | 25.2029
[5 empty] | Custo horário total de mão de obra: | 27.3209
[5 empty] | Custo horário total de execução: | 27.4221
[5 empty] | Custo unitário de execução: |  | 27.4221
Custo do FIC:
C - MATERIAL |  | Quantidade | Unidade | Preço Unitário |  | Custo Horário Total
M0191 | Brita 1 | 0.29607 | m³ | #REF! |  | #REF!
M0192 | Brita 2 | 0.29608 | m³ | #REF! |  | #REF!
M2051 | Geotêxtil não-tecido agulhado em poliéster - resistência à tração longitudinal de 14 kN/m | 4.1 | m² | #REF! |  | #REF!
M1658 | Tubo PEAD corrugado perfurado para drenagem - D = 230 mm | 1 | m | #REF! |  | #REF!
[5 empty] | Custo unitário total de material: | #REF!
[6 empty] | Subtotal: | #REF!
D - ATIVIDADES AUXILIARES |  | Quantidade | Unidade | Custo Horário |  | Custo Horário Total
4805757 | Escavação mecânica de vala em material de 1ª categoria | 0.6 | m³ | 4.76 |  |  | 2.856
Custo total de atividades auxiliares
[5 empty] | Subtotal | #REF!
E - TEMPO FIXO |  | Código | Quantidade | Unidade | Custo Unitário |  | Custo Unitário
M0191 | Brita 1 - Caminhão basculante 10 m³ | 5914647 | 0.44411 | t | 1.1 |  | 0.48852
M0192 | Brita 2 - Caminhão basculante 10 m³ | 5914647 | 0.44412 | t | 1.1 |  | 0.48853
M2051 | Geotêxtil não-tecido agulhado em poliéster - resistência à tração longitudinal de 14 kN/m - Caminhão carroceria 15 t | 5914655 | 0.00103 | t | 26.19 |  | 0.026976
M1658 | Tubo PEAD corrugado perfurado para drenagem - D = 230 mm - Caminhão carroceria 15 t | 5914655 | 0.02521 | t | 26.19 |  | 0.66025
[6 empty] | Custo unitário total de tempo fixo: | 1.6643
F - MOMENTO DE TRANSPORTE |  | Quantidade | Unidade | DMT |  |  | Custo Unitário
|  |  |  | LN | RP | P
[6 empty] | Custo unitário total de transporte: | 0
[6 empty] | Custo unitário direto total: | #REF!
SISTEMA DE CUSTOS REFERENCIAIS DE OBRAS - SICRO |  | Santa Catarina |  |  |  |  | COMPOSIÇÃO 06
Custo Unitário de Referência |  | 2021-04-01 |  | Produção da equipe: | 84.62 | m³
4011282 | Base ou sub-base de macadame hidráulico com brita comercial | [5 empty] | Valores em reais (R$)
A - EQUIPAMENTOS |  | Quantidade | Utilização |  | Custo Horário |  | Custo Horário Total
|  |  | Operativa | Improdutiva | Produtivo | Improdutivo
E9571 | Caminhão tanque com capacidade de 10.000 l - 188 kW | 1 | 0.76 | 0.24 | 226.633 | 60.4948 | 186.7598
E9762 | Rolo compactador de pneus autopropelido de 27 t - 85 kW | 1 | 0.88 | 0.12 | 151.4177 | 72.0083 | 141.8886
E9530 | Rolo compactador liso autopropelido vibratório de 11 t - 97 kW | 1 | 0.71 | 0.29 | 146.9331 | 60.7897 | 121.9515
[6 empty] | Custo horário total de equipamentos: | 450.5999
B - MÃO DE OBRA |  | Quantidade | Unidade | Custo Horário |  | Custo Horário Total
P9824 | Servente | 1 | h | 21.1354 |  | 21.1354
[5 empty] | Custo horário total de mão de obra: | 21.1354
[5 empty] | Custo horário total de execução: | 471.7353
[5 empty] | Custo unitário de execução: |  | 5.5747
[5 empty] | Custo do FIC: |  | 0.0827
C - MATERIAL |  | Quantidade | Unidade | Preço Unitário |  | Custo Horário Total
M0808 | Brita 4 (rachinha) | 1.26 | m³ | #REF! |  | #REF!
M1135 | Pó de pedra | 0.14 | m³ | #REF! |  | #REF!
[5 empty] | Custo unitário total de material: | #REF!
[6 empty] | Subtotal: | #REF!
D - ATIVIDADES AUXILIARES |  | Quantidade | Unidade | Custo Horário |  | Custo Horário Total
Custo total de atividades auxiliares
[5 empty] | Subtotal | #REF!
E - TEMPO FIXO |  | Código | Quantidade | Unidade | Custo Unitário |  | Custo Unitário
M0808 | Brita 4 (rachinha) - Caminhão basculante 10 | 5914651 | 1.89 | t | 1.58 |  | 2.9862
M1135 | Pó de pedra - Caminhão basculante 10 m³ | 5914651 | 0.21 | t | 1.58 |  | 0.3318
[6 empty] | Custo unitário total de tempo fixo: | 3.318
F - MOMENTO DE TRANSPORTE |  | Quantidade | Unidade | DMT |  |  | Custo Unitário
|  |  |  | LN | RP | P
[6 empty] | Custo unitário total de transporte: | 0
[6 empty] | Custo unitário direto total: | #REF!
SISTEMA DE CUSTOS REFERENCIAIS DE OBRAS - SICRO |  | Santa Catarina |  |  |  |  | COMPOSIÇÃO 07
Custo Unitário de Referência |  | 2021-04-01 |  | Produção da equipe: | 113.18 | m³
4011276 | Base ou sub-base de brita graduada com brita comercial | [5 empty] | Valores em reais (R$)
A - EQUIPAMENTOS |  | Quantidade | Utilização |  | Custo Horário |  | Custo Horário Total
|  |  | Operativa | Improdutiva | Produtivo | Improdutivo
E9571 | Caminhão tanque com capacidade de 10.000 l - 188 kW | 1 | 0.34 | 0.66 | 226.633 | 60.4948 | 116.9818
E9762 | Rolo compactador de pneus autopropelido de 27 t - 85 kW | 1 | 0.65 | 0.35 | 151.4177 | 72.0083 | 123.6244
E9530 | Rolo compactador liso autopropelido vibratório de 11 t - 97 kW | 1 | 0.52 | 0.48 | 146.9331 | 60.7897 | 105.5843
[6 empty] | Custo horário total de equipamentos: | 346.1905
B - MÃO DE OBRA |  | Quantidade | Unidade | Custo Horário |  | Custo Horário Total
P9824 | Servente | 1 | h | 21.1354 |  | 21.1354
[5 empty] | Custo horário total de mão de obra: | 21.1354
[5 empty] | Custo horário total de execução: | 367.3259
[5 empty] | Custo unitário de execução: |  | 3.2455
[5 empty] | Custo do FIC: |  | 0.0522
C - MATERIAL |  | Quantidade | Unidade | Preço Unitário |  | Custo Horário Total
6416040 | Aquisição de brita graduada simples | 1.4 | m³ | #REF! |  | #REF!
[5 empty] | Custo unitário total de material: | #REF!
[6 empty] | Subtotal: | #REF!
D - ATIVIDADES AUXILIARES |  | Quantidade | Unidade | Custo Horário |  | Custo Horário Total
[5 empty] | Custo total de atividades auxiliares | 0
[5 empty] | Subtotal | 0
E - TEMPO FIXO |  | Código | Quantidade | Unidade | Custo Unitário |  | Custo Unitário
[6 empty] | Custo unitário total de tempo fixo: | 0
F - MOMENTO DE TRANSPORTE |  | Quantidade | Unidade | DMT |  |  | Custo Unitário
|  |  |  | LN | RP | P
[6 empty] | Custo unitário total de transporte: | 0
[6 empty] | Custo unitário direto total: | #REF!
SISTEMA DE CUSTOS REFERENCIAIS DE OBRAS - SICRO |  | Santa Catarina |  |  |  |  | AUXILIAR
Custo Unitário de Referência |  | 2020-10-01 |  | Produção da equipe: | 84.66 | t
6416213 | Usinagem de concreto asfáltico com borracha - faixa C - brita comercial | [5 empty] | Valores em reais (R$)
A - EQUIPAMENTOS |  | Quantidade | Utilização |  | Custo Horário |  | Custo Horário Total
|  |  | Operativa | Improdutiva | Produtivo | Improdutivo
E9559 | Aquecedor de fluido térmico - 12 kW | 1 | 1 | 0 | 35.9338 | 18.8391 | 35.9338
E9584 | Carregadeira de pneus com capacidade de 1,72 m³ - 113 kW | 1 | 0.68 | 0.32 | 111.4147 | 56.3442 | 93.7921
E9021 | Grupo gerador - 456 kVA | 1 | 1 | 0 | 227.0836 | 10.2835 | 227.0836
E9074 | Tanque de estocagem de asfalto com agitadores de 60.000 l | 2 | 1 | 0 | 17.8399 | 11.3331 | 35.6798
E9689 | Usina de asfalto a quente gravimétrica com capacidade de 100/140 t/h -260 Kw | 1 | 1 | 0 | 840.2877 | 404.6673 | 840.2877
[6 empty] | Custo horário total de equipamentos: | 1232.777
B - MÃO DE OBRA |  | Quantidade | Unidade | Custo Horário |  | Custo Horário Total
P9824 | Servente | 4 | h | 17.999 |  | 71.996
[5 empty] | Custo horário total de mão de obra: | 71.996
[5 empty] | Custo horário total de execução: | 1304.773
[5 empty] | Custo unitário de execução: |  | 15.4119
[5 empty] | Custo do FIC: |  | -
C - MATERIAL |  | Quantidade | Unidade | Preço Unitário |  | Custo Horário Total
M0005 | Brita 0 | 0.06275 | m³ | #REF! |  | #REF!
M0191 | Brita 1 | 0.06275 | m³ | #REF! |  | #REF!
M0344 | Cal hidratada - a granel | 56.47 | kg | #REF! |  | #REF!
M3228 | Cimento asfáltico CAP 50/70 com 15% de asfalto borracha | 0.05882 | t | 0 |  | 0
M1941 | Óleo combustível 1A | 14 | l | 3.7975 |  | 53.165
M1103 | Pedrisco | 0.13804 | m³ | #REF! |  | #REF!
M1135 | Pó de pedra | 0.32627 | m³ | #REF! |  | #REF!
[5 empty] | Custo unitário total de material: | #REF!
[6 empty] | Subtotal: | #REF!
E - TEMPO FIXO |  | Código | Quantidade | Unidade | Custo Unitário |  | Custo Unitário
M0005 | Brita 0 - Caminhão basculante 10 m³ | 5914647 | 0.09413 | t | 0.88 |  | 0.082834
M0191 | Brita 1 - Caminhão basculante 10 m³ | 5914647 | 0.09413 | t | 0.88 |  | 0.082834
M0344 | Cal hidratada - a granel - Caminhão silo 30 m³ | 5914647 | 0.05647 | t | 9.75 |  | 0.55058
M1103 | Pedrisco - Caminhão basculante 10 m³ | 5914655 | 0.20706 | t | 0.88 |  | 0.18221
M1135 | Pó de pedra - Caminhão basculante 10 m³ | 5914647 | 0.48941 | t | 0.88 |  | 0.43068
[6 empty] | Custo unitário total de tempo fixo: | 1.3291
F - MOMENTO DE TRANSPORTE |  | Quantidade | Unidade | DMT |  |  | Custo Unitário
|  |  |  | LN | RP | P
M0028 | Areia média - Caminhão basculante 10 m³ | 0.49056 | tkm |  |  |  | 0 | 1480 | kg/m³
M0005 | Brita 0 - Caminhão basculante 10 m³ | 0.18869 | tkm |  |  |  | 0 | 1200 | kg/m³
M0345 | Cal hidratada - Caminhão basculante 10 m³ | 0.0566 | tkm |  |  |  | 0 | 1700 | kg/m³
M1103 | Pedrisco - Caminhão basculante 10 m³ | 0.20754 | tkm |  |  |  | 0 | 1480 | kg/m³
M1943 | Cimento asfáltico CAP 50/70 - Caminhão basculante 10 m³ | 0.05661 | tkm |  |  |  | 0 | 2500 | kg/m³
[6 empty] | Custo unitário total de transporte: | 0
[6 empty] | Custo unitário direto total: | #REF!
SISTEMA DE CUSTOS REFERENCIAIS DE OBRAS - SICRO |  | Santa Catarina |  |  |  |  | COMPOSIÇÃO 09
Custo Unitário de Referência |  | 2020-01-01 |  | Produção da equipe: | 84.66 | t
4011471 | Concreto asfáltico com borracha - faixa C - brita comercial | [5 empty] | Valores em reais (R$)
A - EQUIPAMENTOS |  | Quantidade | Utilização |  | Custo Horário |  | Custo Horário Total
|  |  | Operativa | Improdutiva | Produtivo | Improdutivo
E9762 | Rolo compactador de pneus autopropelido de 27 t - 85 kW | 1 | 0.6 | 0.4 | 131.0457 | 63.3599 | 103.9714
E9681 | Rolo compactador liso tandem vibratório autopropelido de 10,4 t - 82 kW | 1 | 0.69 | 0.31 | 158.5135 | 60.196 | 128.0351
E9545 | Vibroacabadora de asfalto sobre esteiras - 82 kW | 1 | 1 | 0 | 164.4713 | 72.9444 | 164.4713
[6 empty] | Custo horário total de equipamentos: | 396.4778
B - MÃO DE OBRA |  | Quantidade | Unidade | Custo Horário |  | Custo Horário Total
P9824 | Servente | 8 | h | 17.999 |  | 143.992
[5 empty] | Custo horário total de mão de obra: | 143.992
[5 empty] | Custo horário total de execução: | 540.4698
[5 empty] | Custo unitário de execução: |  | 6.384
[5 empty] | Custo do FIC: |  | 0.0419
C - MATERIAL |  | Quantidade | Unidade | Custo Horário |  | Custo Horário Total
Custo unitário total de material:
D - ATIVIDADES AUXILIARES |  | Quantidade | Unidade | Custo Horário |  | Custo Horário Total
6416213 | Usinagem de concreto asfáltico com borracha - faixa C - brita comercial | 1.02 | t | #REF! |  | #REF!
[5 empty] | Custo total de atividades auxiliares: | #REF!
[6 empty] | Subtotal: | #REF!
E - TEMPO FIXO |  | Código | Quantidade | Unidade | Custo Unitário |  | Custo Unitário
6416213 | Usinagem de concreto asfáltico com borracha - faixa C - brita comercial - Caminhão basculante 10 m³ | 5914646 | 1.02 | t | 4.35 |  | 4.437
[6 empty] | Custo unitário total de tempo fixo: | 4.437
F - MOMENTO DE TRANSPORTE |  | Quantidade | Unidade | DMT |  |  | Custo Unitário
|  |  |  | LN | RP | P
6416213 | Usinagem de concreto asfáltico com borracha - faixa C - brita comercial - Caminhão basculante 10 m³ | 1.02 | tkm |  |  |  | 0
[6 empty] | Custo unitário total de transporte: | 0
[6 empty] | Custo unitário direto total: | #REF!
[6 empty] | Custo unitário direto total: | #REF!

## REAJUSTE (hidden)
ÍNDICES DE REAJUSTAMENTO DE OBRAS RODOVIÁRIAS
| PREFEITURA MUNICIPAL DE MARACAJÁ | BAIRRO: VILA BEATRIZ |  | MUNICIPIO: MARACAJÁ
| RUA ELONIR DA SILVEIRA NAZÁRIO | ESTADO: SANTA CATARINA |  | DATA: 28/04/26
CÓDIGO | DESCRIÇÃO DOS ÍNDICES | 2024-07-01 | 2024-11-01 | REAJUSTE
PAV | PAVIMENTAÇÃO | 574.257 | 581.407 | 1.0125
SV | SINALIZAÇÃO VERTICAL | 264.797 | 267.496 | 1.0102

## MAT. BET. (hidden)
PREÇO MÉDIO MENSAL PONDERADO PRATICADO PELOS DISTRIBUIDORES DE PRODUTOS ASFÁLTICOS (R$/KG)
| PREFEITURA MUNICIPAL DE MARACAJÁ | BAIRRO: VILA BEATRIZ | ESTADO: SANTA CATARINA
| RUA ELONIR DA SILVEIRA NAZÁRIO | MUNICIPIO: MARACAJÁ | DATA: 28/04/26
Importante: | Quando não houver declaração de venda do produto selecionado, ou quando a declaração de venda do produto ocorrer por menos de 03 (três) distribuidoras, a tabela indicará campo vazio.
Mês | Produto |  | Estado | Preço
2024-11-01 | EMULSÃO ASFÁLTICA PARA SERVIÇO DE IMPRIMAÇÃO |  | PR | 2.7767
2024-11-01 | EMULSÕES ASFÁLTICAS RR-1C |  | PR | 2.7012
2024-11-01 | CIMENTOS ASFÁLTICOS CAP-50-70 |  | PR | 3.6866
Obs: Deverá ser acrescido o ICMS de 17% e BDI Diferenciado de 15% em relação ao valor do material
Fonte: https://www.gov.br/anp/pt-br/assuntos/precos-e-defesa-da-concorrencia/precos/precos-de-distribuicao-de-produtos-asfalticos