## ORÇAMENTO
| ORÇAMENTO | EMPRESA:
| PREFEITURA MUNICIPAL DE MARACAJÁ | BAIRRO: VILA BEATRIZ |  |  |  |  | MUNICIPIO: MARACAJÁ |  | ESTADO: SANTA CATARINA
| PRAÇA DA FAMILIA | [7 empty] | DATA: 08/10/26
Nº do Item | Descrição | Unidade | Quantidade | Valor unitário sem BDI | Código de Reajuste | Valores |  |  |  | Fonte | Referência de Custo
[6 empty] | Unitário sem BDI | BDI | Unitário com BDI | Contratado
1.1. | ADMINISTRAÇÃO LOCAL
1.1.0.1. | ADMINISTRAÇÃO LOCAL | MÊS | 12 |  |  | 3413.87 | 23.98% | 4232.51 | 50790.12 | COMPOSIÇÃO | COMP-01
1.2. | SERVIÇOS PRELIMINARES
1.2.0.1. | FORNECIMENTO E INSTALAÇÃO DE PLACA DE OBRA COM CHAPA GALVANIZADA E ESTRUTURA DE MADEIRA. AF_03/2022_PS | M2 | 2 |  |  | 504.08 | 23.98% | 624.95 | 1249.9 | SINAPI | 103689
1.2.0.2. | LOCAÇÃO DE PRAÇAS EM PONTALETEAMENTO. AF_03/2024 | UN | 140 |  |  | 52.65 | 23.98% | 65.27 | 9137.8 | SINAPI | 105007
1.2.0.3. | LIMPEZA MECANIZADA DE CAMADA VEGETAL, VEGETAÇÃO E PEQUENAS ÁRVORES (DIÂMETRO DE TRONCO MENOR QUE 0,20 M), COM TRATOR DE ESTEIRAS. AF_03/2024 | M2 | 11850 |  |  | 0.75 | 23.98% | 0.92 | 10902 | SINAPI | 98525
1.2.0.4. | ENTRADA DE ENERGIA ELÉTRICA, AÉREA, TRIFÁSICA, COM CAIXA DE EMBUTIR, CABO DE 10 MM2 E DISJUNTOR DIN 50A (NÃO INCLUSO O POSTE DE CONCRETO). AF_12/2025 | UN | 1 |  |  | 2346.42 | 23.98% | 2909.09 | 2909.09 | SINAPI | 101509
1.2.0.5. | POSTE DE CONCRETO ARMADO DE SECAO CIRCULAR, EXTENSAO DE 9,00 M, RESISTENCIA DE 200 A 300 DAN, TIPO C-14 | UN | 1 |  |  | 1300 | 23.98% | 1611.74 | 1611.74 | SINAPI | 5044
1.2.0.6. | KIT CAVALETE PARA MEDIÇÃO DE ÁGUA - ENTRADA INDIVIDUALIZADA, EM PVC 25 MM (3/4"), PARA 1 MEDIDOR - FORNECIMENTO E INSTALAÇÃO (EXCLUSIVE HIDRÔMETRO). AF_03/2024 | UN | 1 |  |  | 203.81 | 23.98% | 252.68 | 252.68 | SINAPI | 97741
1.2.0.7. | HIDRÔMETRO DN 3/4", 5,0 M3/H - FORNECIMENTO E INSTALAÇÃO. AF_03/2024 | UN | 1 |  |  | 211.35 | 23.98% | 262.03 | 262.03 | SINAPI | 95675
1.2.0.8. | INSTALAÇÃO E DESINSTALAÇÃO MECANIZADA DE CONTÊINER OU MÓDULO HABITÁVEL DE USOS DIVERSOS. AF_03/2024 | UN | 1 |  |  | 157.75 | 23.98% | 195.57 | 195.57 | SINAPI | 105115
1.2.0.9. | LOCACAO DE CONTAINER 2,30 X 6,00 M, ALT. 2,50 M, COM 1 SANITARIO, PARA ESCRITORIO, COMPLETO, SEM DIVISORIAS INTERNAS (NAO INCLUI MOBILIZACAO/DESMOBILIZACAO) | MES | 6 |  |  | 6700 | 23.98% | 8306.66 | 49839.96 | SINAPI | 10775
1.2.0.10. | REGULARIZAÇÃO E COMPACTAÇÃO DE SUBLEITO DE SOLO PREDOMINANTEMENTE ARGILOSO, PARA OBRAS DE CONSTRUÇÃO DE PAVIMENTOS. AF_09/2024 | M2 | 11850 |  |  | 3.23 | 23.98% | 4 | 47400 | SINAPI | 100576
1.3. | CERCAMENTO
1.3.0.1. | ESTACA ESCAVADA MECANICAMENTE, SEM FLUIDO ESTABILIZANTE, COM 25 CM DE DIÂMETRO, PERFURATRIZ MONTADA SOBRE CAMINHÃO E CONCRETO FCK 25 MPA LANÇADO POR CAMINHÃO BETONEIRA (EXCLUSIVE MOBILIZAÇÃO E DESMOBILIZAÇÃO). AF_05/2026 | M | 174 |  |  | 67.27 | 23.98% | 83.4 | 14511.6 | SINAPI | 100896
1.3.0.2. | CONCRETAGEM DE BLOCO DE COROAMENTO OU VIGA BALDRAME, FCK 30 MPA, COM USO DE JERICA - LANÇAMENTO, ADENSAMENTO E ACABAMENTO. AF_01/2024 | M3 | 43 |  |  | 918.36 | 23.98% | 1138.58 | 48958.94 | SINAPI | 96555
1.3.0.3. | ARMAÇÃO DE PILAR OU VIGA DE ESTRUTURA CONVENCIONAL DE CONCRETO ARMADO UTILIZANDO AÇO CA-60 DE 5,0 MM - MONTAGEM. AF_06/2022 | KG | 430.43 |  |  | 15.56 | 23.98% | 19.29 | 8302.99 | SINAPI | 92759
1.3.0.4. | ARMAÇÃO DE PILAR OU VIGA DE ESTRUTURA CONVENCIONAL DE CONCRETO ARMADO UTILIZANDO AÇO CA-50 DE 10,0 MM - MONTAGEM. AF_06/2022 | KG | 1592 |  |  | 11.17 | 23.98% | 13.84 | 22033.28 | SINAPI | 92762
1.3.0.5. | FABRICAÇÃO, MONTAGEM E DESMONTAGEM DE FÔRMA PARA VIGA BALDRAME, EM MADEIRA SERRADA, E=25 MM, 4 UTILIZAÇÕES. AF_01/2024 | M2 | 430 |  |  | 81.68 | 23.98% | 101.26 | 43541.8 | SINAPI | 96536
1.3.0.6. | SERRALHEIRO COM ENCARGOS COMPLEMENTARES | H | 260 |  |  | 37.79 | 23.98% | 46.85 | 12181 | SINAPI | 88315
1.3.0.7. | POSTE VERDE APARAFUSAR RETANGULAR - 60X80 X 2,25MM 2,08M | UN | 173 |  |  | 536.35 | 23.98% | 664.96 | 115038.08 | COTAÇÃO | COT-01
1.3.0.8. | FIXADORES POLIAMIDA COM PARAFUSO SECURIFOR VERDE | UN | 1211 |  |  | 14.04 | 23.98% | 17.4 | 21071.4 | COTAÇÃO | COT-02
1.3.0.9. | TAMPAS POLIAMIDA PARA POSTE VERDE 60X80 | UN | 173 |  |  | 8.5 | 23.98% | 10.53 | 1821.69 | COTAÇÃO | COT-03
1.3.0.10. | PARABOLT PARAFUSO CHUMBADOR P/ POSTE - 3/8 X 3.3/4 | UN | 692 |  |  | 8.6 | 23.98% | 10.66 | 7376.72 | COTAÇÃO | COT-04
1.3.0.11. | GRADIL VERDE FIO 4,10MM MALHA 5X20CM ALTURA 2,03M MÓDULO 2,50M | UN | 172 |  |  | 1856.1 | 23.98% | 2301.19 | 395804.68 | COTAÇÃO | COT-05
1.4. | PISTA DE CAMINHADA E CICLOVIA
1.4.0.1. | CAMADA SEPARADORA PARA EXECUÇÃO DE RADIER, PISO DE CONCRETO OU LAJE SOBRE SOLO, EM LONA PLÁSTICA. AF_07/2026 | M2 | 1612 |  |  | 3.09 | 23.98% | 3.83 | 6173.96 | SINAPI | 97087
1.4.0.2. | LASTRO COM MATERIAL GRANULAR (PEDRA BRITADA N.1 E PEDRA BRITADA N.2), APLICADO EM PISOS OU LAJES SOBRE SOLO, ESPESSURA DE *10 CM*. AF_01/2024 | M3 | 161.2 |  |  | 235.51 | 23.98% | 291.98 | 47067.17 | SINAPI | 100324
1.4.0.3. | EXECUÇÃO DE PASSEIO (CALÇADA) OU PISO DE CONCRETO COM CONCRETO MOLDADO IN LOCO, FEITO EM OBRA, ACABAMENTO CONVENCIONAL, ESPESSURA 8 CM, ARMADO. AF_08/2022 | M2 | 1612 |  |  | 108.55 | 23.98% | 134.58 | 216942.96 | SINAPI | 94994
1.4.0.4. | PREPARO DO PISO CIMENTADO PARA PINTURA - LIXAMENTO E LIMPEZA. AF_05/2021 | M2 | 1612 |  |  | 4.85 | 23.98% | 6.01 | 9688.12 | SINAPI | 102488
1.4.0.5. | PINTURA DE PISO COM TINTA ACRÍLICA, APLICAÇÃO MANUAL, 3 DEMÃOS, INCLUSO FUNDO PREPARADOR. AF_05/2021 | M2 | 1612 |  |  | 29.79 | 23.98% | 36.93 | 59531.16 | SINAPI | 102492
1.5. | DRENAGEM
1.5.0.1. | ESCAVAÇÃO MECANIZADA DE VALA COM PROF. ATÉ 1,5 M (MÉDIA MONTANTE E JUSANTE/UMA COMPOSIÇÃO POR TRECHO), ESCAVADEIRA (0,8 M3),LARG. MENOR QUE 1,5 M, EM SOLO DE 1A CATEGORIA, LOCAIS COM BAIXO NÍVEL DE INTERFERÊNCIA. AF_09/2024 | M3 | 585 |  |  | 7.36 | 23.98% | 9.12 | 5335.2 | SINAPI | 102279
1.5.0.2. | TUBO DE CONCRETO (SIMPLES) PARA REDES COLETORAS DE ÁGUAS PLUVIAIS, DIÂMETRO DE 300 MM, JUNTA RÍGIDA, INSTALADO EM LOCAL COM BAIXO NÍVEL DE INTERFERÊNCIAS - FORNECIMENTO E ASSENTAMENTO. AF_03/2024 | M | 390 |  |  | 77.32 | 23.98% | 95.86 | 37385.4 | SINAPI | 95567
1.5.0.3. | REATERRO MECANIZADO DE VALA COM ESCAVADEIRA HIDRÁULICA (CAPACIDADE DA CAÇAMBA: 0,8 M³/POTÊNCIA: 111 HP), LARGURA DE 1,5 A 2,5 M, PROFUNDIDADE ATÉ 1,5 M, COM SOLO (SEM SUBSTITUIÇÃO) DE 1ª CATEGORIA, COM PLACA VIBRATÓRIA. AF_08/2023 | M3 | 585 |  |  | 21.09 | 23.98% | 26.14 | 15291.9 | SINAPI | 104728
1.5.0.4. | CAIXA COM GRELHA RETANGULAR DE FERRO FUNDIDO, EM ALVENARIA COM BLOCOS DE CONCRETO, DIMENSÕES INTERNAS: 0,30 X 1,00 X 1,00. AF_12/2020 | UN | 17 |  |  | 1241.63 | 23.98% | 1539.37 | 26169.29 | SINAPI | 101801
1.6. | PAVIMENTAÇÃO
1.6.0.1. | EXECUÇÃO DE PAVIMENTO EM PISO INTERTRAVADO, COM BLOCO RETANGULAR COLORIDO DE 20 X 10 CM, ESPESSURA 8 CM. AF_10/2022 | M2 | 1750 |  |  | 109.49 | 23.98% | 135.74 | 237545 | SINAPI | 93681
1.6.0.2. | EXECUÇÃO DE PAVIMENTO EM PISO INTERTRAVADO, COM BLOCO RETANGULAR COR NATURAL DE 20 X 10 CM, ESPESSURA 6 CM. AF_10/2022 | M2 | 3000 |  |  | 77.61 | 23.98% | 96.22 | 288660 | SINAPI | 92397
1.6.0.3. | ASSENTAMENTO DE GUIA (MEIO-FIO) EM TRECHO CURVO, CONFECCIONADA EM CONCRETO PRÉ-FABRICADO, DIMENSÕES 100X15X13X30 CM (COMPRIMENTO X BASE INFERIOR X BASE SUPERIOR X ALTURA). AF_01/2024 | M | 600 |  |  | 53.45 | 23.98% | 66.26 | 39756 | SINAPI | 94274
1.6.0.4. | ASSENTAMENTO DE GUIA (MEIO-FIO) EM TRECHO RETO, CONFECCIONADA EM CONCRETO PRÉ-FABRICADO, DIMENSÕES 100X15X13X30 CM (COMPRIMENTO X BASE INFERIOR X BASE SUPERIOR X ALTURA). AF_01/2024 | M | 550 |  |  | 49.72 | 23.98% | 61.64 | 33902 | SINAPI | 94273
1.7. | CANTEIROS
1.7.0.1. | EXECUÇÃO E COMPACTAÇÃO DE CORPO DE ATERRO (95% DE ENERGIA DO PROCTOR NORMAL) COM SOLO PREDOMINANTEMENTE ARENOSO, EM CAMADAS COM ESPESSURA DE 20 CM - EXCLUSIVE ESCAVAÇÃO, CARGA E TRANSPORTE E SOLO. AF_09/2024 | M3 | 300 |  |  | 6.86 | 23.98% | 8.5 | 2550 | SINAPI | 105564
1.7.0.2. | TRANSPORTE COM CAMINHÃO BASCULANTE DE 14 M³, EM VIA URBANA PAVIMENTADA, DMT ATÉ 30 KM (UNIDADE: M3XKM). AF_02/2026 | M3XKM | 3000 |  |  | 2.49 | 23.98% | 3.08 | 9240 | SINAPI | 95876
1.7.0.3. | PLANTIO DE GRAMA ESMERALDA OU SÃO CARLOS OU CURITIBANA, EM PLACAS. AF_07/2024 | M2 | 3000 |  |  | 23.64 | 23.98% | 29.3 | 87900 | SINAPI | 103946
1.8. | INSTALAÇÕES ELÉTRICAS
1.8.0.1. | CAIXA ENTERRADA ELÉTRICA RETANGULAR, EM CONCRETO PRÉ-MOLDADO, FUNDO COM BRITA, DIMENSÕES INTERNAS: 0,3X0,3X0,3 M. AF_12/2020 | UN | 30 |  |  | 161.12 | 23.98% | 199.75 | 5992.5 | SINAPI | 97881
1.8.0.2. | POSTE DE AÇO CÔNICO CONTÍNUO CURVO DUPLO, ENGASTAMENTO SIMPLES COM 1 M DE SOLO, H=9M - FORNECIMENTO E INSTALAÇÃO. AF_04/2025 | UN | 30 | 39.43 | SH | 2447.73 | 23.98% | 3034.69 | 91040.7 | SINAPI | 100623
1.8.0.3. | CABO DE COBRE FLEXÍVEL ISOLADO, 2,5 MM², ANTI-CHAMA 0,6/1,0 KV, PARA CIRCUITOS TERMINAIS - FORNECIMENTO E INSTALAÇÃO. AF_03/2023 | M | 1800 | 250.45 | SV | 6.32 | 23.98% | 7.83 | 14094 | SINAPI | 91927
1.8.0.4. | ELETRODUTO FLEXÍVEL CORRUGADO, PEAD, DN 50 (1 1/2"), PARA REDE ENTERRADA DE DISTRIBUIÇÃO DE ENERGIA ELÉTRICA - FORNECIMENTO E INSTALAÇÃO. AF_12/2021 | M | 600 | 413.92 | SV | 8.94 | 23.98% | 11.08 | 6648 | SINAPI | 97667
1.8.0.5. | LUMINÁRIA DE LED PARA ILUMINAÇÃO PÚBLICA, DE 138 W ATÉ 180 W - FORNECIMENTO E INSTALAÇÃO. AF_02/2025_PS | UN | 60 | 234.94 | SV | 511.58 | 23.98% | 634.25 | 38055 | SINAPI | 101658
1.8.0.6. | RELÉ FOTOELÉTRICO PARA COMANDO DE ILUMINAÇÃO EXTERNA 1000 W - FORNECIMENTO E INSTALAÇÃO. AF_02/2025 | UN | 30 | 461.07 | SV | 28.48 | 23.98% | 35.3 | 1059 | SINAPI | 101632
1.9. | INSTALAÇÕES DE ÁGUA FRIA
1.9.0.1. | RESERVATÓRIO METÁLICO, TIPO TAÇA COM ÁGUA NA COLUNA E CAPACIDADE IGUAL A 10.000 L - FORNECIMENTO E INSTALAÇÃO. AF_12/2025 | UN | 1 | 102.43 | SV | 20000 | 23.98% | 24796 | 24796 | SINAPI | 106433
1.9.0.2. | TUBO, PVC, SOLDÁVEL, DE 25MM, INSTALADO EM RAMAL OU SUB-RAMAL DE ÁGUA - FORNECIMENTO E INSTALAÇÃO. AF_06/2022 | M | 200 |  |  | 30.51 | 23.98% | 37.82 | 7564 | SINAPI | 89356
1.9.0.3. | JOELHO 90 GRAUS, PVC, SOLDÁVEL, DN 25MM, INSTALADO EM RAMAL OU SUB-RAMAL DE ÁGUA - FORNECIMENTO E INSTALAÇÃO. AF_06/2022 | UN | 4 |  |  | 12.47 | 23.98% | 15.46 | 61.84 | SINAPI | 89362
1.9.0.4. | JOELHO 90 GRAUS COM BUCHA DE LATÃO, PVC, SOLDÁVEL, DN 25MM, X 3/4 INSTALADO EM RAMAL OU SUB-RAMAL DE ÁGUA - FORNECIMENTO E INSTALAÇÃO. AF_06/2022 | UN | 5 |  |  | 18.93 | 23.98% | 23.46 | 117.3 | SINAPI | 89366
1.9.0.5. | TE, PVC, SOLDÁVEL, DN 25MM, INSTALADO EM RAMAL OU SUB-RAMAL DE ÁGUA - FORNECIMENTO E INSTALAÇÃO. AF_06/2022 | UN | 4 |  |  | 17.1 | 23.98% | 21.2 | 84.8 | SINAPI | 89395
1.9.0.6. | LUVA, PVC, SOLDÁVEL, DN 25MM, INSTALADO EM RAMAL OU SUB-RAMAL DE ÁGUA - FORNECIMENTO E INSTALAÇÃO. AF_06/2022 | UN | 20 |  |  | 9.1 | 23.98% | 11.28 | 225.6 | SINAPI | 89378
1.9.0.7. | TORNEIRA CROMADA 1/2" OU 3/4" PARA TANQUE, PADRÃO MÉDIO - FORNECIMENTO E INSTALAÇÃO. AF_02/2026 | UN | 3 |  |  | 138.15 | 23.98% | 171.27 | 513.81 | SINAPI | 86914
1.10. | BANHEIROS
1.10.1. | SERVIÇOS PRELIMINARES
1.10.1.1. | LOCAÇÃO CONVENCIONAL DE OBRA, UTILIZANDO GABARITO DE TÁBUAS CORRIDAS PONTALETADAS A CADA 2,00M - 2 UTILIZAÇÕES. AF_03/2024 | M | 31.2 |  |  | 94.72 | 23.54% | 117.01 | 3650.71 | SINAPI | 99059
1.10.2. | INFRAESTRUTURA
1.10.2.1. | ESTACA ESCAVADA MECANICAMENTE, SEM FLUIDO ESTABILIZANTE, COM 25 CM DE DIÂMETRO, PERFURATRIZ MONTADA SOBRE CAMINHÃO E CONCRETO FCK 25 MPA LANÇADO POR CAMINHÃO BETONEIRA (EXCLUSIVE ARMADURA, MOBILIZAÇÃO E DESMOBILIZAÇÃO). AF_05/2026 | M | 27 |  |  | 58.7 | 23.54% | 72.51 | 1957.77 | SINAPI | 107107
1.10.2.2. | MONTAGEM DE ARMADURA DE ESTACAS, DIÂMETRO = 10,0 MM. AF_09/2021_PS | KG | 66.64 |  |  | 10.72 | 23.54% | 13.24 | 882.31 | SINAPI | 95577
1.10.2.3. | MONTAGEM DE ARMADURA TRANSVERSAL DE ESTACAS DE SEÇÃO CIRCULAR, DIÂMETRO = 5,0 MM. AF_09/2021_PS | KG | 19.4 |  |  | 18.13 | 23.54% | 22.39 | 434.36 | SINAPI | 95583
1.10.2.4. | FABRICAÇÃO, MONTAGEM E DESMONTAGEM DE FÔRMA PARA VIGA BALDRAME, EM MADEIRA SERRADA, E=25 MM, 4 UTILIZAÇÕES. AF_01/2024 | M2 | 19.2 |  |  | 81.68 | 23.54% | 100.9 | 1937.28 | SINAPI | 96536
1.10.2.5. | ARMAÇÃO DE SAPATA ISOLADA, VIGA BALDRAME E SAPATA CORRIDA UTILIZANDO AÇO CA-60 DE 5 MM - MONTAGEM. AF_01/2024 | KG | 23.1 |  |  | 19.11 | 23.54% | 23.6 | 545.16 | SINAPI | 104916
1.10.2.6. | ARMAÇÃO DE SAPATA ISOLADA, VIGA BALDRAME E SAPATA CORRIDA UTILIZANDO AÇO CA-50 DE 10 MM - MONTAGEM. AF_01/2024 | KG | 39.5 |  |  | 13.46 | 23.54% | 16.62 | 656.49 | SINAPI | 104919
1.10.2.7. | ARMAÇÃO DE SAPATA ISOLADA, VIGA BALDRAME E SAPATA CORRIDA UTILIZANDO AÇO CA-50 DE 8 MM - MONTAGEM. AF_01/2024 | KG | 25.28 |  |  | 15.33 | 23.54% | 18.93 | 478.55 | SINAPI | 104918
1.10.2.8. | CONCRETAGEM DE BLOCO DE COROAMENTO OU VIGA BALDRAME, FCK 30 MPA, COM USO DE BOMBA - LANÇAMENTO, ADENSAMENTO E ACABAMENTO. AF_01/2024 | M3 | 1.35 |  |  | 896.62 | 23.54% | 1107.68 | 1495.36 | SINAPI | 96557
1.10.2.9. | IMPERMEABILIZAÇÃO DE SUPERFÍCIE COM EMULSÃO ASFÁLTICA, 2 DEMÃOS. AF_09/2023 | M2 | 23.68 |  |  | 49.97 | 23.54% | 61.73 | 1461.76 | SINAPI | 98557
1.10.3. | PISO
1.10.3.1. | EXECUÇÃO E COMPACTAÇÃO DE CORPO DE ATERRO (95% DE ENERGIA DO PROCTOR NORMAL) COM SOLO PREDOMINANTEMENTE ARENOSO, EM CAMADAS COM ESPESSURA DE 20 CM - EXCLUSIVE ESCAVAÇÃO, CARGA E TRANSPORTE E SOLO. AF_09/2024 | M3 | 10.26 |  |  | 6.86 | 23.54% | 8.47 | 86.9 | SINAPI | 105564
1.10.3.2. | TRANSPORTE COM CAMINHÃO BASCULANTE DE 14 M³, EM VIA URBANA PAVIMENTADA, DMT ATÉ 30 KM (UNIDADE: M3XKM). AF_02/2026 | M3XKM | 102.6 |  |  | 2.49 | 23.54% | 3.07 | 314.98 | SINAPI | 95876
1.10.3.3. | CAMADA SEPARADORA PARA EXECUÇÃO DE RADIER, PISO DE CONCRETO OU LAJE SOBRE SOLO, EM LONA PLÁSTICA. AF_07/2026 | M2 | 51.3 |  |  | 3.09 | 23.54% | 3.81 | 195.45 | SINAPI | 97087
1.10.3.4. | LASTRO COM MATERIAL GRANULAR (PEDRA BRITADA N.1 E PEDRA BRITADA N.2), APLICADO EM PISOS OU LAJES SOBRE SOLO, ESPESSURA DE *10 CM*. AF_01/2024 | M3 | 10.26 |  |  | 235.51 | 23.54% | 290.94 | 2985.04 | SINAPI | 100324
1.10.3.5. | EXECUÇÃO DE PASSEIO (CALÇADA) OU PISO DE CONCRETO COM CONCRETO MOLDADO IN LOCO, USINADO, ACABAMENTO CONVENCIONAL, ESPESSURA 6 CM, ARMADO. AF_08/2022 | M2 | 51.3 |  |  | 83.52 | 23.54% | 103.18 | 5293.13 | SINAPI | 94993
1.10.4. | SUPERESTRUTURA
1.10.4.1. | ARMAÇÃO DE PILAR OU VIGA DE ESTRUTURA CONVENCIONAL DE CONCRETO ARMADO UTILIZANDO AÇO CA-60 DE 5,0 MM - MONTAGEM. AF_06/2022 | KG | 19.41 |  |  | 15.56 | 23.54% | 19.22 | 373.06 | SINAPI | 92759
1.10.4.2. | ARMAÇÃO DE PILAR OU VIGA DE ESTRUTURA CONVENCIONAL DE CONCRETO ARMADO UTILIZANDO AÇO CA-50 DE 10,0 MM - MONTAGEM. AF_06/2022 | KG | 66.64 |  |  | 11.17 | 23.54% | 13.79 | 918.96 | SINAPI | 92762
1.10.4.3. | FABRICAÇÃO DE FÔRMA PARA PILARES E ESTRUTURAS SIMILARES, EM MADEIRA SERRADA, E=25 MM. AF_09/2020 | M2 | 23.76 |  |  | 127.8 | 23.54% | 157.88 | 3751.22 | SINAPI | 92269
1.10.4.4. | CONCRETAGEM DE PILARES, FCK = 25 MPA, COM USO DE BOMBA - LANÇAMENTO, ADENSAMENTO E ACABAMENTO. AF_02/2022_PS | M3 | 1.13 |  |  | 812.22 | 23.54% | 1003.41 | 1133.85 | SINAPI | 103672
1.10.4.5. | ARMAÇÃO DE PILAR OU VIGA DE ESTRUTURA CONVENCIONAL DE CONCRETO ARMADO UTILIZANDO AÇO CA-50 DE 8,0 MM - MONTAGEM. AF_06/2022 | KG | 50.56 |  |  | 12.76 | 23.54% | 15.76 | 796.82 | SINAPI | 92761
1.10.4.6. | FABRICAÇÃO DE FÔRMA PARA VIGAS, EM CHAPA DE MADEIRA COMPENSADA RESINADA, E = 17 MM. AF_09/2020 | M2 | 23.68 |  |  | 137.5 | 23.54% | 169.86 | 4022.28 | SINAPI | 92265
1.10.4.7. | CONCRETAGEM DE VIGAS E LAJES, FCK=25 MPA, PARA LAJES MACIÇAS OU NERVURADAS COM USO DE BOMBA - LANÇAMENTO, ADENSAMENTO E ACABAMENTO. AF_02/2022_PS | M3 | 1.34 |  |  | 813.8 | 23.54% | 1005.36 | 1347.18 | SINAPI | 103675
1.10.5. | ALVENARIA E DIVISÓRIAS
1.10.5.1. | ALVENARIA DE VEDAÇÃO DE BLOCOS CERÂMICOS FURADOS NA HORIZONTAL DE 11,5X19X29 CM (ESPESSURA 11,5 CM) E ARGAMASSA DE ASSENTAMENTO COM PREPARO EM BETONEIRA. AF_12/2021 | M2 | 110 |  |  | 92.15 | 23.54% | 113.84 | 12522.4 | SINAPI | 103358
1.10.5.2. | VERGA MOLDADA IN LOCO EM CONCRETO, ESPESSURA DE *10* CM. AF_03/2024 | M | 6 |  |  | 72.91 | 23.54% | 90.07 | 540.42 | SINAPI | 105024
1.10.5.3. | CONTRAVERGA MOLDADA IN LOCO EM CONCRETO, ESPESSURA DE *10* CM. AF_03/2024 | M | 3 |  |  | 56.69 | 23.54% | 70.03 | 210.09 | SINAPI | 105030
1.10.5.4. | DIVISORIA SANITÁRIA, EM GRANITO CINZA POLIDO, ESP = 3CM, ASSENTADO COM ARGAMASSA COLANTE AC III-E. AF_10/2025 | M2 | 23.76 |  |  | 1088.73 | 23.54% | 1345.01 | 31957.43 | SINAPI | 102253
1.10.6. | COBERTURA
1.10.6.1. | LAJE PRÉ-MOLDADA UNIDIRECIONAL, BIAPOIADA, PARA FORRO, ENCHIMENTO EM CERÂMICA, VIGOTA TRELIÇADA, ALTURA TOTAL DA LAJE "LT" = 12 CM (ENCHIMENTO+CAPA) = (8+4). AF_08/2025 | M2 | 70.5 |  |  | 233.65 | 23.54% | 288.65 | 20349.82 | SINAPI | 106059
1.10.6.2. | IMPERMEABILIZAÇÃO DE SUPERFÍCIE COM MEMBRANA À BASE DE POLIURETANO, 2 DEMÃOS. AF_09/2023 | M2 | 70.5 |  |  | 152.27 | 23.54% | 188.11 | 13261.75 | SINAPI | 98553
1.10.7. | REVESTIMENTOS DE PAREDES
1.10.7.1. | CHAPISCO APLICADO EM ALVENARIA (COM PRESENÇA DE VÃOS) E ESTRUTURAS DE CONCRETO DE FACHADA, COM COLHER DE PEDREIRO. ARGAMASSA TRAÇO 1:3 COM PREPARO EM BETONEIRA 400L. AF_10/2022 | M2 | 110 |  |  | 10.76 | 23.54% | 13.29 | 1461.9 | SINAPI | 87905
1.10.7.2. | CHAPISCO APLICADO EM ALVENARIAS E ESTRUTURAS DE CONCRETO INTERNAS, COM COLHER DE PEDREIRO. ARGAMASSA TRAÇO 1:3 COM PREPARO EM BETONEIRA 400L. AF_10/2022 | M2 | 110 |  |  | 5.89 | 23.54% | 7.27 | 799.7 | SINAPI | 87879
1.10.7.3. | MASSA ÚNICA, EM ARGAMASSA TRAÇO 1:2:8 PREPARO MECÂNICO, APLICADA MANUALMENTE EM PAREDES INTERNAS DE AMBIENTES COM ÁREA MAIOR QUE 10M², E = 10MM, COM TALISCAS. AF_03/2024 | M2 | 110 |  |  | 29.14 | 23.54% | 35.99 | 3958.9 | SINAPI | 104958
1.10.7.4. | EMBOÇO OU MASSA ÚNICA EM ARGAMASSA TRAÇO 1:2:8, PREPARO MECÂNICA COM BETONEIRA 400 L, APLICADA MANUALMENTE EM PANOS DE FACHADA COM PRESENÇA DE VÃOS, ESPESSURA DE 25 MM, ACESSO POR ANDAIME. AF_08/2022 | M2 | 110 |  |  | 63.96 | 23.54% | 79.01 | 8691.1 | SINAPI | 104217
1.10.7.5. | REVESTIMENTO CERÂMICO PARA PAREDES INTERNAS COM PLACAS TIPO ESMALTADA DE DIMENSÕES 60X60 CM APLICADAS NA ALTURA INTEIRA DAS PAREDES. AF_02/2023_PE | M2 | 110 |  |  | 95.25 | 23.54% | 117.67 | 12943.7 | SINAPI | 104611
1.10.7.6. | IMPERMEABILIZAÇÃO DE SUPERFÍCIE COM ARGAMASSA POLIMÉRICA / MEMBRANA ACRÍLICA, 3 DEMÃOS. AF_09/2023 | M2 | 110 |  |  | 35.75 | 23.54% | 44.16 | 4857.6 | SINAPI | 98555
1.10.8. | REVESTIMENTOS DE PISO
1.10.8.1. | CONTRAPISO EM ARGAMASSA TRAÇO 1:4 (CIMENTO E AREIA), PREPARO MECÂNICO COM BETONEIRA 400 L, APLICADO EM ÁREAS MOLHADAS SOBRE IMPERMEABILIZAÇÃO, ACABAMENTO NÃO REFORÇADO, ESPESSURA 3CM. AF_07/2021 | M2 | 51.3 |  |  | 66.07 | 23.54% | 81.62 | 4187.1 | SINAPI | 87755
1.10.8.2. | IMPERMEABILIZAÇÃO DE SUPERFÍCIE COM ARGAMASSA POLIMÉRICA / MEMBRANA ACRÍLICA, 3 DEMÃOS. AF_09/2023 | M2 | 51.3 |  |  | 35.75 | 23.54% | 44.16 | 2265.4 | SINAPI | 98555
1.10.8.3. | REVESTIMENTO CERÂMICO PARA PISO COM PLACAS TIPO ESMALTADA DE DIMENSÕES 60X60 CM APLICADA EM AMBIENTES DE ÁREA MAIOR QUE 10 M2. AF_02/2023_PE | M2 | 51.3 |  |  | 61.19 | 23.54% | 75.59 | 3877.76 | SINAPI | 87257
1.10.9. | INSTALAÇÕES HIDROSSANITÁRIAS
1.10.9.1. | TUBO, PVC, SOLDÁVEL, DE 25MM, INSTALADO EM RAMAL DE DISTRIBUIÇÃO DE ÁGUA - FORNECIMENTO E INSTALAÇÃO. AF_06/2022 | M | 12 |  |  | 15.27 | 23.54% | 18.86 | 226.32 | SINAPI | 89402
1.10.9.2. | JOELHO 90 GRAUS COM BUCHA DE LATÃO, PVC, SOLDÁVEL, DN 25MM, X 3/4 INSTALADO EM RAMAL OU SUB-RAMAL DE ÁGUA - FORNECIMENTO E INSTALAÇÃO. AF_06/2022 | UN | 12 |  |  | 18.93 | 23.54% | 23.38 | 280.56 | SINAPI | 89366
1.10.9.3. | JOELHO 90 GRAUS, PVC, SOLDÁVEL, DN 25MM, INSTALADO EM RAMAL DE DISTRIBUIÇÃO DE ÁGUA - FORNECIMENTO E INSTALAÇÃO. AF_06/2022 | UN | 6 |  |  | 11.36 | 23.54% | 14.03 | 84.18 | SINAPI | 89408
1.10.9.4. | REGISTRO DE ESFERA, PVC, SOLDÁVEL, COM VOLANTE, DN 25 MM - FORNECIMENTO E INSTALAÇÃO. AF_08/2021 | UN | 2 |  |  | 30.48 | 23.54% | 37.65 | 75.3 | SINAPI | 94489
1.10.9.5. | TE, PVC, SOLDÁVEL, DN 25MM, INSTALADO EM RAMAL DE DISTRIBUIÇÃO DE ÁGUA - FORNECIMENTO E INSTALAÇÃO. AF_06/2022 | UN | 8 |  |  | 15.62 | 23.54% | 19.29 | 154.32 | SINAPI | 89440
1.10.9.6. | TUBO PVC, SERIE NORMAL, ESGOTO PREDIAL, DN 100 MM, FORNECIDO E INSTALADO EM RAMAL DE DESCARGA OU RAMAL DE ESGOTO SANITÁRIO. AF_08/2022 | M | 12 |  |  | 49 | 23.54% | 60.53 | 726.36 | SINAPI | 89714
1.10.9.7. | JOELHO 90 GRAUS, PVC, SERIE NORMAL, ESGOTO PREDIAL, DN 100 MM, JUNTA ELÁSTICA, FORNECIDO E INSTALADO EM RAMAL DE DESCARGA OU RAMAL DE ESGOTO SANITÁRIO. AF_08/2022 | UN | 8 |  |  | 32.9 | 23.54% | 40.64 | 325.12 | SINAPI | 89744
1.10.9.8. | JUNÇÃO SIMPLES, PVC, SERIE NORMAL, ESGOTO PREDIAL, DN 100 X 100 MM, JUNTA ELÁSTICA, FORNECIDO E INSTALADO EM RAMAL DE DESCARGA OU RAMAL DE ESGOTO SANITÁRIO. AF_08/2022 | UN | 6 |  |  | 60.87 | 23.54% | 75.19 | 451.14 | SINAPI | 89797
1.10.9.9. | JUNÇÃO DE REDUÇÃO INVERTIDA, PVC, SÉRIE NORMAL, ESGOTO PREDIAL, DN 100 X 50 MM, JUNTA ELÁSTICA, FORNECIDO E INSTALADO EM RAMAL DE DESCARGA OU RAMAL DE ESGOTO SANITÁRIO. AF_08/2022 | UN | 2 |  |  | 50.94 | 23.54% | 62.93 | 125.86 | SINAPI | 104345
1.10.9.10. | JOELHO 45 GRAUS, PVC, SERIE NORMAL, ESGOTO PREDIAL, DN 100 MM, JUNTA ELÁSTICA, FORNECIDO E INSTALADO EM RAMAL DE DESCARGA OU RAMAL DE ESGOTO SANITÁRIO. AF_08/2022 | UN | 3 |  |  | 33.89 | 23.54% | 41.86 | 125.58 | SINAPI | 89746
1.10.9.11. | RALO SIFONADO REDONDO, PVC, DN 100 X 40 MM, JUNTA SOLDÁVEL, FORNECIDO E INSTALADO EM RAMAL DE DESCARGA OU EM RAMAL DE ESGOTO SANITÁRIO. AF_08/2022 | UN | 2 |  |  | 23.38 | 23.54% | 28.88 | 57.76 | SINAPI | 104327
1.10.9.12. | TUBO PVC, SERIE NORMAL, ESGOTO PREDIAL, DN 40 MM, FORNECIDO E INSTALADO EM RAMAL DE DESCARGA OU RAMAL DE ESGOTO SANITÁRIO. AF_08/2022 | M | 6 |  |  | 28.16 | 23.54% | 34.78 | 208.68 | SINAPI | 89711
1.10.9.13. | JOELHO 90 GRAUS, PVC, SERIE NORMAL, ESGOTO PREDIAL, DN 40 MM, JUNTA SOLDÁVEL, FORNECIDO E INSTALADO EM RAMAL DE DESCARGA OU RAMAL DE ESGOTO SANITÁRIO. AF_08/2022 | UN | 4 |  |  | 13.34 | 23.54% | 16.48 | 65.92 | SINAPI | 89724
1.10.9.14. | CAIXA ENTERRADA HIDRÁULICA RETANGULAR, EM ALVENARIA COM BLOCOS DE CONCRETO, DIMENSÕES INTERNAS: 0,6X0,6X0,6 M PARA REDE DE ESGOTO. AF_12/2020 | UN | 2 |  |  | 576.4 | 23.54% | 712.08 | 1424.16 | SINAPI | 97906
1.10.9.15. | TANQUE SÉPTICO RETANGULAR, EM ALVENARIA COM BLOCOS DE CONCRETO, DIMENSÕES INTERNAS: 1,2 X 2,4 X H=1,6 M, VOLUME ÚTIL: 3456 L (PARA 13 CONTRIBUINTES). AF_12/2020 | UN | 1 |  |  | 6134.88 | 23.54% | 7579.03 | 7579.03 | SINAPI | 98083
1.10.9.16. | FILTRO ANAERÓBIO RETANGULAR, EM ALVENARIA COM BLOCOS DE CONCRETO, DIMENSÕES INTERNAS: 1,2 X 1,8 X H=1,67 M, VOLUME ÚTIL: 2592 L (PARA 13 CONTRIBUINTES). AF_12/2020 | UN | 1 |  |  | 6352.9 | 23.54% | 7848.37 | 7848.37 | SINAPI | 98089
1.10.10. | INSTALAÇÕES ELÉTRICAS
1.10.10.1. | QUADRO DE DISTRIBUIÇÃO DE ENERGIA EM PVC, DE EMBUTIR, SEM BARRAMENTO, PARA 3 DISJUNTORES - FORNECIMENTO E INSTALAÇÃO. AF_07/2025 | UN | 1 |  |  | 114.29 | 23.54% | 141.19 | 141.19 | SINAPI | 101877
1.10.10.2. | DISJUNTOR MONOPOLAR TIPO DIN, CORRENTE NOMINAL DE 10A - FORNECIMENTO E INSTALAÇÃO. AF_07/2025 | UN | 2 |  |  | 11.93 | 23.54% | 14.73 | 29.46 | SINAPI | 93653
1.10.10.3. | CABO DE COBRE FLEXÍVEL ISOLADO, 1,5 MM², ANTI-CHAMA 450/750 V, PARA CIRCUITOS TERMINAIS - FORNECIMENTO E INSTALAÇÃO. AF_03/2023 | M | 50 |  |  | 3.96 | 23.54% | 4.89 | 244.5 | SINAPI | 91924
1.10.10.4. | CABO DE COBRE FLEXÍVEL ISOLADO, 2,5 MM², ANTI-CHAMA 450/750 V, PARA CIRCUITOS TERMINAIS - FORNECIMENTO E INSTALAÇÃO. AF_03/2023 | M | 50 |  |  | 5.69 | 23.54% | 7.02 | 351 | SINAPI | 91926
1.10.10.5. | ELETRODUTO FLEXÍVEL CORRUGADO, PVC, DN 20 MM (1/2"), PARA CIRCUITOS TERMINAIS, INSTALADO EM FORRO - FORNECIMENTO E INSTALAÇÃO. AF_03/2023 | M | 15 |  |  | 19.56 | 23.54% | 24.16 | 362.4 | SINAPI | 91831
1.10.10.6. | ELETRODUTO FLEXÍVEL CORRUGADO, PVC, DN 20 MM (1/2"), PARA CIRCUITOS TERMINAIS, INSTALADO EM PAREDE - FORNECIMENTO E INSTALAÇÃO. AF_03/2023 | M | 15 |  |  | 11.82 | 23.54% | 14.6 | 219 | SINAPI | 91852
1.10.10.7. | CAIXA RETANGULAR 4" X 2" MÉDIA (1,30 M DO PISO), PVC, INSTALADA EM PAREDE - FORNECIMENTO E INSTALAÇÃO. AF_03/2023 | UN | 4 |  |  | 25.27 | 23.54% | 31.21 | 124.84 | SINAPI | 91940
1.10.10.8. | INTERRUPTOR SIMPLES (1 MÓDULO) COM 1 TOMADA DE EMBUTIR 2P+T 10 A, INCLUINDO SUPORTE E PLACA - FORNECIMENTO E INSTALAÇÃO. AF_03/2023 | UN | 2 |  |  | 69.17 | 23.98% | 85.75 | 171.5 | SINAPI | 92023
1.10.10.9. | TOMADA MÉDIA DE EMBUTIR (2 MÓDULOS), 2P+T 10 A, INCLUINDO SUPORTE E PLACA - FORNECIMENTO E INSTALAÇÃO. AF_03/2023 | UN | 4 |  |  | 76.9 | 23.98% | 95.34 | 381.36 | SINAPI | 92004
1.10.10.10. | SENSOR DE PRESENÇA SEM FOTOCÉLULA, FIXAÇÃO EM PAREDE - FORNECIMENTO E INSTALAÇÃO. AF_09/2024 | UN | 2 |  |  | 72.53 | 23.98% | 89.92 | 179.84 | SINAPI | 97596
1.10.10.11. | LUMINÁRIA TIPO PLAFON CIRCULAR, DE SOBREPOR, COM LED DE 12/13 W - FORNECIMENTO E INSTALAÇÃO. AF_09/2024 | UN | 4 |  |  | 38.65 | 23.98% | 47.91 | 191.64 | SINAPI | 103782
1.10.11. | ESQUADRIAS
1.10.11.1. | KIT DE PORTA DE MADEIRA PARA PINTURA, MACIÇA (PESADA OU SUPERPESADA), PADRÃO MÉDIO, 90X210CM, ESPESSURA DE 3,5CM, ITENS INCLUSOS: DOBRADIÇAS, MONTAGEM E INSTALAÇÃO DO BATENTE, FECHADURA COM EXECUÇÃO DO FURO - FORNECIMENTO E INSTALAÇÃO. AF_10/2025 | UN | 2 |  |  | 1679.89 | 23.54% | 2075.33 | 4150.66 | SINAPI | 90846
1.10.11.2. | PORTA EM ALUMÍNIO DE ABRIR TIPO VENEZIANA COM GUARNIÇÃO, FIXAÇÃO COM PARAFUSOS - FORNECIMENTO E INSTALAÇÃO. AF_10/2025 | M2 | 6.3 |  |  | 1049.57 | 23.54% | 1296.63 | 8168.76 | SINAPI | 91341
1.10.11.3. | JANELA DE ALUMÍNIO TIPO MAXIM-AR, BATENTE/ REQUADRO 3 A 14 CM, VIDRO INCLUSO, FIXAÇÃO COM PARAFUSO, SEM GUARNIÇÃO/ ALIZAR, DIMENSÕES 60X80 (A X L) CM, SEM ACABAMENTO, VEDAÇÃO COM SILICONE, EXCLUSIVE CONTRAMARCO - FORNECIMENTO E INSTALAÇÃO. AF_11/2024 | M2 | 0.96 |  |  | 969.96 | 23.54% | 1198.28 | 1150.34 | SINAPI | 94569
1.10.12. | LOUÇAS E EQUIPAMENTOS
1.10.12.1. | BACIA SANITÁRIA COM CAIXA ACOPLADA, LOUÇA BRANCA - PADRÃO ALTO - FORNECIMENTO E INSTALAÇÃO. AF_02/2026 | UN | 4 |  |  | 682.79 | 23.54% | 843.51 | 3374.04 | SINAPI | 100878
1.10.12.2. | BACIA SANITÁRIA EM LOUÇA BRANCA PARA PCD SEM FURO FRONTAL, COM TUBO DE LIGAÇÃO CROMADO, SEM ASSENTO - FORNECIMENTO E INSTALAÇÃO. AF_02/2026_PS | UN | 2 |  |  | 816.65 | 23.54% | 1008.88 | 2017.76 | SINAPI | 95471
1.10.12.3. | BACIA SANITÁRIA INFANTIL LOUÇA BRANCA, COM TUBO DE LIGAÇÃO CROMADO - FORNECIMENTO E INSTALAÇÃO. AF_02/2026_PS | UN | 2 |  |  | 588.22 | 23.98% | 729.27 | 1458.54 | SINAPI | 100848
1.10.12.4. | ASSENTO SANITÁRIO CONVENCIONAL - FORNECIMENTO E INSTALAÇÃO. AF_02/2026 | UN | 8 |  |  | 52.1 | 23.54% | 64.36 | 514.88 | SINAPI | 100849
1.10.12.5. | LAVATÓRIO DE CANTO LOUÇA BRANCA SUSPENSO, *40 X 30* CM OU EQUIVALENTE, PADRÃO POPULAR, INCLUSO SIFÃO FLEXÍVEL EM PVC, VÁLVULA E ENGATE FLEXÍVEL 30 CM EM PLÁSTICO E TORNEIRA CROMADA DE MESA, PADRÃO POPULAR - FORNECIMENTO E INSTALAÇÃO. AF_02/2026 | UN | 2 |  |  | 297.3 | 23.54% | 367.28 | 734.56 | COMPOSIÇÃO | COMP-02
1.10.12.6. | BANCADA DE GRANITO CINZA POLIDO, DE 2,00 X 0,60 M, PARA LAVATÓRIO - FORNECIMENTO E INSTALAÇÃO. AF_02/2026 | UN | 3 |  |  | 1232.87 | 23.54% | 1523.08 | 4569.24 | SINAPI | 106780
1.10.12.7. | LAVATÓRIO LOUÇA BRANCA SUSPENSO, *40 X 30* CM OU EQUIVALENTE, PADRÃO POPULAR, INCLUSO SIFÃO FLEXÍVEL EM PVC, VÁLVULA E ENGATE FLEXÍVEL 30 CM EM PLÁSTICO E TORNEIRA CROMADA DE MESA, PADRÃO POPULAR - FORNECIMENTO E INSTALAÇÃO. AF_02/2026 | UN | 6 |  |  | 300.49 | 23.54% | 371.22 | 2227.32 | SINAPI | 86943
1.10.12.8. | BARRA DE APOIO RETA, EM AÇO INOX POLIDO, COMPRIMENTO 80 CM, FIXADA NA PAREDE - FORNECIMENTO E INSTALAÇÃO. AF_02/2026 | UN | 4 |  |  | 381.68 | 23.54% | 471.52 | 1886.08 | SINAPI | 100868
1.10.13. | PINTURA
1.10.13.1. | FUNDO SELADOR ACRÍLICO, APLICAÇÃO MANUAL EM PAREDE, UMA DEMÃO. AF_04/2023 | M2 | 110 |  |  | 4.41 | 23.54% | 5.44 | 598.4 | SINAPI | 88485
1.10.13.2. | PINTURA FUNDO NIVELADOR ALQUÍDICO BRANCO EM MADEIRA. AF_01/2021 | M2 | 9.45 |  |  | 32.13 | 23.54% | 39.69 | 375.07 | SINAPI | 102197
1.10.13.3. | PINTURA LÁTEX ACRÍLICA PREMIUM, APLICAÇÃO MANUAL EM PAREDES, DUAS DEMÃOS. AF_04/2023 | M2 | 110 |  |  | 14.3 | 23.54% | 17.66 | 1942.6 | SINAPI | 88489
1.10.13.4. | PINTURA TINTA DE ACABAMENTO (PIGMENTADA) ESMALTE SINTÉTICO ACETINADO EM MADEIRA, 2 DEMÃOS. AF_01/2021 | M2 | 9.45 |  |  | 20.45 | 23.54% | 25.26 | 238.7 | SINAPI | 102219
1.10.14. | LIMPEZA FINAL
1.10.14.1. | LIMPEZA DE BACIA SANITÁRIA, BIDÊ OU MICTÓRIO EM LOUÇA, INCLUSIVE METAIS CORRESPONDENTES. AF_10/2025_PS | UN | 8 |  |  | 6.71 | 23.54% | 8.28 | 66.24 | SINAPI | 99818
1.10.14.2. | LIMPEZA DE BANCADA COM PLACA DE ROCHA E CUBA DE LOUÇA, INCLUSIVE METAIS CORRESPONDENTES. AF_10/2025_PS | UN | 3 |  |  | 7.68 | 23.54% | 9.48 | 28.44 | SINAPI | 99817
1.10.14.3. | LIMPEZA DE JANELA DE VIDRO COM CAIXILHO EM AÇO/ALUMÍNIO/PVC. AF_10/2025_PS | M2 | 1.92 |  |  | 5.82 | 23.54% | 7.19 | 13.8 | SINAPI | 99821
1.10.14.4. | LIMPEZA DE PISO CERÂMICO OU PORCELANATO COM VASSOURA A SECO. AF_10/2025 | M2 | 51.3 |  |  | 0.65 | 23.54% | 0.8 | 41.04 | SINAPI | 99802
1.10.14.5. | LIMPEZA DE PISO CERÂMICO OU PORCELANATO COM PANO ÚMIDO. AF_10/2025_PS | M2 | 51.3 |  |  | 4.85 | 23.54% | 5.99 | 307.28 | SINAPI | 99803
1.10.14.6. | LIMPEZA DE PORTA DE MADEIRA. AF_10/2025_PS | M2 | 7.56 |  |  | 1.29 | 23.54% | 1.59 | 12.02 | SINAPI | 99822
1.10.14.7. | LIMPEZA DE PORTA EM AÇO/ALUMÍNIO. AF_10/2025_PS | M2 | 12.6 |  |  | 3.31 | 23.54% | 4.08 | 51.4 | SINAPI | 99824
1.10.14.8. | LIMPEZA DE REVESTIMENTO CERÂMICO EM PAREDE COM PANO ÚMIDO. AF_10/2025_PS | M2 | 51.3 |  |  | 3.5 | 23.54% | 4.32 | 221.61 | SINAPI | 99806
1.11. | CORETO
1.11.1. | INFRAESTRUTURA
1.11.1.1. | ESTACA ESCAVADA MECANICAMENTE, SEM FLUIDO ESTABILIZANTE, COM 25 CM DE DIÂMETRO, PERFURATRIZ MONTADA SOBRE CAMINHÃO E CONCRETO FCK 25 MPA LANÇADO POR CAMINHÃO BETONEIRA (EXCLUSIVE ARMADURA, MOBILIZAÇÃO E DESMOBILIZAÇÃO). AF_05/2026 | M | 21 |  |  | 58.7 | 23.54% | 72.51 | 1522.71 | SINAPI | 107107
1.11.1.2. | MONTAGEM DE ARMADURA DE ESTACAS, DIÂMETRO = 10,0 MM. AF_09/2021_PS | KG | 51.8 |  |  | 10.72 | 23.54% | 13.24 | 685.83 | SINAPI | 95577
1.11.1.3. | MONTAGEM DE ARMADURA TRANSVERSAL DE ESTACAS DE SEÇÃO CIRCULAR, DIÂMETRO = 5,0 MM. AF_09/2021_PS | KG | 29 |  |  | 18.13 | 23.54% | 22.39 | 649.31 | SINAPI | 95583
1.11.1.4. | ALVENARIA DE EMBASAMENTO COM BLOCO ESTRUTURAL DE CONCRETO, DE 14X19X29CM E ARGAMASSA DE ASSENTAMENTO COM PREPARO EM BETONEIRA. AF_05/2020 | M3 | 3.3 |  |  | 1240.37 | 23.54% | 1532.35 | 5056.75 | SINAPI | 101165
1.11.2. | SUPERESTRUTURA
1.11.2.1. | MONTAGEM E DESMONTAGEM DE FÔRMA DE PILARES RETANGULARES E ESTRUTURAS SIMILARES, PÉ-DIREITO SIMPLES, EM MADEIRA SERRADA, 4 UTILIZAÇÕES. AF_09/2020 | M2 | 5.04 |  |  | 130.89 | 23.54% | 161.7 | 814.96 | SINAPI | 92413
1.11.2.2. | ARMAÇÃO DE PILAR OU VIGA DE ESTRUTURA CONVENCIONAL DE CONCRETO ARMADO UTILIZANDO AÇO CA-50 DE 10,0 MM - MONTAGEM. AF_06/2022 | KG | 13.85 |  |  | 11.17 | 23.54% | 13.79 | 190.99 | SINAPI | 92762
1.11.2.3. | CONCRETAGEM DE PILARES, FCK = 25 MPA, COM USO DE BOMBA - LANÇAMENTO, ADENSAMENTO E ACABAMENTO. AF_02/2022_PS | M3 | 0.25 |  |  | 812.22 | 23.54% | 1003.41 | 250.85 | SINAPI | 103672
1.11.2.4. | FABRICAÇÃO, MONTAGEM E DESMONTAGEM DE FÔRMA PARA VIGA BALDRAME, EM MADEIRA SERRADA, E=25 MM, 4 UTILIZAÇÕES. AF_01/2024 | M2 | 20.5 |  |  | 81.68 | 23.54% | 100.9 | 2068.45 | SINAPI | 96536
1.11.2.5. | ARMAÇÃO DE PILAR OU VIGA DE ESTRUTURA CONVENCIONAL DE CONCRETO ARMADO UTILIZANDO AÇO CA-50 DE 10,0 MM - MONTAGEM. AF_06/2022 | KG | 57.8 |  |  | 11.17 | 23.54% | 13.79 | 797.06 | SINAPI | 92762
1.11.2.6. | ARMAÇÃO DE PILAR OU VIGA DE ESTRUTURA CONVENCIONAL DE CONCRETO ARMADO UTILIZANDO AÇO CA-60 DE 5,0 MM - MONTAGEM. AF_06/2022 | KG | 16.4 |  |  | 15.56 | 23.54% | 19.22 | 315.2 | SINAPI | 92759
1.11.2.7. | CONCRETAGEM DE VIGAS E LAJES, FCK=25 MPA, PARA LAJES PREMOLDADAS COM USO DE BOMBA - LANÇAMENTO, ADENSAMENTO E ACABAMENTO. AF_02/2022_PS | M3 | 1.5 |  |  | 840.64 | 23.54% | 1038.52 | 1557.78 | SINAPI | 103674
1.11.2.8. | LAJE PRÉ-MOLDADA UNIDIRECIONAL, BIAPOIADA, PARA FORRO, ENCHIMENTO EM CERÂMICA, VIGOTA CONVENCIONAL, ALTURA TOTAL DA LAJE "LT" = 12 CM (ENCHIMENTO+CAPA) = (8+4). AF_08/2025 | M2 | 58.96 |  |  | 222.67 | 23.54% | 275.08 | 16218.71 | SINAPI | 101964
1.11.2.9. | MONTAGEM E DESMONTAGEM DE FÔRMA PARA ESCADAS, COM 1 LANCE E LAJE PLANA, EM MADEIRA SERRADA, 1 UTILIZAÇÃO. AF_11/2020 | M2 | 5.3 |  |  | 804.69 | 23.54% | 994.11 | 5268.78 | SINAPI | 102039
1.11.2.10. | ARMAÇÃO DE ESCADA, DE UMA ESTRUTURA CONVENCIONAL DE CONCRETO ARMADO UTILIZANDO AÇO CA-50 DE 10,0 MM - MONTAGEM. AF_11/2020 | KG | 30 |  |  | 13.47 | 23.54% | 16.64 | 499.2 | SINAPI | 95946
1.11.2.11. | ARMAÇÃO DE ESCADA, DE UMA ESTRUTURA CONVENCIONAL DE CONCRETO ARMADO UTILIZANDO AÇO CA-60 DE 5,0 MM - MONTAGEM. AF_11/2020 | KG | 15 |  |  | 26.54 | 23.54% | 32.78 | 491.7 | SINAPI | 95943
1.11.2.12. | CONCRETAGEM DE ESCADAS, FCK=25 MPA, COM USO DE BOMBA - LANÇAMENTO, ADENSAMENTO E ACABAMENTO. AF_02/2022_PS | M3 | 0.56 |  |  | 905.57 | 23.54% | 1118.74 | 626.49 | SINAPI | 103686
1.11.3. | REVESTIMENTOS DE PISO
1.11.3.1. | CONTRAPISO EM ARGAMASSA TRAÇO 1:4 (CIMENTO E AREIA), PREPARO MANUAL, APLICADO EM ÁREAS SECAS SOBRE LAJE, ADERIDO, ACABAMENTO NÃO REFORÇADO, ESPESSURA 3CM. AF_07/2021 | M2 | 58.96 |  |  | 57.36 | 23.54% | 70.86 | 4177.9 | SINAPI | 87632
1.11.3.2. | REVESTIMENTO CERÂMICO PARA PISO COM PLACAS TIPO ESMALTADA DE DIMENSÕES 80X80 CM APLICADA EM AMBIENTES DE ÁREA MAIOR QUE 10 M². AF_02/2023_PE | M2 | 58.96 |  |  | 61.77 | 23.54% | 76.31 | 4499.23 | SINAPI | 104595
1.11.3.3. | SOLEIRA EM MÁRMORE, LARGURA 15 CM, ESPESSURA 2,0 CM. AF_02/2026 | M | 49.4 |  |  | 151.82 | 23.54% | 187.55 | 9264.97 | SINAPI | 98695
1.11.4. | GUARDA-CORPO E CORRIMÃO
1.11.4.1. | CORRIMÃO DUPLO FIXADO NO PISO EM AÇO INOX DE 1.1/2", MONTANTES TUBULARES 1.1/2" ESPAÇADOS DE 1,00M, FIXADO COM CHUMBADOR MECÂNICO. AF_10/2025 | M | 32.4 |  |  | 800 | 23.54% | 988.32 | 32021.56 | SINAPI | 106215
1.11.5. | ESTRUTURA METÁLICA
1.11.5.1. | Estrutura em perfil de aço ASTM A36 corte, solda e montagem - fornecimento e instalação | kg | 1244.33 |  |  | 18.9 | 23.54% | 23.34 | 29042.66 | SICRO | 2408149
1.11.5.2. | Chumbador tipo espera em aço CA-25 para fixação de estrutura metálica em concreto - fornecimento e instalação | kg | 18.95 |  |  | 17.8 | 23.54% | 21.99 | 416.71 | SICRO | 0407740
1.11.5.3. | PINTURA COM TINTA ALQUÍDICA DE FUNDO (TIPO ZARCÃO) APLICADA A ROLO OU PINCEL SOBRE PERFIL METÁLICO EXECUTADO EM FÁBRICA (POR DEMÃO). AF_01/2020 | M2 | 60 |  |  | 12.94 | 23.54% | 15.98 | 958.8 | SINAPI | 100720
1.11.5.4. | PINTURA COM TINTA ALQUÍDICA DE ACABAMENTO (ESMALTE SINTÉTICO ACETINADO) APLICADA A ROLO OU PINCEL SOBRE PERFIL METÁLICO EXECUTADO EM FÁBRICA (POR DEMÃO). AF_01/2020 | M2 | 120 |  |  | 13.56 | 23.54% | 16.75 | 2010 | SINAPI | 100740
1.11.5.5. | REVESTIMENTOS, BASES E CAPITÉIS DOS PILARES METÁLICOS | UN | 6 |  |  | 1155.5 | 23.54% | 1427.5 | 8565 | SINAPI | COMP-03
1.11.5.6. | ARCOS E ARABESCOS FLORAIS SOB A COBERTURA | M | 23.4 |  |  | 562.17 | 23.54% | 694.5 | 16251.3 | COMPOSIÇÃO | COMP-04
1.11.5.7. | TELHAMENTO COM TELHA DE AÇO TRAPEZOIDAL 0,50 MM, 6 ÁGUAS | M2 | 55.24 |  |  | 102.08 | 23.54% | 126.1 | 6965.76 | COMPOSIÇÃO | COMP-05
1.11.5.8. | RUFO EXTERNO/INTERNO EM CHAPA DE AÇO GALVANIZADO NÚMERO 26, CORTE DE 33 CM, INCLUSO IÇAMENTO. AF_06/2026 | M | 42.75 |  |  | 59.17 | 23.54% | 73.09 | 3124.59 | SINAPI | 100327
1.11.5.9. | RUFO EM CHAPA DE AÇO GALVANIZADO NÚMERO 24, CORTE DE 25 CM, INCLUSO TRANSPORTE VERTICAL. AF_06/2026 | M | 27 |  |  | 53.26 | 23.54% | 65.79 | 1776.33 | SINAPI | 94231
1.11.5.10. | GUARDA-CORPO DE AÇO GALVANIZADO DE 1,10M, MONTANTES TUBULARES DE 1.1/2" ESPAÇADOS 1,20M, TRAVESSA SUPERIOR DE 2", GRADIL FORMADO POR BARRAS CHATAS DE 32X4,8MM, FIXADO COM ADESIVO ESTRUTURAL EPOXI. AF_10/2025 | M | 19.8 |  |  | 478.47 | 23.54% | 591.1 | 11703.78 | SINAPI | 99844
1.11.5.11. | ARABESCOS APLICADOS AO GUARDA-CORPO DO PALCO | M | 19.8 |  |  | 246.02 | 23.54% | 303.93 | 6017.81 | SINAPI | COMP-06
1.12. | EQUIPAMENTOS
1.12.0.1. | INSTALAÇÃO DE LIXEIRA METÁLICA DUPLA, CAPACIDADE DE 60 L, EM TUBO DE AÇO CARBONO E CESTOS EM CHAPA DE AÇO COM PINTURA ELETROSTÁTICA, SOBRE SOLO. AF_11/2021 | UN | 10 |  |  | 1303.35 | 23.98% | 1615.89 | 16158.9 | SINAPI | 103310
1.12.0.2. | INSTALAÇÃO DE CONJUNTO COM MESA E QUATRO BANCOS PRÉ-FABRICADO DE CONCRETO, DIMENSÕES 90 CM X 95 CM (MESA) E 20 CM X 60 CM (BANCO), SOBRE SOLO. AF_11/2021 | UN | 10 |  |  | 2000 | 23.98% | 2479.6 | 24796 | SINAPI | 103299
1.12.0.3. | INSTALAÇÃO DE ALONGADOR COM TRÊS ALTURAS, EM TUBO DE AÇO CARBONO - EQUIPAMENTO DE GINÁSTICA PARA ACADEMIA AO AR LIVRE / ACADEMIA DA TERCEIRA IDADE - ATI, INSTALADO SOBRE PISO DE CONCRETO EXISTENTE. AF_10/2021 | UN | 1 |  |  | 2434.24 | 23.98% | 3017.97 | 3017.97 | SINAPI | 103206
1.12.0.4. | INSTALAÇÃO DE ESQUI TRIPLO, EM TUBO DE AÇO CARBONO - EQUIPAMENTO DE GINÁSTICA PARA ACADEMIA AO AR LIVRE / ACADEMIA DA TERCEIRA IDADE - ATI, INSTALADO SOBRE PISO DE CONCRETO EXISTENTE. AF_10/2021 | UN | 1 |  |  | 6199.84 | 23.98% | 7686.56 | 7686.56 | SINAPI | 103185
1.12.0.5. | INSTALAÇÃO DE MULTIEXERCITADOR COM SEIS FUNÇÕES, EM TUBO DE AÇO CARBONO - EQUIPAMENTO DE GINÁSTICA PARA ACADEMIA AO AR LIVRE / ACADEMIA DA TERCEIRA IDADE - ATI, INSTALADO SOBRE PISO DE CONCRETO EXISTENTE. AF_10/2021 | UN | 1 |  |  | 6505.8 | 23.98% | 8065.89 | 8065.89 | SINAPI | 103186
1.12.0.6. | INSTALAÇÃO DE PLACA ORIENTATIVA SOBRE EXERCÍCIOS, 2,00M X 1,00M, EM TUBO DE AÇO CARBONO - PARA ACADEMIA AO AR LIVRE / ACADEMIA DA TERCEIRA IDADE - ATI, INSTALADO SOBRE PISO DE CONCRETO EXISTENTE. AF_10/2021 | UN | 1 |  |  | 2366.39 | 23.98% | 2933.85 | 2933.85 | SINAPI | 103210
1.12.0.7. | INSTALAÇÃO DE PRESSÃO DE PERNAS TRIPLO, EM TUBO DE AÇO CARBONO - EQUIPAMENTO DE GINÁSTICA PARA ACADEMIA AO AR LIVRE / ACADEMIA DA TERCEIRA IDADE - ATI, INSTALADO SOBRE PISO DE CONCRETO EXISTENTE. AF_10/2021 | UN | 1 |  |  | 4142.9 | 23.98% | 5136.36 | 5136.36 | SINAPI | 103205
1.12.0.8. | INSTALAÇÃO DE ROTAÇÃO DIAGONAL DUPLA, APARELHO TRIPLO, EM TUBO DE AÇO CARBONO - EQUIPAMENTO DE GINÁSTICA PARA ACADEMIA AO AR LIVRE / ACADEMIA DA TERCEIRA IDADE - ATI, INSTALADO SOBRE PISO DE CONCRETO EXISTENTE. AF_10/2021 | UN | 1 |  |  | 2587.88 | 23.98% | 3208.45 | 3208.45 | SINAPI | 103207
1.12.0.9. | INSTALAÇÃO DE ROTAÇÃO VERTICAL DUPLO, EM TUBO DE ACO CARBONO - EQUIPAMENTO DE GINASTICA PARA ACADEMIA AO AR LIVRE / ACADEMIA DA TERCEIRA IDADE - ATI, INSTALADO SOBRE PISO DE CONCRETO EXISTENTE. AF_10/2021 | UN | 1 |  |  | 2006.61 | 23.98% | 2487.79 | 2487.79 | SINAPI | 103208
1.12.0.10. | INSTALAÇÃO DE SIMULADOR DE CAMINHADA TRIPLO, EM TUBO DE AÇO CARBONO - EQUIPAMENTO DE GINÁSTICA PARA ACADEMIA AO AR LIVRE / ACADEMIA DA TERCEIRA IDADE - ATI, INSTALADO SOBRE PISO DE CONCRETO EXISTENTE. AF_10/2021 | UN | 1 |  |  | 4908.71 | 23.98% | 6085.81 | 6085.81 | SINAPI | 103187
1.12.0.11. | INSTALAÇÃO DE SIMULADOR DE CAVALGADA TRIPLO, EM TUBO DE AÇO CARBONO - EQUIPAMENTO DE GINÁSTICA PARA ACADEMIA AO AR LIVRE / ACADEMIA DA TERCEIRA IDADE - ATI, INSTALADO SOBRE PISO DE CONCRETO EXISTENTE. AF_10/2021 | UN | 1 |  |  | 5267.32 | 23.98% | 6530.42 | 6530.42 | SINAPI | 103188
1.12.0.12. | INSTALAÇÃO DE SIMULADOR DE REMO INDIVIDUAL, EM TUBO DE AÇO CARBONO - EQUIPAMENTO DE GINÁSTICA PARA ACADEMIA AO AR LIVRE / ACADEMIA DA TERCEIRA IDADE - ATI, INSTALADO SOBRE PISO DE CONCRETO EXISTENTE. AF_10/2021 | UN | 1 |  |  | 2645.09 | 23.98% | 3279.38 | 3279.38 | SINAPI | 103189
1.12.0.13. | INSTALAÇÃO DE SURF DUPLO, EM TUBO DE AÇO CARBONO - EQUIPAMENTO DE GINÁSTICA PARA ACADEMIA AO AR LIVRE / ACADEMIA DA TERCEIRA IDADE - ATI, INSTALADO SOBRE PISO DE CONCRETO EXISTENTE. AF_10/2021 | UN | 1 |  |  | 2864.58 | 23.98% | 3551.5 | 3551.5 | SINAPI | 103209
1.12.0.14. | Bebedouro conjugado, elétrico, refrigeração por compressão,110v, Inox, Libell Press Side ou similar - fornecimento e instalação | UN | 2 |  |  | 1102.53 | 23.98% | 1366.91 | 2733.82 | COTAÇÃO | ORSE 11149
1.13. | BANCOS DE CONCRETO
1.13.0.1. | MONTAGEM E DESMONTAGEM DE FÔRMA DE LAJE MACIÇA, PÉ-DIREITO SIMPLES, EM CHAPA DE MADEIRA COMPENSADA PLASTIFICADA, 10 UTILIZAÇÕES. AF_09/2020 | M2 | 60.78 |  |  | 59.2 | 23.98% | 73.39 | 4460.64 | SINAPI | 92526
1.13.0.2. | MONTAGEM E DESMONTAGEM DE FÔRMA DE PILARES RETANGULARES E ESTRUTURAS SIMILARES, PÉ-DIREITO SIMPLES, EM CHAPA DE MADEIRA COMPENSADA PLASTIFICADA, 10 UTILIZAÇÕES. AF_09/2020 | M2 | 126.17 |  |  | 90.25 | 23.98% | 111.89 | 14117.16 | SINAPI | 92431
1.13.0.3. | ARMAÇÃO DE ESTRUTURAS DIVERSAS DE CONCRETO ARMADO, EXCETO VIGAS, PILARES, LAJES E FUNDAÇÕES, UTILIZANDO AÇO CA-50 DE 10,0 MM - MONTAGEM. AF_06/2022 | KG | 780 |  |  | 12.51 | 23.98% | 15.5 | 12090 | SINAPI | 92919
1.13.0.4. | ARMAÇÃO DE ESTRUTURAS DIVERSAS DE CONCRETO ARMADO, EXCETO VIGAS, PILARES, LAJES E FUNDAÇÕES, UTILIZANDO AÇO CA-50 DE 8,0 MM - MONTAGEM. AF_06/2022 | KG | 390 |  |  | 14.69 | 23.98% | 18.21 | 7101.9 | SINAPI | 92917
1.13.0.5. | CONCRETO USINADO BOMBEAVEL, CLASSE DE RESISTENCIA C30, COM BRITA 0 E 1, SLUMP = 130 +/- 20 MM, EXCLUI SERVICO DE BOMBEAMENTO (NBR 8953) | M3 | 15.99 |  |  | 694.34 | 23.98% | 860.84 | 13764.83 | SINAPI | 38406
1.13.0.6. | LANÇAMENTO COM USO DE BALDES, ADENSAMENTO E ACABAMENTO DE CONCRETO EM ESTRUTURAS. AF_02/2022 | M3 | 15.23 |  |  | 403.55 | 23.98% | 500.32 | 7619.87 | SINAPI | 103670
1.14. | CAMPO DE AREIA
1.14.0.1. | AREIA FINA - POSTO JAZIDA/FORNECEDOR (RETIRADO NA JAZIDA, SEM TRANSPORTE) | M3 | 129.6 |  |  | 148 | 23.98% | 183.49 | 23780.3 | SINAPI | 366
1.14.0.2. | TRANSPORTE COM CAMINHÃO BASCULANTE DE 10 M³, EM VIA URBANA PAVIMENTADA, DMT ATÉ 30 KM (UNIDADE: M3XKM). AF_02/2026 | M3XKM | 1296 |  |  | 2.86 | 23.98% | 3.54 | 4587.84 | SINAPI | 95875
1.14.0.3. | PAR DE TRAVES E REDES DE FUTSAL - FORNECIMENTO E INSTALAÇÃO. AF_03/2022 | UN | 1 |  |  | 3700 | 23.98% | 4587.26 | 4587.26 | SINAPI | 103764
1.14.0.4. | ALAMBRADO PARA QUADRA POLIESPORTIVA, ESTRUTURADO POR TUBOS DE AÇO GALVANIZADO, (MONTANTES COM DIÂMETRO 2", TRAVESSAS E ESCORAS COM DIÂMETRO 1 ¼"), COM TELA DE ARAME GALVANIZADO, FIO 10 BWG E MALHA QUADRADA 5X5CM (EXCETO MURETA). AF_12/2025 | M2 | 430 |  |  | 180.93 | 23.98% | 224.31 | 96453.3 | SINAPI | 102364
1.14.0.5. | REDE DE PROTEÇÃO HORIZONTAL PARA QUADRA POLIESPORTIVA - FORNECIMENTO E INSTALAÇÃO. AF_03/2022 | M2 | 432 |  |  | 30 | 23.98% | 37.19 | 16066.08 | SINAPI | 103774
1.15. | PAISAGISMO
1.15.0.1. | FORNECIMENTO E PLANTIO DE MUDA DE INGÁ FEIJÃO E BANANA 50CM | UN | 4 |  |  | 15 | 23.98% | 18.59 | 74.36 | COTAÇÃO | COT-06
1.15.0.2. | FORNECIMENTO E PLANTIO DE MUDA DE IPÊ AMARELO 50CM | UN | 4 |  |  | 15 | 23.98% | 18.59 | 74.36 | COTAÇÃO | COT-07
1.15.0.3. | FORNECIMENTO E PLANTIO DE MUDA DE IPÊ BRANCO 50CM | UN | 4 |  |  | 15 | 23.98% | 18.59 | 74.36 | COTAÇÃO | COT-08
1.15.0.4. | FORNECIMENTO E PLANTIO DE MUDA DE CEREJEIRA DO RIO GRANDE 50CM | UN | 4 |  |  | 15 | 23.98% | 18.59 | 74.36 | COTAÇÃO | COT-09
1.15.0.5. | FORNECIMENTO E PLANTIO DE JABOTICABEIRA | UN | 4 |  |  | 30 | 23.98% | 37.19 | 148.76 | COTAÇÃO | COT-10
OBS.: SINAPI/SICRO SEM DESONERAÇÃO - FLORIANÓPOLIS/SC
ENCARGOS SOCIAIS SEM DESONERAÇÃO
| DATA BASE DO ORÇAMENTO: 07/2026 PARA SINAPI | [6 empty] | TOTAL: | 2866050.89

## QCI (hidden)
QCI - QUADRO DE COMPOSIÇÃO DO INVESTIMENTO
| PREFEITURA MUNICIPAL DE MARACAJÁ |  | BAIRRO: ESPIGÃO DA TOCA |  | MUNICIPIO: MARACAJÁ |  | ESTADO: SANTA CATARINA
| RODOVIA ANGELINO ACORDI | [5 empty] | DATA: 08/10/26
Nº do Item | Descrição | Unidade | Quantidade | Recurso Próprio | Contratado | Outras Fontes | Total | INC. %
1.1. | ADMINISTRAÇÃO LOCAL |  |  |  | 0 |  | 0 | 0%
1.2. | SERVIÇOS PRELIMINARES |  |  |  | 0 |  | 0 | 0%
1.3. | CERCAMENTO |  |  |  | 0 |  | 0 | 0%
1.4. | PISTA DE CAMINHADA E CICLOVIA |  |  |  | 0 |  | 0 | 0%
1.7.0.3. | PLANTIO DE GRAMA ESMERALDA OU SÃO CARLOS OU CURITIBANA, EM PLACAS. AF_07/2024 |  |  |  | 87900 |  | 87900 | 100%
|  |  |  | 0 | 87900 |  | 87900 | 100%

## CRONOGRAMA (hidden)
CRONOGRAMA GLOBAL
| PREFEITURA MUNICIPAL DE MARACAJÁ | [11 empty] | BAIRRO: ESPIGÃO DA TOCA |  |  |  | MUNICIPIO: MARACAJÁ |  |  |  | ESTADO: SANTA CATARINA
| RODOVIA ANGELINO ACORDI | [19 empty] | DATA: 08/10/26
Ítem | Mês 01 |  | Mês 02 |  | Mês 03 |  | Mês 04 |  | Mês 05 |  | Mês 06 |  | Mês 07 |  | Mês 08 |  | Mês 09 |  | Mês 10 |  | Mês 11 |  | Mês 12
| No mês | Acum. | No mês | Acum. | No mês | Acum. | No mês | Acum. | No mês | Acum. | No mês | Acum. | No mês | Acum. | No mês | Acum. | No mês | Acum. | No mês | Acum. | No mês | Acum. | No mês | Acum.
1.1. | 100% | 100% | 0% | 100% | 0% | 100% | 0% | 100% | 0% | 100%
1.2. | 50% | 50% | 50% | 100% | 0% | 100% | 0% | 100% | 0% | 100%
1.3. | 10% | 10% | 25% | 35% | 30% | 65% | 25% | 90% | 10% | 100%
1.4. | 10% | 10% | 25% | 35% | 30% | 65% | 25% | 90% | 10% | 100%
1.7.0.3. | 0% | 0% | 0% | 0% | 0% | 0% | 0% | 0% | 100% | 100%
TOTAL | 0% | 0% | 0% | 0% | 0% | 0% | 0% | 0% | 100% | 100%
Recurso
C. Fin. | 0 |  | 0 |  | 0 |  | 0 |  | 87900
C. Fis.
Outros F.
TOTAL (R$) | 0 |  | 0 |  | 0 |  | 0 |  | 87900

## TERRAPL. (hidden)
PLANILHA DE CÁLCULO DE QUANTITATIVOS DE TERRAPLENAGEM
| PREFEITURA MUNICIPAL DE MARACAJÁ |  |  |  | BAIRRO: ESPIGÃO DA TOCA |  | MUNICIPIO: MARACAJÁ |  | ESTADO: SANTA CATARINA
| RODOVIA ANGELINO ACORDI | [7 empty] | DATA: 08/10/26
ESTACA |  |  | SEMI DISTÂNCIA | ÁREA DE CORTE | SOMA DAS ÁREAS | VOLUME DE CORTE | ÁREA DE ATERRO | SOMA DAS ÁREAS | VOLUME DE ATERRO
0 | + | 0 |  | 3.064 |  |  | 0
0 | + | 8.193 | 4.0965 | 3.044 | 6.108 | 25.021 | 0 | 0 | 0
1 | + | 0 | 5.9035 | 3.296 | 6.34 | 37.428 | 0 | 0 | 0
2 | + | 0 | 10 | 2.548 | 5.844 | 58.44 | 0 | 0 | 0
3 | + | 0 | 10 | 1.545 | 4.093 | 40.93 | 0 | 0 | 0
3 | + | 9 | 4.5 | 0.844 | 2.389 | 10.75 | 0.236 | 0.236 | 1.062
3 | + | 15.72 | 3.36 | 0.484 | 1.328 | 4.462 | 0.645 | 0.881 | 2.96
4 | + | 0 | 2.14 | 0.332 | 0.816 | 1.746 | 0.87 | 1.515 | 3.242
5 | + | 0 | 10 | 0.25 | 0.582 | 5.82 | 1.369 | 2.239 | 22.39
5 | + | 18.954 | 9.477 | 0.35 | 0.6 | 5.686 | 1.071 | 2.44 | 23.123
6 | + | 0 | 0.523 | 0.3 | 0.65 | 0.339 | 1.096 | 2.167 | 1.133
7 | + | 0 | 10 | 1.3 | 1.6 | 16 | 1.335 | 2.431 | 24.31
8 | + | 0 | 10 | 3.25 | 4.55 | 45.5 | 1.198 | 2.533 | 25.33
9 | + | 0 | 10 | 3.75 | 7 | 70 | 1.087 | 2.285 | 22.85
9 | + | 10.202 | 5.101 | 2.38 | 6.13 | 31.269 | 1.599 | 2.686 | 13.701
10 | + | 0 | 4.899 | 1.25 | 3.63 | 17.783 | 1.745 | 3.344 | 16.382
11 | + | 0 | 10 | 0.58 | 1.83 | 18.3 | 1.455 | 3.2 | 32
12 | + | 0 | 10 | 0.25 | 0.83 | 8.3 | 1.236 | 2.691 | 26.91
13 | + | 0 | 10 | 0.52 | 0.77 | 7.7 | 1.595 | 2.831 | 28.31
14 | + | 0 | 10 | 0.25 | 0.77 | 7.7 | 2.503 | 4.098 | 40.98
14 | + | 15.845 | 7.9225 | 0.25 | 0.5 | 3.961 | 1.659 | 4.162 | 32.973
15 | + | 0 | 2.0775 | 0.25 | 0.5 | 1.038 | 1.635 | 3.294 | 6.843
15 | + | 5 | 2.5 | 0.25 | 0.5 | 1.25 | 1.623 | 3.258 | 8.145
16 | + | 0 | 7.5 | 0.25 | 0.5 | 3.75 | 1.864 | 3.487 | 26.152
17 | + | 0 | 10 | 0.25 | 0.5 | 5 | 1.585 | 3.449 | 34.49
18 | + | 0 | 10 | 0.25 | 0.5 | 5 | 1.226 | 2.811 | 28.11
18 | + | 19.802 | 9.901 | 0.4 | 0.65 | 6.435 | 1.572 | 2.798 | 27.702
19 | + | 0 | 0.099 | 0.48218 | 0.88218 | 0.087 | 1.564 | 3.136 | 0.31
19 | + | 1.98 | 0.99 | 0.43 | 0.91218 | 0.903 | 1.351 | 2.915 | 2.885
20 | + | 0 | 9.01 | 2.219 | 2.649 | 23.867 | 0 | 1.351 | 12.172
[6 empty] | 464.465 |  |  | 464.465
VOLUME TOTAL DE ESCAVAÇÃO: | [7 empty] | 464.465
VOLUME TOTAL DE ATERRO: | [7 empty] | 464.465
VOLUME TOTAL DE BOTA FORA: | [7 empty] | 0

## DIM. DREN. (hidden)
ANEXO 03 - ESTUDO DE BACIAS DE CONTRIBUIÇÃO PARA CÁLCULO
E DIMENSIONAMENTO DE BUEIRO DE TALVEGUE
RUA ARCENDINO FARIAS |  |  |  | MUNICIPIO: MARACAJÁ |  |  | PREFEITURA MUNICIPAL DE MARACAJÁ/SC
BAIRRO/DISTRITO: ESPIGÃO GRANDE |  |  |  | ESTADO: SC |  |  | #REF! |  |  | FOLHA : 01 / 01
ESTUDO DA BACIA DE CONTRIBUIÇÃO
BACIA | L. (m) | Área (km²) | Montante | Jusante | Decl. (m/km) | TR (anos) | tc | i (mm/h) | C (runoff) | Qd (m³/s) (SOLICITADA)
1 | 866 | 0.26429 | 16 | 13.722 | 2.6305 | 25 | 35.1601 | 83.6156 | 0.25 | 1.5347
DIMENSIONAMENTO
ESTACA |  |  | L. (m) | Montante |  | Jusante |  | I (m/m) |  | Ø Projetado
30 | + | 6 | 13 | 13.722 |  | 13.45 |  | 0.020923 |  | Duplo de 0,60m
SUBSTITUIÇÃO
ESTUDO DA BACIA DE CONTRIBUIÇÃO
BACIA | L. (m) | Área (km²) | Montante | Jusante | Decl. (m/km) | TR (anos) | tc | i (mm/h) | C (runoff) | Qd (m³/s) (SOLICITADA)
2 | 900 | 0.17381 | 15 | 13.158 | 2.0467 | 25 | 39.8922 | 77.5413 | 0.25 | 0.93592
DIMENSIONAMENTO
ESTACA |  |  | L. (m) | Montante |  | Jusante |  | I (m/m) |  | Ø Projetado
50 | + | 0 | 13 | 13.158 |  | 12.898 |  | 0.02 |  | Duplo de 0,60m
SUBSTITUIÇÃO

## BACIAS (hidden)
BACIA | ÁREA DE CONTRIBUIÇÃO (m²) | ÁREA DE CONTRIBUIÇÃO (HA) | ÁREA DE CONTRIBUIÇÃO (KM²)
1 | 264293 | 26.4293 | 0.26429
2 | 173808 | 17.3808 | 0.17381
9240
2700
6540
2.1916

## DRENAGEM (hidden)
PLANILHA DE CÁLCULO PARA DIMENSIONAMENTO E QUANTITATIVOS DE DRENAGEM URBANA
[6 empty] | PREFEITURA MUNICIPAL DE MARACAJÁ | [7 empty] | BAIRRO: ESPIGÃO DA TOCA |  |  |  | MUNICIPIO: MARACAJÁ |  |  |  | ESTADO: SANTA CATARINA |  |  |  |  | DATA: 08/10/26
[6 empty] | RODOVIA ANGELINO ACORDI |  |  |  |  | T : | 5 | anos | Coef. n : | 0.013 | K: | 696.47 | b: | 8.97 | m: | 0.195 | n: | 0.701
Trecho | [5 empty] | L (m) | Área (m²) | TC (min) | I (mm/h) | C (run off) | Vazão (m³/s) |  |  | Cota Terreno |  | Declividade |  | Diâmetro |  | Velocidade (m/s) | Recobrimento |  | Cota da Galeria |  | Profundidade da Vala |  | Tempo de Percurso |  | Escavação (m³) | Reaterro (m³) | Berço em rachão (m³)
Est. inicial |  |  | Est. Final | [7 empty] | Projeto | Admissível sarjeta | Captada | (montante) | (jusante) | Natural (mm) | Adotada (mm) | Calculado (m) | Comercial (mm) |  | Mínimo (m) | Adotado (m) | (montante) | (jusante) | Montante (m) | Jusante (m) | Galeria (min) | Sarjeta (min)
3 | + | 9 | 3 | + | 9 | 14 | 40000 | 10 | 121.1369 | 0.6 | 0.80758 | 0 | 0.80758 | 33.5 | 33 | 3.571% | 3.286% | 0.5154 | 600 | 3.9379 | 0.6 | 0.79 | 32.67 | 32.21 | 0.83 | 0.79 | 0.059253 | 0 | 15.309 | 8.5194 | 2.016
13 | + | 6 | 13 | + | 6 | 10 | 66000 | 10 | 121.1369 | 0.6 | 1.3325 | 0 | 1.3325 | 32.1 | 30.8 | 13% | 21.14% | 0.43865 | 800 | 12.1002 | 0.6 | 1.474 | 31.44 | 29.326 | 0.66 | 1.474 | 0.013774 | 0 | 17.6055 | 6.4614 | 1.8
15 | + | 5 | 15 | + | 5 | 14 | 55681 | 10 | 121.1369 | 0.6 | 1.1242 | 0 | 1.1242 | 32.1 | 31.1 | 7.143% | 2.429% | 0.61749 | 600 | 3.3855 | 0.6 | 0.36 | 31.08 | 30.74 | 1.02 | 0.36 | 0.068921 | 0 | 13.041 | 6.9594 | 2.016
TRAVESSIA DE PISTA
15 | + | 5 |  |  |  | 6 | RODOVIA ANGELINO ACORDI | [7 empty] | BOCA DE LOBO |  |  | 2 | 600 | [5 empty] | 1.02 | 0.36 |  |  | 5.589 | 1.4394 | 0.864
TRAVESSIA DE PISTA
2 | + | 4 | 4 | + | 9 | 45 | RODOVIA ANGELINO ACORDI |  |  |  |  | LE |  |  | DRENO PROFUNDO - DPS 08 |  |  | - | -
4 | + | 10 | 8 | + | 0 | 70 | RODOVIA ANGELINO ACORDI |  |  |  |  | LE |  |  | DRENO PROFUNDO - DPS 08 |  |  | - | -
9 | + | 0 | 13 | + | 0 | 97 | RODOVIA ANGELINO ACORDI |  |  |  |  | EX |  |  | DRENO PROFUNDO - DPS 08 |  |  | - | -
15 | + | 18 | 20 | + | 0 | 82 | RODOVIA ANGELINO ACORDI |  |  |  |  | LE |  |  | DRENO PROFUNDO - DPS 08 |  |  | - | -
[7 empty] | SERVIÇO |  | QTDADE | UNID.
[7 empty] | BOCA DE LOBO |  | 2 | un.
[7 empty] | BSTC D= | 600 | 34 | m
[7 empty] | BSTC D= | 800 | 10 | m
[7 empty] | ESCAVAÇÃO |  | 51.54 | m³
[7 empty] | REATERRO |  | 23.37 | m³
[7 empty] | BERÇO EM RACHÃO |  | 6.69 | m³
[7 empty] | DPS-08 |  | 294 | m
Note on I6: ALGUNS PROJTISTAS ADOTAM SEMPRE 10MIN, EM FAVOR DA SEGURANÇA
Note on K6: media ponderada conforme áreas e seus respectivos coeficientes
Note on N6: COMO A VAZÃO DE PROJETO É MENOR Q DA SARJETA ESSE SEGMENTO PODE SER TRANSPORTADO SOMENTE PELA SARJETA
Note on S6: FORMULA APOSTILA
Note on U6: FÓRMULA APOSTILA
Note on I8: ALGUNS PROJTISTAS ADOTAM SEMPRE 10MIN, EM FAVOR DA SEGURANÇA
Note on K8: media ponderada conforme áreas e seus respectivos coeficientes
Note on N8: COMO A VAZÃO DE PROJETO É MENOR Q DA SARJETA ESSE SEGMENTO PODE SER TRANSPORTADO SOMENTE PELA SARJETA
Note on S8: FORMULA APOSTILA
Note on U8: FÓRMULA APOSTILA
Note on I10: ALGUNS PROJTISTAS ADOTAM SEMPRE 10MIN, EM FAVOR DA SEGURANÇA
Note on K10: media ponderada conforme áreas e seus respectivos coeficientes
Note on N10: COMO A VAZÃO DE PROJETO É MENOR Q DA SARJETA ESSE SEGMENTO PODE SER TRANSPORTADO SOMENTE PELA SARJETA
Note on S10: FORMULA APOSTILA
Note on U10: FÓRMULA APOSTILA

## PAVIM. (hidden)
0 | [5 empty] | PLANILHA DE CÁLCULO DE QUANTITATIVOS DE PAVIMENTAÇÃO
[6 empty] | PREFEITURA MUNICIPAL DE MARACAJÁ |  | BAIRRO: ESPIGÃO DA TOCA |  | MUNICIPIO: MARACAJÁ |  | ESTADO: SANTA CATARINA
[6 empty] | RODOVIA ANGELINO ACORDI | [5 empty] | DATA: 08/10/26
REGULARIZACAO E COMPACTAÇÃO DE SUBLEITO
Est. inicial |  |  | Est. Final |  |  | LOCALIZAÇÃO | LADO | Comprimento (m) | Largura (m) | Área (m²) | Espessura (m) | Quantidade (m²)
0 | + | 0 | 20 | + | 0 | RODOVIA ANGELINO ACORDI | LE/LD | 400 | 8.4 | - | - | 3360
TOTAL: | [11 empty] | 3360
SUB-BASE EM MACADAME SECO
Est. inicial |  |  | Est. Final |  |  | LOCALIZAÇÃO | LADO | Comprimento (m) | Largura (m) | Área (m²) | Espessura (m) | Quantidade (m³)
0 | + | 0 | 20 | + | 0 | RODOVIA ANGELINO ACORDI | LE/LD | 400 | 8.2 | - | 0.2 | 656
TOTAL: | [11 empty] | 656
BASE DE BRITA GRADUADA SIMPLES
Est. inicial |  |  | Est. Final |  |  | LOCALIZAÇÃO | LADO | Comprimento (m) | Largura (m) | Área (m²) | Espessura (m) | Quantidade (m³)
0 | + | 0 | 20 | + | 0 | RODOVIA ANGELINO ACORDI | LE/LD | 400 | 7.85 | - | 0.15 | 471
TOTAL: | [11 empty] | 471
IMPRIMAÇÃO EM LIGANTE COM EMULSÃO ASFÁLTICA
Est. inicial |  |  | Est. Final |  |  | LOCALIZAÇÃO | LADO | Comprimento (m) | Largura (m) | Área (m²) | Espessura (m) | Quantidade (m²)
0 | + | 0 | 20 | + | 0 | RODOVIA ANGELINO ACORDI | LE/LD | 400 | 7.7 | - | - | 3080
TOTAL (m²): | [11 empty] | 3080
AQUISIÇÃO PARA A IMPRIMAÇÃO COM EMULSÃO ASFÁLTICA - 0,0013T/m²: | [11 empty] | 4
TRANSPORTE DO MATERIAL BETUMINOSO PARA A IMPRIMAÇÃO COM EMULSÃO ASFÁLTICA - 0,0013T/m²: | [11 empty] | 4
Cálculo para o valor do transp. adotou-se a fórmula conforme Portaria do DNIT n. 1.977, de 25 de outubro de 2017, publicada no Diário Oficial da União (26,939 + 0,253 x D) = [(26,939*(584,512/270,237))+(0,253*584,512/270,237)*488] x 1,17= | [11 empty] | 380.61
OBS.: D.M.T da Refinaria/PR até Usina Asfáltica = 488,00 km. ICMS = 17%
PINTURA DE LIGAÇÃO
Est. inicial |  |  | Est. Final |  |  | LOCALIZAÇÃO | LADO | Comprimento (m) | Largura (m) | Área (m²) | Espessura (m) | Quantidade (m²)
0 | + | 0 | 20 | + | 0 | RODOVIA ANGELINO ACORDI | LE/LD | 400 | 7.7 | - | - | 3080
20 | + | 0 | 20 | + | 0 | LOMBADA | LE/LD | 3.7 | 7.7 | - | - | 28.49
TOTAL (m²): | [11 empty] | 3108.49
AQUISIÇÃO DO MATERIAL BETUMINOSO PARA PINTURA DE LIGAÇÃO COM EMULSÃO ASFÁLTICA RR-1C - 0,00045T/m²: | [11 empty] | 1.39
TRANSPORTE DO MATERIAL BETUMINOSO PARA PINTURA DE LIGAÇÃO COM EMULSÃO ASFÁLTICA - 0,00045T/m²: | [11 empty] | 1.39
Cálculo para o valor do transp. adotou-se a fórmula conforme Portaria do DNIT n. 1.977, de 25 de outubro de 2017, publicada no Diário Oficial da União (26,939 + 0,253 x D) = [(26,939*(584,512/270,237))+(0,253*584,512/270,237)*488] x 1,17= | [11 empty] | 380.61
OBS.: D.M.T da Refinaria/PR até Usina Asfáltica = 488,00 km. ICMS = 17%
CONCRETO ASFÁLTICO CAP 50/70 - FAIXA C
Est. inicial |  |  | Est. Final |  |  | LOCALIZAÇÃO | LADO | Comprimento (m) | Largura (m) | Área (m²) | Espessura (m) | Quantidade (m³)
0 | + | 0 | 20 | + | 0 | RODOVIA ANGELINO ACORDI | LE/LD | 400 | 7.7 | - | 0.05 | 154
15 | + | 0 | 15 | + | 0 | LOMBADA | LE/LD | 3.7 | 7.7 | - | 0.08 | 2.27
TOTAL (m³): | [11 empty] | 156.27
TOTAL (T) - PESO ESPECÍFICO 2,50T/m³: | [11 empty] | 390.67
AQUISIÇÃO DE MATERIAL BETUMINOSO PARA ASFÁLTICO CAP 50/70 - FAIXA C - 5,2%: | [11 empty] | 20.31
TRANSPORTE DO MATERIAL BETUMINOSO PARA ASFÁLTICO CAP 50/70 - FAIXA C - PESO ESPECÍFICO 2,50T/m³: | [11 empty] | 20.31
Cálculo para o valor do transp. adotou-se a fórmula conforme Portaria do DNIT n. 1.977, de 25 de outubro de 2017, publicada no Diário Oficial da União (26,939 + 0,253 x D) = [(26,939*(562,597/270,237))+(0,253*562,597/270,237)*488] x 1,17= | [11 empty] | 366.34
OBS.: D.M.T da Refinaria/PR até Usina Asfáltica = 488,00 km. ICMS = 17%

## SINALIZAÇÃO (hidden)
PLANILHA DE CÁLCULO DE QUANTITATIVOS DE SINALIZAÇÃO
|  |  | PREFEITURA MUNICIPAL DE MARACAJÁ |  |  |  |  | BAIRRO: ESPIGÃO DA TOCA |  |  | MUNICIPIO: MARACAJÁ | ESTADO: SANTA CATARINA
|  |  | RODOVIA ANGELINO ACORDI | [8 empty] | DATA: 08/10/26
SINALIZAÇÃO HORIZONTAL - PINTURA DE FAIXA
Est. Inicial |  |  | Est. Final |  |  | Rua | Quantidade | Comprimento (m) | Largura (m) | Faixas (un.) | Tipo | Total (m²)
0 | + | 0 | 20 | + | 0 | RODOVIA ANGELINO ACORDI | 1 | 400 | 0.1 | 1 | EIXO DE PISTA | 400
0 | + | 0 | 20 | + | 0 | RODOVIA ANGELINO ACORDI | 2 | 400 | 0.1 | 1 | BORDO DE PISTA - LE/LD | 800
TOTAL: | [11 empty] | 1200
SINALIZAÇÃO HORIZONTAL - PINTURA DE LOMBADA
Est. Inicial |  |  | Est. Final |  |  | Rua | Quantidade | Comprimento (m) | Largura (m) | Faixas (un.) | Tipo | Total (m²)
15 | + | 0 | 15 | + | 0 | RODOVIA ANGELINO ACORDI | 1 | 3.7 | 7.7 | 1 | LOMBADA | 28.49
TOTAL: | [11 empty] | 28.49
SINALIZAÇÃO HORIZONTAL - TACHA REFLETIVA BIDIRECIONAL
Est. Inicial |  |  | Est. Final |  |  | Rua | Quantidade | Comprimento (m) | Largura (m) | á cada | Tipo | Quantidade (un.)
0 | + | 0 | 20 | + | 0 | RODOVIA ANGELINO ACORDI | 3 | 400 | - | 6 | LE, EIXO, LD | 200
TOTAL: | [11 empty] | 200
SINALIZAÇÃO VERTICAL - PLACA DE REGULAMENTAÇÃO
Est. Inicial |  |  | Est. Final |  |  | Rua | Quantidade | Comprimento (m) | Largura (m) | Lado | Tipo | Quantidade (un.)
13 | + | 0 | 13 | + | 0 | RODOVIA ANGELINO ACORDI | 1 | 0.6 | 0.6 | LE | VELOCIDADE DE 60 Km/h | 1
16 | + | 0 | 16 | + | 0 | RODOVIA ANGELINO ACORDI | 1 | 0.6 | 0.6 | LD | VELOCIDADE DE 60 Km/h | 1
TOTAL: | [11 empty] | 2
SINALIZAÇÃO VERTICAL - PLACA DE ADVERTÊNCIA
Est. Inicial |  |  | Est. Final |  |  | Rua | Quantidade | Comprimento (m) | Largura (m) | Lado | Tipo | Quantidade (un.)
15 | + | 0 | 15 | + | 0 | RODOVIA ANGELINO ACORDI | 1 | 0.6 | 0.6 | LD | LOMBADA | 1
15 | + | 0 | 15 | + | 0 | RODOVIA ANGELINO ACORDI | 1 | 0.6 | 0.6 | LE | LOMBADA | 1
TOTAL: | [11 empty] | 2
SINALIZAÇÃO VERTICAL
Est. Inicial |  |  | Est. Final |  |  | Rua | Quantidade | Comprimento (m) | Largura (m) | Lado | Tipo | Quantidade (un.)
0 | + | 0 | 20 | + | 0 | RODOVIA ANGELINO ACORDI | 1 | 2 | 1 | LD | PLACA DE OBRA | 1
TOTAL: | [11 empty] | 1

## BDI (hidden)
|  |  | Agente Promotor |  | Número do Contrato
PREFEITURA MUNICIPAL DE MARACAJÁ
Empreendimento
PAVIMENTAÇÃO COM CONCRETO ASFÁLTICO, TERRAPLENAGEM, DRENAGEM E SINALIZAÇÃO
Localização
|  |  | RODOVIA ANGELINO ACORDI | BAIRRO: ESPIGÃO DA TOCA |  |  | DATA: 08/10/26
|  |  | MUNICIPIO: MARACAJÁ | ESTADO: SANTA CATARINA
Composição do BDI para obras com mão-de-obra sem desoneração (conforme Lei 13.161 de 2015)
TIPO DE OBRA
Construção de Rodovias
COMPOSIÇÃO - BDI para Construção de Rodovias e Ferrovias
|  | ITEM | DESCRIÇÃO ANALÍTICA | SIGLAS | PERCENTUAL | SITUAÇÃO | 1° QUARTIL (MÍNIMO) | 3° QUARTIL (MÁXIMA)
|  | 1 | ADMINISTRAÇÃO CENTRAL | AC | 3.8% | OK | 3.8% | 4.67%
|  | 2 | SEGURO E GARANTIA | S + G | 0.32% | OK | 0.32% | 0.74%
|  | 3 | RISCO | R | 0.5% | OK | 0.5% | 0.97%
|  | 4 | DESPESAS FINANCEIRAS | DF | 1.02% | OK | 1.02% | 1.21%
|  | 5 | LUCRO | L | 6.64% | OK | 6.64% | 8.69%
|  | 6 | TAXA REPRESENTATIVA DE TRIBUTOS | I= PIS+CONFINS+ISS+CPRB | 6.65% | OK | 3.65% | 8.65% | Foi incluída a CPRB com a alíquota de 4,50% sobre a Receita Bruta
|  | 6.1 | PIS | PIS | 0.65% | OK | 0.65% | 0.65%
Alíquota iss: | Base de cálculo: | 6.2 | CONFINS | CONFINS | 3% | OK | 3% | 3%
|  | 6.3 | CONTRIBUIÇÃO PREVIDENCIÁRIA SOBRE A RECEITA BRUTA | CPRB | 0% | OK | 4.5% | 4.5% | Mão-de-obra desonerada
3% | 100% | 6.4 | ISS | ISS | 3% | OK | 2% | 5%
|  |  |  | LIMITE CONFORME ACÓRDÃO TCU 2.622/2013 |  |  | de 19,60% a 24,23%
Fórmula - Acórdão TCU 2.622/2013
|  | BDI= | (1+AC+S+R+G)(1+DF)(1+L) 1 | BDI | 20.73% | OK! Percentual do BDI quando calculado sem desoneração atende ao limite estipulado pelo Acórdão TCU 2.622/2013
(1-I)
Percentual de BDI dentro do limite estipulado pelo Acódão TCU 2.622/2013. O cálculo dessa composição sem desoneração resulta em 20,73%
Obs¹: Para pagamento de material em canteiro, quando possível nos programas do Gestor, o BDI de Materiais deve ser limitado a 12,00%
Obs²: O cálculo desta composição de BDI não considera a desoneração da contribuição previdenciária, conforme Lei 13.161/2015
Eu, responsável técnico pelo orçamento, declaro para os devidos fins que a opção pela desoneração sobre a folha de pagamento é mais adequada para a administração pública.
Declaração do Tomador dos Recursos:
Declaro, conforme legislação tributária municipal, que a alíquota do ISS é de 3% e a sua base de cálculo é de 100% sobre o valor total do orçamento.
Responsável Técnico pela Composição do BDI
|  |  | Nome: DARCIO PAGANI VIEIRA |  | Responsável indicado pelo Tomador
|  |  | Registro: 077.222-9 |  | Nome: HELDER FRANCISCO LOCH
|  |  | ART: |  | Cargo: CONTADOR
CPF: 288.787.289-34

## COMP. SINAPI (hidden)
COMPOSIÇÕES DE PREÇO UNITÁRIO
| PREFEITURA MUNICIPAL DE MARACAJÁ | BAIRRO: ESPIGÃO DA TOCA |  | ESTADO: SANTA CATARINA | DATA: 08/10/26
| RODOVIA ANGELINO ACORDI | MUNICIPIO: MARACAJÁ
COMPOSIÇÃO 01 | CONSTRUÇÃO DE BASE E SUB-BASE PARA PAVIMENTAÇÃO DE MACADAME SECO, COM ESPESSURA DE 20 CM - EXCLUSIVE CARGA E TRANSPORTE
CÓDIGO | INSUMO | UNIDADE | COEFICIENTE | PREÇO UNITÁRIO | CUSTO TOTAL
88316 | SERVENTE COM ENCARGOS COMPLEMENTARES | H | 0.071036 | 26.73 | 1.8988
5934 | MOTONIVELADORA POTÊNCIA BÁSICA LÍQUIDA (PRIMEIRA MARCHA) 125 HP, PESO BRUTO 13032 KG, LARGURA DA LÂMINA DE 3,7 M - CHI DIURNO. AF_06/2014 | CHI | 0.063005 | 121.76 | 7.6715
5932 | MOTONIVELADORA POTÊNCIA BÁSICA LÍQUIDA (PRIMEIRA MARCHA) 125 HP, PESO BRUTO 13032 KG, LARGURA DA LÂMINA DE 3,7 M - CHP DIURNO. AF_06/2014 | CHP | 0.008031 | 302.59 | 2.4301
5685 | ROLO COMPACTADOR VIBRATÓRIO DE UM CILINDRO AÇO LISO, POTÊNCIA 80 HP, PESO OPERACIONAL MÁXIMO 8,1 T, IMPACTO DINÂMICO 16,15 / 9,5 T, LARGURA DE TRABALHO 1,68 M - CHI DIURNO. AF_06/2014 | CHI | 0.064165 | 76.39 | 4.9015
5684 | ROLO COMPACTADOR VIBRATÓRIO DE UM CILINDRO AÇO LISO, POTÊNCIA 80 HP, PESO OPERACIONAL MÁXIMO 8,1 T, IMPACTO DINÂMICO 16,15 / 9,5 T, LARGURA DE TRABALHO 1,68 M - CHP DIURNO. AF_06/2014 | CHP | 0.0068713 | 181.1 | 1.2444
5632 | ESCAVADEIRA HIDRÁULICA SOBRE ESTEIRAS, CAÇAMBA 0,80 M3, PESO OPERACIONAL 17 T, POTENCIA BRUTA 111 HP - CHI DIURNO. AF_06/2014 | CHI | 0.050262 | 102.49 | 5.1514
5631 | ESCAVADEIRA HIDRÁULICA SOBRE ESTEIRAS, CAÇAMBA 0,80 M3, PESO OPERACIONAL 17 T, POTENCIA BRUTA 111 HP - CHP DIURNO. AF_06/2014 | CHP | 0.020774 | 241.74 | 5.0219
4741 | PO DE PEDRA (POSTO PEDREIRA/FORNECEDOR, SEM FRETE) | M3 | 0.3 | 86 | 25.8
4730 | PEDRA DE MAO OU PEDRA RACHAO PARA ARRIMO/FUNDACAO (POSTO PEDREIRA/FORNECEDOR, SEM FRETE) | M3 | 1.1 | 57 | 62.7
116.8196
COMPOSIÇÃO 02 | CONSTRUÇÃO DE BASE E SUB-BASE PARA PAVIMENTAÇÃO DE BRITA GRADUADA SIMPLES, COM ESPESSURA DE 15 CM - EXCLUSIVE CARGA E TRANSPORTE
CÓDIGO | INSUMO | UNIDADE | COEFICIENTE | PREÇO UNITÁRIO | CUSTO TOTAL
96464 | ROLO COMPACTADOR DE PNEUS, ESTÁTICO, PRESSÃO VARIÁVEL, POTÊNCIA 110 HP, PESO SEM/COM LASTRO 10,8/27 T, LARGURA DE ROLAGEM 2,30 M - CHI DIURNO. AF_06/2017 | CHI | 0.027322 | 100.09 | 2.7347
96463 | ROLO COMPACTADOR DE PNEUS, ESTÁTICO, PRESSÃO VARIÁVEL, POTÊNCIA 110 HP, PESO SEM/COM LASTRO 10,8/27 T, LARGURA DE ROLAGEM 2,30 M - CHP DIURNO. AF_06/2017 | CHP | 0.0040058 | 236.3 | 0.94657
96393 | AQUISIÇÃO DE BRITA GRADUADA SIMPLES. AF_09/2025 | M3 | 1 | 85 | 85
88316 | SERVENTE COM ENCARGOS COMPLEMENTARES | H | 0.031328 | 26.73 | 0.8374
5934 | MOTONIVELADORA POTÊNCIA BÁSICA LÍQUIDA (PRIMEIRA MARCHA) 125 HP, PESO BRUTO 13032 KG, LARGURA DA LÂMINA DE 3,7 M - CHI DIURNO. AF_06/2014 | CHI | 0.026167 | 121.76 | 3.1861
5932 | MOTONIVELADORA POTÊNCIA BÁSICA LÍQUIDA (PRIMEIRA MARCHA) 125 HP, PESO BRUTO 13032 KG, LARGURA DA LÂMINA DE 3,7 M - CHP DIURNO. AF_06/2014 | CHP | 0.005161 | 302.59 | 1.5617
5903 | CAMINHÃO PIPA 10.000 L TRUCADO, PESO BRUTO TOTAL 23.000 KG, CARGA ÚTIL MÁXIMA 15.935 KG, DISTÂNCIA ENTRE EIXOS 4,8 M, POTÊNCIA 230 CV, INCLUSIVE TANQUE DE AÇO PARA TRANSPORTE DE ÁGUA - CHI DIURNO. AF_06/2014 | CHI | 0.029039 | 86.47 | 2.511
5901 | CAMINHÃO PIPA 10.000 L TRUCADO, PESO BRUTO TOTAL 23.000 KG, CARGA ÚTIL MÁXIMA 15.935 KG, DISTÂNCIA ENTRE EIXOS 4,8 M, POTÊNCIA 230 CV, INCLUSIVE TANQUE DE AÇO PARA TRANSPORTE DE ÁGUA - CHP DIURNO. AF_06/2014 | CHP | 0.0022892 | 372.56 | 0.85286
5685 | ROLO COMPACTADOR VIBRATÓRIO DE UM CILINDRO AÇO LISO, POTÊNCIA 80 HP, PESO OPERACIONAL MÁXIMO 8,1 T, IMPACTO DINÂMICO 16,15 / 9,5 T, LARGURA DE TRABALHO 1,68 M - CHI DIURNO. AF_06/2014 | CHI | 0.022166 | 76.39 | 1.6933
5684 | ROLO COMPACTADOR VIBRATÓRIO DE UM CILINDRO AÇO LISO, POTÊNCIA 80 HP, PESO OPERACIONAL MÁXIMO 8,1 T, IMPACTO DINÂMICO 16,15 / 9,5 T, LARGURA DE TRABALHO 1,68 M - CHP DIURNO. AF_06/2014 | CHP | 0.0091617 | 181.1 | 1.6592
100.9827

## COMP. SICRO (hidden)
SISTEMA DE CUSTOS REFERENCIAIS DE OBRAS - SICRO |  | Santa Catarina |  |  |  |  | COMPOSIÇÃO 03
Custo Unitário de Referência |  | 2026-04-01 |  | Produção da equipe: | 1 | m
2003579 | Dreno longitudinal profundo para corte em solo - DPS 08 - tubo PEAD e brita comercial | [5 empty] | Valores em reais (R$)
A - EQUIPAMENTOS |  | Quantidade | Utilização |  | Custo Horário |  | Custo Horário Total
|  |  | Operativa | Improdutiva | Produtivo | Improdutivo
E9556 | Compactador manual de placa vibratória - 3,00 kW | 0.01606 | 1 | 0 | 10.3965 | 2.5044 | 0.16697
[6 empty] | Custo horário total de equipamentos: | 0.16697
B - MÃO DE OBRA |  | Quantidade | Unidade | Custo Horário |  | Custo Horário Total
P9821 | Pedreiro | 0.08 | h | 32.841 |  | 2.6273
P9824 | Servente | 1.1761 | h | 24.9275 |  | 29.3162
[5 empty] | Custo horário total de mão de obra: | 31.9435
[5 empty] | Custo horário total de execução: | 32.1105
[5 empty] | Custo unitário de execução: |  | 32.1105
Custo do FIC:
C - MATERIAL |  | Quantidade | Unidade | Preço Unitário |  | Custo Horário Total
M0191 | Brita 1 | 0.29607 | m³ | 86 |  | 25.462
M0192 | Brita 2 | 0.29608 | m³ | 90 |  | 26.6472
M2051 | Geotêxtil não-tecido agulhado em poliéster - resistência à tração longitudinal de 14 kN/m | 4.1 | m² | 6.8315 |  | 28.0091
M1658 | Tubo PEAD corrugado perfurado para drenagem - D = 230 mm | 1 | m | 45.0616 |  | 45.0616
[5 empty] | Custo unitário total de material: | 125.18
[6 empty] | Subtotal: | 125.18
D - ATIVIDADES AUXILIARES |  | Quantidade | Unidade | Custo Horário |  | Custo Horário Total
4805757 | Escavação mecânica de vala em material de 1ª categoria | 0.6 | m³ | 4.76 |  |  | 2.856
Custo total de atividades auxiliares
[5 empty] | Subtotal | 160.1465
E - TEMPO FIXO |  | Código | Quantidade | Unidade | Custo Unitário |  | Custo Unitário
M0191 | Brita 1 - Caminhão basculante 10 m³ | 5914647 | 0.44411 | t | 0 |  | 0
M0192 | Brita 2 - Caminhão basculante 10 m³ | 5914647 | 0.44412 | t | 0 |  | 0
M2051 | Geotêxtil não-tecido agulhado em poliéster - resistência à tração longitudinal de 14 kN/m - Caminhão carroceria 15 t | 5914655 | 0.00103 | t | 0 |  | 0
M1658 | Tubo PEAD corrugado perfurado para drenagem - D = 230 mm - Caminhão carroceria 15 t | 5914655 | 0.02521 | t | 0 |  | 0
[6 empty] | Custo unitário total de tempo fixo: | 0
F - MOMENTO DE TRANSPORTE |  | Quantidade | Unidade | DMT |  |  | Custo Unitário
|  |  |  | LN | RP | P
[6 empty] | Custo unitário total de transporte: | 0
[6 empty] | Custo unitário direto total: | 160.14
SISTEMA DE CUSTOS REFERENCIAIS DE OBRAS - SICRO |  | Santa Catarina |  |  |  |  | COMPOSIÇÃO 06
Custo Unitário de Referência |  | 2021-04-01 |  | Produção da equipe: | 84.62 | m³
4011282 | Base ou sub-base de macadame hidráulico com brita comercial | [5 empty] | Valores em reais (R$)
A - EQUIPAMENTOS |  | Quantidade | Utilização |  | Custo Horário |  | Custo Horário Total
|  |  | Operativa | Improdutiva | Produtivo | Improdutivo
E9571 | Caminhão tanque com capacidade de 10.000 l - 188 kW | 1 | 0.76 | 0.24 | 226.633 | 60.4948 | 186.7598
E9762 | Rolo compactador de pneus autopropelido de 27 t - 85 kW | 1 | 0.88 | 0.12 | 151.4177 | 72.0083 | 141.8886
E9530 | Rolo compactador liso autopropelido vibratório de 11 t - 97 kW | 1 | 0.71 | 0.29 | 146.9331 | 60.7897 | 121.9515
[6 empty] | Custo horário total de equipamentos: | 450.5999
B - MÃO DE OBRA |  | Quantidade | Unidade | Custo Horário |  | Custo Horário Total
P9824 | Servente | 1 | h | 21.1354 |  | 21.1354
[5 empty] | Custo horário total de mão de obra: | 21.1354
[5 empty] | Custo horário total de execução: | 471.7353
[5 empty] | Custo unitário de execução: |  | 5.5747
[5 empty] | Custo do FIC: |  | 0.0827
C - MATERIAL |  | Quantidade | Unidade | Preço Unitário |  | Custo Horário Total
M0808 | Brita 4 (rachinha) | 1.26 | m³ | #REF! |  | #REF!
M1135 | Pó de pedra | 0.14 | m³ | #REF! |  | #REF!
[5 empty] | Custo unitário total de material: | #REF!
[6 empty] | Subtotal: | #REF!
D - ATIVIDADES AUXILIARES |  | Quantidade | Unidade | Custo Horário |  | Custo Horário Total
Custo total de atividades auxiliares
[5 empty] | Subtotal | #REF!
E - TEMPO FIXO |  | Código | Quantidade | Unidade | Custo Unitário |  | Custo Unitário
M0808 | Brita 4 (rachinha) - Caminhão basculante 10 | 5914651 | 1.89 | t | 1.58 |  | 2.9862
M1135 | Pó de pedra - Caminhão basculante 10 m³ | 5914651 | 0.21 | t | 1.58 |  | 0.3318
[6 empty] | Custo unitário total de tempo fixo: | 3.318
F - MOMENTO DE TRANSPORTE |  | Quantidade | Unidade | DMT |  |  | Custo Unitário
|  |  |  | LN | RP | P
[6 empty] | Custo unitário total de transporte: | 0
[6 empty] | Custo unitário direto total: | #REF!
SISTEMA DE CUSTOS REFERENCIAIS DE OBRAS - SICRO |  | Santa Catarina |  |  |  |  | COMPOSIÇÃO 07
Custo Unitário de Referência |  | 2021-04-01 |  | Produção da equipe: | 113.18 | m³
4011276 | Base ou sub-base de brita graduada com brita comercial | [5 empty] | Valores em reais (R$)
A - EQUIPAMENTOS |  | Quantidade | Utilização |  | Custo Horário |  | Custo Horário Total
|  |  | Operativa | Improdutiva | Produtivo | Improdutivo
E9571 | Caminhão tanque com capacidade de 10.000 l - 188 kW | 1 | 0.34 | 0.66 | 226.633 | 60.4948 | 116.9818
E9762 | Rolo compactador de pneus autopropelido de 27 t - 85 kW | 1 | 0.65 | 0.35 | 151.4177 | 72.0083 | 123.6244
E9530 | Rolo compactador liso autopropelido vibratório de 11 t - 97 kW | 1 | 0.52 | 0.48 | 146.9331 | 60.7897 | 105.5843
[6 empty] | Custo horário total de equipamentos: | 346.1905
B - MÃO DE OBRA |  | Quantidade | Unidade | Custo Horário |  | Custo Horário Total
P9824 | Servente | 1 | h | 21.1354 |  | 21.1354
[5 empty] | Custo horário total de mão de obra: | 21.1354
[5 empty] | Custo horário total de execução: | 367.3259
[5 empty] | Custo unitário de execução: |  | 3.2455
[5 empty] | Custo do FIC: |  | 0.0522
C - MATERIAL |  | Quantidade | Unidade | Preço Unitário |  | Custo Horário Total
6416040 | Aquisição de brita graduada simples | 1.4 | m³ | #REF! |  | #REF!
[5 empty] | Custo unitário total de material: | #REF!
[6 empty] | Subtotal: | #REF!
D - ATIVIDADES AUXILIARES |  | Quantidade | Unidade | Custo Horário |  | Custo Horário Total
[5 empty] | Custo total de atividades auxiliares | 0
[5 empty] | Subtotal | 0
E - TEMPO FIXO |  | Código | Quantidade | Unidade | Custo Unitário |  | Custo Unitário
[6 empty] | Custo unitário total de tempo fixo: | 0
F - MOMENTO DE TRANSPORTE |  | Quantidade | Unidade | DMT |  |  | Custo Unitário
|  |  |  | LN | RP | P
[6 empty] | Custo unitário total de transporte: | 0
[6 empty] | Custo unitário direto total: | #REF!
SISTEMA DE CUSTOS REFERENCIAIS DE OBRAS - SICRO |  | Santa Catarina |  |  |  |  | AUXILIAR
Custo Unitário de Referência |  | 2020-10-01 |  | Produção da equipe: | 84.66 | t
6416213 | Usinagem de concreto asfáltico com borracha - faixa C - brita comercial | [5 empty] | Valores em reais (R$)
A - EQUIPAMENTOS |  | Quantidade | Utilização |  | Custo Horário |  | Custo Horário Total
|  |  | Operativa | Improdutiva | Produtivo | Improdutivo
E9559 | Aquecedor de fluido térmico - 12 kW | 1 | 1 | 0 | 35.9338 | 18.8391 | 35.9338
E9584 | Carregadeira de pneus com capacidade de 1,72 m³ - 113 kW | 1 | 0.68 | 0.32 | 111.4147 | 56.3442 | 93.7921
E9021 | Grupo gerador - 456 kVA | 1 | 1 | 0 | 227.0836 | 10.2835 | 227.0836
E9074 | Tanque de estocagem de asfalto com agitadores de 60.000 l | 2 | 1 | 0 | 17.8399 | 11.3331 | 35.6798
E9689 | Usina de asfalto a quente gravimétrica com capacidade de 100/140 t/h -260 Kw | 1 | 1 | 0 | 840.2877 | 404.6673 | 840.2877
[6 empty] | Custo horário total de equipamentos: | 1232.777
B - MÃO DE OBRA |  | Quantidade | Unidade | Custo Horário |  | Custo Horário Total
P9824 | Servente | 4 | h | 17.999 |  | 71.996
[5 empty] | Custo horário total de mão de obra: | 71.996
[5 empty] | Custo horário total de execução: | 1304.773
[5 empty] | Custo unitário de execução: |  | 15.4119
[5 empty] | Custo do FIC: |  | -
C - MATERIAL |  | Quantidade | Unidade | Preço Unitário |  | Custo Horário Total
M0005 | Brita 0 | 0.06275 | m³ | #REF! |  | #REF!
M0191 | Brita 1 | 0.06275 | m³ | #REF! |  | #REF!
M0344 | Cal hidratada - a granel | 56.47 | kg | #REF! |  | #REF!
M3228 | Cimento asfáltico CAP 50/70 com 15% de asfalto borracha | 0.05882 | t | 0 |  | 0
M1941 | Óleo combustível 1A | 14 | l | 3.7975 |  | 53.165
M1103 | Pedrisco | 0.13804 | m³ | #REF! |  | #REF!
M1135 | Pó de pedra | 0.32627 | m³ | #REF! |  | #REF!
[5 empty] | Custo unitário total de material: | #REF!
[6 empty] | Subtotal: | #REF!
E - TEMPO FIXO |  | Código | Quantidade | Unidade | Custo Unitário |  | Custo Unitário
M0005 | Brita 0 - Caminhão basculante 10 m³ | 5914647 | 0.09413 | t | 0.88 |  | 0.082834
M0191 | Brita 1 - Caminhão basculante 10 m³ | 5914647 | 0.09413 | t | 0.88 |  | 0.082834
M0344 | Cal hidratada - a granel - Caminhão silo 30 m³ | 5914647 | 0.05647 | t | 9.75 |  | 0.55058
M1103 | Pedrisco - Caminhão basculante 10 m³ | 5914655 | 0.20706 | t | 0.88 |  | 0.18221
M1135 | Pó de pedra - Caminhão basculante 10 m³ | 5914647 | 0.48941 | t | 0.88 |  | 0.43068
[6 empty] | Custo unitário total de tempo fixo: | 1.3291
F - MOMENTO DE TRANSPORTE |  | Quantidade | Unidade | DMT |  |  | Custo Unitário
|  |  |  | LN | RP | P
M0028 | Areia média - Caminhão basculante 10 m³ | 0.49056 | tkm |  |  |  | 0 | 1480 | kg/m³
M0005 | Brita 0 - Caminhão basculante 10 m³ | 0.18869 | tkm |  |  |  | 0 | 1200 | kg/m³
M0345 | Cal hidratada - Caminhão basculante 10 m³ | 0.0566 | tkm |  |  |  | 0 | 1700 | kg/m³
M1103 | Pedrisco - Caminhão basculante 10 m³ | 0.20754 | tkm |  |  |  | 0 | 1480 | kg/m³
M1943 | Cimento asfáltico CAP 50/70 - Caminhão basculante 10 m³ | 0.05661 | tkm |  |  |  | 0 | 2500 | kg/m³
[6 empty] | Custo unitário total de transporte: | 0
[6 empty] | Custo unitário direto total: | #REF!
SISTEMA DE CUSTOS REFERENCIAIS DE OBRAS - SICRO |  | Santa Catarina |  |  |  |  | COMPOSIÇÃO 09
Custo Unitário de Referência |  | 2020-01-01 |  | Produção da equipe: | 84.66 | t
4011471 | Concreto asfáltico com borracha - faixa C - brita comercial | [5 empty] | Valores em reais (R$)
A - EQUIPAMENTOS |  | Quantidade | Utilização |  | Custo Horário |  | Custo Horário Total
|  |  | Operativa | Improdutiva | Produtivo | Improdutivo
E9762 | Rolo compactador de pneus autopropelido de 27 t - 85 kW | 1 | 0.6 | 0.4 | 131.0457 | 63.3599 | 103.9714
E9681 | Rolo compactador liso tandem vibratório autopropelido de 10,4 t - 82 kW | 1 | 0.69 | 0.31 | 158.5135 | 60.196 | 128.0351
E9545 | Vibroacabadora de asfalto sobre esteiras - 82 kW | 1 | 1 | 0 | 164.4713 | 72.9444 | 164.4713
[6 empty] | Custo horário total de equipamentos: | 396.4778
B - MÃO DE OBRA |  | Quantidade | Unidade | Custo Horário |  | Custo Horário Total
P9824 | Servente | 8 | h | 17.999 |  | 143.992
[5 empty] | Custo horário total de mão de obra: | 143.992
[5 empty] | Custo horário total de execução: | 540.4698
[5 empty] | Custo unitário de execução: |  | 6.384
[5 empty] | Custo do FIC: |  | 0.0419
C - MATERIAL |  | Quantidade | Unidade | Custo Horário |  | Custo Horário Total
Custo unitário total de material:
D - ATIVIDADES AUXILIARES |  | Quantidade | Unidade | Custo Horário |  | Custo Horário Total
6416213 | Usinagem de concreto asfáltico com borracha - faixa C - brita comercial | 1.02 | t | #REF! |  | #REF!
[5 empty] | Custo total de atividades auxiliares: | #REF!
[6 empty] | Subtotal: | #REF!
E - TEMPO FIXO |  | Código | Quantidade | Unidade | Custo Unitário |  | Custo Unitário
6416213 | Usinagem de concreto asfáltico com borracha - faixa C - brita comercial - Caminhão basculante 10 m³ | 5914646 | 1.02 | t | 4.35 |  | 4.437
[6 empty] | Custo unitário total de tempo fixo: | 4.437
F - MOMENTO DE TRANSPORTE |  | Quantidade | Unidade | DMT |  |  | Custo Unitário
|  |  |  | LN | RP | P
6416213 | Usinagem de concreto asfáltico com borracha - faixa C - brita comercial - Caminhão basculante 10 m³ | 1.02 | tkm |  |  |  | 0
[6 empty] | Custo unitário total de transporte: | 0
[6 empty] | Custo unitário direto total: | #REF!
[6 empty] | Custo unitário direto total: | #REF!

## COTAÇÃO (hidden)
ORÇAMENTO E QUADRO DE CONSULTA DE PREÇOS DE MERCADO
| PREFEITURA MUNICIPAL DE MARACAJÁ |  | BAIRRO: ESPIGÃO DA TOCA |  | ESTADO: SANTA CATARINA
| RODOVIA ANGELINO ACORDI |  | MUNICIPIO: MARACAJÁ |  | DATA: 08/10/26
Equipamento/Material: | Tubo de Concreto simples 0,40m |  |  |  | Unidade: m
Fornecedor Consultado | CNPJ | Data da coleta da Informação | Contato | Telefone | Custo R$
Pré moldados Pagani | 08.372.222/0001-47 | 2023-08-11 | Ademir | 3524-1044
Concretubos | 08.982.272/0001-46 | 2023-08-11 | Ritieli | 3524-0999 | 49.22
Artevila Ind. e Com. Ltda | 79.937.199/0001-39 | 2023-08-11 | Udson | 3432-0272 | 40
KF Artfatos de Cimento | 78.885.548/0001-53 | 2023-08-11 | Mª Eduarda | 3463-1138 | 56
Concretos Comelli Ltda | 76.870.914/0001-75 | 2023-08-11 | Renan | 3466-1664 | 62
Data-base do Orçamento: | 2023-08-11 |  | Valor adotado (mediana): |  | 52.61
Equipamento/Material: | Tubo de Concreto simples 0,50m |  |  |  | Unidade: m
Fornecedor Consultado | CNPJ | Data da coleta da Informação | Contato | Telefone | Custo R$
Pré moldados Pagani | 08.372.222/0001-47 | 2023-08-11 | Ademir | 3524-1044
Concretubos | 08.982.272/0001-46 | 2023-08-11 | Ritieli | 3524-0999 | 71.83
Artevila Ind. e Com. Ltda | 79.937.199/0001-39 | 2023-08-11 | Udson | 3432-0272 | 55
KF Artfatos de Cimento | 78.885.548/0001-53 | 2023-08-11 | Mª Eduarda | 3463-1138 | 86
Concretos Comelli | 76.870.914/0001-75 | 2023-08-11 | Renan | 3466-1664 | 90
Data-base do Orçamento: | 2023-08-11 |  | Valor adotado (mediana): |  | 78.91
Equipamento/Material: | Tubo de Concreto armado 0,60m |  |  |  | Unidade: m
Fornecedor Consultado | CNPJ | Data da coleta da Informação | Contato | Telefone | Custo R$
Pré moldados Pagani | 08.372.222/0001-47 | 2023-08-11 | Ademir | 3524-1044
Concretubos | 08.982.272/0001-46 | 2023-08-11 | Ritieli | 3524-0999
Artevila Ind. e Com. Ltda | 79.937.199/0001-39 | 2024-03-15 | Udson | 3432-0272 | 150
KF Artfatos de Cimento | 78.885.548/0001-53 | 2024-03-15 | Mª Eduarda | 3463-1138 | 213
Concretos Comelli | 76.870.914/0001-75 | 2024-03-15 | Renan | 3466-1664 | 180
Data-base do Orçamento: | 2024-03-15 |  | Valor adotado (mediana): |  | 180
Equipamento/Material: | Tubo de Concreto armado 0,80m |  |  |  | Unidade: m
Fornecedor Consultado | CNPJ | Data da coleta da Informação | Contato | Telefone | Custo R$
Pré moldados Pagani | 08.372.222/0001-47 | 2023-08-11 | Ademir | 3524-1044
Concretubos | 08.982.272/0001-46 | 2023-08-11 | Ritieli | 3524-0999 | 267.27
Artevila Ind. e Com. Ltda | 79.937.199/0001-39 | 2023-08-11 | Udson | 3432-0272 | 225
KF Artfatos de Cimento | 78.885.548/0001-53 | 2023-08-11 | Mª Eduarda | 3463-1138 | 265
Concretos Comelli | 76.870.914/0001-75 | 2023-08-11 | Renan | 3466-1664 | 280
Data-base do Orçamento: | 2023-08-11 |  | Valor adotado (mediana): |  | 266.13
Equipamento/Material: | Meio fio - 15cm de largura |  |  |  | Unidade: m
Fornecedor Consultado | CNPJ | Data da coleta da Informação | Contato | Telefone | Custo R$
Pré moldados Pagani | 08.372.222/0001-47 | 2021-11-03 | Ademir | 3524-1044 | 22.5
Concretubos | 08.982.272/0001-46 | 2021-11-03 | Ritieli | 3524-0999 | 27.84
Artevila Ind. e Com. Ltda | 79.937.199/0001-39 | 2021-11-03 | Udson | 3432-0272 | 23
Data-base do Orçamento: | 2021-11-03 |  | Valor adotado (mediana): |  | 23
Equipamento/Material: | Tubo de Concreto armado 1,00m |  |  |  | Unidade: m
Fornecedor Consultado | CNPJ | Data da coleta da Informação | Contato | Telefone | Custo R$
Pré moldados Pagani | 08.372.222/0001-47 | 2023-08-11 | Ademir | 3524-1044
Concretubos | 08.982.272/0001-46 | 2023-08-11 | Ritieli | 3524-0999 | 381.95
Artevila Ind. e Com. Ltda | 79.937.199/0001-39 | 2023-08-11 | Udson | 3432-0272 | 285
KF Artfatos de Cimento | 78.885.548/0001-53 | 2023-08-11 | Mª Eduarda | 3463-1138 | 405
Concretos Comelli | 76.870.914/0001-75 | 2023-08-11 | Renan | 3466-1664 | 380
Data-base do Orçamento: | 2023-08-11 |  | Valor adotado (mediana): |  | 380.97
Equipamento/Material: | Brita Graduada Simples (BGS) |  |  |  | Unidade: m³
Fornecedor Consultado | CNPJ | Data da coleta da Informação | Contato | Telefone | Custo R$
Miner. Cedro Maracajá | 85.281.889/0004-28 | 2026-04-15 | Karen | 3523-0389 | 85
SBM - Mineração Ltda | 14.779.384/0003-69 | 2025-06-15 | Patricia | 3523-1008
Britagem Sombrio | 03.894.584/0001-84 | 2025-06-15 | Leila | 3533-1027
Areal Maccari | 02.721.573/0001-30 | 2026-04-15 | Taffarel | 3434-2498 | 100
Uggioni Britagem | 07.582.277/0001-19 | 2026-04-15 | Gabriel | 99866-1509 | 79.23
CR Colomo Retroterra | 81.828.923/0001-38 | 2024-03-15 | Nilson | 3438-6666
Data-base do Orçamento: | 2026-04-15 |  | Valor adotado (mediana): |  | 85
Equipamento/Material: | Pedra Britada N.02 (19 a 38)mm |  |  |  | Unidade: m³
Fornecedor Consultado | CNPJ | Data da coleta da Informação | Contato | Telefone | Custo R$
Miner. Cedro Maracajá | 85.281.889/0004-28 | 2024-02-11 | Débora | 3523-0389 | 93
Britagem Sombrio | 03.894.584/0001-84 | 2023-11-11 | Dulce Mara | 3533-1027
Jazida Eckert | 02.808.957/0001-94 | 2023-11-11 | Jonas | 98867-0176
SBM - Mineração Ltda | 14.779.384/0003-69 | 2023-11-11 | Patricia | 3523-1008
Areal Maccari | 02.721.573/0001-30 | 2023-11-11 | Taffarel | 3434-2498
Uggioni Britagem | 07.582.277/0001-19 | 2023-11-11 | Gabriel | 99866-1509
CR Colomo Retroterra | 81.828.923/0001-38 | 2023-11-11 | Nilson | 3438-6666
Data-base do Orçamento: | 2021-11-03 |  | Valor adotado (mediana): |  | 93
Equipamento/Material: | Pedra Britada N.01 (9,5 a 19)mm |  |  |  | Unidade: m³
Fornecedor Consultado | CNPJ | Data da coleta da Informação | Contato | Telefone | Custo R$
Miner. Cedro Maracajá | 85.281.889/0004-28 | 2023-11-11 | Débora | 3523-0389
Britagem Sombrio | 03.894.584/0001-84 | 2023-11-11 | Dulce Mara | 3533-1027
Jazida Eckert | 02.808.957/0001-94 | 2023-11-11 | Jonas | 98867-0176
SBM - Mineração Ltda | 14.779.384/0003-69 | 2023-11-11 | Patricia | 3523-1008
Areal Maccari | 02.721.573/0001-30 | 2023-11-11 | Taffarel | 3434-2498
Uggioni Britagem | 07.582.277/0001-19 | 2023-11-11 | Gabriel | 99866-1509
CR Colomo Retroterra | 81.828.923/0001-38 | 2023-11-11 | Nilson | 3438-6666
Data-base do Orçamento: | 2021-11-03 |  | Valor adotado (mediana): |  | #NUM!
Equipamento/Material: | Pedra Britada N.00 (4,8 a 9,5)mm |  |  |  | Unidade: m³
Fornecedor Consultado | CNPJ | Data da coleta da Informação | Contato | Telefone | Custo R$
Miner. Cedro Maracajá | 85.281.889/0004-28 | 2023-11-11 | Débora | 3523-0389
Britagem Sombrio | 03.894.584/0001-84 | 2023-11-11 | Dulce Mara | 3533-1027
Jazida Eckert | 02.808.957/0001-94 | 2023-11-11 | Jonas | 98867-0176
SBM - Mineração Ltda | 14.779.384/0003-69 | 2023-11-11 | Patricia | 3523-1008
Areal Maccari | 02.721.573/0001-30 | 2023-11-11 | Taffarel | 3434-2498
Uggioni Britagem | 07.582.277/0001-19 | 2023-11-11 | Gabriel | 99866-1509
CR Colomo Retroterra | 81.828.923/0001-38 | 2023-11-11 | Nilson | 3438-6666
Data-base do Orçamento: | 2021-11-03 |  | Valor adotado (mediana): |  | #NUM!
Equipamento/Material: | Pó de Pedra |  |  |  | Unidade: m³
Fornecedor Consultado | CNPJ | Data da coleta da Informação | Contato | Telefone | Custo R$
Miner. Cedro Maracajá | 85.281.889/0004-28 | 2026-04-15 | Débora | 3523-0389 | 86
Britagem Sombrio | 03.894.584/0001-84 | 2026-04-15 | Dulce Mara | 3533-1027
Jazida Eckert | 02.808.957/0001-94 | 2026-04-15 | Jonas | 98867-0176
SBM - Mineração Ltda | 14.779.384/0003-69 | 2026-04-15 | Patricia | 3523-1008
Areal Maccari | 02.721.573/0001-30 | 2026-04-15 | Taffarel | 3434-2498 | 100
Uggioni Britagem | 07.582.277/0001-19 | 2026-04-15 | Gabriel | 99866-1509 | 80.55
CR Colomo Retroterra | 81.828.923/0001-38 | 2024-03-15 | Nilson | 3438-6666
Data-base do Orçamento: | 2026-04-15 |  | Valor adotado (mediana): |  | 86
Equipamento/Material: | Pedrisco |  |  |  | Unidade: m³
Fornecedor Consultado | CNPJ | Data da coleta da Informação | Contato | Telefone | Custo R$
Miner. Cedro Maracajá | 85.281.889/0004-28 | 2023-11-11 | Débora | 3523-0389
Britagem Sombrio | 03.894.584/0001-84 | 2023-11-11 | Dulce Mara | 3533-1027
Jazida Eckert | 02.808.957/0001-94 | 2023-11-11 | Jonas | 98867-0176
SBM - Mineração Ltda | 14.779.384/0003-69 | 2023-11-11 | Patricia | 3523-1008
Areal Maccari | 02.721.573/0001-30 | 2023-11-11 | Taffarel | 3434-2498
Uggioni Britagem | 07.582.277/0001-19 | 2023-11-11 | Gabriel | 99866-1509
CR Colomo Retroterra | 81.828.923/0001-38 | 2023-11-11 | Nilson | 3438-6666
Data-base do Orçamento: | 2021-11-03 |  | Valor adotado (mediana): |  | #NUM!
Equipamento/Material: | Macadame Seco |  |  |  | Unidade: m³
Fornecedor Consultado | CNPJ | Data da coleta da Informação | Contato | Telefone | Custo R$
Miner. Cedro Maracajá | 85.281.889/0004-28 | 2026-04-15 | Débora | 3523-0389 | 54
Areal Maccari | 02.721.573/0001-30 | 2026-04-15 | Taffarel | 3434-2498 | 90
Britagem Sombrio | 03.894.584/0001-84 | 2026-04-15 | Dulce Mara | 3533-1027
SBM - Mineração Ltda | 14.779.384/0003-69 | 2026-04-15 | Patricia | 3523-1008
Uggioni Britagem | 07.582.277/0001-19 | 2026-04-15 | Gabriel | 99866-1509
CR Colomo Retroterra | 81.828.923/0001-38 | 2026-04-15 | Nilson | 3438-6666 | 57
Data-base do Orçamento: | 2026-04-15 |  | Valor adotado (mediana): |  | 57
Equipamento/Material: | Piso Tátil Alerta e Direcional |  |  |  | Unidade: m²
Fornecedor Consultado | CNPJ | Data da coleta da Informação | Contato | Telefone | Custo R$
RM - Artefatos de Cimento | 13.272.997/0001-80 | 2021-11-03 | Everton | 99907-0449 | 23
Jbm Artefatos de Cimento | 08.836.239/0001-08 | 2021-11-03 | Vendas | 99162-7062 | 36
Timaco | 83.669.614/0001-98 | 2021-11-03 | Vendas | 3437-2288 | 53.4
Data-base do Orçamento: | 2021-11-03 |  | Valor adotado (mediana): |  | 36
Equipamento/Material: | Ladrilho Hidráulico |  |  |  | Unidade: m²
Fornecedor Consultado | CNPJ | Data da coleta da Informação | Contato | Telefone | Custo R$
RM - Artefatos de Cimento | 13.272.997/0001-80 | 2021-11-03 | Everton | 99907-0449 | 23
Jbm Artefatos de Cimento | 08.836.239/0001-08 | 2021-11-03 | Vendas | 99162-7062 | 30
Timaco | 83.669.614/0001-98 | 2021-11-03 | Vendas | 3437-2288 | 48.6
Data-base do Orçamento: | 2021-11-03 |  | Valor adotado (mediana): |  | 30
Equipamento/Material: | Manta Geotextil - Bidim |  |  |  | Unidade: m²
Fornecedor Consultado | CNPJ | Data da coleta da Informação | Contato | Telefone | Custo R$
Comercial Caressi | 95.770.228/0002-58 | 2021-11-03 | Vendas | 3524-7128 | 10
Timaco | 83.669.614/0001-98 | 2021-11-03 | Vendas | 3437-2288 | 4.0348
Lelei Mat. de Construção | 06.538.857/0001-46 | 2021-11-03 | Vendas | 3437-2288 | 1.7391
Data-base do Orçamento: | 2021-11-03 |  | Valor adotado (mediana): |  | 4.0348
Equipamento/Material: | Tubo PEAD |  |  |  | Unidade: m
Fornecedor Consultado | CNPJ | Data da coleta da Informação | Contato | Telefone | Custo R$
Comercial Caressi | 95.770.228/0002-58 | 2021-11-03 | Vendas | 3524-7128 | 11.82
Timaco | 83.669.614/0001-98 | 2021-11-03 | Vendas | 3437-2288 | 8.91
Timaco | 83.669.614/0001-98 | 2021-11-03 | Vendas | 3437-2288 | 9.7
Data-base do Orçamento: | 2021-11-03 |  | Valor adotado (mediana): |  | 9.7
Equipamento/Material: | Placa de Identificação de Rua com suporte metálico galvanizado |  |  |  | Unidade: un.
Fornecedor Consultado | CNPJ | Data da coleta da Informação | Contato | Telefone | Custo R$
Multipla Sinalização | 85.394.765/0001-06 | 2021-11-03 | Hélio | 98402-7454 | 250
Data-base do Orçamento: | 2021-11-03 |  | Valor adotado (mediana): |  | 250
Equipamento/Material: | Paver 20 x 10 x 8cm |  |  |  | Unidade: m
Fornecedor Consultado | CNPJ | Data da coleta da Informação | Contato | Telefone | Custo R$
Pré moldados Pagani | 08.372.222/0001-47 | 2021-11-03 | Reginaldo | 3524-1044 | 42
Concretubos | 08.982.272/0001-46 | 2021-11-03 | Josi | 3524-0999 | 38 | JBM
Artevila Ind. e Com. Ltda | 79.937.199/0001-39 | 2021-11-03 | Renata | 3432-0272 | 36
Equipamento/Material: | Areia Fina (Areia para aterro) |  |  |  | Unidade: m³
Fornecedor Consultado | CNPJ | Data da coleta da Informação | Contato | Telefone | Custo R$
Areal Maccari | 02.721.573/0001-30 | 2023-08-11 | Taffarel | 3434-2498 | 65
Santhiago Mat. Construção | - | 2023-08-11 | Thiago | 99999-6630 | 110
Jazida Eckert | 02.808.957/0001-94 | 2023-08-11 | Junior | 3524-3544 | 35
Data-base do Orçamento: | 2023-08-11 |  | Valor adotado (mediana): |  | 65
Equipamento/Material: | Placa de Identificação de Rua com suporte metálico galvanizado |  |  |  | Unidade: un.
Fornecedor Consultado | CNPJ | Data da coleta da Informação | Contato | Telefone | Custo R$
Multipla Sinalização | 85.394.765/0001-06 | 2021-11-03 | Hélio | 98402-7454 | 250
Data-base do Orçamento: | 2023-08-10 |  | Valor adotado (mediana): |  | 250

## REAJUSTE (hidden)
ÍNDICES DE REAJUSTAMENTO DE OBRAS RODOVIÁRIAS
| PREFEITURA MUNICIPAL DE MARACAJÁ | BAIRRO: ESPIGÃO DA TOCA |  | MUNICIPIO: MARACAJÁ
| RODOVIA ANGELINO ACORDI | ESTADO: SANTA CATARINA |  | DATA: 08/10/26
CÓDIGO | DESCRIÇÃO DOS ÍNDICES | 2023-04-01 | 2024-02-01 | REAJUSTE
TER | TERRAPLENAGEM | 472.85 | 483.105 | 1.0217 | TERRAPLENAGEM | 483.105 | 483.105
OAE | OBRAS DE ARTE ESPECIAIS | 473.029 | 467.395 | 0.98809 | OBRAS DE ARTE ESPECIAIS | 467.395 | 562.597
SAOAE | SERVIÇOS COM AÇO PARA OBRAS DE ARTE ESPECIAIS | 98.964 | 97.105 | 0.98122 | SERVIÇOS COM AÇO PARA OBRAS DE ARTE ESPECIAIS | 97.105 | 417.714
OAE (SA) | OBRAS DE ARTE ESPECIAIS (SEM AÇO) | 466.481 | 470.416 | 1.0084 | OBRAS DE ARTE ESPECIAIS (SEM AÇO) | 470.416 | 462.516
PAV | PAVIMENTAÇÃO | 548.765 | 562.597 | 1.0252 | PAVIMENTAÇÃO | 562.597 | 450.77
COM | CONSULTORIA (SUPERVISÃO E PROJETOS) | 277.972 | 288.772 | 1.0389 | CONSULTORIA (SUPERVISÃO E PROJETOS) | 288.772 | 262.72
DRE | DRENAGEM | 451.496 | 462.516 | 1.0244 | DRENAGEM | 462.516 | 97.105
SH | SINALIZAÇÃO HORIZONTAL | 443.559 | 450.77 | 1.0163 | SINALIZAÇÃO HORIZONTAL | 450.77 | 470.416
PCCP | PAVIMENTOS CONCRETO CIMENTO PORTLAND | 412.675 | 417.714 | 1.0122 | PAVIMENTOS CONCRETO CIMENTO PORTLAND | 417.714 | 116.058
CR | CONSERVAÇÃO RODOVIÁRIA | 411.186 | 429.318 | 1.0441 | CONSERVAÇÃO RODOVIÁRIA | 429.318 | 160.249
LB | LIGANTES BETUMINOSOS | 863.498 | 912.509 | 1.0568 | LIGANTES BETUMINOSOS | 912.509 | 429.318
IGP | IGP - DI | 1128.805 | 1098.095 | 0.97279 | IGP - DI | 1098.095 | 906.289
INCC | ÍNDICE NACIONAL DE CUSTO DA CONSTRUÇÃO | 1061.635 | 1092.685 | 1.0292 | ÍNDICE NACIONAL DE CUSTO DA CONSTRUÇÃO | 1092.685 | 827.538
VAAC | VERGALHÕES E ARAMES DE AÇO CARBONO | 1360.703 | 1299.43 | 0.95497 | VERGALHÕES E ARAMES DE AÇO CARBONO | 1299.43 | 142.308
OS | PRODUTOS SIDERÚRGICOS | 370.244 | 345.593 | 0.93342 | PRODUTOS SIDERÚRGICOS | 345.593 | 140.922
PAG | PRODUTOS DE AÇO GALVANIZADO | 495.013 | 475.559 | 0.9607 | PRODUTOS DE AÇO GALVANIZADO | 475.559 | 881.24
SV | SINALIZAÇÃO VERTICAL | 263.333 | 262.72 | 0.99767 | SINALIZAÇÃO VERTICAL | 262.72 | 134.146
AD | ASFALTO DILUÍDO | 835.548 | 881.24 | 1.0547 | ASFALTO DILUÍDO | 881.24 | 141.793
CAP | CIMENTO ASFÁLTICO PETRÓLEO (CAP 7 e 20) | 905.848 | 906.289 | 1.0005 | CIMENTO ASFÁLTICO PETRÓLEO (CAP 7 e 20) | 906.289 | 171.65
RR | EMULSÕES (RR1C E RR2C) | 835.39 | 827.538 | 0.9906 | EMULSÕES (RR1C E RR2C) | 827.538 | 146.21
AL | ADMINISTRAÇÃO LOCAL | 139.898 | 146.21 | 1.0451 | ADMINISTRAÇÃO LOCAL | 146.21 | 288.772
MD | MOBILIZAÇÃO E DESMOBILIZAÇÃO | 170.004 | 171.65 | 1.0097 | MOBILIZAÇÃO E DESMOBILIZAÇÃO | 171.65 | 1092.685
OCMA | OBRAS COMPLEMENTARES E MEIO AMBIENTE | 159.239 | 160.249 | 1.0063 | OBRAS COMPLEMENTARES E MEIO AMBIENTE | 160.249 | 1098.095
EAM | EMULSÃO ASFÁLTICA MODIFICADA | 146.325 | 148.09 | 1.0121 | EMULSÃO ASFÁLTICA MODIFICADA | 148.09
AMP | ASFALTO MODIFICADO POR POLÍMERO | 137.001 | 134.146 | 0.97916 | ASFALTO MODIFICADO POR POLÍMERO | 134.146
EAI | EMULSÃO ASFÁLTICA DE IMPRIMAÇÃO | 142.496 | 140.922 | 0.98895 | EMULSÃO ASFÁLTICA DE IMPRIMAÇÃO | 140.922
AB | ASFALTO BORRACHA | 144.826 | 141.793 | 0.97906 | ASFALTO BORRACHA | 141.793
SPM | SUPERESTRUTURA DE PASSARELAS METÁLICAS | 117.68 | 116.058 | 0.98622 | SUPERESTRUTURA DE PASSARELAS METÁLICAS | 116.058

## MAT. BET. (hidden)
PREÇO MÉDIO MENSAL PONDERADO PRATICADO PELOS DISTRIBUIDORES DE PRODUTOS ASFÁLTICOS (R$/KG)
| PREFEITURA MUNICIPAL DE MARACAJÁ | BAIRRO: VILA BEATRIZ | ESTADO: SANTA CATARINA
| RUA FLORIANÓPOLIS | MUNICIPIO: MARACAJÁ | DATA: 08/10/26
Importante: | Quando não houver declaração de venda do produto selecionado, ou quando a declaração de venda do produto ocorrer por menos de 03 (três) distribuidoras, a tabela indicará campo vazio.
Mês | Produto |  | Estado | Preço
2026-04-01 | EMULSÃO ASFÁLTICA PARA SERVIÇO DE IMPRIMAÇÃO |  | PR | 2.7792
2026-04-01 | EMULSÕES ASFÁLTICAS RR-1C |  | PR | 2.668
2026-04-01 | CIMENTOS ASFÁLTICOS CAP-50-70 |  | PR | 3.7256
Obs: Deverá ser acrescido o ICMS de 17% e BDI Diferenciado de 15% em relação ao valor do material
Fonte: https://www.gov.br/anp/pt-br/assuntos/precos-e-defesa-da-concorrencia/precos/precos-de-distribuicao-de-produtos-asfalticos