## Mobilização - SEM
CUSTO DE MOBILIZAÇÃO E DESMOBILIZAÇÃO - SEM DESONERAÇÃO
Santa Catarina - Outubro/2025 (sem desoneração)
DMT (km) - Capital mais próxima até o Canteiro - Pavimentado | [5 empty] | Florianópolis/SC | 198 |  | Tipo de Transporte
Velocidade Média de Transporte (km/h) - Pavimentado | [6 empty] | 60 |  | Rodoviário
MOBILIZAÇÃO DE EQUIPAMENTOS | [8 empty] | 0
Equipamentos de grande porte
Equipamentos | Nome | QUANTIDADE | K | FU | Transporte | CH Transporte | Custo de Mobilização
E9082 | Bate-estaca hidráulico para defensas montado em caminhão guindauto com capacidade de 6,2 t e carroceria de 5 t - 152 kW | 1 | 1 | 1 | E9082 | 396.8556 | 1309.6235
E9515 | Escavadeira hidráulica sobre esteiras com caçamba com capacidade de 1,56 m³ - 118 kW | 1 | 2 | 1 | E9666 | 473.0781 | 3122.3155
E9524 | Motoniveladora - 93 kW | 1 | 2 | 1 | E9665 | 425.2349 | 2806.5503
E9526 | Retroescavadeira de pneus - capacidade da caçamba da pá-carregadeira de 0,76 m³ e da retroescavadeira de 0,29 m³ - 58 kW | 1 | 2 | 1 | E9665 | 425.2349 | 2806.5503
E9577 | Trator agrícola sobre pneus - 77 kW | 1 | 2 | 0.5 | E9665 | 425.2349 | 1403.2752
E9579 | Caminhão basculante com capacidade de 10 m³ - 210 kW | 1 | 1 | 1 | E9579 | 309.4794 | 1021.282
E9605 | Caminhão tanque com capacidade de 6.000 l - 136 kW | 1 | 1 | 1 | E9605 | 280.5269 | 925.7388
E9660 | Guindaste móvel sobre esteiras com capacidade de 40 t - 186 kW | 1 | 2 | 1 | E9018 | 563.9227 | 3721.8898
E9685 | Rolo compactador pé de carneiro vibratório autopropelido por pneus de 11,6 t - 82 kW | 1 | 2 | 0.5 | E9666 | 473.0781 | 1561.1577
E9762 | Rolo compactador de pneus autopropelido de 27 t - 85 kW | 1 | 2 | 0.5 | E9666 | 473.0781 | 1561.1577
Veículos da adminstração local
E9093 | Veículo leve - 53 kW (sem motorista) | 1 | 1 | 1 | E9093 | 37.0054 | 122.1178
Contêineres para canteiro
M0041 | Contêiner com 2 banheiros - L = 2,44 m e C = 6,09 m (1 TEU) | 1 | 2 | 1 | E9665 | 425.2349 | 2806.5503
Equipamentos de pequeno porte
E9010 | Balança plataforma digital à bateria, com mesa de 75 x 75 cm e capacidade de 500 kg | 1 |  |  | E9579/ E9667/ E9506/ E9672/ E9592/ E9687/ E9686/ E9690 |  | 0
E9064 | Transportador manual gerica com capacidade de 180 l | 1 |  |  |  |  | 0
E9066 | Grupo gerador - 14 kVA | 1 |  |  |  |  | 0
E9069 | Vibrador de imersão para concreto - 4,10 kW | 1 |  |  |  |  | 0
E9071 | Transportador manual carrinho de mão com capacidade de 80 l | 1 |  |  |  |  | 0
E9507 | Plotadora de recorte com computador e programa computacional | 1 |  |  |  |  | 0
E9518 | Grade de 24 discos rebocável de D = 60 cm (24") | 1 |  |  |  |  | 0
E9519 | Betoneira com motor a gasolina com capacidade de 600 l - 10 kW | 1 |  |  |  |  | 0
E9521 | Grupo gerador - 3,2 kVA | 1 |  |  |  |  | 0
E9535 | Serra circular com bancada - D = 30 cm - 4 kW | 1 |  |  |  |  | 0
E9547 | Máquina de solda elétrica transformadora 250 A - 9,20 kW | 1 |  |  |  |  | 0
E9568 | Furadeira de impacto de 12,5 mm - 0,80 kW | 1 |  |  |  |  | 0
E9585 | Motosserra com motor a gasolina - 2,30 kW | 1 |  |  |  |  | 0
E9622 | Máquina de bancada universal para corte de chapa - 1,50 kW | 1 |  |  |  |  | 0
E9623 | Máquina de bancada guilhotina - 4,00 kW | 1 |  |  |  |  | 0
E9643 | Equipamento para pintura a ar comprimido de pistola com caneca com capacidade de 1.000 ml e compressor de 1,50 kW | 1 |  |  |  |  | 0
E9647 | Compactador manual com soquete vibratório - 4,10 kW | 1 |  |  |  |  | 0
E9717 | Máquina policorte - 2,20 kW | 1 |  |  |  |  | 0
E9753 | Grupo gerador - 23 kVA | 1 |  |  |  |  | 0
E9764 | Grupo gerador - 7,2 kVA | 1 |  |  |  |  | 0
E9788 | Misturador de argamassa com capacidade de 0,250 m³ - 3,70 kW | 1 |  |  |  |  | 0
CUSTO FINAL DA MOBILIZAÇÃO DE EQUIPAMENTOS | [6 empty] | 23168.209
MOBILIZAÇÃO DE PESSOAL
Equipamentos | Nome | QUANTIDADE | K | FU | Transporte | CH Transporte | Custo de Mobilização
E9093 | Veículo leve - 53 kW (sem motorista) | 1 | 1 | 1 | E9093 | 37.0054 | 122.1178 | veículo da adm local - 2 veículo de passeio
Número de funcionários alojados no canteiro (somatório parcela fixa + vinculada) |  | 4 | funcionários
Capacidade do carro de passeio | Capacidade do carro de passeio | 4 | pessoas/veículo
Qtd de viagens necessárias |  | 1 | viagens
CUSTO FINAL DA MOBILIZAÇÃO DE PESSOAL | [6 empty] | 122.1178
CUSTO MOBILIZAÇÃO | [6 empty] | 23290.3268
CUSTO DESMOBILIZAÇÃO | [6 empty] | 23290.3268
CUSTO MOBILIZAÇÃO E DESMOBILIZAÇÃO | [6 empty] | 46580.65
BDI - SEM DESONERAÇÃO | [6 empty] | 28.14%
CUSTO FINAL DA MOBILIZAÇÃO E DESMOBILIZAÇÃO - SEM DESONERAÇÃO | [6 empty] | 59688.4449

## COMPOR
Memória de Cálculo - Equipamentos
Prazo da Obra = 3 meses
Prazo desconsiderando a mobilização/desmobilização = 3 meses |  | Qtd distribuída = Qtd horas dos equipamentos
Quantidade de horas trabalhadas mensais = 220 horas |  |  | Prazo da obra em horas
Prazo da obra em horas = 220x3meses = 660 horas
Codigo | Descricao | Unid | Qtde | Qtd distribuída no Prazo da Obra | 660
E9010 | BALANÇA PLATAFORMA DIGITAL À BATERIA, COM MESA DE 75 X 75 CM E CAPACIDADE DE 500 KG | H | 23.0326 | 1 | 0
E9064 | TRANSPORTADOR MANUAL GERICA COM CAPACIDADE DE 180 L | H | 32.9346 | 1 | 0
E9066 | GRUPO GERADOR - 14 KVA | H | 20.0555 | 1 | 0
E9069 | VIBRADOR DE IMERSÃO PARA CONCRETO - 4,10 KW | H | 7.526 | 1 | 0
E9071 | TRANSPORTADOR MANUAL CARRINHO DE MÃO COM CAPACIDADE DE 80 L | H | 94.4483 | 1 | 0
E9076 | EQUIPAMENTO PARA PINTURA ELETROSTÁTICA COM CABINE DUPLA DE 7,00 KW E ESTUFA DE 80.000 KCAL | H | 0.22305 | 1 | 1
E9082 | BATE-ESTACA HIDRÁULICO PARA DEFENSAS MONTADO EM CAMINHÃO GUINDAUTO COM CAPACIDADE DE 6,2 T E CARROCERIA DE 5 T - 152 KW | H | 8.8531 | 1 | 1
E9507 | PLOTADORA DE RECORTE COM COMPUTADOR E PROGRAMA COMPUTACIONAL | H | 0.34113 | 1 | 0
E9515 | ESCAVADEIRA HIDRÁULICA SOBRE ESTEIRAS COM CAÇAMBA COM CAPACIDADE DE 1,56 M³ - 118 KW | H | 3.6585 | 1 | 1
E9518 | GRADE DE 24 DISCOS REBOCÁVEL DE D = 60 CM (24 ) | H | 2.0936 | 1 | 0
E9519 | BETONEIRA COM MOTOR A GASOLINA COM CAPACIDADE DE 600 L - 10 KW | H | 27.1587 | 1 | 0
E9521 | GRUPO GERADOR - 3,2 KVA | H | 0.042224 | 1 | 0
E9524 | MOTONIVELADORA - 93 KW | H | 2.5279 | 1 | 1
E9526 | RETROESCAVADEIRA DE PNEUS - CAPACIDADE DA CAÇAMBA DA PÁ-CARREGADEIRA DE 0,76 M³ E DA RETROESCAVADEIRA DE 0,29 M³ - 58 KW | H | 14.7012 | 1 | 1
E9535 | SERRA CIRCULAR COM BANCADA - D = 30 CM - 4 KW | H | 20.0555 | 1 | 0
E9540 | TRATOR SOBRE ESTEIRAS COM LÂMINA - 127 KW | H | 1.3284 | 1 | 1
E9541 | TRATOR SOBRE ESTEIRAS COM LÂMINA - 259 KW | H | 0.034942 | 1 | 1
E9547 | MÁQUINA DE SOLDA ELÉTRICA TRANSFORMADORA 250 A - 9,20 KW | H | 0.074475 | 1 | 0
E9568 | FURADEIRA DE IMPACTO DE 12,5 MM - 0,80 KW | H | 0.16082 | 1 | 0
E9571 | CAMINHÃO TANQUE COM CAPACIDADE DE 10.000 L - 188 KW | H | 3.8718 | 1 | 1
E9577 | TRATOR AGRÍCOLA SOBRE PNEUS - 77 KW | H | 2.0936 | 1 | 1
E9579 | CAMINHÃO BASCULANTE COM CAPACIDADE DE 10 M³ - 210 KW | H | 63.2786 | 1 | 1
E9585 | Motosserra com motor a gasolina - 2,30 kW | H | 1.608 | 1 | 0
E9592 | CAMINHÃO CARROCERIA COM CAPACIDADE DE 15 T - 188 KW | H | 10.705 | 1 | 1
E9605 | CAMINHÃO TANQUE COM CAPACIDADE DE 6.000 L - 136 KW | H | 0.74627 | 1 | 1
E9622 | MÁQUINA DE BANCADA UNIVERSAL PARA CORTE DE CHAPA - 1,50 KW | H | 0.51462 | 1 | 0
E9623 | MÁQUINA DE BANCADA GUILHOTINA - 4,00 KW | H | 0.21442 | 1 | 0
E9643 | EQUIPAMENTO PARA PINTURA A AR COMPRIMIDO DE PISTOLA COM CANECA COM CAPACIDADE DE 1.000 ML E COMPRESSOR DE 1,50 KW | H | 0.042224 | 1 | 0
E9647 | COMPACTADOR MANUAL COM SOQUETE VIBRATÓRIO - 4,10 KW | H | 58.2276 | 1 | 0
E9660 | Guindaste móvel sobre esteiras com capacidade de 40 t - 186 kW | H | 10.5422 | 1 | 1
E9665 | Cavalo mecânico com semirreboque com capacidade de 20 t - 276 kW | H | 0 | 0 | 1
E9685 | ROLO COMPACTADOR PÉ DE CARNEIRO VIBRATÓRIO AUTOPROPELIDO POR PNEUS DE 11,6 T - 82 KW | H | 4.4991 | 1 | 1
E9686 | CAMINHÃO GUINDAUTO COM CAPACIDADE DE ELEVAÇÃO DE 6,2 T E CARROCERIA DE 7 T - 136 KW | H | 0.38333 | 1 | 1
E9687 | CAMINHÃO CARROCERIA COM CAPACIDADE DE 5 T - 120 KW | H | 1.3667 | 1 | 1
E9717 | MÁQUINA POLICORTE - 2,20 KW | H | 0.016732 | 1 | 0
E9753 | GRUPO GERADOR - 23 KVA | H | 0.81215 | 1 | 0
E9762 | ROLO COMPACTADOR DE PNEUS AUTOPROPELIDO DE 27 T - 85 KW | H | 2.0292 | 1 | 1
E9764 | GRUPO GERADOR - 7,2 KVA | H | 0.016732 | 1 | 0
E9771 | Retroescavadeira de pneus com caçamba de escavação trapezoidal ou triangular com seção de corte de 0,10 a 0,15 m² - 58 kW | H | 0.62115 | 1 | 1
E9788 | Misturador de argamassa com capacidade de 0,250 m³ - 3,70 kW | H | 0.22103 | 1 | 0

## Mobilização - COM (hidden)
CUSTO DE MOBILIZAÇÃO E DESMOBILIZAÇÃO - COM DESONERAÇÃO
Santa Catarina - Março/2018 (com desoneração)
DMT (km) - Capital mais próxima até o Canteiro | [7 empty] | 177 | Tipo de Transporte
Velocidade Média de Transporte (km/h) - Pavimentado | [7 empty] | 60 | Rodoviário
MOBILIZAÇÃO DE EQUIPAMENTOS | [8 empty] | 0
Equipamentos | Nome | DM (km) | QUANTIDADE | K | FU | Transporte | CH Transporte | Custo de Mobilização
E9041 | Caminhão guindauto com capacidade de elevação de 11,9 t e carroceria de 11,5 t - 188 kW | 177 | 1 | 2 | 1 | E9041 | 215.52 | 1271.568
E9042 | Trator sobre esteiras com lâmina - 97 kW | 177 | 1 | 2 | 0.5 | E9666 | 225.56 | 665.402
E9050 | Guindaste móvel sobre pneus com 2 eixos com capacidade de 18 t - 97 kW | 177 | 1 | 2 | 1 | E9050 | 185.07 | 1091.913
E9051 | Máquina levantadora e posicionadora de via - 7,40 kW | 177 | 1 | 2 | 0.5 | E9686 | 160.32 | 472.944
E9073 | Bomba de concreto rebocável com capacidade de 30 m³/h - 74 kW | 177 | 1 | 2 | - | - | - | 0
E9076 | Equipamento para pintura eletrostática com cabine dupla de 7,00 kW e estufa de 80.000 kCal | 177 | 1 | 2 | 1 | E9665 | 208.3 | 1228.97
E9077 | Perfuratriz de circulação reversa tipo Wirth ou similar com unidade hidráulica (Power Pack) - 273 kW | 177 | 1 | 2 | 2 | E9018 | 281.57 | 3322.526
E9082 | Bate-estaca hidráulico para defensas montado em caminhão guindauto com capacidade de 6,2 t e carroceria de 5 t - 152 kW | 177 | 1 | 2 | 1 | E9082 | 197.81 | 1167.079
E9094 | Guindaste móvel sobre pneus com 6 eixos com capacidade máxima de 350 t - 450 kW | 177 | 1 | 2 | 1 | E9094 | 1245.82 | 7350.338
E9095 | Guindaste móvel sobre pneus com 8 eixos com capacidade máxima de 500 t - 500 kW | 177 | 1 | 2 | 1 | E9095 | 2223.08 | 13116.172
E9108 | Soldadora de trilho por caldeamento na via - 400 kW | 177 | 1 | 2 | 1 | E9108 | 635.06 | 3746.854
E9117 | Carregadeira de pneus para rocha com capacidade de 2,50 m³ - 105 kW | 177 | 1 | 2 | 1 | E9665 | 208.3 | 1228.97
E9119 | Minicarregadeira sobre pneus com valetadeira - 55,40 kW | 177 | 1 | 2 | 0.5 | E9665 | 208.3 | 614.485
E9502 | Bate-estaca de gravidade para 6 t - 119 kW | 177 | 1 | 2 | 2 | E9665 | 208.3 | 2457.94
E9508 | Caminhão carroceria com capacidade de 9 t - 136 kW | 177 | 1 | 2 | 1 | E9508 | 129.34 | 763.106
E9509 | Caminhão tanque distribuidor de asfalto com capacidade de 6.000 l - 7 kW/136 kW | 177 | 1 | 2 | 1 | E9509 | 138.89 | 819.451
E9511 | Carregadeira de pneus com capacidade de 3,40 m³ - 195 kW | 177 | 1 | 2 | 1 | E9665 | 208.3 | 1228.97
E9514 | Distribuidor de agregados sobre pneus autopropelido - 130 kW | 177 | 1 | 2 | 0.5 | E9665 | 208.3 | 614.485
E9515 | Escavadeira hidráulica sobre esteiras com caçamba com capacidade de 1,56 m³ - 118 kW | 177 | 1 | 2 | 1 | E9666 | 225.56 | 1330.804
E9518 | Grade de 24 discos rebocável de D = 60 cm (24") | 177 | 1 | 2 | - | - | - | 0
E9524 | Motoniveladora - 93 kW | 177 | 1 | 2 | 1 | E9665 | 208.3 | 1228.97
E9526 | Retroescavadeira de pneus - capacidade da caçamba da pá-carregadeira de 0,76 m³ e da retroescavadeira de 0,29 m³ - 58 kW | 177 | 1 | 2 | 1 | E9665 | 208.3 | 1228.97
E9530 | Rolo compactador liso vibratório autopropelido por pneus de 11 t - 97 kW | 177 | 1 | 2 | 0.5 | E9666 | 225.56 | 665.402
E9540 | Trator sobre esteiras com lâmina - 127 kW | 177 | 1 | 2 | 0.5 | E9018 | 281.57 | 830.6315
E9541 | Trator sobre esteiras com lâmina - 259 kW | 177 | 2 | 2 | 1 | E9018 | 281.57 | 3322.526
E9545 | Vibroacabadora de asfalto sobre esteiras - 97 kW | 177 | 1 | 2 | 0.5 | E9018 | 281.57 | 830.6315
E9558 | Tanque de estocagem de asfalto com capacidade de 30.000 l | 177 | 1 | 2 | 1 | E9665 | 208.3 | 1228.97
E9565 | Trator sobre esteiras com lâmina e escarificador - 259 kW | 177 | 1 | 2 | 1 | E9018 | 281.57 | 1661.263
E9571 | Caminhão tanque com capacidade de 10.000 l - 188 kW | 177 | 1 | 2 | 1 | E9571 | 169.39 | 999.401
E9574 | Perfuratriz sobre esteiras - 145 kW | 177 | 1 | 2 | 1 | E9665 | 208.3 | 1228.97
E9577 | Trator agrícola sobre pneus - 77 kW | 177 | 1 | 2 | 0.5 | E9665 | 208.3 | 614.485
E9582 | #N/A | 177 | 1 | 2 | - | - | - | 0
E9583 | Distribuidor de agregados rebocável com capacidade de 1,9 m³ | 177 | 1 | 2 | - | - | - | 0
E9584 | Carregadeira de pneus com capacidade de 1,72 m³ - 113 kW | 177 | 1 | 2 | 1 | E9665 | 208.3 | 1228.97
E9592 | Caminhão carroceria com capacidade de 15 t - 188 kW | 177 | 1 | 2 | 1 | E9592 | 164.47 | 970.373
E9599 | Central de concreto com capacidade de 30 m³/h - dosadora RS | 177 | 1 | 2 | 1 | E9018 | 281.57 | 1661.263
E9605 | Caminhão tanque com capacidade de 6.000 l - 136 kW | 177 | 1 | 2 | 1 | E9605 | 131.16 | 773.844
E9615 | Usina misturadora de solos com capacidade de 300 t/h - 44 kW | 177 | 1 | 2 | 2 | E9018 | 281.57 | 3322.526
E9642 | Perfuratriz hidráulica sobre esteiras para estaca raiz - 56 kW | 177 | 1 | 2 | 0.5 | E9665 | 208.3 | 614.485
E9644 | Caminhão demarcador de faixas com sistema de pintura a frio - 28 kW/129 kW | 177 | 1 | 2 | 1 | E9644 | 256.09 | 1510.931
E9645 | Caminhão demarcador de faixas com sistema de pintura a quente - 5 kW/30,10 kW/136 kW | 177 | 1 | 2 | 1 | E9645 | 314.28 | 1854.252
E9651 | Guindaste móvel sobre esteiras com Hammer Grab - 186 kW | 177 | 1 | 2 | 1 | E9018 | 281.57 | 1661.263
E9659 | #N/A | 177 | 1 | 2 | - | - | - | 0
E9660 | Guindaste móvel sobre esteiras com capacidade de 40 t - 186 kW | 177 | 1 | 2 | 1 | E9018 | 281.57 | 1661.263
E9664 | Guindaste móvel sobre esteiras com capacidade de 80 t - 212 kW | 177 | 1 | 2 | 1 | E9018 | 281.57 | 1661.263
E9667 | Caminhão basculante com capacidade de 14 m³ - 210 kW | 177 | 5 | 1 | 1 | E9667 | 274.13 | 4043.4175
E9672 | Caminhão basculante para rocha com capacidade de 12 m³ - 210 kW | 177 | 1 | 2 | 1 | E9672 | 282.12 | 1664.508
E9682 | Rolo compactador liso tandem vibratório autopropelido de 1,6 t - 18 kW | 177 | 1 | 2 | 0.2 | E9666 | 225.56 | 266.1608
E9684 | Veículo leve picape média 4 x 4 com cabine dupla com capacidade de 1,10 t - 152,25 kW | 177 | 1 | 2 | 1 | E9684 | 114.81 | 677.379
E9685 | Rolo compactador pé de carneiro vibratório autopropelido por pneus de 11,6 t - 82 kW | 177 | 1 | 2 | 0.5 | E9666 | 225.56 | 665.402
E9686 | Caminhão guindauto com capacidade de elevação de 6,2 t e carroceria de 7 t - 136 kW | 177 | 1 | 2 | 1 | E9686 | 160.32 | 945.888
E9687 | Caminhão carroceria com capacidade de 5 t - 120 kW | 177 | 1 | 2 | 1 | E9687 | 109.54 | 646.286
E9689 | Usina de asfalto a quente gravimétrica com capacidade de 100/140 t/h - 260 kW | 177 | 1 | 2 | 3 | E9666 | 225.56 | 3992.412
E9710 | Socadora automática de linha - 253 kW | 177 | 1 | 2 | 1 | E9710 | 1750.24 | 10326.416
E9712 | Reguladora e distribuidora de lastro - 300 kW | 177 | 1 | 2 | 1 | E9712 | 965.93 | 5698.987
E9762 | Rolo compactador de pneus autopropelido de 27 t - 85 kW | 177 | 1 | 2 | 0.5 | E9666 | 225.56 | 665.402
E9795 | Perfuratriz de superfície sobre pneus com martelo de topo e controle remoto via rádio - 60 kW | 177 | 1 | 2 | 0.5 | E9665 | 208.3 | 614.485
E9798 | Perfuratriz hidráulica rotopercussiva - 123 kW | 177 | 1 | 2 | 1 | E9018 | 281.57 | 1661.263
CUSTO FINAL DA MOBILIZAÇÃO DE EQUIPAMENTOS | [7 empty] | 102844.8883
MOBILIZAÇÃO DE PESSOAL | [8 empty] | PERÍODO OBRA
Código | Profissional | DM (km) | Quantidade | Nº Viagens* |  | Efetivo à ser Mobilizado | Custo Passagem (Florianópolis/SC - São Francisco do Sul) | Custo de Mobilização | 24
P9801 | #REF! | 177 | 55 | 24 |  | 50% | 161.88 | 106840.8 | Consirado custo do ônibus Fpolis - SFS
P9805 | #REF! | 177 | 31 | 24 |  | 50% | 161.88 | 60219.36 | https://vendas.jcaholding.com.br/VendaWeb/consulta
P9807 | #REF! | 177 | 1 | 24 |  | 50% | 161.88 | 1942.56 | http://www.vmares.com.br/linha/?linha=019-0
P9808 | #REF! | 177 | 25 | 24 |  | 50% | 161.88 | 48564
P9810 | #REF! | 177 | 1 | 24 |  | 50% | 161.88 | 1942.56
P9821 | #REF! | 177 | 5 | 24 |  | 50% | 161.88 | 9712.8
P9822 | #REF! | 177 | 1 | 24 |  | 50% | 161.88 | 1942.56
P9823 | #REF! | 177 | 1 | 24 |  | 50% | 161.88 | 1942.56
P9824 | #REF! | 177 | 55 | 24 |  | 50% | 161.88 | 106840.8
P9825 | #REF! | 177 | 1 | 24 |  | 50% | 161.88 | 1942.56
P9830 | #REF! | 177 | 1 | 24 |  | 50% | 161.88 | 1942.56
P9835 | #REF! | 177 | 1 | 24 |  | 50% | 161.88 | 1942.56
P9852 | #REF! | 177 | 1 | 24 |  | 50% | 161.88 | 1942.56
P9853 | #REF! | 177 | 1 | 24 |  | 50% | 161.88 | 1942.56
P9859 | #REF! | 177 | 7 | 24 |  | 50% | 161.88 | 13597.92
P9885 | #REF! | 177 | 1 | 24 |  | 50% | 161.88 | 1942.56
CUSTO FINAL DA MOBILIZAÇÃO DE PESSOAL | [7 empty] | 365201.28
CUSTO MOBILIZAÇÃO E DESMOBILIZAÇÃO | [7 empty] | 468046.1683
BDI - COM DESONERAÇÃO | [7 empty] | 29%
CUSTO FINAL DA MOBILIZAÇÃO E DESMOBILIZAÇÃO - COM DESONERAÇÃO | [7 empty] | 603779.5571
* Para o Número de Viagens foram consideradas uma viagem por mês.

## Equip - SEM
CÓDIGO | DESCRIÇÃO | 2025-10-01 | 2025-10-01
|  | Sem desoneração | Sem desoneração
|  | CHP | CHI
E9001 | Conjunto vibratório para tubos de concreto com encaixe PB e 3 jogos de fôrmas - D = 0,60 m - 2,20 kW | 18.386 | 11.1446
E9002 | Conjunto vibratório para tubos de concreto com encaixe PB e 3 jogos de fôrmas - D = 0,80 m - 2,20 kW | 24.2731 | 14.713
E9003 | Conjunto vibratório para tubos de concreto com encaixe PB e 3 jogos de fôrmas - D = 1,00 m - 2,20 kW | 25.3776 | 15.3825
E9004 | Conjunto vibratório para tubos de concreto com encaixe PB e 3 jogos de fôrmas - D = 1,20 m - 2,20 kW | 32.0495 | 19.4266
E9005 | Conjunto vibratório para tubos de concreto com encaixe PB e 3 jogos de fôrmas - D = 1,50 m - 2,20 kW | 37.8801 | 22.9608
E9006 | Equipamento para sondagem manual | 1.465 | 0.9626
E9007 | Bomba de pistão triplex com capacidade de 7,80 m³/h (130 l/min) - 8,20 kW | 42.741 | 19.7692
E9008 | Transportador manual de tubos de concreto com capacidade de 1 t | 2.234 | 1.4617
E9009 | Embarcação rebocadora - 268 kW | 439.3278 | 146.672
E9010 | Balança plataforma digital à bateria, com mesa de 75 x 75 cm e capacidade de 500 kg | 1.0691 | 0.7182
E9011 | Carro manual modelo plataforma de 200 x 80 cm com capacidade de 800 kg | 0.5025 | 0.3359
E9014 | Deflectômetro de impacto (FWD) instalado em picape com reboque e faixa de carga de 7 a 120 kN - 147 kW | 377.4754 | 262.8517
E9015 | Elevador de obra com capacidade de 1.000 kg - 9 kW | 37.945 | 33.1796
E9016 | Usina misturadora móvel de reciclagem a frio com sistema de espuma de asfalto - 129,40 kW | 3838.8266 | 1794.3676
E9017 | Escavadeira hidráulica sobre esteira com capacidade de 0,4 m³ - 64 kW | 202.5362 | 102.913
E9020 | Recicladora a frio - 455 kW | 2676.0821 | 1001.0439
E9021 | Grupo gerador - 456 kVA | 422.6272 | 29.1473
E9022 | Pórtico metálico rolante com capacidade de 25 t - 30 kW | 98.7018 | 72.2098
E9023 | Guindaste móvel sobre esteiras com dragline com capacidade de 1,9 a 2,3 m³ - 270 kW | 561.1568 | 268.4997
E9024 | Misturador de nata cimento - 1,50 kW | 29.35 | 28.0977
E9025 | Conjunto bomba e macaco hidráulico para protensão com capacidade de 7.000 kN - 15 kW | 61.4915 | 55.3744
E9026 | Bomba para injeção de nata de cimento com capacidade de 2 MPa - 2,20 kW | 7.5739 | 4.369
E9028 | Bomba de alta pressão para hidrojateamento com capacidade de 18 MPa - 5,20 kW | 38.6706 | 27.6505
E9029 | Conjunto bomba e macaco hidráulico para protensão com capacidade de 8.000 kN - 20 kW | 65.3271 | 57.5485
E9030 | Bomba de protensão com leitura digital para tensionamento de estais - 3 kW | 1.9447 | 1.1023
E9031 | Elevador de cremalheira com cabine simples, com capacidade de 1.500 kg e altura de até 100 m - 15 kW | 82.5833 | 59.2749
E9032 | Equipamento para regulagem final de estais com até 37 cordoalhas - D = 15,7 mm - 20 kW | 57.6497 | 53.1968
E9033 | Equipamento para regulagem final de estais de 38 a 55 cordoalhas - D = 15,7 mm - 30 kW | 62.0546 | 55.6936
E9034 | Equipamento para regulagem final de estais de 56 a 73 cordoalhas - D = 15,7 mm - 40 kW | 69.3954 | 59.8545
E9035 | Equipamento para regulagem final de estais de 74 a 91 cordoalhas - D = 15,7 mm - 50 kW | 76.7359 | 64.0152
E9036 | Grua fixa para alturas de 60 a 102 m, com alcance de 60 m com capacidade de 1.500 kg na ponta da lança - 37 kW | 434.1842 | 263.0749
E9038 | Macaco hidráulico monocordoalha para tensionamento de estais - 3 kW | 49.8138 | 48.7553
E9039 | Máquina de solda por termofusão para tubos PEAD com gerador de 4 kW | 84.6539 | 65.1331
E9040 | Serra mármore - 1,45 kW | 0.0761 | 0.0521
E9042 | Trator sobre esteiras com lâmina - 97 kW | 395.724 | 167.6779
E9043 | Embarcação de alumínio com comprimento de 6 m e motor de popa - 18,60 kW | 82.9958 | 42.3461
E9044 | Central de concreto com capacidade de 150 m³/h - dosadora e misturadora | 471.7506 | 292.173
E9045 | Conjunto bomba e macaco hidráulico para elevação com capacidade de 496 kN | 64.8658 | 53.5904
E9046 | Conjunto bomba e macaco hidráulico para elevação com capacidade de 929 kN | 67.8446 | 55.2342
E9047 | Conjunto bomba e macaco hidráulico para elevação com capacidade de 1.390 kN | 75.1314 | 59.2554
E9048 | Conjunto bomba e macaco hidráulico para elevação com capacidade de 1.859 kN | 78.5258 | 61.1286
E9049 | Bomba de alta pressão para hidrojateamento com capacidade de 250 MPa - 72 kW | 412.4947 | 189.4473
E9050 | Guindaste móvel sobre pneus com 2 eixos com capacidade de 18 t - 97 kW | 444.064 | 232.1822
E9051 | Máquina levantadora e posicionadora de via - 7,40 kW | 213.7334 | 129.4002
E9052 | Empilhadeira a diesel com capacidade de 10 t - 82 kW | 225.7245 | 103.864
E9053 | Perfuratriz hidráulica montada em flutuante - 32 kW | 83.1222 | 52.3804
E9054 | Equipamento sobre forma-trilho para execução e acabamento de pavimento de concreto - 13,40 kW | 448.4792 | 287.0899
E9055 | Guincho pneumático com capacidade de 2,5 t | 85.7325 | 58.4235
E9056 | Plataforma autoelevatória de 12 x 24 m com capacidade de 150 t | 153.4575 | 131.003
E9057 | Batelão sem propulsão com capacidade de 66 m³ | 60.7991 | 43.938
E9058 | Plataforma flutuante de 12 x 24 x 1,8 m com capacidade de 150 t | 55.4424 | 41.9732
E9059 | Plataforma autoelevatória de 12 x 24 m montada na obra com capacidade de 150 t | 153.4575 | 131.003
E9060 | Perfuratriz pneumática rotopercussiva montada em flutuante com pressão de 0,70 MPa e capacidade de 2.500 gpm | 67.2856 | 66.3904
E9061 | Lixadeira/esmerilhadeira elétrica manual angular - 2,2 kW | 0.3434 | 0.2228
E9062 | Soprador de ar quente manual - 1,60 kW | 1.3779 | 0.8939
E9063 | Equipamento de estabilização dinâmica da via - 300 kW | 3304.3409 | 1845.832
E9064 | Transportador manual gerica com capacidade de 180 l | 1.5692 | 1.0618
E9065 | Carro controle ferroviário - 186 kW | 3188.1226 | 1917.6869
E9066 | Grupo gerador - 14 kVA | 21.0359 | 6.1817
E9067 | Veículo ferroviário para capina química com capacidade de 12.000 l - 115 kW | 238.1422 | 121.4428
E9068 | Perfuratriz hidráulica rotopercussiva para CCPH - 123 kW | 1143.801 | 591.9555
E9069 | Vibrador de imersão para concreto - 4,10 kW | 9.1856 | 0.9182
E9070 | Ponte rolante com capacidade de 5 t e vão de até 15 m - 10 kW | 58.0072 | 48.2049
E9071 | Transportador manual carrinho de mão com capacidade de 80 l | 0.7155 | 0.4841
E9072 | Martelo hidráulico vibratório com unidade hidráulica - 486 kW | 1364.6296 | 571.2099
E9073 | Bomba de concreto rebocável com capacidade de 30 m³/h - 74 kW | 214.6009 | 87.2297
E9074 | Tanque de estocagem de asfalto com agitadores de 60.000 l | 234.2026 | 151.9339
E9075 | Trado cavadeira de 12" | 0.1108 | 0.0753
E9076 | Equipamento para pintura eletrostática com cabine dupla de 7,00 kW e estufa de 80.000 kCal | 44.9418 | 39.3344
E9077 | Perfuratriz de circulação reversa tipo Wirth ou similar com unidade hidráulica (Power Pack) - 273 kW | 1022.1385 | 498.2661
E9078 | Treliça lançadeira com capacidade de carga de 100 a 120 t e vão máximo de 45 m - 110 kW | 363.0191 | 264.9001
E9079 | Bomba submersível com capacidade de 360 m³/h - 23 kW | 37.0533 | 21.3741
E9080 | Carrelone com capacidade máxima de 70 t | 185.7428 | 139.9586
E9081 | Fischietti simples com capacidade de 70 t | 8.9183 | 6.3546
E9083 | Vagão fechado FLT com capacidade de 99 t | 34.8592 | 27.616
E9084 | Vagão tanque convencional TCT com capacidade de 97 t e 103.000 l | 50.7418 | 40.1985
E9085 | Vagão gôndola GDE com capacidade de 93,5 t / 29 m³ | 25.5772 | 20.2627
E9086 | Bomba de concreto rebocável com capacidade de 41 m³/h - 74 kW | 219.0556 | 89.6529
E9089 | Roçadeira costal - 1,40 kW | 9.1852 | 0.5136
E9093 | Veículo leve - 53 kW (sem motorista) | 37.0054 | 6.6176
E9094 | Guindaste móvel sobre pneus com 6 eixos com capacidade máxima de 350 t - 450 kW | 2377.5322 | 1293.9624
E9095 | Guindaste móvel sobre pneus com 8 eixos com capacidade máxima de 500 t - 500 kW | 3927.2979 | 2164.4379
E9096 | Minicarregadeira de pneus - 45,50 kW | 176.1453 | 79.0098
E9101 | Removedora de faixas de sinalização viária - 9,69 kW | 26.6364 | 4.8596
E9102 | Extrusora para sarjeta de concreto - 10,44 kW | 48.7877 | 34.5413
E9103 | Extrusora para meio-fio de concreto - 10,44 kW | 46.1694 | 33.0107
E9105 | Embarcação rebocadora multipropósito com guindaste hidráulico 155 kN.m - 2 x 186 kW | 753.7233 | 230.1506
E9106 | Balsa de convés com capacidade de 200 t | 103.1441 | 64.5859
E9107 | Compactador manual com soquete vibratório - 2,24 kW | 9.1448 | 2.5887
E9108 | Soldadora de trilho por caldeamento na via - 400 kW | 876.1076 | 415.1604
E9110 | Escavadeira hidráulica sobre esteiras para rocha com caçamba com capacidade de 1,56 m³ - 118 kW | 396.8329 | 166.2235
E9111 | Jateador abrasivo úmido com capacidade de 350 kg de abrasivo | 157.8685 | 95.8888
E9112 | Sinalizador direcional móvel com sistema fotovoltaico de energia e montado em chassi sobre pneus | 4.1779 | 2.8339
E9113 | Painel de Mensagem Variável - PMV móvel, com sistema fotovoltaico de energia e montado em chassi sobre pneus | 29.0896 | 19.7315
E9116 | Semáforo móvel com 3 lentes e bateria - D = 200 mm | 1.543 | 1.0466
E9117 | Carregadeira de pneus para rocha com capacidade de 2,50 m³ - 105 kW | 308.6592 | 126.7744
E9118 | Cortadora de pavimento com disco diamantado de 450 a 1.500 mm - 55,40 kW | 211.9865 | 101.6659
E9119 | Minicarregadeira sobre pneus com valetadeira - 55,40 kW | 255.3711 | 115.1589
E9120 | Equipamento de cravação sobre esteira para geodreno com haste para profundidade de até 20 m - 258 kW | 586.825 | 240.739
E9122 | Perfuratriz tipo Bottom Feed para coluna de brita - 194 kW | 1436.7804 | 750.7849
E9125 | Veículo tipo van furgão com capacidade de 1,38 t - 100 kW | 87.058 | 47.6213
E9126 | Draga backhoe com capacidade de 7 m³ - 1.000 kW | 17612.2127 | 6225.1187
E9127 | Escavadeira hidráulica com martelo hidráulico de 520 kg - 75 kW | 321.5935 | 148.5917
E9128 | Veículo leve picape compacta 4 x 2 com cabine dupla com capacidade de 0,65 t - 72 kW | 67.9387 | 40.4783
E9129 | Veículo leve picape compacta 4 x 2 com cabine dupla com capacidade de 0,65 t - 72 kW (sem motorista) | 38.7699 | 11.3095
E9130 | Veículo leve picape média 4 x 4 com cabine dupla com capacidade de 1,10 t - 152,25 kW (sem motorista) | 80.625 | 23.1153
E9131 | Veículo tipo van furgão com capacidade de 1,38 t - 100 kW (sem motorista) | 53.4112 | 15.7616
E9134 | Miniônibus com capacidade para 30 passageiros - 120 kW | 245.3615 | 79.158
E9141 | Rebarbador hidráulico com bomba manual com capacidade de força de 9.000 kgf | 14.2319 | 9.4403
E9144 | Pórtico metálico rolante com talha com capacidade de 5 t - 5,6 kW | 53.3372 | 44.9866
E9148 | Macaco de protensão de fios com bomba - 3,72 kW | 61.9241 | 55.6196
E9149 | Máquina de aplicação e extração de grampo elástico tipo Pandrol - 6,70 kW | 58.7986 | 26.8544
E9151 | Britador de mandíbulas móvel sobre esteiras, sem peneira, com capacidade de 140 m³/h - 170 kW | 579.0043 | 255.7284
E9152 | Ferramenta de fixação à pólvora de ação direta | 0.2209 | 0.1246
E9153 | Ferramenta de fixação à pólvora e sistema à pistão | 0.1926 | 0.1086
E9154 | Equipamento para selagem com material asfáltico rebocável com capacidade de 370 l - 35 kW | 179.8733 | 122.6943
E9155 | Caldeira de asfalto rebocável com capacidade de 600 l - 5,20 kW | 35.9587 | 24.7467
E9156 | Soprador de ar costal - 2,6 kW | 5.6736 | 0.4275
E9157 | Locomotiva diesel-elétrica CC - bitola métrica - 2.237 kW | 1953.464 | 317.3397
E9158 | Locomotiva diesel-elétrica CC - bitola larga - 2.237 kW | 1973.8011 | 329.8611
E9159 | Vagão plataforma PNE com capacidade de 82 t - bitola métrica | 30.3625 | 24.0537
E9160 | Vagão plataforma PNT com capacidade de 98 t - bitola larga | 39.6034 | 31.3745
E9161 | Vagão fechado com porta para carga e descarga de paletes FLD com capacidade de 64 t - bitola métrica | 30.1151 | 23.8577
E9162 | Vagão fechado com porta para carga e descarga de paletes FLT com capacidade de 99 t - bitola larga | 34.8592 | 27.616
E9163 | Vagão hopper aberto com descarga automática HNE com capacidade de 45 m³ - bitola métrica | 36.3032 | 28.76
E9164 | Vagão hopper aberto com descarga automática HNT com capacidade de 63 m³ - bitola larga | 46.65 | 36.9569
E9167 | Equipamento para carga e descarga de TLS de até 250 m - 90 kW | 252.8922 | 137.7597
E9168 | Carregadeira de pneus com implemento de garfo - 195 kW | 398.8216 | 188.7735
E9172 | Equipamento distribuidor de fios para fábrica de dormentes - 2,50 kW | 95.1498 | 65.4004
E9173 | Bancos de ancoragem passiva e ativa para protensão de fios com capacidade de 200 tf | 36.1897 | 20.513
E9174 | Aferidor para protensão de fios com capacidade de 3 a 6 t | 2.3449 | 1.6052
E9175 | Equipamento para concretagem de fôrmas de dormentes com silo de 1,5 m³ - 9 kW | 106.8436 | 70.8253
E9176 | Sistema de desprotensão com capacidade de 150 t - 3,72 kW | 99.9738 | 77.1869
E9177 | Pórtico metálico rolante com talha com capacidade de 5 t e pinça mecânica dupla para elevação de até 4 dormentes - 5,60 kW | 44.5528 | 38.9328
E9178 | Estação viradora de dormentes com esteira de 6 m - 7,70 kW | 102.2311 | 66.8195
E9179 | Pórtico metálico com talha e pinça para seleção de dormentes com capacidade de 1 t - 1,10 kW | 40.0287 | 35.815
E9180 | Cesto para transporte aéreo de concreto com capacidade de 1,5 m³ | 4.348 | 2.7691
E9181 | Equipamento desbobinador de fios de protensão móvel | 19.5142 | 11.061
E9182 | Central de concreto com capacidade de 20 m³/h - dosadora e misturadora | 345.2841 | 219.2211
E9183 | Vagonete para transporte de até 16 dormentes | 1.652 | 1.3087
E9184 | Pista de apoio para fôrmas metálicas para dormentes de concreto - 4 cavidades - C = 127,90 m | 16.2591 | 10.0462
E9185 | Fôrma metálica para dormentes de concreto de bitola larga ou mista - 4 cavidades | 1.1033 | 0.6817
E9186 | Fôrma metálica para dormentes de concreto de bitola métrica - 4 cavidades | 0.9201 | 0.5685
E9200 | Carregadeira de pneus para rocha com capacidade de 2,50 m³ - 105 kW com periculosidade | 317.5584 | 135.6736
E9203 | Escavadeira hidráulica com martelo hidráulico de 1.700 kg - 103 kW com periculosidade | 682.2312 | 318.229
E9204 | Perfuratriz sobre esteiras - 145 kW com periculosidade | 523.1778 | 243.5552
E9205 | Equipamento de corte a plasma CNC - 12.000 x 5.500 mm - 19,5 kW | 165.0425 | 102.5698
E9207 | Máquina de solda elétrica retificadora 425 A - 18,70 kW | 2.41 | 1.2913
E9209 | Martelete perfurador/rompedor a ar comprimido de 25 kg para rocha, com insalubridade, com capacidade de 2.040 gpm | 40.7387 | 37.7862
E9213 | Jumbo eletro-hidráulico com 3 braços - 155 kW/237 kW com periculosidade | 2324.0193 | 1127.2584
E9220 | Ônibus rodoviário com capacidade para 50 passageiros - 280 kW | 532.2802 | 141.5254
E9231 | Maçarico lança-chamas a gás liquefeito de petróleo (GLP) | 0.0241 | 0.0129
E9239 | Miniônibus com capacidade para 30 passageiros - 120 kW (sem motorista) | 210.6543 | 44.4508
E9240 | Ônibus com capacidade para 46 passageiros - 153 kW (sem motorista) | 308.3614 | 77.0674
E9242 | Estação transmissora de superfície para televisionamento | 1.9642 | 1.3678
E9243 | Câmara hiperbárica com filtro, serpentina e reservatório de ar para mergulho raso - D = 1,80 m e H = 2,22 m | 100.0949 | 83.4356
E9244 | Estação transmissora de superfície para comunicação sem fio | 4.7428 | 3.3028
E9245 | Estação transmissora de superfície para comunicação com fio | 0.7949 | 0.5535
E9246 | Painel de controle de ar com manômetros e pneufatômetros | 1.5255 | 1.0623
E9247 | Sistema de Sino aberto (sinete) para mergulho até 50 m - 33,50 kW | 132.6402 | 100.2461
E9248 | Sistema de ar comprimido para mergulho até 30 m com pressão de trabalho de 1,4 MPa - 7,46 kW | 16.3496 | 5.2178
E9249 | Sistema de ar comprimido para mergulho até 50 m com pressão de trabalho de 1,7 MPa - 16,18 kW | 29.4129 | 7.9794
E9251 | Fonte de plasma para corte manual - 65A - 15 kW | 9.366 | 5.0183
E9252 | Serra de esquadria com braço telescópico - D = 250 mm (10") - 1,80 kW | 0.5514 | 0.3775
E9253 | Rebordeadeira diâmetro máximo 3,00 m - 4,85 kW | 6.2898 | 3.8961
E9254 | Dobradeira viradeira manual comprimento máximo de dobra de até 2.000 mm | 1.4767 | 0.9147
E9255 | Fonte de plasma para corte manual - 45A - 10 kW | 6.1969 | 3.3203
E9256 | Equipamento para pintura com cal rebocável com dois bicos aplicadores e capacidade de 2.200 l | 41.5447 | 34.6716
E9258 | Balsa de convés com capacidade de 600 t | 247.0121 | 132.7858
E9259 | Ventilador centrífugo média pressão com capacidade de 38 m³/min - 2,21 kW | 2.8611 | 1.8424
E9260 | Detector de gases com bomba elétrica para espaço confinado | 0.694 | 0.4603
E9261 | Equipamento de pintura com pistola airless - 0,90 kW | 0.6994 | 0.4675
E9262 | Escova rotativa com cerdas de aço para tratamento de superfície - 0,91 kW | 31.4626 | 29.71
E9263 | Tripé com guincho para espaço confinado | 1.6219 | 1.0019
E9264 | Respirador purificador de ar motorizado | 1.2977 | 0.8608
E9265 | Respirador de adução de ar tipo linha de ar comprimido para jateamento | 2.6492 | 1.7573
E9267 | Exaustor centrífugo alta pressão com capacidade de 35 m³/min - 1,47 kW | 1.0964 | 0.706
E9501 | Ventilador axial para ventilação forçada com velocidade de saída de 32,8 m/s - D = 1.000 mm - 30 kW | 77.1841 | 49.7018
E9502 | Bate-estaca de gravidade para 6 t - 119 kW | 366.2627 | 185.184
E9503 | Guilhotina hidráulica 16 x 6.100 mm - 30 kW | 147.2425 | 101.2815
E9505 | Prensa dobradeira capacidade 320 t - comprimento até 3.100 mm - 30 kW | 110.9883 | 78.8245
E9507 | Plotadora de recorte com computador e programa computacional | 25.714 | 16.2102
E9510 | Ventilador centrífugo baixa pressão com capacidade de 58 m³/min - 3,68 kW | 2.4468 | 1.5756
E9511 | Carregadeira de pneus com capacidade de 3,40 m³ - 195 kW | 522.9804 | 257.0139
E9512 | Veículo leve - 53 kW | 66.1742 | 35.7864
E9513 | Compressor de ar portátil de 160,46 l/s (340 PCM) - 81 kW | 130.2185 | 30.5498
E9514 | Distribuidor de agregados sobre pneus autopropelido - 130 kW | 371.8047 | 152.2223
E9515 | Escavadeira hidráulica sobre esteiras com caçamba com capacidade de 1,56 m³ - 118 kW | 330.563 | 152.0339
E9516 | Perfuratriz hidráulica sobre esteiras - 283 kW | 1619.9465 | 825.1639
E9518 | Grade de 24 discos rebocável de D = 60 cm (24") | 4.9497 | 3.4469
E9519 | Betoneira com motor a gasolina com capacidade de 600 l - 10 kW | 56.828 | 33.3645
E9521 | Grupo gerador - 3,2 kVA | 5.0778 | 0.3676
E9522 | Caldeira de asfalto rebocável com capacidade de 1.500 l - 6,5 kW | 48.9066 | 33.9944
E9523 | Motoscraper - 304 kW | 1095.3157 | 466.2734
E9524 | Motoniveladora - 93 kW | 339.721 | 148.9581
E9525 | Ponte rolante com capacidade de 15 t e vão de até 15 m - 20 kW | 378.3835 | 277.2219
E9526 | Retroescavadeira de pneus - capacidade da caçamba da pá-carregadeira de 0,76 m³ e da retroescavadeira de 0,29 m³ - 58 kW | 155.5726 | 79.681
E9527 | Martelete perfurador/rompedor a ar comprimido de 25 kg para rocha com capacidade de 2.040 gpm | 32.8337 | 29.8812
E9528 | Empilhadeira a diesel com capacidade de 4 t - 60 kW | 168.039 | 80.629
E9529 | Jateador para chapas e perfis metálicos com transportador a roletes - 132 kW | 918.6672 | 588.8595
E9530 | Rolo compactador liso vibratório autopropelido por pneus de 11 t - 97 kW | 282.1778 | 125.2625
E9532 | Equipamento de solda MIG/MAG semiautomática com acessórios - 28,36 kVA | 20.2469 | 10.8483
E9535 | Serra circular com bancada - D = 30 cm - 4 kW | 27.6301 | 27.2652
E9536 | Embarcação de transporte de pessoal e apoio logístico - 30 kW | 111.2687 | 44.4362
E9538 | Conjunto vibratório para meio tubo de concreto com encaixe PB e 3 jogos de fôrmas - D = 0,30 m - 2,20 kW | 4.0612 | 2.4617
E9539 | Equipamento de batimetria monofeixe | 46.0945 | 43.3608
E9540 | Trator sobre esteiras com lâmina - 127 kW | 454.1732 | 186.9244
E9541 | Trator sobre esteiras com lâmina - 259 kW | 1034.1722 | 417.2302
E9543 | Compressor de ar respirável com capacidade de até 35 MPa e 3,58 l/s - 5,52 kW | 14.2799 | 7.8803
E9544 | Vassoura mecânica rebocável com largura de 2,44 m | 14.9455 | 9.5247
E9545 | Vibroacabadora de asfalto sobre esteiras - 97 kW | 511.737 | 224.7084
E9546 | Equipamento para solda e corte com oxi-GLP | 0.5687 | 0.3047
E9547 | Máquina de solda elétrica transformadora 250 A - 9,20 kW | 0.3223 | 0.1727
E9548 | Bomba centrífuga com capacidade de 7,1 a 22 m³/h - 1,50 kW | 0.5388 | 0.3108
E9549 | Jateador e sistema de pintura para chapas e perfis metálicos com transportador a roletes - 160 kW | 1279.6331 | 813.1908
E9551 | Obturador mecânico simples com extensão de 12 m | 0.769 | 0.5264
E9552 | Nível ótico com capacidade de aumento de 32x | 2.2941 | 1.5217
E9553 | Estação total eletrônica com alcance máximo de 3.000 m | 8.5744 | 5.8697
E9556 | Compactador manual de placa vibratória - 3,00 kW | 10.3316 | 2.4567
E9558 | Tanque de estocagem de asfalto com capacidade de 30.000 l | 129.5001 | 84.0104
E9559 | Aquecedor de fluido térmico - 12 kW | 237.6501 | 143.647
E9560 | Ônibus com capacidade para 46 passageiros - 153 kW | 343.0686 | 111.7746
E9561 | GPS geodésico de simples frequência (L1) | 8.0906 | 5.3667
E9562 | GPS geodésico de dupla frequência (L1/L2) | 20.8232 | 13.8125
E9563 | Perfuratriz hidráulica sobre esteiras com clamshell - 220 kW | 1012.2724 | 508.7218
E9565 | Trator sobre esteiras com lâmina e escarificador - 259 kW | 1052.4809 | 425.9443
E9566 | Guindaste móvel sobre esteiras com clamshell de 1,9 m³ - 220 kW | 642.814 | 312.1652
E9567 | Fresadora de piso de concreto - 6,7 kW | 17.7696 | 2.7326
E9568 | Furadeira de impacto de 12,5 mm - 0,80 kW | 0.3681 | 0.2388
E9569 | Guindaste móvel sobre esteiras com clamshell de 4,6 m³ - 403 kW | 872.0815 | 408.2875
E9570 | Furadeira com base magnética - 1,20 kW | 1.7133 | 1.0385
E9574 | Perfuratriz sobre esteiras - 145 kW | 514.2786 | 234.656
E9576 | Escavadeira hidráulica de longo alcance sobre esteiras - 103 kW | 317.8651 | 150.8814
E9577 | Trator agrícola sobre pneus - 77 kW | 179.4212 | 71.2363
E9578 | Conjunto vibratório para meio tubo de concreto com encaixe PB e 3 jogos de fôrmas - D = 0,40 m - 2,20 kW | 4.3503 | 2.6369
E9580 | Fresadora e distribuidora com controle de greide - 287 kW | 1420.6209 | 540.6724
E9581 | Carregadeira de pneus para rocha com capacidade de 1,72 m³ - 113 kW | 291.4374 | 112.6813
E9583 | Distribuidor de agregados rebocável com capacidade de 1,9 m³ | 25.2035 | 15.8884
E9584 | Carregadeira de pneus com capacidade de 1,72 m³ - 113 kW | 217.016 | 109.184
E9585 | Motosserra com motor a gasolina - 2,30 kW | 32.8597 | 27.5256
E9586 | Régua vibratória dupla com 4 m - 4,10 kW | 9.6766 | 1.1352
E9587 | Serra para corte de concreto - 4 kW | 10.3784 | 1.6009
E9588 | Vibroacabadora de concreto sobre esteiras com fôrmas deslizantes - 205 kW | 1648.9066 | 724.142
E9589 | Máquina texturizadora e aplicadora de cura química em pavimento de concreto - 44,80 kW | 468.4628 | 249.9713
E9590 | Central de concreto com capacidade de 40 m³/h - dosadora fixa | 137.5866 | 99.4113
E9591 | Serra para corte de concreto e asfalto - 10 kW | 24.7486 | 3.3211
E9593 | Draga hopper com capacidade de 750 m³ | 10692.8488 | 4344.3927
E9594 | Draga hopper com capacidade de 1.000 m³ | 11637.1022 | 4705.7409
E9595 | Draga hopper com capacidade de 2.000 m³ | 15360.0191 | 6031.8002
E9596 | Draga hopper com capacidade de 3.000 m³ | 19240.4677 | 7515.3913
E9597 | Draga hopper com capacidade de 4.000 m³ | 23024.8922 | 8902.9582
E9598 | Draga hopper com capacidade de 5.000 m³ | 26747.8091 | 10229.0176
E9599 | Central de concreto com capacidade de 30 m³/h - dosadora RS | 100.1739 | 77.8299
E9601 | Embarcação de transporte de pessoal e apoio logístico - 130 kW | 337.3614 | 50.1733
E9603 | Embarcação rebocadora multipropósito com guindaste hidráulico de 74 kN.m - 165 kW | 405.1826 | 175.8108
E9606 | Embarcação rebocadora - 2 x 268 kW | 738.1213 | 155.1174
E9607 | Conjunto de britagem para rachão com capacidade de 80 m³/h - 224 kW | 311.9422 | 216.4418
E9609 | Draga de sucção para extração de areia com tubo de descarga de 150 mm - 100 kW | 164.5945 | 53.2785
E9610 | Compressor de ar portátil de 42,48 l/s (90 PCM) - 18,50 kW | 38.3797 | 11.7445
E9611 | Conjunto de britagem com capacidade de 80 m³/h - 313 kW | 1007.4378 | 660.8899
E9612 | Plataforma flutuante montada na obra de 12 x 24 x 1,8 m com capacidade de 150 t | 85.2758 | 71.8066
E9613 | Guindaste móvel sobre esteiras com pinça com capacidade de 40 t - 186 kW | 1214.8299 | 585.9781
E9614 | Bomba com capacidade de 136 m³/h e câmara de vácuo - 5,60 kW | 1.999 | 1.1686
E9615 | Usina misturadora de solos com capacidade de 300 t/h - 44 kW | 369.3537 | 228.267
E9617 | Usina misturadora de pré-misturado a frio com capacidade de 60 t/h - 23,50 kW | 82.1078 | 62.5699
E9618 | Batelão autopropelido com capacidade de 300 m³ - 224 kW | 1315.1932 | 553.266
E9619 | Batelão autopropelido com capacidade de 500 m³ - 373 kW | 1621.8166 | 655.0776
E9620 | Pontão flutuante de 15 x 30 x 1,8 m com capacidade de 500 t | 156.2265 | 89.7494
E9621 | Bomba de injeção de argamassa e nata com capacidade de 1,08 m³/h (18 l/min) e misturador com tambor de 0,100 m³ - 6,20 kW | 38.5561 | 33.0459
E9622 | Máquina de bancada universal para corte de chapa - 1,50 kW | 12.28 | 7.8059
E9623 | Máquina de bancada guilhotina - 4,00 kW | 14.7466 | 9.3738
E9624 | Draga hopper com capacidade de 10.000 m³ | 44778.9161 | 16993.4417
E9625 | Draga hopper com capacidade de 15.000 m³ | 62836.4144 | 23653.7834
E9626 | Draga hopper com capacidade de 20.000 m³ | 80958.9378 | 30313.9135
E9627 | Embarcação hotel com capacidade para 15 pessoas - 199 kW | 372.0301 | 102.2321
E9628 | Fábrica de pré-moldado de concreto para balizador - 2,20 kW | 3.6292 | 2.1998
E9629 | Compressor de ar portátil de 185,95 l/s (394 PCM) - 81,50 kW | 134.2428 | 32.5156
E9630 | Bomba submersível com capacidade de 75 m³/h - 3,6 kW | 1.2931 | 0.7459
E9631 | Bomba para concreto projetado via seca com capacidade de 6 m³/h - 7,5 kW | 122.7172 | 90.5338
E9632 | Conjunto vibratório para tubos de concreto com encaixe PB e 3 jogos de fôrmas - D = 0,20 m - 2,20 kW | 11.9127 | 7.2208
E9633 | Conjunto vibratório para tubos de concreto com encaixe PB e 3 jogos de fôrmas - D = 0,30 m - 2,20 kW | 13.7662 | 8.3443
E9634 | Conjunto vibratório para tubos de concreto com encaixe PB e 3 jogos de fôrmas - D = 0,40 m - 2,20 kW | 15.2111 | 9.2201
E9635 | Draga de sucção e recalque com potência da bomba de 294 kW e cortador de 30 kW | 654.0101 | 205.5326
E9636 | Draga de sucção e recalque com potência da bomba de 483 kW e cortador de 55 kW | 1044.2536 | 300.7682
E9637 | Draga de sucção e recalque com potência da bomba de 746 kW e cortador de 110 kW | 1798.2229 | 536.1682
E9638 | Draga de sucção e recalque com potência da bomba de 1.350 kW e cortador de 170 kW | 2867.8064 | 768.9097
E9639 | Embarcação hotel com capacidade para 30 pessoas - 2 x 112 kW | 534.8753 | 200.9638
E9640 | Compressor de ar portátil de 33,51 l/s (71 PCM) - 14 kW | 31.7897 | 10.4029
E9641 | Compressor de ar portátil de 75,04 l/s (159 PCM) - 33 kW | 57.3829 | 14.8362
E9642 | Perfuratriz hidráulica sobre esteiras para estaca raiz - 56 kW | 391.036 | 215.096
E9643 | Equipamento para pintura a ar comprimido de pistola com caneca com capacidade de 1.000 ml e compressor de 1,50 kW | 0.4613 | 0.3158
E9646 | Compressor de ar portátil de 58,52 l/s (124 PCM) - 27 kW | 48.231 | 12.8458
E9647 | Compactador manual com soquete vibratório - 4,10 kW | 12.9914 | 2.7624
E9648 | Compressor de ar portátil de 422,86 l/s (896 PCM) - 213 kW | 329.4242 | 73.1594
E9649 | Compressor de ar portátil de 94,39 l/s (200 PCM) - 36 kW | 63.1884 | 16.5099
E9651 | Guindaste móvel sobre esteiras com Hammer Grab - 186 kW | 616.8677 | 301.8446
E9652 | Compressor de ar portátil de 540,85 l/s (1.146 PCM) - 331,10 kW | 465.2619 | 87.8888
E9653 | Guindaste móvel sobre esteiras com trado para escavação em solos - 186 kW | 959.1761 | 462.6931
E9654 | Guindaste móvel sobre esteiras com trado com bits escavação em rocha - 186 kW | 959.1761 | 462.6931
E9656 | Guindaste móvel sobre esteiras com caçamba para escavação em solos - 186 kW | 956.6924 | 461.4954
E9657 | Guindaste móvel sobre esteiras com caçamba para escavação em rocha - 186 kW | 956.6924 | 461.4954
E9660 | Guindaste móvel sobre esteiras com capacidade de 40 t - 186 kW | 504.8275 | 251.6806
E9661 | Compressor de ar portátil de 89,67 l/s (190 PCM) - 36 kW | 62.6457 | 16.2104
E9662 | Equipamento para solda e corte com oxiacetileno | 0.8309 | 0.4452
E9664 | Guindaste móvel sobre esteiras com capacidade de 80 t - 212 kW | 749.5291 | 375.855
E9668 | Mesa vibratória - 2,20 kW | 3.5579 | 2.1566
E9671 | Compressor de ar portátil de 363,87 l/s (771 PCM) - 158,13 kW | 245.2363 | 54.6849
E9673 | Equipamento de batimetria multifeixe | 311.4828 | 204.8379
E9674 | Equipamento de medição de descarga líquida com ADCP | 122.1654 | 100.2602
E9675 | Martelete perfurador/rompedor elétrico - 1,50 kW | 2.3081 | 1.2367
E9676 | Embarcação de transporte de pessoal e apoio logístico - 90 kW | 255.4255 | 52.7651
E9677 | Martelete perfurador/rompedor a ar comprimido de 10 kg com capacidade de 1.800 gpm | 31.5216 | 29.1782
E9678 | Fresadora a frio - 455 kW | 3104.9901 | 1227.0524
E9681 | Rolo compactador liso tandem vibratório autopropelido de 10,4 t - 82 kW | 358.3981 | 145.8712
E9682 | Rolo compactador liso tandem vibratório autopropelido de 1,6 t - 18 kW | 128.3549 | 71.8364
E9683 | Martelete perfurador/rompedor elétrico - 0,90 kW | 1.5476 | 0.8292
E9684 | Veículo leve picape média 4 x 4 com cabine dupla com capacidade de 1,10 t - 152,25 kW | 111.1665 | 53.0927
E9685 | Rolo compactador pé de carneiro vibratório autopropelido por pneus de 11,6 t - 82 kW | 247.1532 | 113.1344
E9689 | Usina de asfalto a quente gravimétrica com capacidade de 100/140 t/h - 260 kW | 1879.0771 | 939.3386
E9691 | Guincho tracionador de cordoalhas - 7,50 kW | 90.8719 | 68.9628
E9692 | Caldeira para aquecimento e injeção de cera - 1 kW | 52.7248 | 46.7739
E9694 | Misturador de argamassa de alta turbulência com capacidade de 220 l - 13 kW | 37.9277 | 32.9413
E9697 | Minicarregadeira de pneus com vassoura de 1,68 m - 45,50 kW | 179.8693 | 81.0566
E9699 | Trituradora de galhos e troncos rebocável com capacidade de até 350 mm de diâmetro com guincho - 96,94 kW | 209.2658 | 79.714
E9700 | Fresadora a frio - 155 kW | 1442.2007 | 608.7466
E9701 | Jateador pressurizado multiabrasivo com capacidade de 280 l | 32.1423 | 29.5721
E9703 | Fábrica de pré-moldado de concreto para mourão - 2,20 kW | 3.6292 | 2.1998
E9704 | Batelão sem propulsão montado na obra com capacidade de 66 m³ | 60.7991 | 43.938
E9705 | Misturador de lama bentonítica - 4 kW | 32.378 | 29.8075
E9706 | Martelete perfurador/rompedor a ar comprimido de 28 kg para concreto com capacidade de 1.230 gpm | 32.0687 | 29.4713
E9707 | Desarenador - 15 kW | 29.0077 | 27.8719
E9708 | Microtrator com roçadeira - 10 kW | 44.9065 | 32.4025
E9710 | Socadora automática de linha - 253 kW | 4031.121 | 2310.3624
E9712 | Reguladora e distribuidora de lastro - 300 kW | 1943.0941 | 1065.6529
E9714 | Bate-estaca com martelo hidráulico - 450 kW | 1228.3033 | 565.9106
E9716 | Conjunto bomba e macaco hidráulico para protensão com capacidade de 590 kN - 3,70 kW | 49.4885 | 48.5709
E9717 | Máquina policorte - 2,20 kW | 0.1826 | 0.125
E9718 | Pórtico duplo de descarga e posicionamento de dormente - 89 kW | 1031.7687 | 670.5024
E9719 | Talha manual com capacidade de 3 t | 1.3816 | 0.9116
E9720 | Conjunto bomba e macaco hidráulico para protensão com capacidade de 250 kN - 3,70 kW | 49.0443 | 48.3191
E9721 | Conjunto bomba e macaco hidráulico para protensão com capacidade de 1.150 kN - 5 kW | 50.8549 | 49.3454
E9722 | Conjunto bomba e macaco hidráulico para protensão com capacidade de 2.000 kN - 5 kW | 52.9277 | 50.5203
E9723 | Conjunto bomba e macaco hidráulico para protensão com capacidade de 2.500 kN - 7 kW | 53.9298 | 51.0883
E9724 | Conjunto bomba e macaco hidráulico para protensão com capacidade de 4.000 kN - 10 kW | 54.3853 | 51.3465
E9725 | Conjunto bomba e macaco hidráulico para protensão com capacidade de 5.400 kN - 10 kW | 54.8636 | 51.6176
E9726 | Bate-estaca Strauss - 15 kW | 79.052 | 55.6446
E9727 | Posicionadora de trilhos - 7,40 kW | 97.0843 | 55.2865
E9728 | Tirefonadora/parafusadora portátil - 3,10 kW | 14.1609 | 5.2267
E9729 | Equipamento para pintura eletrostática com cabine simples de 5,50 kW e estufa de 2x120.000 kCal | 21.7665 | 12.0537
E9730 | Grupo vibrador com gerador - 2,80 kW | 27.5415 | 14.3966
E9731 | Máquina de furar dormente portátil - 1,50 kW | 17.0418 | 8.1522
E9732 | Máquina para furar dormente - 6,70 kW | 25.1845 | 8.3046
E9733 | Máquina tirefonadora e parafusadora - 6,70 kW | 25.5547 | 8.5089
E9734 | Bomba projetora de argamassa com capacidade de 2 m³/h - 5,50 kW | 57.7196 | 44.3732
E9735 | Máquina para serrar trilho - 5,00 kW | 13.6112 | 3.3372
E9736 | Máquina para furar trilho - 1,20 kW | 9.7688 | 4.3891
E9737 | Conjunto para pré-aquecimento de trilho em solda aluminotérmica | 1.1999 | 0.6429
E9738 | Máquina de esmerilhar topo e lateral de boleto - 5,20 kW | 23.7833 | 8.7836
E9742 | Trator agrícola sobre pneus com roçadeira articulada e capacidade de 1,12 m - 77 kW | 248.5098 | 111.0899
E9745 | Trator agrícola sobre pneus com roçadeira de arraste e capacidade de 1,50 m - 77 kW | 184.1409 | 73.9589
E9746 | Conjunto bomba e prensa para luva de emenda de 25 mm | 30.3244 | 29.0278
E9747 | Conjunto bomba e prensa para luva de emenda de 32 mm | 30.5169 | 29.1555
E9748 | Rosqueadeira para rosca cônica - 0,75 kW | 27.3411 | 26.9652
E9749 | Jateador portátil multiabrasivo com capacidade de 300 kg | 28.2208 | 27.4285
E9750 | Bomba de injeção de argamassa com capacidade de 50 l/min | 9.9345 | 5.7307
E9753 | Grupo gerador - 23 kVA | 30.6639 | 7.7138
E9754 | Grupo gerador - 68 kVA | 70.5826 | 9.4607
E9755 | Bomba de alta pressão para jet grouting de até 45 MPa - 150 kW | 505.5657 | 205.3569
E9756 | Calandra para chapas de aço até 25 mm - 22 kW | 127.9868 | 89.3539
E9758 | Vibroacabadora de asfalto sobre pneus - 97 kW | 417.9449 | 186.5164
E9759 | Guincho de alavanca com capacidade de 5,4 t | 1.2045 | 0.8208
E9760 | Perfuratriz manual para coroa diamantada - 1,60 kW | 6.1222 | 3.2803
E9761 | Guincho de coluna com capacidade de 200 kg - 0,92 kW | 0.8867 | 0.5478
E9762 | Rolo compactador de pneus autopropelido de 27 t - 85 kW | 330.9282 | 163.724
E9763 | Grupo gerador - 40 kVA | 46.1051 | 8.3403
E9764 | Grupo gerador - 7,2 kVA | 11.3152 | 0.7577
E9765 | Grupo gerador - 569 kVA | 529.3652 | 37.9501
E9766 | Prensa hidráulica para fabricação de blocos pré-moldados - 20 kW | 123.49 | 84.6211
E9767 | Compressor de ar portátil de 9,44 l/s (20 PCM) a gasolina - 5,22 kW | 12.1951 | 1.2826
E9768 | Compressor de ar portátil de 373,78 l/s (792 PCM) - 213,30 kW | 294.1171 | 53.5223
E9769 | Cunha hidráulica com três cilindros e acessórios com capacidade de 3.000 kN - 5,60 kW | 115.2589 | 70.9455
E9770 | Retroescavadeira de pneus com caçamba de escavação trapezoidal ou triangular com seção de corte inferior a 0,10 m² - 58 kW | 155.5726 | 79.681
E9771 | Retroescavadeira de pneus com caçamba de escavação trapezoidal ou triangular com seção de corte de 0,10 a 0,15 m² - 58 kW | 155.5726 | 79.681
E9772 | Retroescavadeira de pneus com caçamba de escavação trapezoidal ou triangular com seção de corte de 0,15 a 0,20 m² - 58 kW | 155.5726 | 79.681
E9773 | Retroescavadeira de pneus com caçamba de escavação trapezoidal ou triangular com seção de corte de 0,20 a 0,30 m² - 58 kW | 155.5726 | 79.681
E9774 | Retroescavadeira de pneus com caçamba de escavação trapezoidal ou triangular com seção de corte de 0,30 a 0,50 m² - 58 kW | 155.5726 | 79.681
E9775 | Escavadeira hidráulica com martelo hidráulico de 1.700 kg - 103 kW | 673.332 | 309.3298
E9776 | Grupo gerador - 174 kVA | 170.1088 | 16.9553
E9777 | Extrusora de barreira de concreto - 74 kW | 1122.9842 | 545.003
E9778 | Grupo gerador - 338 kVA | 314.1996 | 22.5651
E9779 | Grupo gerador - 113 kVA | 109.6864 | 10.6869
E9780 | Misturador automático para grauteamento com capacidade de 20 m³/h - 7 kW | 124.7272 | 74.8622
E9781 | Misturador com bomba para grauteamento tipo Flex E ou similar - 25 kW | 251.4634 | 146.0801
E9782 | Perfuratriz pneumática com avanço de coluna de 33,5 kg com capacidade de 2.280 gpm | 43.1325 | 35.3993
E9784 | Plataforma autopropelida com alcance de 12 m com capacidade de 700 kg - 24 kW | 193.1454 | 106.4911
E9785 | Guindaste móvel sobre pneus com 2 eixos com capacidade máxima de 55 t - 186 kW | 511.1692 | 264.786
E9786 | Guincho elétrico para lançamento de embarcações com capacidade de 30 t - 66 kW | 45.6711 | 42.57
E9788 | Misturador de argamassa com capacidade de 0,250 m³ - 3,70 kW | 38.7733 | 30.9804
E9789 | Carro manual modelo plataforma de 150 x 80 cm com capacidade de 800 kg | 0.4355 | 0.2911
E9790 | Bomba para concreto projetado via úmida com capacidade de 10 m³/h - 14,70 kW | 163.6487 | 101.9531
E9791 | Bomba pneumática para injeção de resina com capacidade de 0,18 m³/h | 10.746 | 6.1988
E9793 | Robot para concreto projetado com capacidade de 30 m³/h - 70 kW - com compressor diesel | 1491.9674 | 788.2976
E9795 | Perfuratriz de superfície sobre pneus com martelo de topo e controle remoto via rádio - 60 kW | 496.0523 | 262.8486
E9797 | Jumbo eletro-hidráulico com 3 braços - 155 kW/237 kW | 2311.6641 | 1114.9032
E9798 | Perfuratriz hidráulica rotopercussiva - 123 kW | 579.8236 | 280.7269
E9013 | Caminhão tanque de asfalto com capacidade de 31.000 l - 368 kW | 689.3197 | 173.8979
A9335 | Cavalo mecânico estradeiro 8 x 2, PBT 29.000 kg - 368 kW - condição de trabalho severa - motorista de veículo especial | 607.224 | 129.9109
A9364 | Tanque isotérmico de asfalto com capacidade de 31.000 l | 82.0957 | 43.987
E9018 | Cavalo mecânico com dolly intermediário e semirreboque de 4 eixos com capacidade de 52 t - 364 kW | 563.9227 | 164.5613
A9324 | Cavalo mecânico estradeiro 6 x 4, PBT 23.000 kg - 364 kW - motorista de veículo especial | 454.2589 | 107.2541
A9355 | Semirreboque com 4 eixos | 92.647 | 48.4147
A9382 | Dolly intermediário com 2 eixos para semirreboque | 17.0168 | 8.8925
E9027 | Caminhão distribuidor de cimento e cal com capacidade de 15 m³ - 210 kW | 432.9756 | 157.0266
A9333 | Caminhão plataforma 8 x 4, PBT 29.000 kg e distância entre eixos 4,6 m - 210 kW - motorista de veículo especial | 307.3198 | 92.3605
A9365 | Distribuidor de cimento e cal montado sobre chassi com capacidade de 15 m³ | 125.6558 | 64.6661
E9037 | Plataforma de inspeção sob pontes montada em caminhão com capacidade de 500 kg e alcance de 15 m - 236 kW | 1233.8831 | 524.071
A9334 | Caminhão plataforma 8 x 2, PBT 29.000 kg e distância entre eixos 4,8 m - 236 kW - condição de trabalho severa - motorista de veículo especial | 413.2417 | 101.7455
A9378 | Plataforma telescópica para inspeção de pontes montada sobre chassi com capacidade de 500 kg | 820.6414 | 422.3255
E9041 | Caminhão guindauto com capacidade de elevação de 11,9 t e carroceria de 11,5 t - 188 kW | 398.7177 | 123.9468
A9313 | Caminhão plataforma 6 x 2, PBT 23.000 kg e distância entre eixos 5,2 m - 188 kW - motorista de veículo especial | 328.6892 | 85.8538
A9351 | Carroceria de madeira com capacidade de 11,5 t | 7.4779 | 4.0677
A9373 | Guindaste articulado montado sobre chassi com capacidade máxima de elevação de 11,9 t | 62.5506 | 34.0253
E9082 | Bate-estaca hidráulico para defensas montado em caminhão guindauto com capacidade de 6,2 t e carroceria de 5 t - 152 kW | 396.8556 | 157.1916
A9305 | Caminhão plataforma 4 x 2, PBT 15.000 kg e distância entre eixos 4,8 m - 152 kW - motorista de veículo especial | 259.6128 | 69.8776
A9348 | Carroceria de madeira com capacidade de 5 t | 5.6732 | 3.086
A9372 | Guindaste articulado montado sobre chassi com capacidade máxima de elevação de 6,2 t | 58.7237 | 31.9436
A9379 | Bate-estaca hidráulico para defensas metálicas montada sobre chassi | 72.8459 | 52.2844
E9097 | Caminhão de resgate de veículos leves com plataforma com capacidade de 5 t - 129 kW | 263.9061 | 83.2973
A9326 | Caminhão plataforma 4 x 2, PBT 10.800 kg e distância entre eixos 4,6 m - 129 kW - motorista de veículo especial | 248.6099 | 75.3039
A9374 | Plataforma hidráulica para resgate de veículos montada sobre chassi com capacidade de 5 t | 15.2962 | 7.9934
E9098 | Caminhão de resgate de veículos de porte médio com capacidade do guincho de 20 t - 236 kW | 413.7487 | 105.1198
A9306 | Caminhão plataforma 4 x 2, PBT 16.000 kg e distância entre eixos 3,6 m - 236 kW - motorista de veículo especial | 379.7991 | 86.6202
A9375 | Guincho rebocador para resgate de veículos montada sobre chassi com capacidade de 20 t | 33.9496 | 18.4996
E9099 | Caminhão de resgate de veículos pesados com dois guinchos com capacidade de 35 t - 265 kW | 566.302 | 166.9503
A9320 | Caminhão plataforma 6 x 4, PBT 23.000 kg e distância entre eixos 4,8 m - 265 kW - motorista de veículo especial | 426.8793 | 95.1994
A9376 | Guincho rebocador para resgate de veículos montada sobre chassi com capacidade de 35 t | 139.4227 | 71.7509
E9100 | Cavalo mecânico sem reboque - 272 kW | 334.5107 | 82.3429
A9310 | Cavalo mecânico 4 x 2, PBT 16.000 kg - 272 kW - motorista de veículo especial | 334.5107 | 82.3429
E9114 | Painel com seta luminosa para montagem em caminhão | 6.5759 | 4.4604
A9380 | Painel com seta luminosa montado sobre chassi | 6.5759 | 4.4604
E9115 | Amortecedor retrátil (AMC) para montagem em caminhão | 103.7935 | 55.993
A9381 | Amortecedor retrátil montado em caminhão | 103.7935 | 55.993
E9145 | Caminhão basculante para concreto com capacidade de 10 m³ - 210 kW | 322.2058 | 97.5989
A9316 | Caminhão plataforma 8 x 4, PBT 29.000 kg e distância entre eixos 4,6 m - 210 kW - motorista de caminhão | 302.329 | 87.3697
A9340 | Caçamba basculante para concreto com capacidade de 10 m³ | 19.8768 | 10.2292
E9146 | Caminhão silo com capacidade de 30 m³ - 368 kW | 668.4771 | 163.2304
A9335 | Cavalo mecânico estradeiro 8 x 2, PBT 29.000 kg - 368 kW - condição de trabalho severa - motorista de veículo especial | 607.224 | 129.9109
A9357 | Semirreboque silo para cimento com capacidade de 30 m³ | 61.2531 | 33.3195
E9169 | Cavalo mecânico com dolly pneumático de 4 eixos e mesas de giro com capacidade de 56 t - 364 kW | 655.2341 | 212.278
A9324 | Cavalo mecânico estradeiro 6 x 4, PBT 23.000 kg - 364 kW - motorista de veículo especial | 454.2589 | 107.2541
A9385 | Conjunto de duas mesas de giro para quinta roda ou reboque com capacidade de 100 t cada | 107.7321 | 56.2977
A9389 | Dolly pneumático com capacidade de 48 t e 4 eixos | 93.2431 | 48.7262
E9170 | Cavalo mecânico com dois dollys pneumáticos de 3 e 4 eixos e mesas de giro com capacidade de 77 t - 364 kW | 738.3226 | 255.449
A9385 | Conjunto de duas mesas de giro para quinta roda ou reboque com capacidade de 100 t cada | 107.7321 | 56.2977
A9386 | Cavalo mecânico estradeiro 6 x 4, CMT 150.000 kg - 364 kW - motorista de veículo especial | 465.7668 | 113.0191
A9387 | Dolly pneumático com capacidade de 28,5 t e 3 eixos | 71.5806 | 37.406
A9389 | Dolly pneumático com capacidade de 48 t e 4 eixos | 93.2431 | 48.7262
E9171 | Cavalo mecânico com dois dollys pneumáticos de 4 e 5 eixos e mesas de giro com capacidade de 111 t - 440 kW | 1450.5672 | 584.212
A9325 | Cavalo mecânico 8 x 8, PBT 26.000 kg - 440 kW - motorista de veículo especial | 1134.6862 | 419.1416
A9385 | Conjunto de duas mesas de giro para quinta roda ou reboque com capacidade de 100 t cada | 107.7321 | 56.2977
A9388 | Dolly pneumático com capacidade de 60 t e 5 eixos | 114.9058 | 60.0465
A9389 | Dolly pneumático com capacidade de 48 t e 4 eixos | 93.2431 | 48.7262
E9199 | Caminhão com sistema de hidrojateamento de alta pressão e vácuo para limpeza e desobstrução de bueiros com capacidade total de 15.600 l - 188 kW | 418.1513 | 134.518
A9299 | Equipamento com sistema de hidrojateamento de alta pressão e vácuo para limpeza e desobstrução de bueiros com diâmetro de até 1.500 mm com capacidade total de 15.600 l | 89.4621 | 48.6642
A9313 | Caminhão plataforma 6 x 2, PBT 23.000 kg e distância entre eixos 5,2 m - 188 kW - motorista de veículo especial | 328.6892 | 85.8538
E9201 | Caminhão basculante para rocha com capacidade de 12 m³ - 210 kW com periculosidade | 360.7181 | 120.8706
A9327 | Caminhão plataforma 8 x 4, PBT 29.000 kg e distância entre eixos 4,6 m - 210 kW - motorista de caminhão com periculosidade | 310.0813 | 95.122
A9343 | Caçamba basculante para rocha com capacidade de 12 m³ | 50.6368 | 25.7486
E9202 | Plataforma pantográfica montada em caminhão com capacidade de carga de 600 kg - 120 kW com periculosidade | 342.1001 | 136.0997
A9300 | Caminhão plataforma 4 x 2, PBT 8.300 kg e distância entre eixos 3,9 m - 120 kW - motorista de veículo especial com periculosidade | 236.5293 | 78.6729
A9383 | Plataforma pantográfica hidráulica montada sobre chassi com capacidade de 600 kg - com periculosidade | 105.5708 | 57.4268
E9506 | Caminhão basculante com capacidade de 6 m³ - 136 kW | 199.5766 | 79.1237
A9307 | Caminhão plataforma 4 x 2, PBT 16.000 kg e distância entre eixos 3,6 m - 136 kW - motorista de caminhão | 185.0428 | 71.6442
A9338 | Caçamba basculante com capacidade de 6 m³ | 14.5338 | 7.4795
E9508 | Caminhão carroceria com capacidade de 9 t - 136 kW | 192.8025 | 75.8332
A9309 | Caminhão plataforma 4 x 2, PBT 16.000 kg e distância entre eixos 4,8 m - 136 kW - motorista de caminhão | 185.7864 | 72.0167
A9350 | Carroceria de madeira com capacidade de 9 t | 7.0161 | 3.8165
E9509 | Caminhão tanque distribuidor de asfalto com capacidade de 6.000 l - 7 kW/136 kW | 335.4046 | 110.9005
A9323 | Caminhão plataforma 4 x 2, PBT 14.300 kg e distância entre eixos 4,8 m - 136 kW - condição de trabalho severa - motorista de caminhão | 264.4128 | 76.941
A9363 | Tanque espargidor de asfalto com capacidade de 6.000 l - 7 kW | 70.9918 | 33.9595
E9520 | Caminhão com caçamba térmica com capacidade de 6 m³ - 136 kW | 202.4785 | 80.6171
A9307 | Caminhão plataforma 4 x 2, PBT 16.000 kg e distância entre eixos 3,6 m - 136 kW - motorista de caminhão | 185.0428 | 71.6442
A9339 | Caçamba térmica com capacidade de 6 m³ | 17.4357 | 8.9729
E9557 | Caminhão comboio com capacidade de 5.000 l - 136 kW (sem motorista) | 268.1292 | 64.5382
A9294 | Caminhão plataforma 4 x 2, PBT 16.000 kg e distância entre eixos 4,8 m - 136 kW - condição de trabalho severa (sem motorista) | 233.9608 | 45.6825
A9298 | Tanque para distribuição de combustíveis e lubrificantes com capacidade de 5.000 l | 34.1684 | 18.8557
E9571 | Caminhão tanque com capacidade de 10.000 l - 188 kW | 359.7458 | 98.4904
A9332 | Caminhão plataforma 6 x 2, PBT 23.000 kg e distância entre eixos 4,8 m - 188 kW - condição de trabalho severa - motorista de caminhão | 340.5879 | 87.9182
A9360 | Tanque para transporte de água com capacidade de 10.000 l | 19.1579 | 10.5722
E9575 | Caminhão basculante com caçamba estanque com capacidade de 14 m³ - 210 kW | 323.7917 | 98.415
A9316 | Caminhão plataforma 8 x 4, PBT 29.000 kg e distância entre eixos 4,6 m - 210 kW - motorista de caminhão | 302.329 | 87.3697
A9345 | Caçamba basculante estanque com capacidade de 14 m³ | 21.4627 | 11.0453
E9579 | Caminhão basculante com capacidade de 10 m³ - 210 kW | 309.4794 | 91.2235
A9293 | Caminhão plataforma 6 x 2, PBT 23.000 kg e distância entre eixos 3,6 m - 210 kW - motorista de caminhão | 289.6026 | 80.9943
A9342 | Caçamba basculante com capacidade de 10 m³ | 19.8768 | 10.2292
E9592 | Caminhão carroceria com capacidade de 15 t - 188 kW | 282.4 | 86.1959
A9314 | Caminhão plataforma 6 x 2, PBT 23.000 kg e distância entre eixos 5,2 m - 188 kW - motorista de caminhão | 272.5962 | 80.863
A9352 | Carroceria de madeira com capacidade de 15 t | 9.8038 | 5.3329
E9600 | Caminhão betoneira com capacidade de 8 m³ - 236 kW | 387.7295 | 122.8015
A9317 | Caminhão plataforma 8 x 2, PBT 29.000 kg e distância entre eixos 4,8 m - 236 kW - motorista de veículo especial | 329.7351 | 93.6764
A9346 | Misturador de concreto para montagem em chassi de caminhão com capacidade de 8 m³ | 57.9944 | 29.1251
E9604 | Caminhão basculante para rocha com capacidade de 8 m³ - 210 kW | 328.9499 | 100.8487
A9315 | Caminhão basculante 6 x 4, PBT 23.000 kg e distância entre eixos 3,6 m - 210 kW - motorista de caminhão | 309.9699 | 91.1975
A9341 | Caçamba basculante para rocha com capacidade de 8 m³ | 18.98 | 9.6512
E9605 | Caminhão tanque com capacidade de 6.000 l - 136 kW | 280.5269 | 85.8335
A9323 | Caminhão plataforma 4 x 2, PBT 14.300 kg e distância entre eixos 4,8 m - 136 kW - condição de trabalho severa - motorista de caminhão | 264.4128 | 76.941
A9358 | Tanque para transporte de água com capacidade de 6.000 l | 16.1141 | 8.8925
E9644 | Caminhão demarcador de faixas com sistema de pintura a frio - 28 kW/129 kW | 456.5755 | 186.4836
A9302 | Caminhão plataforma 4 x 2, PBT 9.200 kg e distância entre eixos 4,6 m - 129 kW - motorista de caminhão | 239.1498 | 68.1291
A9368 | Equipamento demarcador de faixas a frio montado sobre chassi com capacidade de 800 l - 28 kW | 217.4257 | 118.3545
E9645 | Caminhão demarcador de faixas com sistema de pintura a quente - 5 kW/30,10 kW/136 kW | 690.0199 | 306.9836
A9328 | Compressor de ar portátil de 70,79 l/s (150 PCM) sem reboque - 30,10 kW | 53.9154 | 14.4017
A9331 | Caminhão plataforma 4 x 2, PBT 16.000 kg e distância entre eixos 4,8 m - 136 kW - condição de trabalho severa - motorista de caminhão | 265.9901 | 77.7118
A9369 | Equipamento demarcador de faixas a quente montado sobre chassi com capacidade de 500 l - 5,0 kW | 370.1144 | 214.8701
E9665 | Cavalo mecânico com semirreboque com capacidade de 20 t - 276 kW | 425.2349 | 127.6971
A9318 | Cavalo mecânico 4 x 2, PBT 16.000 kg - 276 kW - motorista de veículo especial | 359.0585 | 93.1152
A9353 | Semirreboque com 2 eixos | 66.1764 | 34.5819
E9666 | Cavalo mecânico com semirreboque com capacidade de 32 t - 302 kW | 473.0781 | 141.9965
A9321 | Cavalo mecânico estradeiro 6 x 2, PBT 23.000 kg - 302 kW - motorista de veículo especial | 395.5571 | 101.4862
A9354 | Semirreboque com 3 eixos | 77.521 | 40.5103
E9667 | Caminhão basculante com capacidade de 14 m³ - 210 kW | 323.2658 | 98.1444
A9316 | Caminhão plataforma 8 x 4, PBT 29.000 kg e distância entre eixos 4,6 m - 210 kW - motorista de caminhão | 302.329 | 87.3697
A9344 | Caçamba basculante com capacidade de 14 m³ | 20.9368 | 10.7747
E9669 | Caminhão tanque com capacidade de 8.000 l - 136 kW | 282.8205 | 86.9996
A9331 | Caminhão plataforma 4 x 2, PBT 16.000 kg e distância entre eixos 4,8 m - 136 kW - condição de trabalho severa - motorista de caminhão | 265.9901 | 77.7118
A9359 | Tanque para transporte de água com capacidade de 8.000 l | 16.8304 | 9.2878
E9670 | Usina móvel de lama asfáltica ou microrrevestimento com cavalo mecânico com capacidade de 12 m³ - 95,6 kW/276 kW | 897.038 | 308.5883
A9319 | Cavalo mecânico 6 x 2, PBT 23.000 kg - 276 kW - condição de trabalho severa - motorista de veículo especial | 465.9942 | 107.3338
A9367 | Usina de lama asfáltica ou microrrevestimento asfáltico rebocável com capacidade de 12 m³ - 95,6 kW | 431.0438 | 201.2545
E9672 | Caminhão basculante para rocha com capacidade de 12 m³ - 210 kW | 352.9658 | 113.1183
A9316 | Caminhão plataforma 8 x 4, PBT 29.000 kg e distância entre eixos 4,6 m - 210 kW - motorista de caminhão | 302.329 | 87.3697
A9343 | Caçamba basculante para rocha com capacidade de 12 m³ | 50.6368 | 25.7486
E9679 | Cavalo mecânico com dois reboques hidropneumáticos de 5 e 4 eixos e mesas de giro com capacidade de 130 t - 440 kW | 1952.7926 | 846.6608
A9325 | Cavalo mecânico 8 x 8, PBT 26.000 kg - 440 kW - motorista de veículo especial | 1134.6862 | 419.1416
A9384 | Reboque hidropneumático com capacidade de 166 t e 4 eixos | 347.321 | 181.5001
A9385 | Conjunto de duas mesas de giro para quinta roda ou reboque com capacidade de 100 t cada | 107.7321 | 56.2977
A9390 | Reboque hidropneumático com capacidade de 117 t e 5 eixos | 363.0533 | 189.7214
E9680 | Caminhão tanque com capacidade de 13.000 l - 188 kW | 361.1781 | 99.2808
A9332 | Caminhão plataforma 6 x 2, PBT 23.000 kg e distância entre eixos 4,8 m - 188 kW - condição de trabalho severa - motorista de caminhão | 340.5879 | 87.9182
A9361 | Tanque para transporte de água com capacidade de 13.000 l | 20.5902 | 11.3626
E9686 | Caminhão guindauto com capacidade de elevação de 6,2 t e carroceria de 7 t - 136 kW | 322.4207 | 112.4206
A9308 | Caminhão plataforma 4 x 2, PBT 16.000 kg e distância entre eixos 4,8 m - 136 kW - motorista de veículo especial | 257.3188 | 77.0075
A9349 | Carroceria de madeira com capacidade de 7 t | 6.3782 | 3.4695
A9372 | Guindaste articulado montado sobre chassi com capacidade máxima de elevação de 6,2 t | 58.7237 | 31.9436
E9687 | Caminhão carroceria com capacidade de 5 t - 120 kW | 173.1753 | 69.4372
A9303 | Caminhão plataforma 4 x 2, PBT 9.600 kg e distância entre eixos 3,9 m - 120 kW - motorista de caminhão | 167.5021 | 66.3512
A9348 | Carroceria de madeira com capacidade de 5 t | 5.6732 | 3.086
E9690 | Caminhão guindauto com cesto aéreo simples e capacidade de elevação de 5,7 t e carroceria de 8,5 t - 136 kW | 299.4592 | 99.9304
A9296 | Carroceria de madeira com capacidade de 8,5 t | 6.5982 | 3.5892
A9308 | Caminhão plataforma 4 x 2, PBT 16.000 kg e distância entre eixos 4,8 m - 136 kW - motorista de veículo especial | 257.3188 | 77.0075
A9329 | Cesto aéreo simples isolado com capacidade para 135 kg | 5.0805 | 2.7636
A9330 | Guindaste articulado montado sobre chassi com capacidade máxima de elevação de 5,7 t | 30.4617 | 16.5701
E9693 | Caminhão demarcador de faixas com sistema de pintura Spray - 129 kW | 1043.327 | 524.7707
A9322 | Caminhão plataforma 4 x 2, PBT 10.800 kg e distância entre eixos 4,0 m - 129 kW - condição de trabalho severa - motorista de caminhão | 260.7931 | 77.4722
A9370 | Equipamento demarcador de faixas sistema spray montado sobre chassi com capacidade 1.080 l | 782.5339 | 447.2985
E9783 | Plataforma pantográfica montada em caminhão com capacidade de carga de 600 kg - 120 kW | 332.8505 | 126.8501
A9301 | Caminhão plataforma 4 x 2, PBT 8.300 kg e distância entre eixos 3,9 m - 120 kW - motorista de veículo especial | 227.2797 | 69.4233
A9377 | Plataforma pantográfica hidráulica montada sobre chassi com capacidade de 600 kg | 105.5708 | 57.4268
E9787 | Bomba para concreto com lança montada sobre chassi com capacidade de 50 m³/h - 136 kW | 551.2971 | 236.9213
A9308 | Caminhão plataforma 4 x 2, PBT 16.000 kg e distância entre eixos 4,8 m - 136 kW - motorista de veículo especial | 257.3188 | 77.0075
A9371 | Bomba para concreto com lança montada sobre chassi com capacidade de 50 m³/h | 293.9783 | 159.9138
E9792 | Caminhão para hidrossemeadura com capacidade de 7.500 l - 77,2 kW/235 kW | 598.9879 | 161.9285
A9297 | Caminhão plataforma 6 x 4, PBT 23.000 kg e distância entre eixos 4,2 m - 235 kW - condição de trabalho severa - motorista de caminhão | 390.3719 | 88.5226
A9362 | Tanque para hidrossemeadura com capacidade de 7.500 l - 77,2 kW | 208.616 | 73.4059

## MO - COM (hidden)
Código | Descrição | Unidade | Março/2018
Com desoneração
P9801 | Ajudante | H | 17.98
P9802 | Ajudante especializado | H | 21.34
P9804 | Apontador | MÊS | 3195.65
P9805 | Armador | H | 20.49
P9806 | Auxiliar administrativo | MÊS | 3783.91
P9807 | Bombeiro hidráulico | H | 24.88
P9808 | Carpinteiro | H | 21.29
P9809 | Encarregado administrativo | MÊS | 7930.97
P9810 | Eletricista | H | 21.14
P9811 | Encarregado especializado | MÊS | 7133.52
P9812 | Engenheiro | MÊS | 21086.39
P9814 | Operacional | MÊS | 3119.15
P9815 | Jardineiro | H | 17.33
P9816 | Encarregado de mergulho | MÊS | 7079.22
P9819 | Engenheiro supervisor | MÊS | 21086.39
P9821 | Pedreiro | H | 21.21
P9822 | Pintor | H | 19.9
P9823 | Serralheiro | H | 19.15
P9824 | Servente | H | 15.49
P9825 | Soldador | H | 29.36
P9827 | Vigia | MÊS | 3628.57
P9830 | Montador | H | 22.25
P9833 | Auxiliar de laboratório | MÊS | 3143.95
P9835 | Perfurador de tubulão a ar comprimido com insalubridade | H | 21.1
P9836 | Geólogo | H | 128.08
P9837 | Oceanógrafo | MÊS | 8543.22
P9840 | Encarregado geral | MÊS | 11568.7
P9842 | Faxineiro | MÊS | 2953.95
P9843 | Operador de equipamento leve | H | 17.9
P9844 | Capitão fluvial | MÊS | 9579.05
P9845 | Operador de equipamento pesado | H | 23.49
P9846 | Operador de equipamento especial | H | 30.83
P9847 | Perfurador de tubulão | H | 17.95
P9849 | Condutor maquinista fluvial | MÊS | 4032.64
P9851 | Médico do trabalho | MÊS | 16907.14
P9852 | Blaster | H | 26.15
P9853 | Pré-marcador | H | 17.84
P9855 | Marinheiro de máquinas | MÊS | 4145.28
P9857 | Marinheiro de convés | MÊS | 3664.2
P9858 | Laboratorista | MÊS | 4995.91
P9859 | Trabalhador de via | H | 15.54
P9860 | Mergulhador | H | 22.19
P9861 | Selecionador de material pétreo | H | 17.89
P9864 | Engenheiro de segurança do trabalho | MÊS | 17133.66
P9865 | Técnico em enfermagem | MÊS | 5517.02
P9866 | Motorista de caminhão | H | 20.14
P9867 | Técnico especializado | MÊS | 6350.39
P9869 | Encarregado de obras de artes especiais | MÊS | 7133.52
P9870 | Motorista de veículo leve | H | 19.39
P9871 | Motorista de veículo especial | H | 22.71
P9875 | Encarregado de turma | MÊS | 4294.98
P9876 | Técnico de segurança do trabalho | MÊS | 5251.1
P9878 | Secretária | MÊS | 5150.02
P9880 | Piloto fluvial | MÊS | 5478.83
P9883 | Chefe do setor administrativo | MÊS | 8136.45
P9884 | Encarregado de terraplenagem | MÊS | 7133.52
P9885 | Frentista de túnel | H | 18.21
P9891 | Engenheiro mecânico | MÊS | 25514.8
P9892 | Auxiliar de blaster | H | 23.22
P9893 | Encarregado de pavimentação | MÊS | 7133.52
P9896 | Porteiro | MÊS | 3082.8
P9897 | Técnico de meio ambiente | MÊS | 6036.39
P9901 | Encarregado de superestrutura ferroviária | MÊS | 7133.52
P9903 | Auxiliar técnico | MÊS | 3526.41
P9907 | Comandante de longo curso | MÊS | 16992.33
P9908 | Imediato | MÊS | 11968.94
P9909 | Oficial de náutica | MÊS | 4960.83
P9910 | Oficial de máquinas | MÊS | 5176.24
P9913 | Draguista | MÊS | 7466.72
P9916 | Encarregado de conservação rodoviária | MÊS | 7133.52
P9920 | Mestre fluvial | MÊS | 9579.05
P9923 | Mergulhador com periculosidade | H | 23.4
P9927 | Frentista de túnel com periculosidade | H | 22.47
P9928 | Servente com periculosidade | H | 19
P9929 | Bombeiro hidráulico com periculosidade | H | 31.05
P9930 | Eletricista com periculosidade | H | 26.25
P9932 | Operador de equipamento pesado com periculosidade | H | 29.44
P9934 | Motorista de veículo especial com periculosidade | H | 28.46
P9938 | Operador de equipamento leve com periculosidade | H | 22.18
P9939 | Operador de equipamento leve com insalubridade | H | 21.05
P9940 | Piloto fluvial com periculosidade | H | 39.58
P9941 | Mestre fluvial com periculosidade | H | 69.8
P9942 | Marinheiro de convés com periculosidade | H | 26.03
P9943 | Técnico de batimetria com periculosidade | H | 31.6
P9944 | Operador de equipamento especial com periculosidade | H | 39.01
P9945 | Draguista com periculosidade | H | 54.14
P9946 | Engenheiro auxiliar | MÊS | 15605.01
P9947 | Técnico florestal | MÊS | 6036.39
P9948 | Motorista de veículo leve - mensalista | MÊS | 3592.88
P9949 | Topógrafo | MÊS | 5053.74
P9950 | Auxiliar de topografia | MÊS | 3067.31
P9951 | Médico de câmara hiperbárica | MÊS | 17502.16
P9952 | Pedreiro - mensalista | MÊS | 3952.44
P9953 | Eletricista - mensalista | MÊS | 3930.04
P9954 | Servente - mensalista | MÊS | 2878.57
P9955 | Engenheiro chefe | MÊS | 32479.86
P9956 | Motorista de caminhão com periculosidade | H | 25.12
P9972 | Técnico de batimetria | MÊS | 4404.3

## Equip - COM (hidden)
Código | Descrição | Março/2018 - Com desoneração
|  | Custo Produtivo (R$/h) | Custo Improdutivo (R$/h)
A9300 | Caminhão plataforma 4 x 2, PBT 8.300 kg e distância entre eixos 3,7 m - 115 kW - Motorista de veículo especial com periculosidade | 114.18 | 41.07
A9301 | Caminhão plataforma 4 x 2, PBT 8.300 kg e distância entre eixos 3,7 m - 115 kW - Motorista de veículo especial | 108.42 | 35.32
A9302 | Caminhão plataforma 4 x 2, PBT 8.300 kg e distância entre eixos 4,4 m - 115 kW - Motorista de veículo especial | 109.45 | 35.85
A9303 | Caminhão plataforma 4 x 2, PBT 9.600 kg e distância entre eixos 3,7 m - 115 kW - Motorista de caminhão | 108.07 | 33.88
A9304 | Caminhão plataforma 4 x 2, PBT 14.300 kg e distância entre eixos 4,8 m - 136 kW - Motorista de caminhão | 124.11 | 36.38
A9305 | Caminhão plataforma 4 x 2, PBT 14.300 kg e distância entre eixos 4,8 m - 136 kW - Motorista de veículo especial | 126.86 | 39.05
A9306 | Caminhão plataforma 4 x 2, PBT 17.100 kg e distância entre eixos 3,6 m - 136 kW - Motorista de veículo especial | 129.07 | 40.17
A9307 | Caminhão plataforma 4 x 2, PBT 17.100 kg e distância entre eixos 3,6 m - 136 kW - Motorista de caminhão | 126.49 | 37.6
A9308 | Caminhão plataforma 4 x 2, PBT 17.100 kg e distância entre eixos 4,8 m - 136 kW - Motorista de veículo especial | 129.93 | 40.61
A9309 | Caminhão plataforma 4 x 2, PBT 17.100 kg e distância entre eixos 4,8 m - 136 kW - Motorista de caminhão | 127.27 | 38
A9310 | Cavalo mecânico 4 x 2, PBT 17.100 kg - 210 kW - Motorista de caminhão | 168.86 | 39.18
A9311 | Caminhão plataforma 6 x 2, PBT 24.100 kg e distância entre eixos 4,8 m - 188 kW - Motorista de caminhão | 160.85 | 41.06
A9312 | Caminhão plataforma 6 x 2, PBT 24.100 kg e distância entre eixos 4,8 m - 188 kW - Motorista de veículo especial | 163.43 | 43.63
A9313 | Caminhão plataforma 6 x 2, PBT 24.100 kg e distância entre eixos 5,4 m - 188 kW - Motorista de veículo especial | 164.28 | 44.06
A9314 | Caminhão plataforma 6 x 2, PBT 24.100 kg e distância entre eixos 5,4 m - 188 kW - Motorista de caminhão | 161.71 | 41.49
A9315 | Caminhão basculante 6 x 4, PBT 23.000 kg e distância entre eixos 3,6 m - 210 kW - Motorista de caminhão | 179.06 | 44.39
A9316 | Caminhão plataforma 8 x 2, PBT 29.000 kg e distância entre eixos 4,8 m - 188 kW - Motorista de caminhão | 157.28 | 39.23
A9317 | Caminhão plataforma 8 x 2, PBT 29.000 kg e distância entre eixos 4,8 m - 188 kW - Motorista de veículo especial | 159.86 | 41.8
A9318 | Cavalo mecânico 4 x 2, PBT 16.000 kg - 240 kW - Motorista de veículo especial | 189.08 | 42.63
A9320 | Caminhão plataforma 6 x 2, PBT 23.000 kg e distância entre eixos 4,8 m - 240 kW - Motorista de veículo especial | 190.17 | 43.19
A9321 | Cavalo mecânico estradeiro 6 x 2, PBT 23.000 kg - 265 kW - Motorista de caminhão | 202.85 | 41.63
A9322 | Caminhão basculante fora de estrada 6 x 4, PBT 31.500 kg e distância entre eixos 3,6 m - 323 kW - Motorista de caminhão com periculosidade | 272.44 | 63.89
A9323 | Caminhão basculante fora de estrada 6 x 4, PBT 31.500 kg e distância entre eixos 3,6 m - 323 kW - Motorista de caminhão | 267.46 | 58.91
A9324 | Cavalo mecânico estradeiro 6 x 4, PBT 23.000 kg - 323 kW - Motorista de veículo especial | 242.59 | 47.46
A9325 | Cavalo mecânico 8 x 8, PBT 26.000 kg - 440 kW - Motorista de veículo especial | 551.08 | 173.34
A9326 | Caminhão plataforma 4 x 2, PBT 9.600 kg e distância entre eixos 3,7 m - 115 kW - Motorista de veículo especial | 110.64 | 36.45
A9336 | Caçamba basculante com capacidade de 4 m³ | 3.74 | 1.96
A9337 | Caçamba basculante com capacidade de 5 m³ | 4.27 | 2.23
A9338 | Caçamba basculante com capacidade de 6 m³ | 4.71 | 2.47
A9339 | Caçamba térmica com capacidade de 6 m³ | 10.84 | 5.88
A9340 | Caçamba basculante para concreto com capacidade de 7 m³ | 4.52 | 2.36
A9341 | Caçamba basculante para rocha com capacidade de 8 m³ | 5.38 | 2.81
A9342 | Caçamba basculante com capacidade de 10 m³ | 5.67 | 2.96
A9343 | Caçamba basculante para rocha com capacidade de 12 m³ | 14.65 | 7.67
A9344 | Caçamba basculante com capacidade de 14 m³ | 6.66 | 3.49
A9345 | Caçamba basculante estanque com capacidade de 14 m³ | 7.81 | 4.08
A9346 | Autobetoneira com capacidade de 8 m³ | 14.22 | 7.44
A9347 | Carroceria de madeira com capacidade de 4 t | 1.43 | 0.79
A9348 | Carroceria de madeira com capacidade de 5 t | 1.47 | 0.82
A9349 | Carroceria de madeira com capacidade de 7 t | 1.84 | 1.02
A9350 | Carroceria de madeira com capacidade de 9 t | 2.06 | 1.14
A9351 | Carroceria de madeira com capacidade de 11 t | 2.27 | 1.26
A9352 | Carroceria de madeira com capacidade de 15 t | 2.75 | 1.53
A9353 | Semi-Reboque com 2 eixos | 19.21 | 10.94
A9354 | Semi-Reboque com 3 eixos | 22.7 | 12.93
A9355 | Semi-Reboque com 4 eixos | 29.69 | 16.9
A9356 | Reboque com capacidade de 400 t e 6 eixos | 110.05 | 62.66
A9357 | Semi-reboque silo para cimento com capacidade de 30 m³ | 28.1 | 15.64
A9358 | Tanque para transporte de água com capacidade de 6.000 l | 7.05 | 3.92
A9359 | Tanque para transporte de água com capacidade de 8.000 l | 7.75 | 4.31
A9360 | Tanque para transporte de água com capacidade de 10.000 l | 8.53 | 4.74
A9361 | Tanque para transporte de água com capacidade de 13.000 l | 9.2 | 5.12
A9362 | Tanque para hidrossemeadura com capacidade de 7.000 l | 48.21 | 26.82
A9363 | Tanque espargidor de asfalto com capacidade de 6.000 l | 14.78 | 6.33
A9364 | Tanque isotérmico de asfalto com capacidade de 31.000 l | 13.09 | 7.49
A9365 | Distribuidor de cimento montado sobre chassi com capacidade de 17 m³ | 41.95 | 21.96
A9366 | Usina de lama asfáltica montada sobre chassi com capacidade de 5 m³ | 93.03 | 58.49
A9367 | Usina de microrrevestimento asfáltico rebocável com capacidade de 12 m³ | 193.46 | 96.95
A9368 | Equipamento demarcador de faixas a frio montado sobre chassi com capacidade de 800 l | 146.64 | 85.06
A9369 | Equipamento demarcador de faixas a quente montado sobre chassi com capacidade de 500 l | 187.41 | 117.87
A9370 | Equipamento demarcador de faixas sistema spray montado sobre chassi com capacidade 1.080 l | 187.41 | 117.87
A9371 | Bomba para concreto com lança montada sobre chassi com capacidade de 45 m³/h | 109.87 | 74.35
A9372 | Guindaste articulado montado sobre chassi com capacidade de 20 t.m | 28.54 | 23.82
A9373 | Guindaste articulado montado sobre chassi com capacidade de 45 t.m | 48.96 | 35.19
A9374 | Plataforma hidráulica para resgate de veículos montada sobre chassi com capacidade de 3,5 t | 6.61 | 3.54
A9375 | Guincho rebocador para resgate de veículos montada sobre chassi com capacidade de 20 t | 31.65 | 25.27
A9376 | Guincho rebocador para resgate de veículos montada sobre chassi com capacidade de 35 t | 57.65 | 39.21
A9377 | Plataforma pantográfica hidráulica montada sobre chassi com capacidade de 600 kg | 69.09 | 46.47
A9378 | Plataforma telescópica para inspeção de pontes montada sobre chassi com capacidade de 500 kg | 181.87 | 105.81
A9379 | Bate estaca hidráulico para defensas metálicas montada sobre chassi | 43.72 | 33.29
A9380 | Painel com seta luminosa montado sobre chassi | 4.08 | 2.79
A9381 | Amortecedor retrátil montado em caminhão | 27.69 | 15.1
A9382 | Dolly intermediário com 2 eixos para semi-reboque | 9.28 | 5.28
A9383 | Plataforma pantográfica hidráulica montada sobre chassi com capacidade de 600 kg - com periculosidade | 73.36 | 50.74
E9001 | Conjunto vibratório para tubos de concreto com encaixe pb e 3 jogos de formas - d = 60 cm - 2,2 kw | 14.79 | 9.17
E9002 | Conjunto vibratório para tubos de concreto com encaixe pb e 3 jogos de formas - d = 80 cm - 2,2 kw | 16.27 | 10.09
E9003 | Conjunto vibratório para tubos de concreto com encaixe pb e 3 jogos de formas - d = 100 cm - 2,2 kw | 16.42 | 10.18
E9004 | Conjunto vibratório para tubos de concreto com encaixe pb e 3 jogos de formas - d = 120 cm - 2,2 kw | 17.45 | 10.82
E9005 | Conjunto vibratório para tubos de concreto com encaixe pb e 3 jogos de formas - d = 150 cm - 2,2 kw | 17.73 | 11
E9006 | Equipamento para sondagem manual | 0.5 | 0.33
E9007 | Bomba de pistão triplex com capacidade de 130 l/min - 8,2 kw | 10.38 | 3.51
E9008 | Transportador manual de tubos de concreto | 2.26 | 1.48
E9009 | Rebocador fluvial - 360 hp | 341.08 | 130.96
E9010 | Balança plataforma digital com mesa de 75 x 75 cm e capacidade de 500 kg | 0.51 | 0.34
E9011 | Carro manual modelo plataforma de 200 x 80 cm e capacidade de 800 kg | 0.27 | 0.18
E9012 | Recicladora a frio - 403 kw | 755.98 | 274.41
E9013 | Caminhão tanque de asfalto com capacidade de 6.000 l - 136 kw | 215.94 | 49.12
E9014 | Deflectômetro de impacto (fwd) instalado em pick up com reboque e faixa de carga de 7 a 120 kn - 147 kw | 223.01 | 155.34
E9015 | Elevador de obra - 9 kw | 22.19 | 20.41
E9016 | Usina misturadora móvel de reciclagem a frio com sistema de espuma de asfalto - 129 kw | 859.96 | 430.7
E9017 | Escavadeira hidráulica sobre esteira com capacidade de 0,4 m³ - 64 kw | 124.17 | 60.65
E9018 | Cavalo mecânico com semi-reboque de 6 eixos com capacidade de 74 t - 324 kw | 281.57 | 69.66
E9019 | Câmara hiperbárica com filtro, serpentina e reservatório de ar - d = 1,80 m e h = 2 m | 47.71 | 34.92
E9020 | Recicladora a frio com espuma de asfalto - 315 kw | 788.33 | 276.68
E9021 | Grupo gerador - 456 kva | 208.51 | 9.65
E9022 | Pórtico rolante com capacidade de 25 t - 30 kw | 60.98 | 45.36
E9023 | Guindaste sobre esteiras com dragline com capacidade de 1,9 a 2,3 m³ - 270 kw | 389.06 | 139.88
E9024 | Misturador de nata cimento - 1,5 kw | 18.5 | 18.25
E9025 | Conjunto bomba e macaco hidráulico para protensão com capacidade de 7.000 kn | 41.8 | 37.03
E9026 | Bomba para injeção de nata de cimento - 2,2 kw | 2.47 | 1.44
E9027 | Caminhão distribuidor de cimento com capacidade de 17 t - 265 kw | 199.23 | 61.19
E9028 | Lavadora profissional - 5,2 kw | 22.33 | 18.19
E9029 | Conjunto bomba e macaco hidráulico para protensão com capacidade de 8.000 kn | 44.78 | 38.71
E9030 | Bomba de protensão com leitura digital para tensionamento de estais - 3 kw | 1.29 | 0.73
E9031 | Elevador de cremalheira com cabine simples, com capacidade de 1.500 kg e altura de até 100 m - 15 kw | 48.77 | 35.91
E9032 | Equipamento para regulagem final de estais com até 37 cordoalhas - d = 15,7 mm - 20 kw | 38.96 | 35.42
E9033 | Equipamento para regulagem final de estais de 38 a 55 cordoalhas - d = 15,7 mm - 30 kw | 42.45 | 37.4
E9034 | Equipamento para regulagem final de estais de 56 a 73 cordoalhas - d = 15,7 mm - 40 kw | 48.26 | 40.68
E9035 | Equipamento para regulagem final de estais de 74 a 91 cordoalhas - d = 15,7 mm - 50 kw | 54.07 | 43.96
E9036 | Grua fixa para alturas de 60 a 198 m, com alcance de 60 m e capacidade de 1.500 kg na ponta da lança - 37 kw | 192.96 | 118.42
E9037 | Plataforma de inspeção sob pontes montada em caminhão com capacidade 600 kg e alcance de 14 m - 210 kw | 341.73 | 147.61
E9038 | Macaco hidráulico monocordoalha para tensionamento de estais | 32.47 | 31.75
E9039 | Máquina de solda por termofusão para tubos hdpe com gerador de 5,5 kva | 33.82 | 31.32
E9040 | Serra mármore - 1,45 kw | 0.03 | 0.02
E9041 | Caminhão carroceria com guindauto com capacidade de 45 t.m - 188 kw | 215.52 | 80.52
E9042 | Trator de esteiras com lâmina - 74,5 kw | 155.89 | 69.92
E9043 | Barco de alumínio com comprimento de 6 m e motor de popa - 30 hp | 42.25 | 25.24
E9044 | Central de concreto com capacidade de 150 m³/h - dosadora e misturadora | 306.33 | 195.49
E9045 | Conjunto bomba e macaco hidráulico para elevação com capacidade de 490 kn | 35.52 | 32.09
E9046 | Conjunto bomba e macaco hidráulico para elevação com capacidade de 980 kn | 35.85 | 32.27
E9047 | Conjunto bomba e macaco hidráulico para elevação com capacidade de 1.470 kn | 36.2 | 32.47
E9048 | Conjunto bomba e macaco hidráulico para elevação com capacidade de 1.960 kn | 37 | 32.91
E9049 | Lavadora profissional de alta pressão com capacidade de 250 mpa - 72 kw | 75.92 | 20.11
E9050 | Guindaste sobre rodas com capacidade de 370 knm - 75 kw | 185.07 | 85.32
E9051 | Máquina levantadora e puxadora de via - 7,4 kw | 108.42 | 67.48
E9052 | Empilhadeira a diesel com capacidade de 10 t - 100 kw | 124.42 | 49.08
E9053 | Perfuratriz hidráulica montada em flutuante - 32 kw | 52.22 | 29.68
E9054 | Equipamento forma-trilho - 13,4 kw | 30.87 | 19.86
E9055 | Guincho pneumático com capacidade de 2,5 t | 53.03 | 36.24
E9056 | Plataforma autoelevatória de 12 x 24 m² e capacidade de 150 t | 139.5 | 104.78
E9057 | Batelão sem propulsão com capacidade de 100 t | 45.31 | 31.12
E9058 | Plataforma flutuante de 12 x 24 x 1,8 m e capacidade de 150 t | 32.43 | 24.62
E9059 | Plataforma autoelevatória de 12 x 24 m² montada na obra e capacidade de 150 t | 200.79 | 131.34
E9060 | Perfuratriz pneumática rotopercussiva montada em flutuante com pressão de 7 bar - d = 64 a 89 mm | 54.15 | 49.98
E9061 | Lixadeira elétrica manual angular - 2 kw | 0.12 | 0.08
E9062 | Soprador de ar quente manual - 1.600 w | 0.62 | 0.4
E9063 | Máquina estabilizadora dinâmica da via - 300 kw | 1502.16 | 799.06
E9064 | Transportador manual gerica com capacidade de 180 l | 0.52 | 0.35
E9065 | Carro controle ferroviário - 186 kw | 1285 | 744.31
E9066 | Grupo gerador - 13 / 14 kva | 8.72 | 1.88
E9067 | Veículo ferroviário para capina química | 178.59 | 86.99
E9068 | Perfuratriz hidráulica rotopercussiva para ccph - 123 kw | 444.64 | 222.07
E9069 | Vibrador de imersão para concreto - 4,1 kw | 3.82 | 0.5
E9070 | Ponte rolante com acessórios para vão de até 15 m e capacidade de 5 t | 30.91 | 26.92
E9071 | Transportador manual carrinho de mão com capacidade de 80 l | 0.23 | 0.16
E9072 | Martelo hidráulico vibratório com unidade hidráulica (power pack) - 486 kw | 553.77 | 187.35
E9073 | Bomba de concreto rebocável com capacidade de 30 m³/h - 74 kw | 98.18 | 40.48
E9074 | Tanque de estocagem de asfalto com agitadores de 60.000 l | 28.34 | 19.31
E9075 | Trado cavadeira de 12" | 0.06 | 0.04
E9076 | Equipamento de pintura com cabine de 7,00 kw e estufa de 80.000 kcal para pintura eletrostática | 31.16 | 27.12
E9077 | Perfuratriz wirth com acessórios e unidade hidráulica (power pack) - 273 kw | 835.01 | 395.48
E9078 | Treliça lançadeira com capacidade de carga de 120 a 150 t e vão máximo de 45 m - 110 kw | 162.51 | 125.52
E9079 | Bomba submersível flygt 12 - 23 kw | 7.26 | 4.23
E9080 | Carrelone com capacidade máxima de 70 t - 24 kw | 193.56 | 133.73
E9081 | Fischietti simples com capacidade máxima de 140 t/par | 29.09 | 25.86
E9082 | Bate-estaca hidráulico para defensas montado em caminhão guindauto com capacidade de 6 t - 136 kw | 197.81 | 94.3
E9083 | Vagão fechado tipo fss | 14.84 | 11.36
E9084 | Vagão tanque tipo tcr | 15.02 | 11.5
E9085 | Vagão gôndola tipo gtb | 14 | 10.71
E9086 | Bomba de concreto rebocável com capacidade de 41 m³/h - 74 kw | 106.21 | 44.9
E9087 | Vagão hopper aberto com descarga inferior manual e capacidade de 60 t, bitola métrica | 14.07 | 10.76
E9088 | Vagão hopper aberto com descarga inferior manual e capacidade de 75 t, bitola larga | 17.57 | 13.44
E9089 | Roçadeira costal - 1,4 kw | 1.61 | 0.33
E9090 | Equipamento para descarga de tls - 140 kw | 188.69 | 82
E9091 | Empurrador fluvial - 372 kw | 348.94 | 109.99
E9093 | Veículo leve - 53 kw (sem motorista) | 45.7 | 3.59
E9094 | Guindaste móvel sobre pneus com 6 eixos e capacidade de 10.500 knm - 450 kw | 1245.82 | 550.37
E9095 | Guindaste móvel sobre pneus com 8 eixos e capacidade de 15.000 knm - 500 kw | 2223.08 | 1060.03
E9096 | Mini-carregadeira de pneus - 42 kw | 71.92 | 38.05
E9097 | Caminhão de resgate de veículos leves com capacidade de guincho de 6 t - 115 kw | 117.26 | 40
E9098 | Caminhão de resgate de veículos de porte médio com capacidade do guincho de 20 t - 136 kw | 160.72 | 65.45
E9099 | Caminhão de resgate de veículos pesados com dois guinchos e capacidade de 30 t - 335 kw | 247.83 | 82.41
E9100 | Cavalo mecânico sem reboque - 210 kw | 168.86 | 39.18
E9101 | Removedora de faixas de sinalização viária - 9,69 kw | 12.81 | 3.25
E9102 | Extrusora para sarjeta de concreto - 10,44 kw | 29.56 | 21.47
E9103 | Extrusora para meio fio de concreto - 10,44 kw | 29.36 | 21.35
E9104 | Embarcação empurradora multi-propósito - 2 x 150 hp | 331.09 | 137.21
E9105 | Embarcação empurradora multi-propósito - 2 x 250 hp | 476.17 | 159.88
E9106 | Balsa de convés com capacidade de 200 t | 31.64 | 24.22
E9107 | Compactador manual com soquete vibratório - 3 hp | 3.08 | 0.78
E9108 | Soldadora de trilho por caldeamento na via - 400 kw | 635.06 | 268.36
E9110 | Escavadeira hidráulica sobre esteira para rocha com caçamba e capacidade de 1,5 m³ - 110 kw | 174.22 | 74.93
E9111 | Jateador abrasivo úmido com capacidade de 200 kg de abrasivo | 45.86 | 33.15
E9112 | Sinalizador direcional móvel, led, com banco fotovoltaico de energia e montado em chassi com engate | 3.3 | 2.25
E9113 | Painel de mensagem variável pmv portátil móvel, led, com energia solar e montado em chassi sobre rodas | 21.01 | 14.36
E9114 | Painel com seta luminosa montado em chassi de caminhão com prancha - 115 kw | 4.08 | 2.79
E9115 | Painel com seta luminosa montado em chassi de caminhão com prancha e amortecedor retrátil (amc) | 27.69 | 15.1
E9116 | Semáforo móvel com 3 lentes e bateria - d = 200 mm | 0.59 | 0.4
E9117 | Carregadeira de pneus para rocha com capacidade de 2,9 m³ - 96 kw | 180.35 | 81.1
E9118 | Cortadora de pavimento com disco diamantado de 450 a 1.500 mm - 74 kw | 101.8 | 42.47
E9119 | Carregadeira compacta com valetadeira para escavação até a profundidade de 1.575 mm - 55,4 kw | 89.72 | 44
E9120 | Equipamento de cravação sobre esteira para geodreno com haste para profundidade de até 20 m - 200 kw | 187.25 | 53.1
E9121 | Plataforma elevatória articulada elétrica com alcance de 6 m e capacidade de 500 kg - 1,5 kw | 20.17 | 19.17
E9122 | Perfuratriz tipo bottom feed para coluna de brita - 194 kw | 339.39 | 142.31
E9125 | Van furgão - 93 kw | 80.22 | 26.27
E9126 | Draga backhoe com capacidade de 7 m³ - 1.000 kw | 2752.46 | 991.62
E9127 | Escavadeira hidráulica com martelo hidráulico de 500 kg - 103 kw | 278.29 | 120.2
E9134 | Mini-onibus - 111 kw | 117.91 | 39.99
E9140 | Equipamento clip driver para grampos elásticos - 10 kw | 14.49 | 1.96
E9141 | Rebarbador hidráulico com bomba manual e capacidade de força de 9.000 kgf | 7.79 | 5.16
E9142 | Máquina de alívio de tensões em trilhos rail knocker 48 batidas/min | 24.14 | 13.61
E9143 | Máquina liberadora de tensão para o processo de soldagem rail tensor thr 542 | 10.71 | 7.09
E9144 | Pórtico metálico com talha e capacidade de 5 t | 26.17 | 23.63
E9145 | Caminhão basculante para concreto com capacidade de 6 m³ - 210 kw | 161.81 | 41.6
E9146 | Caminhão silo com capacidade de 30 m³ - 188 kw | 230.95 | 57.27
E9148 | Macaco de protensão de fios com bomba de 5 cv | 32.14 | 31.57
E9200 | Carregadeira de pneus - capacidade 3,3 m³ - 213 kw com periculosidade | 316.59 | 126.41
E9201 | Caminhão basculante para rocha - capacidade de 12 m³ - 294 kw com periculosidade | 287.09 | 71.57
E9202 | Plataforma pantográfica montada em caminhão - 136 kw com periculosidade | 187.54 | 91.82
E9203 | Escavadeira hidráulica com martelo hidráulico 1.700 kg - 103 kw com periculosidade | 342.62 | 154.35
E9204 | Perfuratriz sobre esteiras - 145 kw com periculosidade | 297.25 | 135.94
E9209 | Martelete perfurador / rompedor a ar comprimido de 25 kg com insalubridade | 22.9 | 22.07
E9213 | Jumbo eletro-hidráulico com 3 braços - 233 kw com periculosidade | 1274.65 | 597.77
E9500 | Vagão gôndola com capacidade de 100 t | 13.99 | 10.7
E9501 | Ventilador axial para ventilação forçada - 30 kw | 36.01 | 23.15
E9502 | Bate-estaca de gravidade para 3,5 a 4,0 t - 119 kw | 196.8 | 93.35
E9506 | Caminhão basculante com capacidade de 6 m³ - 136 kw | 131.21 | 40.07
E9507 | Computador, plotter de recorte e software | 8.6 | 5.41
E9508 | Caminhão carroceria com capacidade de 9 t - 136 kw | 129.34 | 39.15
E9509 | Caminhão tanque distribuidor de asfalto com capacidade de 6.000 l - 136 kw | 138.89 | 42.71
E9510 | Ventilador centrífugo baixa pressão com capacidade de 58 m³/min - 3,68 kw | 1.23 | 0.79
E9511 | Carregadeira de pneus com capacidade de 3,3 m³ - 213 kw | 310.64 | 120.46
E9512 | Veículo leve - 53 kw | 65.1 | 22.99
E9513 | Compressor de ar portátil de 340 pcm - 81 kw | 64.61 | 12.06
E9514 | Distribuidor de agregados autopropelido - 130 kw | 195.64 | 85.15
E9515 | Escavadeira hidráulica sobre esteira com caçamba com capacidade de 1,5 m³ - 110 kw | 168.84 | 71.93
E9516 | Perfuratriz hidráulica sobre esteiras - 300 kw | 718.96 | 322.73
E9517 | Compressor de ar portátil de 912 pcm - 184 kw | 145.67 | 26.79
E9518 | Grade de 24 discos rebocável de 24" | 2.56 | 1.78
E9519 | Betoneira com motor a gasolina e capacidade de 600 l - 10 kw | 27.03 | 18.93
E9520 | Caminhão com caçamba térmica e capacidade de 5,5 m³ - 210 kw | 171.7 | 46.94
E9521 | Grupo gerador - 2,5/3 kva | 2.11 | 0.2
E9522 | Caldeira de asfalto rebocável com capacidade de 1.500 l - 6,5 kw | 12.49 | 7.16
E9523 | Motoscraper - 304 kw | 600.33 | 250.6
E9524 | Motoniveladora - 93 kw | 172.94 | 74.63
E9526 | Retroescavadeira de pneus - 58 kw | 90.3 | 43.55
E9527 | Martelete perfurador/rompedor a ar comprimido de 25 kg | 19.75 | 18.92
E9529 | Jateadora com mesa transportadora de rolos de 3.200 x 600 x 1.300 mm - 22 kw | 293.83 | 191
E9530 | Rolo compactador liso autopropelido vibratório de 11 t - 97 kw | 130.81 | 54.65
E9531 | Equipamento de sondagem a percussão com motobomba - 2,5 kw | 22.19 | 19.78
E9533 | Sonda rotativa com motor, bombas, mastro e cabeçote - 20 kw | 47.04 | 28.37
E9535 | Serra circular com bancada - d = 30 cm - 4 kw | 18.43 | 18.26
E9537 | Carregadeira de pneus com capacidade de 1,72 m³ - 113 kw | 139.91 | 54.93
E9538 | Conjunto vibratório para meio tubo de concreto com encaixe pb e 3 jogos de formas - d = 30 cm - 2,2 kw | 3.51 | 2.17
E9540 | Trator de esteiras com lâmina - 112 kw | 176.43 | 70.24
E9541 | Trator de esteiras com lâmina - 259 kw | 418.72 | 152.38
E9544 | Vassoura mecânica rebocável | 5.06 | 3.25
E9545 | Vibroacabadora de asfalto sobre esteiras - 82 kw | 190.38 | 90.11
E9547 | Máquina para solda elétrica - 9,2 kw | 0.06 | 0.03
E9548 | Bomba centrífuga com capacidade de 8,6 a 22 m³/h - 1,5 kw | 0.11 | 0.06
E9552 | Nível ótico | 1.6 | 1.06
E9553 | Estação total eletrônica com precisão angular de 2", linear de 2 mm e alcance com 1 prisma de 3.000 m | 6.88 | 4.7
E9556 | Compactador manual de placa vibratória - 3 kw | 4.75 | 1.4
E9558 | Tanque de estocagem de asfalto com capacidade de 30.000 l | 20.49 | 13.97
E9559 | Aquecedor de fluido térmico - 12 kw | 41.06 | 19.19
E9560 | Ônibus com capacidade para 80 lugares - 175 kw | 173.93 | 51.26
E9561 | Aparelho gps com 4 gb de memória, altímetro barométrico e base mundial garmin etrex 30x ou similar | 3.77 | 2.49
E9562 | Gps geodésico de dupla frequência (l1/l2) | 6.81 | 4.51
E9563 | Perfuratriz hidráulica sobre esteiras com clamshell - 220 kw | 446.11 | 194.16
E9565 | Trator de esteiras com escarificador - 259 kw | 420.28 | 153.15
E9566 | Guindaste sobre esteiras com clamshell de 1,9 m³ - 220 kw | 364.86 | 141.07
E9567 | Fresadora de piso de concreto - 6,7 kw | 6.94 | 1.06
E9568 | Furadeira de impacto de 12,5 mm - 0,8 kw | 0.11 | 0.07
E9569 | Guindaste sobre esteiras com clamshell de 4,6 m³ - 403 kw | 360.4 | 104.72
E9571 | Caminhão tanque com capacidade de 10.000 l - 188 kw | 169.39 | 45.8
E9574 | Perfuratriz sobre esteiras - 145 kw | 291.3 | 129.99
E9575 | Caminhão basculante com caçamba estanque e capacidade de 14 m³ - 265 kw | 275.27 | 63
E9576 | Escavadeira hidráulica de longo alcance sobre esteiras - 103 kw | 178.59 | 79.43
E9577 | Trator agrícola - 77 kw | 77.14 | 28.75
E9578 | Conjunto vibratório para meio tubo de concreto com encaixe pb e 3 jogos de formas - d = 40 cm - 2,2 kw | 3.7 | 2.29
E9579 | Caminhão basculante com capacidade de 10 m³ - 210 kw | 162.95 | 42.2
E9580 | Distribuidora / fresadora com controle de greide - 287 kw | 449.78 | 157.86
E9582 | Carregadeira de pneus com capacidade de 2,9 m³ - 96 kw | 145.93 | 63.31
E9583 | Distribuidor de agregados rebocável com capacidade de 1,9 m³ | 6.75 | 4.34
E9584 | Carregadeira de pneus com capacidade de 1,53 m³ - 106 kw | 130.63 | 51.83
E9585 | Motoserra com motor a gasolina - 2,3 kw | 21.47 | 18.89
E9586 | Régua vibratória treliçada com 4 m - 4,1 kw | 3.58 | 0.31
E9588 | Vibroacabadora de concreto com formas deslizantes - 205 kw | 461.97 | 195.5
E9589 | Texturizadora/cura - 44,8 kw | 119.5 | 64.89
E9590 | Central de concreto com capacidade de 40 m³/h - dosadora fixa | 53.75 | 44.53
E9591 | Serra para corte de concreto e asfalto - 10 kw | 8.55 | 0.63
E9592 | Caminhão carroceria com capacidade de 15 t - 188 kw | 164.47 | 43.03
E9593 | Draga hopper com capacidade de 750 m³ | 2509.87 | 898.65
E9594 | Draga hopper com capacidade de 1.000 m³ | 2989.57 | 1064.88
E9595 | Draga hopper com capacidade de 2.000 m³ | 5787.29 | 2047.46
E9596 | Draga hopper com capacidade de 3.000 m³ | 7680.06 | 2691.4
E9597 | Draga hopper com capacidade de 4.000 m³ | 9040.13 | 3070.68
E9598 | Draga hopper com capacidade de 5.000 m³ | 10716.28 | 3567.14
E9599 | Central de concreto com capacidade de 30 m³/h - dosadora rs | 40.49 | 36.6
E9600 | Caminhão betoneira com capacidade de 15,2 t - 210 kw | 174.08 | 49.25
E9601 | Embarcação de transporte de pessoal e apoio logístico - 175 hp | 112.92 | 31.17
E9602 | Embarcação de batimetria - 120 hp | 103.9 | 48.5
E9603 | Embarcação empurradora multi-propósito com guindaste hidráulico de 11 mt - 2 x 150 hp | 362.33 | 149.46
E9604 | Caminhão basculante para rocha com capacidade de 8 m³ - 210 kw | 184.44 | 47.21
E9605 | Caminhão tanque com capacidade de 6.000 l - 136 kw | 131.16 | 40.3
E9606 | Rebocador - 2 x 360 hp | 556.83 | 153.35
E9607 | Conjunto de britagem para rachão com capacidade de 80 m³/h | 204.38 | 140.89
E9608 | Lancha de apoio - 40 hp | 47.99 | 25.28
E9609 | Draga de sucção para extração de areia com tubo de descarga de 150 mm - 100 kw | 107.58 | 40.3
E9611 | Conjunto de britagem com capacidade de 80 m³/h | 615.91 | 401.86
E9612 | Plataforma flutuante montada na obra de 12 x 24 x 1,8 m e com capacidade de 150 t | 49.09 | 41.27
E9613 | Guindaste sobre esteiras com pinça - 220 kw | 366.09 | 141.69
E9614 | Bomba com câmara de vácuo - 5,6 kw | 1.01 | 0.59
E9615 | Usina misturadora de solos com capacidade de 300 t/h | 125.19 | 84.28
E9617 | Usina misturadora de pré misturado a frio com capacidade de 60 t/h | 36.61 | 31.33
E9618 | Batelão autopropelido com capacidade de 300 m³ | 629.63 | 260.43
E9619 | Batelão autopropelido com capacidade de 500 m³ | 812.4 | 301.56
E9620 | Pontão flutuante de 15 x 30 x 1,8 m e capacidade de 500 t | 41.01 | 28.95
E9621 | Bomba de injeção de argamassa e nata com capacidade de 50 l/min e misturador com tambor de 150 l - 12,5 kw | 70.36 | 43.13
E9622 | Máquina de bancada universal para corte de chapa - 1,5 kw | 4.25 | 2.69
E9623 | Máquina de bancada guilhotina - 4 kw | 6.13 | 3.88
E9628 | Fábrica de pré-moldado de concreto para balizador - 2,2 kw | 2.8 | 1.73
E9630 | Bomba submersível com capacidade de 75 m³/h - 3,6 kw | 0.49 | 0.29
E9631 | Bomba para projeção de concreto via seca com capacidade de 6 m³/h - 7,5 kw | 37.6 | 34.78
E9632 | Conjunto vibratório para tubos de concreto com encaixe pb e 3 jogos de formas - d = 20 cm - 2,2 kw | 9.8 | 6.08
E9633 | Conjunto vibratório para tubos de concreto com encaixe pb e 3 jogos de formas - d = 30 cm - 2,2 kw | 11.15 | 6.91
E9634 | Conjunto vibratório para tubos de concreto com encaixe pb e 3 jogos de formas - d = 40 cm - 2,2 kw | 12.1 | 7.51
E9635 | Draga de sucção e recalque com potência da bomba de 177 kw e do cortador de 30 kw | 292.27 | 110.1
E9636 | Draga de sucção e recalque com potência da bomba de 447 kw e do cortador de 52 kw | 509.36 | 135.18
E9637 | Draga de sucção e recalque com potência da bomba de 746 kw e do cortador de 110 kw | 878.76 | 228.31
E9638 | Draga de sucção e recalque com potência da bomba de 1.350 kw e do cortador de 170 kw | 1378.9 | 290.7
E9639 | Barco hotel com capacidade para 30 pessoas - 2 x 150 hp | 324.65 | 134.69
E9642 | Perfuratriz hidráulica sobre esteiras para estaca raiz - 56 kw | 142.71 | 73.43
E9643 | Equipamento de pintura a ar comprimido de pistola com caneca com capacidade de 1.000 ml e compressor de 1,5 kw | 0.33 | 0.22
E9644 | Caminhão para pintura a frio com demarcador de faixas - 143 kw | 256.09 | 120.91
E9645 | Caminhão aplicador de material termoplástico - 233 kw | 314.28 | 156.92
E9647 | Compactador manual com soquete vibratório - 4,1 kw | 4.05 | 0.55
E9649 | Compressor de ar portátil de 197 pcm - 55 kw | 47.81 | 10.39
E9650 | Guindaste sobre esteiras com martelo hidráulico de 2.600 kg - 220 kw | 393.32 | 155.51
E9651 | Guindaste sobre esteiras com hammer grab - 220 kw | 366.36 | 141.83
E9653 | Guindaste sobre esteiras com trado com bits para material de 1ª categoria - 220 kw | 361.73 | 139.48
E9654 | Guindaste sobre esteiras com trado com bits para material de 2ª categoria - 220 kw | 361.73 | 139.48
E9655 | Guindaste sobre esteiras com trado com bits para material de 3ª categoria - 220 kw | 363.93 | 140.6
E9656 | Guindaste sobre esteiras com caçamba para material de 1ª categoria - 220 kw | 360.8 | 139.01
E9657 | Guindaste sobre esteiras com caçamba para material de 2ª categoria - 220 kw | 360.8 | 139.01
E9658 | Guindaste sobre esteiras com caçamba para material de 3ª categoria - 220 kw | 360.8 | 139.01
E9659 | Campânula de ar comprimido com capacidade de 3 m³ | 29.17 | 25.88
E9660 | Guindaste sobre esteiras - 220 kw | 361.24 | 139.23
E9662 | Equipamento para solda/corte com oxiacetileno | 0.95 | 0.52
E9663 | Caminhão basculante com capacidade de 4 m³ - 115 kw | 127.85 | 38.34
E9664 | Caminhão basculante com capacidade de 5 m³ - 136 kw | 128.38 | 38.62
E9665 | Cavalo mecânico com semi-reboque e capacidade de 35 t - 210 kw | 208.3 | 53.57
E9666 | Cavalo mecânico com semi-reboque e capacidade de 45 t - 295 kw | 225.56 | 54.56
E9667 | Caminhão basculante com capacidade de 14 m³ - 295 kw | 274.13 | 62.4
E9668 | Fábrica de pré-moldado de concreto para guarda corpo - 2,2 kw | 2.62 | 1.62
E9669 | Caminhão tanque com capacidade de 8.000 l - 188 kw | 135.02 | 42.31
E9670 | Usina móvel para micro revestimento - 335 kw | 382.55 | 139.59
E9671 | Compressor de ar portátil de 748 pcm - 154 kw | 128.46 | 26.07
E9672 | Caminhão basculante para rocha com capacidade de 12 m³ - 294 kw | 282.12 | 66.59
E9675 | Martelete perfurador/rompedor elétrico - 1,5 kw | 0.48 | 0.26
E9677 | Martelete perfurador/rompedor a ar comprimido de 10 kg | 18.84 | 18.42
E9678 | Fresadora a frio - 410 kw | 959.33 | 369.53
E9679 | Cavalo mecânico com semi-reboque de 6 eixos para até 216 t - 440 kw | 661.13 | 236
E9680 | Caminhão tanque com capacidade de 13.000 l - 188 kw | 170.06 | 46.18
E9682 | Rolo compactador liso autopropelido vibratório de 1,6 t - 18 kw | 52.07 | 34.11
E9684 | Veículo leve pick up 4 x 4 - 147 kw | 114.81 | 29.62
E9685 | Rolo compactador pé de carneiro vibratório autopropelido de 11,6 t - 82 kw | 115.44 | 50.51
E9686 | Caminhão carroceria com guindauto com capacidade de 30 t.m - 136 kw | 160.32 | 65.47
E9687 | Caminhão carroceria com capacidade de 4 t - 115 kw | 109.54 | 34.7
E9688 | Usina móvel de lama asfáltica - 230 kw | 256.47 | 102.12
E9689 | Usina de asfalto a quente gravimétrica com capacidade de 100/140 t/h - 260 kw | 757.06 | 401.84
E9691 | Tracionador de cordoalhas - 7,5 kw | 20.12 | 19.37
E9692 | Caldeira para aquecimento e injeção de cera - 1 kw | 18.42 | 18.31
E9693 | Máquina de pintura do sistema spray - 115 kw | 295.48 | 151.76
E9694 | Misturador de argamassa de alta turbulência com capacidade de 220 l | 20.46 | 19.4
E9697 | Mini-carregadeira de pneus com vassoura de 1,8 m - 42 kw | 74.93 | 39.73
E9700 | Fresadora a frio - 155 kw | 319.69 | 129.26
E9701 | Jateador pressurizado multiabrasivo com capacidade de 280 l | 20.68 | 19.42
E9702 | Bomba de injeção de argamassa com capacidade de 340 l/min | 38.1 | 22.23
E9703 | Fábrica de pré-moldado de concreto para mourão - 2,2 kw | 2.8 | 1.73
E9704 | Batelão sem propulsão montado na obra com capacidade de 100 t | 42.71 | 29.81
E9705 | Misturador de lama bentonítica - 4 kw | 19.25 | 18.69
E9706 | Martelete perfurador/rompedor a ar comprimido de 28 kg | 19.65 | 18.86
E9707 | Desarenador - 15 kw | 19.07 | 18.54
E9708 | Micro trator com roçadeira - 10 kw | 27.27 | 20.3
E9710 | Socadora automática de linha - 253 kw | 1750.24 | 971.69
E9711 | Socadora automática de chave - 370 kw | 1702.56 | 907.42
E9712 | Reguladora e distribuidora de lastro - 300 kw | 965.93 | 497.88
E9713 | Reguladora e distribuidora de lastro - 300 kw | 795.54 | 452.58
E9714 | Bate-estaca com martelo hidráulico - 450 kw | 520.47 | 187.2
E9716 | Conjunto bomba e macaco hidráulico para protensão com capacidade de 590 kn | 32.47 | 31.76
E9717 | Máquina policorte - 2,2 kw | 0.1 | 0.07
E9718 | Pórtico duplo de descarga e posicionamento de dormente - 89 kw | 601.27 | 383.27
E9719 | Talha manual com capacidade de 3 t | 0.19 | 0.13
E9720 | Conjunto bomba e macaco hidráulico para protensão com capacidade de 250 kn | 32.13 | 31.56
E9721 | Conjunto bomba e macaco hidráulico para protensão com capacidade de 1.150 kn | 33.53 | 32.36
E9722 | Conjunto bomba e macaco hidráulico para protensão com capacidade de 2.000 kn | 35.15 | 33.27
E9723 | Conjunto bomba e macaco hidráulico para protensão com capacidade de 2.500 kn | 35.93 | 33.71
E9724 | Conjunto bomba e macaco hidráulico para protensão com capacidade de 4.000 kn | 36.28 | 33.91
E9725 | Conjunto bomba e macaco hidráulico para protensão com capacidade de 5.400 kn | 36.66 | 34.12
E9726 | Bate-estaca strauss - 15 kw | 40.99 | 29.54
E9727 | Posicionadora de trilhos - 7,4 kw | 50.87 | 28.05
E9729 | Equipamento para pintura eletrostática a pó - 5,5 kw | 1.04 | 0.58
E9730 | Grupo vibrador/gerador - 2,8 kw | 6.85 | 3.11
E9732 | Máquina para furar dormente - 3,7 kw | 13.04 | 4.42
E9733 | Tirefonadora/parafusadora - 3,7 kw | 13.39 | 4.62
E9734 | Bomba projetora de argamassa de 2 m³/h - 5,5 kw | 28.04 | 23.82
E9735 | Máquina para serrar trilho - 3,7 kw | 6.55 | 1.55
E9736 | Máquina para furar trilho - 1,2 kw | 5.66 | 2.62
E9738 | Máquina de esmerilhar topo e lateral de boleto - 5,2 kw | 8.52 | 2.55
E9740 | Quadro tubular contraventado para andaime de 1 x 1 x 1 m e capacidade de 2 t | 0.11 | 0.08
E9743 | Locomotiva diesel/elétrica - 1.492 kw | 1242.9 | 300.12
E9744 | Vagão prancha com capacidade de 100 t | 11.93 | 9.06
E9745 | Trator de pneus com roçadeira a diesel - 77 kw | 78.33 | 29.46
E9746 | Conjunto bomba e prensa para luva de emenda de 25 mm | 19.82 | 19.18
E9747 | Conjunto bomba e prensa para luva de emenda de 32 mm | 19.82 | 19.18
E9748 | Rosqueadeira para rosca cônica - 750 w | 18.23 | 18.09
E9749 | Jateador portátil multiabrasivo com capacidade de 100 l | 18.84 | 18.41
E9755 | Bomba de alta pressão para jet grouting 450 bar - 150 kw | 267.54 | 111.51
E9756 | Calandra para chapas de aço até 25 mm - 22 kw | 64.07 | 46.41
E9758 | Vibroacabadora de asfalto sobre pneus - 72 kw | 169.95 | 84.92
E9760 | Perfuratriz manual para coroa diamantada - 1,6 kw | 2.08 | 1.14
E9761 | Guincho de coluna com capacidade de 200 kg - 920 w | 0.38 | 0.23
E9762 | Rolo compactador de pneus autopropelido de 27 t - 85 kw | 133.59 | 59.75
E9763 | Grupo gerador - 36/40 kva | 20.57 | 3.03
E9766 | Prensa hidráulica para fabricação de blocos pré-moldados - 20 kw | 24.04 | 21.57
E9768 | Compressor de ar portátil de 778 pcm - 184 kw | 144.52 | 26.15
E9769 | Cunha hidráulica com três cilindros e acessórios e capacidade de 3.000 kn - 5,6 kw | 25.57 | 20.49
E9775 | Escavadeira hidráulica com martelo hidráulico de 1.700 kg - 103 kw | 336.67 | 148.4
E9776 | Grupo gerador - 145/160 kva | 71.18 | 6.27
E9777 | Extrusora de barreira de concreto - 74 kw | 216.13 | 99.31
E9778 | Grupo gerador - 310/340 kva | 152.1 | 9.21
E9779 | Grupo gerador - 100/110 kva | 53.08 | 5.55
E9780 | Misturador automático para grouteamento com capacidade de 20 m³/h - 7 kw | 100.59 | 61.38
E9781 | Misturador com bomba para grouteamento tipo flex e - 25 kw | 88.66 | 49.55
E9782 | Perfuratriz pneumática com avanço de coluna de 33,5 kg | 23.12 | 20.78
E9783 | Plataforma pantográfica montada em caminhão - 136 kw | 177.52 | 81.79
E9784 | Plataforma autopropelida com alcance de 12 m e capacidade de 700 kg - 24 kw | 74.76 | 42.52
E9785 | Guindaste sobre caminhão, com chassi 4 x 4 x 4, altura de elevação de 35,8 m e capacidade de 1.500 knm - 186 kw | 302.76 | 119.92
E9787 | Bomba para concreto com lança sobre chassi e capacidade de 71 m³/h | 239.81 | 114.96
E9788 | Misturador de argamassa com capacidade de 250 l - 3,7 kw | 21.69 | 18.91
E9789 | Carro manual modelo plataforma de 150 x 80 cm e capacidade de 800 kg | 0.23 | 0.15
E9790 | Bomba para concreto projetado via úmida com capacidade de 10 m³/h - 14,7 kw | 54.31 | 39.46
E9792 | Caminhão para hidrossemeadura com capacidade de 7.000 l - 136 kw | 172.32 | 63.21
E9793 | Robot para concreto projetado - 75 kw | 703.66 | 390.85
E9795 | Carreta de perfuração de superfície com martelo de topo e controle remoto via rádio - 46 kw | 157.89 | 84.86
E9797 | Jumbo eletro-hidráulico com 3 braços - 233 kw | 1266.46 | 589.58
E9798 | Perfuratriz hidráulica rotopercussiva - 123 kw | 254.8 | 116.14

## Transporte - FU
Equipamento | Código SICRO | Transporte Rodoviário |  | Transporte Aquaviário |  | Transporte ferroviário |  | Fatores de Utilização Conforme Caderno técnico de parâmetros de equipamentos do SICRO
|  | Código | FU | Código | FU | Código | FU
9009 | E9009 |  |  | 9009 | 1 |  |  |  | area
9013 | E9013 | 9013 | 1
9014 | E9014 | 9014 | 1
9016 | E9016 | 9016 | 1
9017 | E9017 | 9665 | 1
9018 | E9018 | 9018 | 1
9020 | E9020 | 9666 | 1
9021 | E9021 | 9508 | 1
9022 | E9022 | 9666 | 2
9023 | E9023 | 9018 | 1
9027 | E9027 | 9027 | 1
9031 | E9031 | 9686 | 2
9036 | E9036 | 9665 | 3
9037 | E9037 | 9037 | 1
9041 | E9041 | 9041 | 1
9042 | E9042 | 9666 | 0.5
9043 | E9043 | 9508 | 1 | 9043 | 1
9044 | E9044 | 9018 | 3
9049 | E9049 | 9686 | 1
9050 | E9050 | 9050 | 1
9051 | E9051 | 9686 | 0.5
9052 | E9052 | 9666 | 0.5
9053 | E9053 | 9665 | 1
9054 | E9054 | 9665 | 1
9056 | E9056 |  |  | 9009 | 1
9057 | E9057 |  |  | 9009 | 1
9058 | E9058 |  |  | 9009 | 1
9059 | E9059 | 9018 | 2
9063 | E9063 |  |  |  |  | 9063 | 1
9065 | E9065 |  |  |  |  | 9065 | 1
9067 | E9067 |  |  |  |  | 9067 | 1
9068 | E9068 | 9666 | 1
9070 | E9070 | 9665 | 2
9072 | E9072 | 9665 | 0.5
9074 | E9074 | 9100 | 1
9076 | E9076 | 9665 | 1
9077 | E9077 | 9018 | 2
9078 | E9078 | 9666 | 9
9080 | E9080 | 9665 | 0.5
9082 | E9082 | 9082 | 1
9083 | E9083 |  |  |  |  | 9158 | 0.1
9084 | E9084 |  |  |  |  | 9158 | 0.1
9085 | E9085 |  |  |  |  | 9157 | 0.1
9091 | E9091 |  |  | 9091 | 1
9093 | E9093 | 9093 | 1
9094 | E9094 | 9094 | 1
9095 | E9095 | 9095 | 1
9096 | E9096 | 9665 | 0.33
9097 | E9097 | 9097 | 1
9098 | E9098 | 9098 | 1
9099 | E9099 | 9099 | 1
9100 | E9100 | 9100 | 1
9105 | E9105 |  |  | 9105 | 1
9106 | E9106 |  |  | 9606 | 0.25
9108 | E9108 |  |  |  |  | 9108 | 1
9110 | E9110 | 9666 | 1
9117 | E9117 | 9665 | 1
9119 | E9119 | 9665 | 0.5
9120 | E9120 | 9018 | 1
9122 | E9122 | 9666 | 2
9125 | E9125 | 9125 | 1
9126 | E9126 |  |  | 9603 | 1
9127 | E9127 | 9665 | 1
9134 | E9134 | 9134 | 1
9144 | E9144 | 9666 | 2
9145 | E9145 | 9145 | 1
9146 | E9146 | 9146 | 1
9151 | E9151 | 9018 | 1
9157 | E9157 |  |  |  |  | 9157 | 1
9158 | E9158 |  |  |  |  | 9158 | 1
9159 | E9159 |  |  |  |  | 9157 | 0.1
9160 | E9160 |  |  |  |  | 9158 | 0.1
9161 | E9161 |  |  |  |  | 9157 | 0.1
9162 | E9162 |  |  |  |  | 9157 | 0.1
9163 | E9163 |  |  |  |  | 9157 | 0.1
9164 | E9164 |  |  |  |  | 9158 | 0.1
9167 | E9167 |  |  |  |  | 9167 | 1
9168 | E9168 | 9665 | 1
9169 | E9169 | 9169 | 1
9170 | E9170 | 9170 | 1
9171 | E9171 | 9171 | 1
9199 | E9199 | 9199 | 1
9200 | E9200 | 9665 | 1
9201 | E9201 | 9201 | 1
9202 | E9202 | 9202 | 1
9203 | E9203 | 9666 | 1
9204 | E9204 | 9665 | 1
9205 | E9205 | 9508 | 2
9213 | E9213 | 9666 | 2
9502 | E9502 | 9665 | 2
9503 | E9503 | 9018 | 1
9505 | E9505 | 9018 | 0.5
9506 | E9506 | 9506 | 1
9508 | E9508 | 9508 | 1
9509 | E9509 | 9509 | 1
9511 | E9511 | 9665 | 1
9512 | E9512 | 9512 | 1
9514 | E9514 | 9665 | 0.5
9515 | E9515 | 9666 | 1
9516 | E9516 | 9018 | 2
9520 | E9520 | 9520 | 1
9523 | E9523 | 9665 | 2
9524 | E9524 | 9665 | 1
9525 | E9525 | 9665 | 2
9526 | E9526 | 9665 | 1
9528 | E9528 | 9666 | 0.5
9529 | E9529 | 9666 | 2
9530 | E9530 | 9666 | 0.5
9536 | E9536 | 9508 | 1 | 9536 | 1
9540 | E9540 | 9018 | 0.5
9541 | E9541 | 9018 | 1
9545 | E9545 | 9018 | 0.5
9558 | E9558 | 9665 | 1
9560 | E9560 | 9560 | 1
9563 | E9563 | 9018 | 1
9565 | E9565 | 9018 | 1
9566 | E9566 | 9018 | 1
9569 | E9569 | 9018 | 1
9571 | E9571 | 9571 | 1
9574 | E9574 | 9665 | 1
9575 | E9575 | 9575 | 1
9576 | E9576 | 9666 | 1
9577 | E9577 | 9665 | 0.5
9579 | E9579 | 9579 | 1
9580 | E9580 | 9666 | 1
9581 | E9581 | 9665 | 1
9584 | E9584 | 9665 | 1
9588 | E9588 | 9018 | 0.5
9589 | E9589 | 9665 | 1
9590 | E9590 | 9665 | 2
9592 | E9592 | 9592 | 1
9593 | E9593 |  |  | 9593 | 1
9594 | E9594 |  |  | 9594 | 1
9595 | E9595 |  |  | 9595 | 1
9596 | E9596 |  |  | 9596 | 1
9597 | E9597 |  |  | 9597 | 1
9598 | E9598 |  |  | 9598 | 1
9599 | E9599 | 9018 | 1
9600 | E9600 | 9600 | 1
9601 | E9601 | 9592 | 1 | 9601 | 1
9603 | E9603 |  |  | 9603 | 1
9604 | E9604 | 9604 | 1
9605 | E9605 | 9605 | 1
9606 | E9606 |  |  | 9606 | 1
9607 | E9607 | 9666 | 2
9609 | E9609 |  |  | 9603 | 1
9611 | E9611 | 9018 | 2
9612 | E9612 | 9018 | 2
9613 | E9613 | 9018 | 1
9615 | E9615 | 9018 | 2
9617 | E9617 | 9665 | 1
9618 | E9618 |  |  | 9618 | 1
9619 | E9619 |  |  | 9619 | 1
9620 | E9620 |  |  | 9606 | 1
9624 | E9624 |  |  | 9624 | 1
9625 | E9625 |  |  | 9625 | 1
9626 | E9626 |  |  | 9626 | 1
9627 | E9627 |  |  | 9627 | 1
9635 | E9635 |  |  | 9603 | 1
9636 | E9636 |  |  | 9603 | 1
9637 | E9637 |  |  | 9603 | 1
9638 | E9638 |  |  | 9603 | 1
9639 | E9639 |  |  | 9639 | 1
9642 | E9642 | 9665 | 0.5
9644 | E9644 | 9644 | 1
9645 | E9645 | 9645 | 1
9651 | E9651 | 9018 | 1
9652 | E9652 | 9508 | 1
9653 | E9653 | 9018 | 1
9654 | E9654 | 9018 | 1
9656 | E9656 | 9018 | 1
9657 | E9657 | 9018 | 1
9660 | E9660 | 9018 | 1
9663 | E9663 | 9663 | 1
9664 | E9664 | 9018 | 1
9665 | E9665 | 9665 | 1
9666 | E9666 | 9666 | 1
9667 | E9667 | 9667 | 1
9669 | E9669 | 9669 | 1
9670 | E9670 | 9670 | 1
9672 | E9672 | 9672 | 1
9676 | E9676 | 9592 | 1 | 9676 | 1
9678 | E9678 | 9666 | 1
9679 | E9679 | 9679 | 1
9680 | E9680 | 9680 | 1
9681 | E9681 | 9666 | 0.5
9682 | E9682 | 9666 | 0.2
9684 | E9684 | 9684 | 1
9685 | E9685 | 9666 | 0.5
9686 | E9686 | 9686 | 1
9687 | E9687 | 9687 | 1
9689 | E9689 | 9666 | 3
9690 | E9690 | 9690 | 1
9693 | E9693 | 9693 | 1
9697 | E9697 | 9665 | 0.33
9700 | E9700 | 9666 | 0.5
9704 | E9704 |  |  | 9606 | 1
9710 | E9710 |  |  |  |  | 9710 | 1
9712 | E9712 |  |  |  |  | 9712 | 1
9714 | E9714 | 9665 | 2
9718 | E9718 |  |  |  |  | 9718 | 1
9726 | E9726 | 9665 | 1
9742 | E9742 | 9666 | 0.5
9745 | E9745 | 9665 | 0.5
9755 | E9755 | 9592 | 0.5
9756 | E9756 | 9666 | 1
9758 | E9758 | 9018 | 0.5
9762 | E9762 | 9666 | 0.5
9765 | E9765 | 9508 | 1
9766 | E9766 | 9665 | 1
9770 | E9770 | 9665 | 1
9771 | E9771 | 9665 | 1
9772 | E9772 | 9665 | 1
9773 | E9773 | 9665 | 1
9774 | E9774 | 9665 | 1
9775 | E9775 | 9666 | 1
9777 | E9777 | 9665 | 1
9783 | E9783 | 9783 | 1
9784 | E9784 | 9666 | 0.5
9785 | E9785 | 9785 | 1
9787 | E9787 | 9787 | 1
9792 | E9792 | 9792 | 1
9793 | E9793 | 9665 | 1
9795 | E9795 | 9665 | 0.5
9797 | E9797 | 9666 | 2
9798 | E9798 | 9018 | 1
Contêiner de 1/2 TEU | 1/2T | 9665 | 0.33
3/4T | M0065 | 9665 | 0.5
3/4T | M0060 | 9665 | 0.5
Contêiner de 1 TEU | M0042 | 9665 | 1
Contêiner de 1 TEU | M0059 | 9665 | 1
Contêiner de 1 TEU | 1T | 9665 | 1
Contêiner de 1 TEU duplo | 1TD | 9666 | 1
Contêiner de 2 TEU | 2T | 9018 | 1
9557 | E9557 | 9557 | 1
| M0041 | 9665 | 1 |  |  |  |  | Contêiner com 2 banheiros - L = 2,44 m e C = 6,09 m (1 TEU)
| M0057 | 9666 | 1 |  |  |  |  | Contêiner com janela - L = 4,88 m e C = 6,09 m (1 TEU duplo)
| M0058 | 9666 | 1 |  |  |  |  | Contêiner com janela e 2 banheiros - L = 4,88 m e C = 6,09 m (1 TEU duplo)
| M0071 | 9665 | 0.33 |  |  |  |  | Contêiner com 3 janelas para guarita - L = 2,44 m e C = 3,05 m (1/2 TEU)