## Planilha1
COMPOSIÇÃO DOS CUSTOS UNITÁRIOS DOS SERVIÇOS
PROPONENTE:
REFERENTE: | Projeto de Implantação de Travessia em Concreto Armado na Rua das Acácias no bairro São João
ITEM: | 0804061
DESCRIÇÃO DO SERVIÇO: | [8 empty] | DATA BASE: | OUT./2025 - Sem deson.
BOCA DE BSTC D = 0,40 M - ESCONSIDADE 0° - AREIA E BRITA COMERCIAIS - ALAS RETAS | [8 empty] | UNIDADE: |  | UN
A - EQUIPAMENTOS |  |  |  |  | QUANT. | UTILIZAÇÃO |  | CUSTO OPERACIONAL |  |  | CUSTO HORÁRIO TOTAL
[6 empty] | OPERATIVA | IMPROD | OPERATIVO | IMPROD
CUSTO HORÁRIO TOTAL DE EQUIPAMENTOS
B - MÃO DE OBRA | [6 empty] | QUANT. | UNIDADE | CUSTO |  | CUSTO HORÁRIO TOTAL
UNITÁRIO
CUSTO HORÁRIO TOTAL DE MÃO DE OBRA
PRODUÇÃO DA EQUIPE |  | 1 | CUSTO HORÁRIO TOTAL DE EXECUÇÃO
CUSTO UNITÁRIO DE EXECUÇÃO
C - MATERIAIS | [5 empty] | QUANTIDADE |  | UNIDADE | PREÇO |  | CUSTO
[9 empty] | UNITÁRIO |  | UNITÁRIO
CUSTO TOTAL DE MATERIAIS
D - ATIVIDADES AUXILIARES | [5 empty] | QUANTIDADE |  | UNIDADE | PREÇO |  | CUSTO UNITÁRIO
UNITÁRIO
1107892 | CONCRETO FCK = 20 MPA - CONFECÇÃO EM BETONEIRA E LANÇAMENTO MANUAL - AREIA E BRITA COMERCIAIS |  |  |  |  | 0.423 |  | m³ | 370.06 |  | 156.5354
3103302 | FÔRMAS DE TÁBUAS DE PINHO PARA DISPOSITIVOS DE DRENAGEM - UTILIZAÇÃO DE 3 VEZES - CONFECÇÃO, INSTALAÇÃO E RETIRADA |  |  |  |  | 2.29 |  | m² | 78 |  | 178.62
CUSTO TOTAL DE ATIVIDADES AUXILIARES | [10 empty] | 335.1554
E -TEMPO FIXO | [5 empty] | QUANTIDADE |  | UNIDADE | PREÇO |  | CUSTO UNITÁRIO
UNITÁRIO
CUSTO TOTAL DE TEMPO FIXO
F - TRANSPORTES |  | Qtde | Unid. | Custo |  |  | DMT |  |  | FIT | CUSTO UNITÁRIO
|  |  |  | (LN) | (RP) | (PV) | (LN) | (RP) | (PV)
CUSTO UNITÁRIO TOTAL DE TRANSPORTE
CUSTO UNITÁRIO DIRETO TOTAL | [10 empty] | 335.16
BDI | [9 empty] | 28.14% | 94.31
CUSTO UNITÁRIO TOTAL | [10 empty] | 429.47
COMPOSIÇÃO DOS CUSTOS UNITÁRIOS DOS SERVIÇOS
PROPONENTE:
REFERENTE: | Projeto de Implantação de Travessia em Concreto Armado na Rua das Acácias no bairro São João
ITEM: | 0903845
DESCRIÇÃO DO SERVIÇO: | [8 empty] | DATA BASE: | OUT./2025 - Sem deson.
LASTRO DE BRITA COMERCIAL - ESPALHAMENTO MECÂNICO | [8 empty] | UNIDADE: |  | M³
A - EQUIPAMENTOS |  |  |  |  | QUANT. | UTILIZAÇÃO |  | CUSTO OPERACIONAL |  |  | CUSTO HORÁRIO TOTAL
[6 empty] | OPERATIVA | IMPROD | OPERATIVO | IMPROD
E9524 | MOTONIVELADORA - 93 KW |  |  |  | 1 | 1 | 0 | 339.721 | 148.9581 |  | 339.721
CUSTO HORÁRIO TOTAL DE EQUIPAMENTOS | [10 empty] | 339.721
B - MÃO DE OBRA | [6 empty] | QUANT. | UNIDADE | CUSTO |  | CUSTO HORÁRIO TOTAL
UNITÁRIO
P9824 | SERVENTE | [5 empty] | 1 | H | 24.5666 |  | 24.5666
|  |  | CUSTO HORÁRIO TOTAL DE MÃO DE OBRA | [7 empty] | 24.5666
PRODUÇÃO DA EQUIPE |  | 223.63 | CUSTO HORÁRIO TOTAL DE EXECUÇÃO | [7 empty] | 364.2876
[9 empty] | CUSTO UNITÁRIO DE EXECUÇÃO |  | 1.629
[9 empty] | Custo FIC | 0.05296 | 0.0411
[9 empty] | Custo FIT |  | 0
C - MATERIAIS | [5 empty] | QUANTIDADE |  | UNIDADE | PREÇO |  | CUSTO
[9 empty] | UNITÁRIO |  | UNITÁRIO
M0192 | BRITA 2 - COTAÇÃO |  |  |  |  | 1 |  | M³ | 64.8775 |  | 64.8775
CUSTO TOTAL DE MATERIAIS | [10 empty] | 64.8775
D - ATIVIDADES AUXILIARES | [5 empty] | QUANTIDADE |  | UNIDADE | PREÇO |  | CUSTO UNITÁRIO
UNITÁRIO
CUSTO TOTAL DE ATIVIDADES AUXILIARES
E -TEMPO FIXO | [5 empty] | QUANTIDADE |  | UNIDADE | PREÇO |  | CUSTO UNITÁRIO
UNITÁRIO
M0192 5914647 | BRITA 2 - CAMINHÃO BASCULANTE 10 M³ |  |  |  |  | 1.5 |  | t | 1.86 |  | 2.79
CUSTO TOTAL DE TEMPO FIXO | [10 empty] | 2.79
F - TRANSPORTES |  | Qtde | Unid. | Custo |  |  | DMT |  |  | FIT | CUSTO UNITÁRIO
|  |  |  | (LN) | (RP) | (PV) | (LN) | (RP) | (PV)
M0192 5914389 | BRITA 2 - CAMINHÃO BASCULANTE 10 M³ | 1.5 | tkm | 1.26 | 1.01 | 0.83 | 0 | 0 | 0 |  | 0
CUSTO UNITÁRIO TOTAL DE TRANSPORTE | [10 empty] | 0
CUSTO UNITÁRIO DIRETO TOTAL | [10 empty] | 69.34
BDI | [9 empty] | 28.14% | 19.51
CUSTO UNITÁRIO TOTAL | [10 empty] | 88.85
COMPOSIÇÃO DOS CUSTOS UNITÁRIOS DOS SERVIÇOS
PROPONENTE:
REFERENTE: | Projeto de Implantação de Travessia em Concreto Armado na Rua das Acácias no bairro São João
ITEM: | 1600966
DESCRIÇÃO DO SERVIÇO: | [8 empty] | DATA BASE: | OUT./2025 - Sem deson.
REMOÇÃO DE CERCA COM MOURÕES DE CONCRETO | [8 empty] | UNIDADE: |  | M
A - EQUIPAMENTOS |  |  |  |  | QUANT. | UTILIZAÇÃO |  | CUSTO OPERACIONAL |  |  | CUSTO HORÁRIO TOTAL
[6 empty] | OPERATIVA | IMPROD | OPERATIVO | IMPROD
CUSTO HORÁRIO TOTAL DE EQUIPAMENTOS
B - MÃO DE OBRA | [6 empty] | QUANT. | UNIDADE | CUSTO |  | CUSTO HORÁRIO TOTAL
UNITÁRIO
P9824 | SERVENTE | [5 empty] | 2 | H | 24.5666 |  | 49.1332
|  |  | CUSTO HORÁRIO TOTAL DE MÃO DE OBRA | [7 empty] | 49.1332
PRODUÇÃO DA EQUIPE |  | 57.1 | CUSTO HORÁRIO TOTAL DE EXECUÇÃO | [7 empty] | 49.1332
[9 empty] | CUSTO UNITÁRIO DE EXECUÇÃO |  | 0.8605
[9 empty] | Custo FIC | 0.04074 | 0.0351
[9 empty] | Custo FIT |  | 0
C - MATERIAIS | [5 empty] | QUANTIDADE |  | UNIDADE | PREÇO |  | CUSTO
[9 empty] | UNITÁRIO |  | UNITÁRIO
CUSTO TOTAL DE MATERIAIS
D - ATIVIDADES AUXILIARES | [5 empty] | QUANTIDADE |  | UNIDADE | PREÇO |  | CUSTO UNITÁRIO
UNITÁRIO
CUSTO TOTAL DE ATIVIDADES AUXILIARES
E -TEMPO FIXO | [5 empty] | QUANTIDADE |  | UNIDADE | PREÇO |  | CUSTO UNITÁRIO
UNITÁRIO
CUSTO TOTAL DE TEMPO FIXO
F - TRANSPORTES |  | Qtde | Unid. | Custo |  |  | DMT |  |  | FIT | CUSTO UNITÁRIO
|  |  |  | (LN) | (RP) | (PV) | (LN) | (RP) | (PV)
CUSTO UNITÁRIO TOTAL DE TRANSPORTE
CUSTO UNITÁRIO DIRETO TOTAL | [10 empty] | 0.9
BDI | [9 empty] | 28.14% | 0.25
CUSTO UNITÁRIO TOTAL | [10 empty] | 1.15
COMPOSIÇÃO DOS CUSTOS UNITÁRIOS DOS SERVIÇOS
PROPONENTE:
REFERENTE: | Projeto de Implantação de Travessia em Concreto Armado na Rua das Acácias no bairro São João
ITEM: | 2003377
DESCRIÇÃO DO SERVIÇO: | [8 empty] | DATA BASE: | OUT./2025 - Sem deson.
MEIO-FIO DE CONCRETO - MFC 05 - AREIA E BRITA COMERCIAIS - FÔRMA DE MADEIRA | [8 empty] | UNIDADE: |  | M
A - EQUIPAMENTOS |  |  |  |  | QUANT. | UTILIZAÇÃO |  | CUSTO OPERACIONAL |  |  | CUSTO HORÁRIO TOTAL
[6 empty] | OPERATIVA | IMPROD | OPERATIVO | IMPROD
CUSTO HORÁRIO TOTAL DE EQUIPAMENTOS
B - MÃO DE OBRA | [6 empty] | QUANT. | UNIDADE | CUSTO |  | CUSTO HORÁRIO TOTAL
UNITÁRIO
CUSTO HORÁRIO TOTAL DE MÃO DE OBRA
PRODUÇÃO DA EQUIPE |  | 1 | CUSTO HORÁRIO TOTAL DE EXECUÇÃO
CUSTO UNITÁRIO DE EXECUÇÃO
C - MATERIAIS | [5 empty] | QUANTIDADE |  | UNIDADE | PREÇO |  | CUSTO
[9 empty] | UNITÁRIO |  | UNITÁRIO
CUSTO TOTAL DE MATERIAIS
D - ATIVIDADES AUXILIARES | [5 empty] | QUANTIDADE |  | UNIDADE | PREÇO |  | CUSTO UNITÁRIO
UNITÁRIO
1109669 | ARGAMASSA DE CIMENTO E AREIA 1:3 - CONFECÇÃO EM BETONEIRA E LANÇAMENTO MANUAL - AREIA COMERCIAL |  |  |  |  | 0.0001 |  | m³ | 442.07 |  | 0.0442
1107892 | CONCRETO FCK = 20 MPA - CONFECÇÃO EM BETONEIRA E LANÇAMENTO MANUAL - AREIA E BRITA COMERCIAIS |  |  |  |  | 0.0334 |  | m³ | 370.06 |  | 12.36
3103302 | FÔRMAS DE TÁBUAS DE PINHO PARA DISPOSITIVOS DE DRENAGEM - UTILIZAÇÃO DE 3 VEZES - CONFECÇÃO, INSTALAÇÃO E RETIRADA |  |  |  |  | 0.5141 |  | m² | 78 |  | 40.0998
4805750 | ESCAVAÇÃO MANUAL EM MATERIAL DE 1ª CATEGORIA NA PROFUNDIDADE DE ATÉ 1 M |  |  |  |  | 0.018 |  | m³ | 51.54 |  | 0.9277
CUSTO TOTAL DE ATIVIDADES AUXILIARES | [10 empty] | 53.4317
E -TEMPO FIXO | [5 empty] | QUANTIDADE |  | UNIDADE | PREÇO |  | CUSTO UNITÁRIO
UNITÁRIO
CUSTO TOTAL DE TEMPO FIXO
F - TRANSPORTES |  | Qtde | Unid. | Custo |  |  | DMT |  |  | FIT | CUSTO UNITÁRIO
|  |  |  | (LN) | (RP) | (PV) | (LN) | (RP) | (PV)
CUSTO UNITÁRIO TOTAL DE TRANSPORTE
CUSTO UNITÁRIO DIRETO TOTAL | [10 empty] | 53.43
BDI | [9 empty] | 28.14% | 15.04
CUSTO UNITÁRIO TOTAL | [10 empty] | 68.47
COMPOSIÇÃO DOS CUSTOS UNITÁRIOS DOS SERVIÇOS
PROPONENTE:
REFERENTE: | Projeto de Implantação de Travessia em Concreto Armado na Rua das Acácias no bairro São João
ITEM: | 2003379
DESCRIÇÃO DO SERVIÇO: | [8 empty] | DATA BASE: | OUT./2025 - Sem deson.
MEIO-FIO DE CONCRETO - MFC 06 - AREIA E BRITA COMERCIAIS - FÔRMA DE MADEIRA | [8 empty] | UNIDADE: |  | M
A - EQUIPAMENTOS |  |  |  |  | QUANT. | UTILIZAÇÃO |  | CUSTO OPERACIONAL |  |  | CUSTO HORÁRIO TOTAL
[6 empty] | OPERATIVA | IMPROD | OPERATIVO | IMPROD
CUSTO HORÁRIO TOTAL DE EQUIPAMENTOS
B - MÃO DE OBRA | [6 empty] | QUANT. | UNIDADE | CUSTO |  | CUSTO HORÁRIO TOTAL
UNITÁRIO
CUSTO HORÁRIO TOTAL DE MÃO DE OBRA
PRODUÇÃO DA EQUIPE |  | 1 | CUSTO HORÁRIO TOTAL DE EXECUÇÃO
CUSTO UNITÁRIO DE EXECUÇÃO
C - MATERIAIS | [5 empty] | QUANTIDADE |  | UNIDADE | PREÇO |  | CUSTO
[9 empty] | UNITÁRIO |  | UNITÁRIO
CUSTO TOTAL DE MATERIAIS
D - ATIVIDADES AUXILIARES | [5 empty] | QUANTIDADE |  | UNIDADE | PREÇO |  | CUSTO UNITÁRIO
UNITÁRIO
1109669 | ARGAMASSA DE CIMENTO E AREIA 1:3 - CONFECÇÃO EM BETONEIRA E LANÇAMENTO MANUAL - AREIA COMERCIAL |  |  |  |  | 0.0001 |  | m³ | 442.07 |  | 0.0442
1107892 | CONCRETO FCK = 20 MPA - CONFECÇÃO EM BETONEIRA E LANÇAMENTO MANUAL - AREIA E BRITA COMERCIAIS |  |  |  |  | 0.0225 |  | m³ | 370.06 |  | 8.3264
3103302 | FÔRMAS DE TÁBUAS DE PINHO PARA DISPOSITIVOS DE DRENAGEM - UTILIZAÇÃO DE 3 VEZES - CONFECÇÃO, INSTALAÇÃO E RETIRADA |  |  |  |  | 0.2701 |  | m² | 78 |  | 21.0678
4805750 | ESCAVAÇÃO MANUAL EM MATERIAL DE 1ª CATEGORIA NA PROFUNDIDADE DE ATÉ 1 M |  |  |  |  | 0.018 |  | m³ | 51.54 |  | 0.9277
CUSTO TOTAL DE ATIVIDADES AUXILIARES | [10 empty] | 30.3661
E -TEMPO FIXO | [5 empty] | QUANTIDADE |  | UNIDADE | PREÇO |  | CUSTO UNITÁRIO
UNITÁRIO
CUSTO TOTAL DE TEMPO FIXO
F - TRANSPORTES |  | Qtde | Unid. | Custo |  |  | DMT |  |  | FIT | CUSTO UNITÁRIO
|  |  |  | (LN) | (RP) | (PV) | (LN) | (RP) | (PV)
CUSTO UNITÁRIO TOTAL DE TRANSPORTE
CUSTO UNITÁRIO DIRETO TOTAL | [10 empty] | 30.37
BDI | [9 empty] | 28.14% | 8.55
CUSTO UNITÁRIO TOTAL | [10 empty] | 38.92
COMPOSIÇÃO DOS CUSTOS UNITÁRIOS DOS SERVIÇOS
PROPONENTE:
REFERENTE: | Projeto de Implantação de Travessia em Concreto Armado na Rua das Acácias no bairro São João
ITEM: | 2003411
DESCRIÇÃO DO SERVIÇO: | [8 empty] | DATA BASE: | OUT./2025 - Sem deson.
DESCIDA D'ÁGUA DE ATERROS EM DEGRAUS - DAD 110-26 - AREIA E BRITA COMERCIAIS | [8 empty] | UNIDADE: |  | M
A - EQUIPAMENTOS |  |  |  |  | QUANT. | UTILIZAÇÃO |  | CUSTO OPERACIONAL |  |  | CUSTO HORÁRIO TOTAL
[6 empty] | OPERATIVA | IMPROD | OPERATIVO | IMPROD
CUSTO HORÁRIO TOTAL DE EQUIPAMENTOS
B - MÃO DE OBRA | [6 empty] | QUANT. | UNIDADE | CUSTO |  | CUSTO HORÁRIO TOTAL
UNITÁRIO
CUSTO HORÁRIO TOTAL DE MÃO DE OBRA
PRODUÇÃO DA EQUIPE |  | 1 | CUSTO HORÁRIO TOTAL DE EXECUÇÃO
CUSTO UNITÁRIO DE EXECUÇÃO
C - MATERIAIS | [5 empty] | QUANTIDADE |  | UNIDADE | PREÇO |  | CUSTO
[9 empty] | UNITÁRIO |  | UNITÁRIO
CUSTO TOTAL DE MATERIAIS
D - ATIVIDADES AUXILIARES | [5 empty] | QUANTIDADE |  | UNIDADE | PREÇO |  | CUSTO UNITÁRIO
UNITÁRIO
0407819 | ARMAÇÃO EM AÇO CA-50 - FORNECIMENTO, PREPARO E COLOCAÇÃO |  |  |  |  | 26.335 |  | kg | 10.77 |  | 283.628
1107892 | CONCRETO FCK = 20 MPA - CONFECÇÃO EM BETONEIRA E LANÇAMENTO MANUAL - AREIA E BRITA COMERCIAIS |  |  |  |  | 0.421 |  | m³ | 370.06 |  | 155.7953
1100657 | ADENSAMENTO DE CONCRETO POR VIBRADOR DE IMERSÃO |  |  |  |  | 0.421 |  | m³ | 3.87 |  | 1.6293
3103302 | FÔRMAS DE TÁBUAS DE PINHO PARA DISPOSITIVOS DE DRENAGEM - UTILIZAÇÃO DE 3 VEZES - CONFECÇÃO, INSTALAÇÃO E RETIRADA |  |  |  |  | 2.7747 |  | m² | 78 |  | 216.4266
4805750 | ESCAVAÇÃO MANUAL EM MATERIAL DE 1ª CATEGORIA NA PROFUNDIDADE DE ATÉ 1 M |  |  |  |  | 0.6183 |  | m³ | 51.54 |  | 31.8672
4805756 | APILOAMENTO MANUAL DE SUPERFÍCIE COM ESPESSURA DE 15 CM |  |  |  |  | 1.0849 |  | m² | 5.8 |  | 6.2924
CUSTO TOTAL DE ATIVIDADES AUXILIARES | [10 empty] | 695.6388
E -TEMPO FIXO | [5 empty] | QUANTIDADE |  | UNIDADE | PREÇO |  | CUSTO UNITÁRIO
UNITÁRIO
CUSTO TOTAL DE TEMPO FIXO
F - TRANSPORTES |  | Qtde | Unid. | Custo |  |  | DMT |  |  | FIT | CUSTO UNITÁRIO
|  |  |  | (LN) | (RP) | (PV) | (LN) | (RP) | (PV)
CUSTO UNITÁRIO TOTAL DE TRANSPORTE
CUSTO UNITÁRIO DIRETO TOTAL | [10 empty] | 695.64
BDI | [9 empty] | 28.14% | 195.75
CUSTO UNITÁRIO TOTAL | [10 empty] | 891.39
COMPOSIÇÃO DOS CUSTOS UNITÁRIOS DOS SERVIÇOS
PROPONENTE:
REFERENTE: | Projeto de Implantação de Travessia em Concreto Armado na Rua das Acácias no bairro São João
ITEM: | 3713604
DESCRIÇÃO DO SERVIÇO: | [8 empty] | DATA BASE: | OUT./2025 - Sem deson.
DEFENSA SEMIMALEÁVEL SIMPLES - FORNECIMENTO E IMPLANTAÇÃO | [8 empty] | UNIDADE: |  | M
A - EQUIPAMENTOS |  |  |  |  | QUANT. | UTILIZAÇÃO |  | CUSTO OPERACIONAL |  |  | CUSTO HORÁRIO TOTAL
[6 empty] | OPERATIVA | IMPROD | OPERATIVO | IMPROD
E9082 | BATE-ESTACA HIDRÁULICO PARA DEFENSAS MONTADO EM CAMINHÃO GUINDAUTO COM CAPACIDADE DE 6,2 T E CARROCERIA DE 5 T - 152 KW |  |  |  | 1 | 1 | 0 | 396.8556 | 157.1916 |  | 396.8556
CUSTO HORÁRIO TOTAL DE EQUIPAMENTOS | [10 empty] | 396.8556
B - MÃO DE OBRA | [6 empty] | QUANT. | UNIDADE | CUSTO |  | CUSTO HORÁRIO TOTAL
UNITÁRIO
P9801 | AJUDANTE | [5 empty] | 3 | H | 27.2377 |  | 81.7131
P9830 | MONTADOR | [5 empty] | 1 | H | 33.196 |  | 33.196
|  |  | CUSTO HORÁRIO TOTAL DE MÃO DE OBRA | [7 empty] | 114.9091
PRODUÇÃO DA EQUIPE |  | 66.4 | CUSTO HORÁRIO TOTAL DE EXECUÇÃO | [7 empty] | 511.7647
[9 empty] | CUSTO UNITÁRIO DE EXECUÇÃO |  | 7.7073
[9 empty] | Custo FIC | 0.04074 | 0.1669
[9 empty] | Custo FIT |  | 0
C - MATERIAIS | [5 empty] | QUANTIDADE |  | UNIDADE | PREÇO |  | CUSTO
[9 empty] | UNITÁRIO |  | UNITÁRIO
M1968 | DEFENSA METÁLICA SEMIMALEÁVEL SIMPLES - COTAÇÃO |  |  |  |  | 0.25 |  | UN | 775.802 |  | 193.9505
CUSTO TOTAL DE MATERIAIS | [10 empty] | 193.9505
D - ATIVIDADES AUXILIARES | [5 empty] | QUANTIDADE |  | UNIDADE | PREÇO |  | CUSTO UNITÁRIO
UNITÁRIO
CUSTO TOTAL DE ATIVIDADES AUXILIARES
E -TEMPO FIXO | [5 empty] | QUANTIDADE |  | UNIDADE | PREÇO |  | CUSTO UNITÁRIO
UNITÁRIO
M1968 5915373 | DEFENSA METÁLICA SEMIMALEÁVEL SIMPLES - GUINDAUTO 20 T.M |  |  |  |  | 0.01936 |  | t | 19.63 |  | 0.38
CUSTO TOTAL DE TEMPO FIXO | [10 empty] | 0.38
F - TRANSPORTES |  | Qtde | Unid. | Custo |  |  | DMT |  |  | FIT | CUSTO UNITÁRIO
|  |  |  | (LN) | (RP) | (PV) | (LN) | (RP) | (PV)
M1968 5914614 | DEFENSA METÁLICA SEMIMALEÁVEL SIMPLES - GUINDAUTO 20 T.M | 0.01936 | tkm | 2.82 | 2.26 | 1.85 | 0 | 0 | 0 |  | 0
CUSTO UNITÁRIO TOTAL DE TRANSPORTE | [10 empty] | 0
CUSTO UNITÁRIO DIRETO TOTAL | [10 empty] | 202.2
BDI | [9 empty] | 28.14% | 56.9
CUSTO UNITÁRIO TOTAL | [10 empty] | 259.1
COMPOSIÇÃO DOS CUSTOS UNITÁRIOS DOS SERVIÇOS
PROPONENTE:
REFERENTE: | Projeto de Implantação de Travessia em Concreto Armado na Rua das Acácias no bairro São João
ITEM: | 3713605
DESCRIÇÃO DO SERVIÇO: | [8 empty] | DATA BASE: | OUT./2025 - Sem deson.
ANCORAGEM DE DEFENSA SEMIMALEÁVEL SIMPLES - FORNECIMENTO E IMPLANTAÇÃO | [8 empty] | UNIDADE: |  | M
A - EQUIPAMENTOS |  |  |  |  | QUANT. | UTILIZAÇÃO |  | CUSTO OPERACIONAL |  |  | CUSTO HORÁRIO TOTAL
[6 empty] | OPERATIVA | IMPROD | OPERATIVO | IMPROD
E9082 | BATE-ESTACA HIDRÁULICO PARA DEFENSAS MONTADO EM CAMINHÃO GUINDAUTO COM CAPACIDADE DE 6,2 T E CARROCERIA DE 5 T - 152 KW |  |  |  | 1 | 1 | 0 | 396.8556 | 157.1916 |  | 396.8556
CUSTO HORÁRIO TOTAL DE EQUIPAMENTOS | [10 empty] | 396.8556
B - MÃO DE OBRA | [6 empty] | QUANT. | UNIDADE | CUSTO |  | CUSTO HORÁRIO TOTAL
UNITÁRIO
P9801 | AJUDANTE | [5 empty] | 3 | H | 27.2377 |  | 81.7131
P9830 | MONTADOR | [5 empty] | 1 | H | 33.196 |  | 33.196
|  |  | CUSTO HORÁRIO TOTAL DE MÃO DE OBRA | [7 empty] | 114.9091
PRODUÇÃO DA EQUIPE |  | 7.38 | CUSTO HORÁRIO TOTAL DE EXECUÇÃO | [7 empty] | 511.7647
[9 empty] | CUSTO UNITÁRIO DE EXECUÇÃO |  | 69.3448
[9 empty] | Custo FIC | 0.04074 | 1.5021
[9 empty] | Custo FIT |  | 0
C - MATERIAIS | [5 empty] | QUANTIDADE |  | UNIDADE | PREÇO |  | CUSTO
[9 empty] | UNITÁRIO |  | UNITÁRIO
M1968 | DEFENSA METÁLICA SEMIMALEÁVEL SIMPLES - COTAÇÃO |  |  |  |  | 0.25 |  | UN | 775.802 |  | 193.9505
CUSTO TOTAL DE MATERIAIS | [10 empty] | 193.9505
D - ATIVIDADES AUXILIARES | [5 empty] | QUANTIDADE |  | UNIDADE | PREÇO |  | CUSTO UNITÁRIO
UNITÁRIO
CUSTO TOTAL DE ATIVIDADES AUXILIARES
E -TEMPO FIXO | [5 empty] | QUANTIDADE |  | UNIDADE | PREÇO |  | CUSTO UNITÁRIO
UNITÁRIO
M1968 5915373 | DEFENSA METÁLICA SEMIMALEÁVEL SIMPLES - GUINDAUTO 20 T.M |  |  |  |  | 0.01936 |  | t | 19.63 |  | 0.38
CUSTO TOTAL DE TEMPO FIXO | [10 empty] | 0.38
F - TRANSPORTES |  | Qtde | Unid. | Custo |  |  | DMT |  |  | FIT | CUSTO UNITÁRIO
|  |  |  | (LN) | (RP) | (PV) | (LN) | (RP) | (PV)
M1968 5914614 | DEFENSA METÁLICA SEMIMALEÁVEL SIMPLES - GUINDAUTO 20 T.M | 0.01936 | tkm | 2.82 | 2.26 | 1.85 | 0 | 0 | 0 |  | 0
CUSTO UNITÁRIO TOTAL DE TRANSPORTE | [10 empty] | 0
CUSTO UNITÁRIO DIRETO TOTAL | [10 empty] | 265.18
BDI | [9 empty] | 28.14% | 74.62
CUSTO UNITÁRIO TOTAL | [10 empty] | 339.8
COMPOSIÇÃO DOS CUSTOS UNITÁRIOS DOS SERVIÇOS
PROPONENTE:
REFERENTE: | Projeto de Implantação de Travessia em Concreto Armado na Rua das Acácias no bairro São João
ITEM: | 4011209
DESCRIÇÃO DO SERVIÇO: | [8 empty] | DATA BASE: | OUT./2025 - Sem deson.
REGULARIZAÇÃO DO SUBLEITO - 100% PROCTOR INTERMEDIÁRIO | [8 empty] | UNIDADE: |  | M²
A - EQUIPAMENTOS |  |  |  |  | QUANT. | UTILIZAÇÃO |  | CUSTO OPERACIONAL |  |  | CUSTO HORÁRIO TOTAL
[6 empty] | OPERATIVA | IMPROD | OPERATIVO | IMPROD
E9518 | GRADE DE 24 DISCOS REBOCÁVEL DE D = 60 CM (24") |  |  |  | 1 | 0.41 | 0.59 | 4.9497 | 3.4469 |  | 4.063
E9524 | MOTONIVELADORA - 93 KW |  |  |  | 1 | 0.43 | 0.57 | 339.721 | 148.9581 |  | 230.9861
E9571 | CAMINHÃO TANQUE COM CAPACIDADE DE 10.000 L - 188 KW |  |  |  | 1 | 0.61 | 0.39 | 359.7458 | 98.4904 |  | 257.8562
E9577 | TRATOR AGRÍCOLA SOBRE PNEUS - 77 KW |  |  |  | 1 | 0.41 | 0.59 | 179.4212 | 71.2363 |  | 115.5921
E9685 | ROLO COMPACTADOR PÉ DE CARNEIRO VIBRATÓRIO AUTOPROPELIDO POR PNEUS DE 11,6 T - 82 KW |  |  |  | 1 | 1 | 0 | 247.1532 | 113.1344 |  | 247.1532
E9762 | ROLO COMPACTADOR DE PNEUS AUTOPROPELIDO DE 27 T - 85 KW |  |  |  | 1 | 0.96 | 0.04 | 330.9282 | 163.724 |  | 324.24
CUSTO HORÁRIO TOTAL DE EQUIPAMENTOS | [10 empty] | 1179.8906
B - MÃO DE OBRA | [6 empty] | QUANT. | UNIDADE | CUSTO |  | CUSTO HORÁRIO TOTAL
UNITÁRIO
P9824 | SERVENTE | [5 empty] | 1 | H | 24.5666 |  | 24.5666
|  |  | CUSTO HORÁRIO TOTAL DE MÃO DE OBRA | [7 empty] | 24.5666
PRODUÇÃO DA EQUIPE |  | 672.8 | CUSTO HORÁRIO TOTAL DE EXECUÇÃO | [7 empty] | 1204.4572
[9 empty] | CUSTO UNITÁRIO DE EXECUÇÃO |  | 1.7902
[9 empty] | Custo FIC | 0.17016 | 0.1577
[9 empty] | Custo FIT |  | 0
C - MATERIAIS | [5 empty] | QUANTIDADE |  | UNIDADE | PREÇO |  | CUSTO
[9 empty] | UNITÁRIO |  | UNITÁRIO
CUSTO TOTAL DE MATERIAIS
D - ATIVIDADES AUXILIARES | [5 empty] | QUANTIDADE |  | UNIDADE | PREÇO |  | CUSTO UNITÁRIO
UNITÁRIO
CUSTO TOTAL DE ATIVIDADES AUXILIARES
E -TEMPO FIXO | [5 empty] | QUANTIDADE |  | UNIDADE | PREÇO |  | CUSTO UNITÁRIO
UNITÁRIO
CUSTO TOTAL DE TEMPO FIXO
F - TRANSPORTES |  | Qtde | Unid. | Custo |  |  | DMT |  |  | FIT | CUSTO UNITÁRIO
|  |  |  | (LN) | (RP) | (PV) | (LN) | (RP) | (PV)
CUSTO UNITÁRIO TOTAL DE TRANSPORTE
CUSTO UNITÁRIO DIRETO TOTAL | [10 empty] | 1.95
BDI | [9 empty] | 28.14% | 0.55
CUSTO UNITÁRIO TOTAL | [10 empty] | 2.5
COMPOSIÇÃO DOS CUSTOS UNITÁRIOS DOS SERVIÇOS
PROPONENTE:
REFERENTE: | Projeto de Implantação de Travessia em Concreto Armado na Rua das Acácias no bairro São João
ITEM: | 4413984
DESCRIÇÃO DO SERVIÇO: | [8 empty] | DATA BASE: | OUT./2025 - Sem deson.
REGULARIZAÇÃO DE BOTA-FORA COM ESPALHAMENTO E COMPACTAÇÃO | [8 empty] | UNIDADE: |  | M³
A - EQUIPAMENTOS |  |  |  |  | QUANT. | UTILIZAÇÃO |  | CUSTO OPERACIONAL |  |  | CUSTO HORÁRIO TOTAL
[6 empty] | OPERATIVA | IMPROD | OPERATIVO | IMPROD
E9518 | GRADE DE 24 DISCOS REBOCÁVEL DE D = 60 CM (24") |  |  |  | 1 | 0.69 | 0.31 | 4.9497 | 3.4469 |  | 4.4838
E9524 | MOTONIVELADORA - 93 KW |  |  |  | 1 | 0.99 | 0.01 | 339.721 | 148.9581 |  | 337.8134
E9571 | CAMINHÃO TANQUE COM CAPACIDADE DE 10.000 L - 188 KW |  |  |  | 2 | 0.93 | 0.07 | 359.7458 | 98.4904 |  | 682.9158
E9577 | TRATOR AGRÍCOLA SOBRE PNEUS - 77 KW |  |  |  | 1 | 0.69 | 0.31 | 179.4212 | 71.2363 |  | 145.8839
E9685 | ROLO COMPACTADOR PÉ DE CARNEIRO VIBRATÓRIO AUTOPROPELIDO POR PNEUS DE 11,6 T - 82 KW |  |  |  | 1 | 1 | 0 | 247.1532 | 113.1344 |  | 247.1532
CUSTO HORÁRIO TOTAL DE EQUIPAMENTOS | [10 empty] | 1418.2501
B - MÃO DE OBRA | [6 empty] | QUANT. | UNIDADE | CUSTO |  | CUSTO HORÁRIO TOTAL
UNITÁRIO
P9824 | SERVENTE | [5 empty] | 1 | H | 24.5666 |  | 24.5666
|  |  | CUSTO HORÁRIO TOTAL DE MÃO DE OBRA | [7 empty] | 24.5666
PRODUÇÃO DA EQUIPE |  | 336.4 | CUSTO HORÁRIO TOTAL DE EXECUÇÃO | [7 empty] | 1442.8167
[9 empty] | CUSTO UNITÁRIO DE EXECUÇÃO |  | 4.289
[9 empty] | Custo FIC | 0.04889 | 0.0811
[9 empty] | Custo FIT |  | 0
C - MATERIAIS | [5 empty] | QUANTIDADE |  | UNIDADE | PREÇO |  | CUSTO
[9 empty] | UNITÁRIO |  | UNITÁRIO
CUSTO TOTAL DE MATERIAIS
D - ATIVIDADES AUXILIARES | [5 empty] | QUANTIDADE |  | UNIDADE | PREÇO |  | CUSTO UNITÁRIO
UNITÁRIO
CUSTO TOTAL DE ATIVIDADES AUXILIARES
E -TEMPO FIXO | [5 empty] | QUANTIDADE |  | UNIDADE | PREÇO |  | CUSTO UNITÁRIO
UNITÁRIO
CUSTO TOTAL DE TEMPO FIXO
F - TRANSPORTES |  | Qtde | Unid. | Custo |  |  | DMT |  |  | FIT | CUSTO UNITÁRIO
|  |  |  | (LN) | (RP) | (PV) | (LN) | (RP) | (PV)
CUSTO UNITÁRIO TOTAL DE TRANSPORTE
CUSTO UNITÁRIO DIRETO TOTAL | [10 empty] | 4.37
BDI | [9 empty] | 28.14% | 1.23
CUSTO UNITÁRIO TOTAL | [10 empty] | 5.6
COMPOSIÇÃO DOS CUSTOS UNITÁRIOS DOS SERVIÇOS
PROPONENTE:
REFERENTE: | Projeto de Implantação de Travessia em Concreto Armado na Rua das Acácias no bairro São João
ITEM: | 4805754
DESCRIÇÃO DO SERVIÇO: | [8 empty] | DATA BASE: | OUT./2025 - Sem deson.
COMPACTAÇÃO MANUAL COM SOQUETE VIBRATÓRIO | [8 empty] | UNIDADE: |  | M³
A - EQUIPAMENTOS |  |  |  |  | QUANT. | UTILIZAÇÃO |  | CUSTO OPERACIONAL |  |  | CUSTO HORÁRIO TOTAL
[6 empty] | OPERATIVA | IMPROD | OPERATIVO | IMPROD
E9647 | COMPACTADOR MANUAL COM SOQUETE VIBRATÓRIO - 4,10 KW |  |  |  | 1 | 1 | 0 | 12.9914 | 2.7624 |  | 12.9914
CUSTO HORÁRIO TOTAL DE EQUIPAMENTOS | [10 empty] | 12.9914
B - MÃO DE OBRA | [6 empty] | QUANT. | UNIDADE | CUSTO |  | CUSTO HORÁRIO TOTAL
UNITÁRIO
P9824 | SERVENTE | [5 empty] | 1 | H | 24.5666 |  | 24.5666
|  |  | CUSTO HORÁRIO TOTAL DE MÃO DE OBRA | [7 empty] | 24.5666
PRODUÇÃO DA EQUIPE |  | 4.6688 | CUSTO HORÁRIO TOTAL DE EXECUÇÃO | [7 empty] | 37.558
[9 empty] | CUSTO UNITÁRIO DE EXECUÇÃO |  | 8.0446
[9 empty] | Custo FIC | 0.04889 | 0.2862
[9 empty] | Custo FIT |  | 0
C - MATERIAIS | [5 empty] | QUANTIDADE |  | UNIDADE | PREÇO |  | CUSTO
[9 empty] | UNITÁRIO |  | UNITÁRIO
CUSTO TOTAL DE MATERIAIS
D - ATIVIDADES AUXILIARES | [5 empty] | QUANTIDADE |  | UNIDADE | PREÇO |  | CUSTO UNITÁRIO
UNITÁRIO
CUSTO TOTAL DE ATIVIDADES AUXILIARES
E -TEMPO FIXO | [5 empty] | QUANTIDADE |  | UNIDADE | PREÇO |  | CUSTO UNITÁRIO
UNITÁRIO
CUSTO TOTAL DE TEMPO FIXO
F - TRANSPORTES |  | Qtde | Unid. | Custo |  |  | DMT |  |  | FIT | CUSTO UNITÁRIO
|  |  |  | (LN) | (RP) | (PV) | (LN) | (RP) | (PV)
CUSTO UNITÁRIO TOTAL DE TRANSPORTE
CUSTO UNITÁRIO DIRETO TOTAL | [10 empty] | 8.33
BDI | [9 empty] | 28.14% | 2.34
CUSTO UNITÁRIO TOTAL | [10 empty] | 10.67
COMPOSIÇÃO DOS CUSTOS UNITÁRIOS DOS SERVIÇOS
PROPONENTE:
REFERENTE: | Projeto de Implantação de Travessia em Concreto Armado na Rua das Acácias no bairro São João
ITEM: | 4805757
DESCRIÇÃO DO SERVIÇO: | [8 empty] | DATA BASE: | OUT./2025 - Sem deson.
ESCAVAÇÃO MECÂNICA DE VALA EM MATERIAL DE 1ª CATEGORIA | [8 empty] | UNIDADE: |  | M³
A - EQUIPAMENTOS |  |  |  |  | QUANT. | UTILIZAÇÃO |  | CUSTO OPERACIONAL |  |  | CUSTO HORÁRIO TOTAL
[6 empty] | OPERATIVA | IMPROD | OPERATIVO | IMPROD
E9526 | RETROESCAVADEIRA DE PNEUS - CAPACIDADE DA CAÇAMBA DA PÁ-CARREGADEIRA DE 0,76 M³ E DA RETROESCAVADEIRA DE 0,29 M³ - 58 KW |  |  |  | 1 | 1 | 0 | 155.5726 | 79.681 |  | 155.5726
CUSTO HORÁRIO TOTAL DE EQUIPAMENTOS | [10 empty] | 155.5726
B - MÃO DE OBRA | [6 empty] | QUANT. | UNIDADE | CUSTO |  | CUSTO HORÁRIO TOTAL
UNITÁRIO
P9824 | SERVENTE | [5 empty] | 1 | H | 24.5666 |  | 24.5666
|  |  | CUSTO HORÁRIO TOTAL DE MÃO DE OBRA | [7 empty] | 24.5666
PRODUÇÃO DA EQUIPE |  | 26 | CUSTO HORÁRIO TOTAL DE EXECUÇÃO | [7 empty] | 180.1392
[9 empty] | CUSTO UNITÁRIO DE EXECUÇÃO |  | 6.9284
[9 empty] | Custo FIC | 0.04889 | 0.196
[9 empty] | Custo FIT |  | 0
C - MATERIAIS | [5 empty] | QUANTIDADE |  | UNIDADE | PREÇO |  | CUSTO
[9 empty] | UNITÁRIO |  | UNITÁRIO
CUSTO TOTAL DE MATERIAIS
D - ATIVIDADES AUXILIARES | [5 empty] | QUANTIDADE |  | UNIDADE | PREÇO |  | CUSTO UNITÁRIO
UNITÁRIO
CUSTO TOTAL DE ATIVIDADES AUXILIARES
E -TEMPO FIXO | [5 empty] | QUANTIDADE |  | UNIDADE | PREÇO |  | CUSTO UNITÁRIO
UNITÁRIO
CUSTO TOTAL DE TEMPO FIXO
F - TRANSPORTES |  | Qtde | Unid. | Custo |  |  | DMT |  |  | FIT | CUSTO UNITÁRIO
|  |  |  | (LN) | (RP) | (PV) | (LN) | (RP) | (PV)
CUSTO UNITÁRIO TOTAL DE TRANSPORTE
CUSTO UNITÁRIO DIRETO TOTAL | [10 empty] | 7.12
BDI | [9 empty] | 28.14% | 2
CUSTO UNITÁRIO TOTAL | [10 empty] | 9.12
COMPOSIÇÃO DOS CUSTOS UNITÁRIOS DOS SERVIÇOS
PROPONENTE:
REFERENTE: | Projeto de Implantação de Travessia em Concreto Armado na Rua das Acácias no bairro São João
ITEM: | 4815671
DESCRIÇÃO DO SERVIÇO: | [8 empty] | DATA BASE: | OUT./2025 - Sem deson.
REATERRO E COMPACTAÇÃO COM SOQUETE VIBRATÓRIO | [8 empty] | UNIDADE: |  | M³
A - EQUIPAMENTOS |  |  |  |  | QUANT. | UTILIZAÇÃO |  | CUSTO OPERACIONAL |  |  | CUSTO HORÁRIO TOTAL
[6 empty] | OPERATIVA | IMPROD | OPERATIVO | IMPROD
E9647 | COMPACTADOR MANUAL COM SOQUETE VIBRATÓRIO - 4,10 KW |  |  |  | 1 | 1 | 0 | 12.9914 | 2.7624 |  | 12.9914
CUSTO HORÁRIO TOTAL DE EQUIPAMENTOS | [10 empty] | 12.9914
B - MÃO DE OBRA | [6 empty] | QUANT. | UNIDADE | CUSTO |  | CUSTO HORÁRIO TOTAL
UNITÁRIO
P9824 | SERVENTE | [5 empty] | 2 | H | 24.5666 |  | 49.1332
|  |  | CUSTO HORÁRIO TOTAL DE MÃO DE OBRA | [7 empty] | 49.1332
PRODUÇÃO DA EQUIPE |  | 3.1125 | CUSTO HORÁRIO TOTAL DE EXECUÇÃO | [7 empty] | 62.1246
[9 empty] | CUSTO UNITÁRIO DE EXECUÇÃO |  | 19.9597
[9 empty] | Custo FIC | 0.04889 | 0.8152
[9 empty] | Custo FIT |  | 0
C - MATERIAIS | [5 empty] | QUANTIDADE |  | UNIDADE | PREÇO |  | CUSTO
[9 empty] | UNITÁRIO |  | UNITÁRIO
CUSTO TOTAL DE MATERIAIS
D - ATIVIDADES AUXILIARES | [5 empty] | QUANTIDADE |  | UNIDADE | PREÇO |  | CUSTO UNITÁRIO
UNITÁRIO
CUSTO TOTAL DE ATIVIDADES AUXILIARES
E -TEMPO FIXO | [5 empty] | QUANTIDADE |  | UNIDADE | PREÇO |  | CUSTO UNITÁRIO
UNITÁRIO
CUSTO TOTAL DE TEMPO FIXO
F - TRANSPORTES |  | Qtde | Unid. | Custo |  |  | DMT |  |  | FIT | CUSTO UNITÁRIO
|  |  |  | (LN) | (RP) | (PV) | (LN) | (RP) | (PV)
CUSTO UNITÁRIO TOTAL DE TRANSPORTE
CUSTO UNITÁRIO DIRETO TOTAL | [10 empty] | 20.77
BDI | [9 empty] | 28.14% | 5.84
CUSTO UNITÁRIO TOTAL | [10 empty] | 26.61
COMPOSIÇÃO DOS CUSTOS UNITÁRIOS DOS SERVIÇOS
PROPONENTE:
REFERENTE: | Projeto de Implantação de Travessia em Concreto Armado na Rua das Acácias no bairro São João
ITEM: | 5212556
DESCRIÇÃO DO SERVIÇO: | [8 empty] | DATA BASE: | OUT./2025 - Sem deson.
PLACA PARA SINALIZAÇÃO DE OBRAS MONTADA EM CAVALETE METÁLICO - 1,00 X 1,00 M - UTILIZAÇÃO DE 600 CICLOS - FORNECIMENTO, 01 IMPLANTAÇÃO E 01 RETIRADA DIÁRIA | [8 empty] | UNIDADE: |  | UN.DIA
A - EQUIPAMENTOS |  |  |  |  | QUANT. | UTILIZAÇÃO |  | CUSTO OPERACIONAL |  |  | CUSTO HORÁRIO TOTAL
[6 empty] | OPERATIVA | IMPROD | OPERATIVO | IMPROD
CUSTO HORÁRIO TOTAL DE EQUIPAMENTOS
B - MÃO DE OBRA | [6 empty] | QUANT. | UNIDADE | CUSTO |  | CUSTO HORÁRIO TOTAL
UNITÁRIO
CUSTO HORÁRIO TOTAL DE MÃO DE OBRA
PRODUÇÃO DA EQUIPE |  | 1 | CUSTO HORÁRIO TOTAL DE EXECUÇÃO
CUSTO UNITÁRIO DE EXECUÇÃO
C - MATERIAIS | [5 empty] | QUANTIDADE |  | UNIDADE | PREÇO |  | CUSTO
[9 empty] | UNITÁRIO |  | UNITÁRIO
M1079 | PARAFUSO DE CABEÇA SEXTAVADA EM AÇO GALVANIZADO TIPO AUTOATARRACHANTE COM ARRUELA DE VEDAÇÃO - D = 6,3 MM E C = 19 MM |  |  |  |  | 0.01333 |  | UN | 0.46 |  | 0.0061
CUSTO TOTAL DE MATERIAIS | [10 empty] | 0.0061
D - ATIVIDADES AUXILIARES | [5 empty] | QUANTIDADE |  | UNIDADE | PREÇO |  | CUSTO UNITÁRIO
UNITÁRIO
5213416 | PLACA EM AÇO Nº 16 GALVANIZADO COM PELÍCULA RETRORREFLETIVA TIPO I + I - CONFECÇÃO |  |  |  |  | 0.00167 |  | m² | 400.24 |  | 0.6684
5219544 | CAVALETE EM PERFIL METÁLICO PARA PLACA DE SINALIZAÇÃO - 1,00 M X 1,00 M - CONFECÇÃO |  |  |  |  | 0.00167 |  | un | 242.82 |  | 0.4055
CUSTO TOTAL DE ATIVIDADES AUXILIARES | [10 empty] | 1.0739
E -TEMPO FIXO | [5 empty] | QUANTIDADE |  | UNIDADE | PREÇO |  | CUSTO UNITÁRIO
UNITÁRIO
5213416 5914655 | PLACA EM AÇO Nº 16 GALVANIZADO COM PELÍCULA RETRORREFLETIVA TIPO I + I - CONFECÇÃO - CAMINHÃO CARROCERIA 15 T |  |  |  |  | 0.0124 |  | t | 35.83 |  | 0.4443
5219544 5914655 | CAVALETE EM PERFIL METÁLICO PARA PLACA DE SINALIZAÇÃO - 1,00 M X 1,00 M - CONFECÇÃO - CAMINHÃO CARROCERIA 15 T |  |  |  |  | 0.01415 |  | t | 35.83 |  | 0.507
M1079 5914655 | PARAFUSO DE CABEÇA SEXTAVADA EM AÇO GALVANIZADO TIPO AUTOATARRACHANTE COM ARRUELA DE VEDAÇÃO - D = 6,3 MM E C = 19 MM - CAMINHÃO CARROCERIA 15 T |  |  |  |  | 8e-05 |  | t | 35.83 |  | 0.0029
CUSTO TOTAL DE TEMPO FIXO | [10 empty] | 0.9542
F - TRANSPORTES |  | Qtde | Unid. | Custo |  |  | DMT |  |  | FIT | CUSTO UNITÁRIO
|  |  |  | (LN) | (RP) | (PV) | (LN) | (RP) | (PV)
5213416 5914479 | PLACA EM AÇO Nº 16 GALVANIZADO COM PELÍCULA RETRORREFLETIVA TIPO I + I - CONFECÇÃO - CAMINHÃO CARROCERIA 15 T | 0.0124 | tkm | 1.11 | 0.89 | 0.73 | 0 | 0 | 0 |  | 0
5219544 5914479 | CAVALETE EM PERFIL METÁLICO PARA PLACA DE SINALIZAÇÃO - 1,00 M X 1,00 M - CONFECÇÃO - CAMINHÃO CARROCERIA 15 T | 0.01415 | tkm | 1.11 | 0.89 | 0.73 | 0 | 0 | 0 |  | 0
M1079 5914479 | PARAFUSO DE CABEÇA SEXTAVADA EM AÇO GALVANIZADO TIPO AUTOATARRACHANTE COM ARRUELA DE VEDAÇÃO - D = 6,3 MM E C = 19 MM - CAMINHÃO CARROCERIA 15 T | 8e-05 | tkm | 1.11 | 0.89 | 0.73 | 0 | 0 | 0 |  | 0
CUSTO UNITÁRIO TOTAL DE TRANSPORTE | [10 empty] | 0
CUSTO UNITÁRIO DIRETO TOTAL | [10 empty] | 2.03
BDI | [9 empty] | 28.14% | 0.57
CUSTO UNITÁRIO TOTAL | [10 empty] | 2.6
COMPOSIÇÃO DOS CUSTOS UNITÁRIOS DOS SERVIÇOS
PROPONENTE:
REFERENTE: | Projeto de Implantação de Travessia em Concreto Armado na Rua das Acácias no bairro São João
ITEM: | 5212558
DESCRIÇÃO DO SERVIÇO: | [8 empty] | DATA BASE: | OUT./2025 - Sem deson.
PLACA DE REGULAMENTAÇÃO PARA SINALIZAÇÃO DE OBRAS MONTADA EM SUPORTE METÁLICO MÓVEL, R1 LADO 0,414 M - UTILIZAÇÃO DE 600 CICLOS - FORNECIMENTO, 01 IMPLANTAÇÃO E 01 RETIRADA DIÁRIA | [8 empty] | UNIDADE: |  | UN.DIA
A - EQUIPAMENTOS |  |  |  |  | QUANT. | UTILIZAÇÃO |  | CUSTO OPERACIONAL |  |  | CUSTO HORÁRIO TOTAL
[6 empty] | OPERATIVA | IMPROD | OPERATIVO | IMPROD
CUSTO HORÁRIO TOTAL DE EQUIPAMENTOS
B - MÃO DE OBRA | [6 empty] | QUANT. | UNIDADE | CUSTO |  | CUSTO HORÁRIO TOTAL
UNITÁRIO
CUSTO HORÁRIO TOTAL DE MÃO DE OBRA
PRODUÇÃO DA EQUIPE |  | 1 | CUSTO HORÁRIO TOTAL DE EXECUÇÃO
CUSTO UNITÁRIO DE EXECUÇÃO
C - MATERIAIS | [5 empty] | QUANTIDADE |  | UNIDADE | PREÇO |  | CUSTO
[9 empty] | UNITÁRIO |  | UNITÁRIO
M0789 | CONJUNTO PARA FIXAÇÃO DE PLACAS EM AÇO GALVANIZADO COMPOSTO POR BARRA CHATA, ABRAÇADEIRA, PARAFUSOS, PORCAS E ARRUELAS |  |  |  |  | 0.00116 |  | KG | 35.5378 |  | 0.0412
CUSTO TOTAL DE MATERIAIS | [10 empty] | 0.0412
D - ATIVIDADES AUXILIARES | [5 empty] | QUANTIDADE |  | UNIDADE | PREÇO |  | CUSTO UNITÁRIO
UNITÁRIO
5213416 | PLACA EM AÇO Nº 16 GALVANIZADO COM PELÍCULA RETRORREFLETIVA TIPO I + I - CONFECÇÃO |  |  |  |  | 0.00138 |  | m² | 400.24 |  | 0.5523
5219546 | SUPORTE METÁLICO MÓVEL PARA PLACA DE SINALIZAÇÃO - CONFECÇÃO |  |  |  |  | 0.00167 |  | un | 350.94 |  | 0.5861
CUSTO TOTAL DE ATIVIDADES AUXILIARES | [10 empty] | 1.1384
E -TEMPO FIXO | [5 empty] | QUANTIDADE |  | UNIDADE | PREÇO |  | CUSTO UNITÁRIO
UNITÁRIO
M0789 5914655 | CONJUNTO PARA FIXAÇÃO DE PLACAS EM AÇO GALVANIZADO COMPOSTO POR BARRA CHATA, ABRAÇADEIRA, PARAFUSOS, PORCAS E ARRUELAS - CAMINHÃO CARROCERIA 15 T |  |  |  |  | 0.0007 |  | t | 35.83 |  | 0.0251
5213416 5914655 | PLACA EM AÇO Nº 16 GALVANIZADO COM PELÍCULA RETRORREFLETIVA TIPO I + I - CONFECÇÃO - CAMINHÃO CARROCERIA 15 T |  |  |  |  | 0.01026 |  | t | 35.83 |  | 0.3676
5219546 5914655 | SUPORTE METÁLICO MÓVEL PARA PLACA DE SINALIZAÇÃO - CONFECÇÃO - CAMINHÃO CARROCERIA 15 T |  |  |  |  | 0.06738 |  | t | 35.83 |  | 2.4142
CUSTO TOTAL DE TEMPO FIXO | [10 empty] | 2.8069
F - TRANSPORTES |  | Qtde | Unid. | Custo |  |  | DMT |  |  | FIT | CUSTO UNITÁRIO
|  |  |  | (LN) | (RP) | (PV) | (LN) | (RP) | (PV)
M0789 5914479 | CONJUNTO PARA FIXAÇÃO DE PLACAS EM AÇO GALVANIZADO COMPOSTO POR BARRA CHATA, ABRAÇADEIRA, PARAFUSOS, PORCAS E ARRUELAS - CAMINHÃO CARROCERIA 15 T | 0.0007 | tkm | 1.11 | 0.89 | 0.73 | 0 | 0 | 0 |  | 0
5213416 5914479 | PLACA EM AÇO Nº 16 GALVANIZADO COM PELÍCULA RETRORREFLETIVA TIPO I + I - CONFECÇÃO - CAMINHÃO CARROCERIA 15 T | 0.01026 | tkm | 1.11 | 0.89 | 0.73 | 0 | 0 | 0 |  | 0
5219546 5914479 | SUPORTE METÁLICO MÓVEL PARA PLACA DE SINALIZAÇÃO - CONFECÇÃO - CAMINHÃO CARROCERIA 15 T | 0.06738 | tkm | 1.11 | 0.89 | 0.73 | 0 | 0 | 0 |  | 0
CUSTO UNITÁRIO TOTAL DE TRANSPORTE | [10 empty] | 0
CUSTO UNITÁRIO DIRETO TOTAL | [10 empty] | 3.99
BDI | [9 empty] | 28.14% | 1.12
CUSTO UNITÁRIO TOTAL | [10 empty] | 5.11
COMPOSIÇÃO DOS CUSTOS UNITÁRIOS DOS SERVIÇOS
PROPONENTE:
REFERENTE: | Projeto de Implantação de Travessia em Concreto Armado na Rua das Acácias no bairro São João
ITEM: | 5212560
DESCRIÇÃO DO SERVIÇO: | [8 empty] | DATA BASE: | OUT./2025 - Sem deson.
PLACA DE ADVERTÊNCIA PARA SINALIZAÇÃO DE OBRAS MONTADA EM SUPORTE METÁLICO MÓVEL, LADO 1,00 M - UTILIZAÇÃO DE 600 CICLOS - FORNECIMENTO, 01 IMPLANTAÇÃO E 01 RETIRADA DIÁRIA | [8 empty] | UNIDADE: |  | UN.DIA
A - EQUIPAMENTOS |  |  |  |  | QUANT. | UTILIZAÇÃO |  | CUSTO OPERACIONAL |  |  | CUSTO HORÁRIO TOTAL
[6 empty] | OPERATIVA | IMPROD | OPERATIVO | IMPROD
CUSTO HORÁRIO TOTAL DE EQUIPAMENTOS
B - MÃO DE OBRA | [6 empty] | QUANT. | UNIDADE | CUSTO |  | CUSTO HORÁRIO TOTAL
UNITÁRIO
CUSTO HORÁRIO TOTAL DE MÃO DE OBRA
PRODUÇÃO DA EQUIPE |  | 1 | CUSTO HORÁRIO TOTAL DE EXECUÇÃO
CUSTO UNITÁRIO DE EXECUÇÃO
C - MATERIAIS | [5 empty] | QUANTIDADE |  | UNIDADE | PREÇO |  | CUSTO
[9 empty] | UNITÁRIO |  | UNITÁRIO
M0789 | CONJUNTO PARA FIXAÇÃO DE PLACAS EM AÇO GALVANIZADO COMPOSTO POR BARRA CHATA, ABRAÇADEIRA, PARAFUSOS, PORCAS E ARRUELAS |  |  |  |  | 0.00116 |  | KG | 35.5378 |  | 0.0412
CUSTO TOTAL DE MATERIAIS | [10 empty] | 0.0412
D - ATIVIDADES AUXILIARES | [5 empty] | QUANTIDADE |  | UNIDADE | PREÇO |  | CUSTO UNITÁRIO
UNITÁRIO
5213416 | PLACA EM AÇO Nº 16 GALVANIZADO COM PELÍCULA RETRORREFLETIVA TIPO I + I - CONFECÇÃO |  |  |  |  | 0.00167 |  | m² | 400.24 |  | 0.6684
5219546 | SUPORTE METÁLICO MÓVEL PARA PLACA DE SINALIZAÇÃO - CONFECÇÃO |  |  |  |  | 0.00167 |  | un | 350.94 |  | 0.5861
CUSTO TOTAL DE ATIVIDADES AUXILIARES | [10 empty] | 1.2545
E -TEMPO FIXO | [5 empty] | QUANTIDADE |  | UNIDADE | PREÇO |  | CUSTO UNITÁRIO
UNITÁRIO
M0789 5914655 | CONJUNTO PARA FIXAÇÃO DE PLACAS EM AÇO GALVANIZADO COMPOSTO POR BARRA CHATA, ABRAÇADEIRA, PARAFUSOS, PORCAS E ARRUELAS - CAMINHÃO CARROCERIA 15 T |  |  |  |  | 0.0007 |  | t | 35.83 |  | 0.0251
5213416 5914655 | PLACA EM AÇO Nº 16 GALVANIZADO COM PELÍCULA RETRORREFLETIVA TIPO I + I - CONFECÇÃO - CAMINHÃO CARROCERIA 15 T |  |  |  |  | 0.0124 |  | t | 35.83 |  | 0.4443
5219546 5914655 | SUPORTE METÁLICO MÓVEL PARA PLACA DE SINALIZAÇÃO - CONFECÇÃO - CAMINHÃO CARROCERIA 15 T |  |  |  |  | 0.06738 |  | t | 35.83 |  | 2.4142
CUSTO TOTAL DE TEMPO FIXO | [10 empty] | 2.8836
F - TRANSPORTES |  | Qtde | Unid. | Custo |  |  | DMT |  |  | FIT | CUSTO UNITÁRIO
|  |  |  | (LN) | (RP) | (PV) | (LN) | (RP) | (PV)
M0789 5914479 | CONJUNTO PARA FIXAÇÃO DE PLACAS EM AÇO GALVANIZADO COMPOSTO POR BARRA CHATA, ABRAÇADEIRA, PARAFUSOS, PORCAS E ARRUELAS - CAMINHÃO CARROCERIA 15 T | 0.0007 | tkm | 1.11 | 0.89 | 0.73 | 0 | 0 | 0 |  | 0
5213416 5914479 | PLACA EM AÇO Nº 16 GALVANIZADO COM PELÍCULA RETRORREFLETIVA TIPO I + I - CONFECÇÃO - CAMINHÃO CARROCERIA 15 T | 0.0124 | tkm | 1.11 | 0.89 | 0.73 | 0 | 0 | 0 |  | 0
5219546 5914479 | SUPORTE METÁLICO MÓVEL PARA PLACA DE SINALIZAÇÃO - CONFECÇÃO - CAMINHÃO CARROCERIA 15 T | 0.06738 | tkm | 1.11 | 0.89 | 0.73 | 0 | 0 | 0 |  | 0
CUSTO UNITÁRIO TOTAL DE TRANSPORTE | [10 empty] | 0
CUSTO UNITÁRIO DIRETO TOTAL | [10 empty] | 4.18
BDI | [9 empty] | 28.14% | 1.18
CUSTO UNITÁRIO TOTAL | [10 empty] | 5.36
COMPOSIÇÃO DOS CUSTOS UNITÁRIOS DOS SERVIÇOS
PROPONENTE:
REFERENTE: | Projeto de Implantação de Travessia em Concreto Armado na Rua das Acácias no bairro São João
ITEM: | 5213440
DESCRIÇÃO DO SERVIÇO: | [8 empty] | DATA BASE: | OUT./2025 - Sem deson.
PLACA DE REGULAMENTAÇÃO EM AÇO D = 0,60 M - PELÍCULA RETRORREFLETIVA TIPO I + SI - FORNECIMENTO E IMPLANTAÇÃO | [8 empty] | UNIDADE: |  | UN
A - EQUIPAMENTOS |  |  |  |  | QUANT. | UTILIZAÇÃO |  | CUSTO OPERACIONAL |  |  | CUSTO HORÁRIO TOTAL
[6 empty] | OPERATIVA | IMPROD | OPERATIVO | IMPROD
E9687 | CAMINHÃO CARROCERIA COM CAPACIDADE DE 5 T - 120 KW |  |  |  | 1 | 0.3 | 0.7 | 173.1753 | 69.4372 |  | 100.5586
CUSTO HORÁRIO TOTAL DE EQUIPAMENTOS | [10 empty] | 100.5586
B - MÃO DE OBRA | [6 empty] | QUANT. | UNIDADE | CUSTO |  | CUSTO HORÁRIO TOTAL
UNITÁRIO
P9824 | SERVENTE | [5 empty] | 2 | H | 24.5666 |  | 49.1332
P9830 | MONTADOR | [5 empty] | 1 | H | 33.196 |  | 33.196
|  |  | CUSTO HORÁRIO TOTAL DE MÃO DE OBRA | [7 empty] | 82.3292
PRODUÇÃO DA EQUIPE |  | 3 | CUSTO HORÁRIO TOTAL DE EXECUÇÃO | [7 empty] | 182.8878
[9 empty] | CUSTO UNITÁRIO DE EXECUÇÃO |  | 60.9626
[9 empty] | Custo FIC | 0.04074 | 2.061
[9 empty] | Custo FIT |  | 0
C - MATERIAIS | [5 empty] | QUANTIDADE |  | UNIDADE | PREÇO |  | CUSTO
[9 empty] | UNITÁRIO |  | UNITÁRIO
CUSTO TOTAL DE MATERIAIS
D - ATIVIDADES AUXILIARES | [5 empty] | QUANTIDADE |  | UNIDADE | PREÇO |  | CUSTO UNITÁRIO
UNITÁRIO
5213414 | PLACA EM AÇO Nº 16 GALVANIZADO COM PELÍCULA RETRORREFLETIVA TIPO I + SI - CONFECÇÃO |  |  |  |  | 0.35994 |  | m² | 622.03 |  | 223.8935
CUSTO TOTAL DE ATIVIDADES AUXILIARES | [10 empty] | 223.8935
E -TEMPO FIXO | [5 empty] | QUANTIDADE |  | UNIDADE | PREÇO |  | CUSTO UNITÁRIO
UNITÁRIO
CUSTO TOTAL DE TEMPO FIXO
F - TRANSPORTES |  | Qtde | Unid. | Custo |  |  | DMT |  |  | FIT | CUSTO UNITÁRIO
|  |  |  | (LN) | (RP) | (PV) | (LN) | (RP) | (PV)
CUSTO UNITÁRIO TOTAL DE TRANSPORTE
CUSTO UNITÁRIO DIRETO TOTAL | [10 empty] | 286.92
BDI | [9 empty] | 28.14% | 80.74
CUSTO UNITÁRIO TOTAL | [10 empty] | 367.66
COMPOSIÇÃO DOS CUSTOS UNITÁRIOS DOS SERVIÇOS
PROPONENTE:
REFERENTE: | Projeto de Implantação de Travessia em Concreto Armado na Rua das Acácias no bairro São João
ITEM: | 5213444
DESCRIÇÃO DO SERVIÇO: | [8 empty] | DATA BASE: | OUT./2025 - Sem deson.
PLACA DE REGULAMENTAÇÃO EM AÇO, R1 LADO 0,248 M - PELÍCULA RETRORREFLETIVA TIPO I + SI - FORNECIMENTO E IMPLANTAÇÃO | [8 empty] | UNIDADE: |  | UN
A - EQUIPAMENTOS |  |  |  |  | QUANT. | UTILIZAÇÃO |  | CUSTO OPERACIONAL |  |  | CUSTO HORÁRIO TOTAL
[6 empty] | OPERATIVA | IMPROD | OPERATIVO | IMPROD
E9687 | CAMINHÃO CARROCERIA COM CAPACIDADE DE 5 T - 120 KW |  |  |  | 1 | 0.3 | 0.7 | 173.1753 | 69.4372 |  | 100.5586
CUSTO HORÁRIO TOTAL DE EQUIPAMENTOS | [10 empty] | 100.5586
B - MÃO DE OBRA | [6 empty] | QUANT. | UNIDADE | CUSTO |  | CUSTO HORÁRIO TOTAL
UNITÁRIO
P9824 | SERVENTE | [5 empty] | 2 | H | 24.5666 |  | 49.1332
P9830 | MONTADOR | [5 empty] | 1 | H | 33.196 |  | 33.196
|  |  | CUSTO HORÁRIO TOTAL DE MÃO DE OBRA | [7 empty] | 82.3292
PRODUÇÃO DA EQUIPE |  | 3 | CUSTO HORÁRIO TOTAL DE EXECUÇÃO | [7 empty] | 182.8878
[9 empty] | CUSTO UNITÁRIO DE EXECUÇÃO |  | 60.9626
[9 empty] | Custo FIC | 0.04074 | 2.061
[9 empty] | Custo FIT |  | 0
C - MATERIAIS | [5 empty] | QUANTIDADE |  | UNIDADE | PREÇO |  | CUSTO
[9 empty] | UNITÁRIO |  | UNITÁRIO
CUSTO TOTAL DE MATERIAIS
D - ATIVIDADES AUXILIARES | [5 empty] | QUANTIDADE |  | UNIDADE | PREÇO |  | CUSTO UNITÁRIO
UNITÁRIO
5213414 | PLACA EM AÇO Nº 16 GALVANIZADO COM PELÍCULA RETRORREFLETIVA TIPO I + SI - CONFECÇÃO |  |  |  |  | 0.36004 |  | m² | 622.03 |  | 223.9557
CUSTO TOTAL DE ATIVIDADES AUXILIARES | [10 empty] | 223.9557
E -TEMPO FIXO | [5 empty] | QUANTIDADE |  | UNIDADE | PREÇO |  | CUSTO UNITÁRIO
UNITÁRIO
CUSTO TOTAL DE TEMPO FIXO
F - TRANSPORTES |  | Qtde | Unid. | Custo |  |  | DMT |  |  | FIT | CUSTO UNITÁRIO
|  |  |  | (LN) | (RP) | (PV) | (LN) | (RP) | (PV)
CUSTO UNITÁRIO TOTAL DE TRANSPORTE
CUSTO UNITÁRIO DIRETO TOTAL | [10 empty] | 286.98
BDI | [9 empty] | 28.14% | 80.76
CUSTO UNITÁRIO TOTAL | [10 empty] | 367.74
COMPOSIÇÃO DOS CUSTOS UNITÁRIOS DOS SERVIÇOS
PROPONENTE:
REFERENTE: | Projeto de Implantação de Travessia em Concreto Armado na Rua das Acácias no bairro São João
ITEM: | 5213477
DESCRIÇÃO DO SERVIÇO: | [8 empty] | DATA BASE: | OUT./2025 - Sem deson.
PLACA DELINEADOR EM AÇO - 0,30 X 0,90 M - PELÍCULA RETRORREFLETIVA TIPO I + IV - FORNECIMENTO E IMPLANTAÇÃO | [8 empty] | UNIDADE: |  | UN
A - EQUIPAMENTOS |  |  |  |  | QUANT. | UTILIZAÇÃO |  | CUSTO OPERACIONAL |  |  | CUSTO HORÁRIO TOTAL
[6 empty] | OPERATIVA | IMPROD | OPERATIVO | IMPROD
E9687 | CAMINHÃO CARROCERIA COM CAPACIDADE DE 5 T - 120 KW |  |  |  | 1 | 0.3 | 0.7 | 173.1753 | 69.4372 |  | 100.5586
CUSTO HORÁRIO TOTAL DE EQUIPAMENTOS | [10 empty] | 100.5586
B - MÃO DE OBRA | [6 empty] | QUANT. | UNIDADE | CUSTO |  | CUSTO HORÁRIO TOTAL
UNITÁRIO
P9824 | SERVENTE | [5 empty] | 2 | H | 24.5666 |  | 49.1332
P9830 | MONTADOR | [5 empty] | 1 | H | 33.196 |  | 33.196
|  |  | CUSTO HORÁRIO TOTAL DE MÃO DE OBRA | [7 empty] | 82.3292
PRODUÇÃO DA EQUIPE |  | 3 | CUSTO HORÁRIO TOTAL DE EXECUÇÃO | [7 empty] | 182.8878
[9 empty] | CUSTO UNITÁRIO DE EXECUÇÃO |  | 60.9626
[9 empty] | Custo FIC | 0.04074 | 2.061
[9 empty] | Custo FIT |  | 0
C - MATERIAIS | [5 empty] | QUANTIDADE |  | UNIDADE | PREÇO |  | CUSTO
[9 empty] | UNITÁRIO |  | UNITÁRIO
CUSTO TOTAL DE MATERIAIS
D - ATIVIDADES AUXILIARES | [5 empty] | QUANTIDADE |  | UNIDADE | PREÇO |  | CUSTO UNITÁRIO
UNITÁRIO
5213421 | PLACA EM AÇO Nº 16 GALVANIZADO COM PELÍCULA RETRORREFLETIVA TIPO I + IV - CONFECÇÃO |  |  |  |  | 0.27 |  | m² | 395.36 |  | 106.7472
CUSTO TOTAL DE ATIVIDADES AUXILIARES | [10 empty] | 106.7472
E -TEMPO FIXO | [5 empty] | QUANTIDADE |  | UNIDADE | PREÇO |  | CUSTO UNITÁRIO
UNITÁRIO
CUSTO TOTAL DE TEMPO FIXO
F - TRANSPORTES |  | Qtde | Unid. | Custo |  |  | DMT |  |  | FIT | CUSTO UNITÁRIO
|  |  |  | (LN) | (RP) | (PV) | (LN) | (RP) | (PV)
CUSTO UNITÁRIO TOTAL DE TRANSPORTE
CUSTO UNITÁRIO DIRETO TOTAL | [10 empty] | 169.77
BDI | [9 empty] | 28.14% | 47.77
CUSTO UNITÁRIO TOTAL | [10 empty] | 217.54
COMPOSIÇÃO DOS CUSTOS UNITÁRIOS DOS SERVIÇOS
PROPONENTE:
REFERENTE: | Projeto de Implantação de Travessia em Concreto Armado na Rua das Acácias no bairro São João
ITEM: | 5213835
DESCRIÇÃO DO SERVIÇO: | [8 empty] | DATA BASE: | OUT./2025 - Sem deson.
CONE PLÁSTICO PARA CANALIZAÇÃO DE TRÂNSITO - UTILIZAÇÃO DE 150 CICLOS - FORNECIMENTO, 01 IMPLANTAÇÃO E 01 RETIRADA DIÁRIA | [8 empty] | UNIDADE: |  | UN.DIA
A - EQUIPAMENTOS |  |  |  |  | QUANT. | UTILIZAÇÃO |  | CUSTO OPERACIONAL |  |  | CUSTO HORÁRIO TOTAL
[6 empty] | OPERATIVA | IMPROD | OPERATIVO | IMPROD
CUSTO HORÁRIO TOTAL DE EQUIPAMENTOS
B - MÃO DE OBRA | [6 empty] | QUANT. | UNIDADE | CUSTO |  | CUSTO HORÁRIO TOTAL
UNITÁRIO
CUSTO HORÁRIO TOTAL DE MÃO DE OBRA
PRODUÇÃO DA EQUIPE |  | 1 | CUSTO HORÁRIO TOTAL DE EXECUÇÃO
CUSTO UNITÁRIO DE EXECUÇÃO
C - MATERIAIS | [5 empty] | QUANTIDADE |  | UNIDADE | PREÇO |  | CUSTO
[9 empty] | UNITÁRIO |  | UNITÁRIO
M0047 | CONE DE SINALIZAÇÃO EM POLIETILENO - H = 75 CM E BASE QUADRADA DE 40 X 40 CM |  |  |  |  | 0.00667 |  | UN | 105.903 |  | 0.7064
CUSTO TOTAL DE MATERIAIS | [10 empty] | 0.7064
D - ATIVIDADES AUXILIARES | [5 empty] | QUANTIDADE |  | UNIDADE | PREÇO |  | CUSTO UNITÁRIO
UNITÁRIO
CUSTO TOTAL DE ATIVIDADES AUXILIARES
E -TEMPO FIXO | [5 empty] | QUANTIDADE |  | UNIDADE | PREÇO |  | CUSTO UNITÁRIO
UNITÁRIO
M0047 5914655 | CONE DE SINALIZAÇÃO EM POLIETILENO - H = 75 CM E BASE QUADRADA DE 40 X 40 CM - CAMINHÃO CARROCERIA 15 T |  |  |  |  | 0.004 |  | t | 35.83 |  | 0.1433
CUSTO TOTAL DE TEMPO FIXO | [10 empty] | 0.1433
F - TRANSPORTES |  | Qtde | Unid. | Custo |  |  | DMT |  |  | FIT | CUSTO UNITÁRIO
|  |  |  | (LN) | (RP) | (PV) | (LN) | (RP) | (PV)
M0047 5914479 | CONE DE SINALIZAÇÃO EM POLIETILENO - H = 75 CM E BASE QUADRADA DE 40 X 40 CM - CAMINHÃO CARROCERIA 15 T | 0.004 | tkm | 1.11 | 0.89 | 0.73 | 0 | 0 | 0 |  | 0
CUSTO UNITÁRIO TOTAL DE TRANSPORTE | [10 empty] | 0
CUSTO UNITÁRIO DIRETO TOTAL | [10 empty] | 0.85
BDI | [9 empty] | 28.14% | 0.24
CUSTO UNITÁRIO TOTAL | [10 empty] | 1.09
COMPOSIÇÃO DOS CUSTOS UNITÁRIOS DOS SERVIÇOS
PROPONENTE:
REFERENTE: | Projeto de Implantação de Travessia em Concreto Armado na Rua das Acácias no bairro São João
ITEM: | 5213850
DESCRIÇÃO DO SERVIÇO: | [8 empty] | DATA BASE: | OUT./2025 - Sem deson.
OPERAÇÃO DE SINALIZAÇÃO POR BANDEIROLA DE TECIDO OU COM PLACA METÁLICA | [8 empty] | UNIDADE: |  | H
A - EQUIPAMENTOS |  |  |  |  | QUANT. | UTILIZAÇÃO |  | CUSTO OPERACIONAL |  |  | CUSTO HORÁRIO TOTAL
[6 empty] | OPERATIVA | IMPROD | OPERATIVO | IMPROD
CUSTO HORÁRIO TOTAL DE EQUIPAMENTOS
B - MÃO DE OBRA | [6 empty] | QUANT. | UNIDADE | CUSTO |  | CUSTO HORÁRIO TOTAL
UNITÁRIO
P9824 | SERVENTE | [5 empty] | 1 | H | 24.5666 |  | 24.5666
|  |  | CUSTO HORÁRIO TOTAL DE MÃO DE OBRA | [7 empty] | 24.5666
PRODUÇÃO DA EQUIPE |  | 1 | CUSTO HORÁRIO TOTAL DE EXECUÇÃO | [7 empty] | 24.5666
[9 empty] | CUSTO UNITÁRIO DE EXECUÇÃO |  | 24.5666
[9 empty] | Custo FIC | 0.04074 | 1.0008
[9 empty] | Custo FIT |  | 0
C - MATERIAIS | [5 empty] | QUANTIDADE |  | UNIDADE | PREÇO |  | CUSTO
[9 empty] | UNITÁRIO |  | UNITÁRIO
CUSTO TOTAL DE MATERIAIS
D - ATIVIDADES AUXILIARES | [5 empty] | QUANTIDADE |  | UNIDADE | PREÇO |  | CUSTO UNITÁRIO
UNITÁRIO
CUSTO TOTAL DE ATIVIDADES AUXILIARES
E -TEMPO FIXO | [5 empty] | QUANTIDADE |  | UNIDADE | PREÇO |  | CUSTO UNITÁRIO
UNITÁRIO
CUSTO TOTAL DE TEMPO FIXO
F - TRANSPORTES |  | Qtde | Unid. | Custo |  |  | DMT |  |  | FIT | CUSTO UNITÁRIO
|  |  |  | (LN) | (RP) | (PV) | (LN) | (RP) | (PV)
CUSTO UNITÁRIO TOTAL DE TRANSPORTE
CUSTO UNITÁRIO DIRETO TOTAL | [10 empty] | 25.57
BDI | [9 empty] | 28.14% | 7.2
CUSTO UNITÁRIO TOTAL | [10 empty] | 32.77
COMPOSIÇÃO DOS CUSTOS UNITÁRIOS DOS SERVIÇOS
PROPONENTE:
REFERENTE: | Projeto de Implantação de Travessia em Concreto Armado na Rua das Acácias no bairro São João
ITEM: | 5213855
DESCRIÇÃO DO SERVIÇO: | [8 empty] | DATA BASE: | OUT./2025 - Sem deson.
SUPORTE METÁLICO GALVANIZADO PARA PLACA DE REGULAMENTAÇÃO - R1 - LADO DE 0,248 M - FORNECIMENTO E IMPLANTAÇÃO | [8 empty] | UNIDADE: |  | UN
A - EQUIPAMENTOS |  |  |  |  | QUANT. | UTILIZAÇÃO |  | CUSTO OPERACIONAL |  |  | CUSTO HORÁRIO TOTAL
[6 empty] | OPERATIVA | IMPROD | OPERATIVO | IMPROD
E9687 | CAMINHÃO CARROCERIA COM CAPACIDADE DE 5 T - 120 KW |  |  |  | 1 | 0.3 | 0.7 | 173.1753 | 69.4372 |  | 100.5586
CUSTO HORÁRIO TOTAL DE EQUIPAMENTOS | [10 empty] | 100.5586
B - MÃO DE OBRA | [6 empty] | QUANT. | UNIDADE | CUSTO |  | CUSTO HORÁRIO TOTAL
UNITÁRIO
P9824 | SERVENTE | [5 empty] | 1 | H | 24.5666 |  | 24.5666
P9830 | MONTADOR | [5 empty] | 1 | H | 33.196 |  | 33.196
|  |  | CUSTO HORÁRIO TOTAL DE MÃO DE OBRA | [7 empty] | 57.7626
PRODUÇÃO DA EQUIPE |  | 4.7 | CUSTO HORÁRIO TOTAL DE EXECUÇÃO | [7 empty] | 158.3212
[9 empty] | CUSTO UNITÁRIO DE EXECUÇÃO |  | 33.6854
[9 empty] | Custo FIC | 0.04074 | 1.1026
[9 empty] | Custo FIT |  | 0
C - MATERIAIS | [5 empty] | QUANTIDADE |  | UNIDADE | PREÇO |  | CUSTO
[9 empty] | UNITÁRIO |  | UNITÁRIO
M0787 | SUPORTE EM AÇO-CARBONO GALVANIZADO TIPO PERFIL C PARA PLACA DE SINALIZAÇÃO |  |  |  |  | 11.304 |  | KG | 30.6744 |  | 346.7434
M0789 | CONJUNTO PARA FIXAÇÃO DE PLACAS EM AÇO GALVANIZADO COMPOSTO POR BARRA CHATA, ABRAÇADEIRA, PARAFUSOS, PORCAS E ARRUELAS |  |  |  |  | 0.697 |  | KG | 35.5378 |  | 24.7698
CUSTO TOTAL DE MATERIAIS | [10 empty] | 371.5132
D - ATIVIDADES AUXILIARES | [5 empty] | QUANTIDADE |  | UNIDADE | PREÇO |  | CUSTO UNITÁRIO
UNITÁRIO
1107892 | CONCRETO FCK = 20 MPA - CONFECÇÃO EM BETONEIRA E LANÇAMENTO MANUAL - AREIA E BRITA COMERCIAIS |  |  |  |  | 0.05027 |  | m³ | 370.06 |  | 18.6029
4805750 | ESCAVAÇÃO MANUAL EM MATERIAL DE 1ª CATEGORIA NA PROFUNDIDADE DE ATÉ 1 M |  |  |  |  | 0.05027 |  | m³ | 51.54 |  | 2.5909
CUSTO TOTAL DE ATIVIDADES AUXILIARES | [10 empty] | 21.1938
E -TEMPO FIXO | [5 empty] | QUANTIDADE |  | UNIDADE | PREÇO |  | CUSTO UNITÁRIO
UNITÁRIO
M0789 5914655 | CONJUNTO PARA FIXAÇÃO DE PLACAS EM AÇO GALVANIZADO COMPOSTO POR BARRA CHATA, ABRAÇADEIRA, PARAFUSOS, PORCAS E ARRUELAS - CAMINHÃO CARROCERIA 15 T |  |  |  |  | 0.0007 |  | t | 35.83 |  | 0.0251
M0787 5914655 | SUPORTE EM AÇO-CARBONO GALVANIZADO TIPO PERFIL C PARA PLACA DE SINALIZAÇÃO - CAMINHÃO CARROCERIA 15 T |  |  |  |  | 0.0113 |  | t | 35.83 |  | 0.4049
CUSTO TOTAL DE TEMPO FIXO | [10 empty] | 0.43
F - TRANSPORTES |  | Qtde | Unid. | Custo |  |  | DMT |  |  | FIT | CUSTO UNITÁRIO
|  |  |  | (LN) | (RP) | (PV) | (LN) | (RP) | (PV)
M0789 5914479 | CONJUNTO PARA FIXAÇÃO DE PLACAS EM AÇO GALVANIZADO COMPOSTO POR BARRA CHATA, ABRAÇADEIRA, PARAFUSOS, PORCAS E ARRUELAS - CAMINHÃO CARROCERIA 15 T | 0.0007 | tkm | 1.11 | 0.89 | 0.73 | 0 | 0 | 0 |  | 0
M0787 5914479 | SUPORTE EM AÇO-CARBONO GALVANIZADO TIPO PERFIL C PARA PLACA DE SINALIZAÇÃO - CAMINHÃO CARROCERIA 15 T | 0.0113 | tkm | 1.11 | 0.89 | 0.73 | 0 | 0 | 0 |  | 0
CUSTO UNITÁRIO TOTAL DE TRANSPORTE | [10 empty] | 0
CUSTO UNITÁRIO DIRETO TOTAL | [10 empty] | 427.93
BDI | [9 empty] | 28.14% | 120.42
CUSTO UNITÁRIO TOTAL | [10 empty] | 548.35
COMPOSIÇÃO DOS CUSTOS UNITÁRIOS DOS SERVIÇOS
PROPONENTE:
REFERENTE: | Projeto de Implantação de Travessia em Concreto Armado na Rua das Acácias no bairro São João
ITEM: | 5213863
DESCRIÇÃO DO SERVIÇO: | [8 empty] | DATA BASE: | OUT./2025 - Sem deson.
SUPORTE METÁLICO GALVANIZADO PARA PLACA DE ADVERTÊNCIA OU REGULAMENTAÇÃO - LADO OU DIÂMETRO DE 0,60 M - FORNECIMENTO E IMPLANTAÇÃO | [8 empty] | UNIDADE: |  | UN
A - EQUIPAMENTOS |  |  |  |  | QUANT. | UTILIZAÇÃO |  | CUSTO OPERACIONAL |  |  | CUSTO HORÁRIO TOTAL
[6 empty] | OPERATIVA | IMPROD | OPERATIVO | IMPROD
E9687 | CAMINHÃO CARROCERIA COM CAPACIDADE DE 5 T - 120 KW |  |  |  | 1 | 0.3 | 0.7 | 173.1753 | 69.4372 |  | 100.5586
CUSTO HORÁRIO TOTAL DE EQUIPAMENTOS | [10 empty] | 100.5586
B - MÃO DE OBRA | [6 empty] | QUANT. | UNIDADE | CUSTO |  | CUSTO HORÁRIO TOTAL
UNITÁRIO
P9824 | SERVENTE | [5 empty] | 1 | H | 24.5666 |  | 24.5666
P9830 | MONTADOR | [5 empty] | 1 | H | 33.196 |  | 33.196
|  |  | CUSTO HORÁRIO TOTAL DE MÃO DE OBRA | [7 empty] | 57.7626
PRODUÇÃO DA EQUIPE |  | 4.1 | CUSTO HORÁRIO TOTAL DE EXECUÇÃO | [7 empty] | 158.3212
[9 empty] | CUSTO UNITÁRIO DE EXECUÇÃO |  | 38.6149
[9 empty] | Custo FIC | 0.04074 | 1.2639
[9 empty] | Custo FIT |  | 0
C - MATERIAIS | [5 empty] | QUANTIDADE |  | UNIDADE | PREÇO |  | CUSTO
[9 empty] | UNITÁRIO |  | UNITÁRIO
M0787 | SUPORTE EM AÇO-CARBONO GALVANIZADO TIPO PERFIL C PARA PLACA DE SINALIZAÇÃO |  |  |  |  | 12.717 |  | KG | 30.6744 |  | 390.0863
M0789 | CONJUNTO PARA FIXAÇÃO DE PLACAS EM AÇO GALVANIZADO COMPOSTO POR BARRA CHATA, ABRAÇADEIRA, PARAFUSOS, PORCAS E ARRUELAS |  |  |  |  | 0.697 |  | KG | 35.5378 |  | 24.7698
CUSTO TOTAL DE MATERIAIS | [10 empty] | 414.8561
D - ATIVIDADES AUXILIARES | [5 empty] | QUANTIDADE |  | UNIDADE | PREÇO |  | CUSTO UNITÁRIO
UNITÁRIO
1107892 | CONCRETO FCK = 20 MPA - CONFECÇÃO EM BETONEIRA E LANÇAMENTO MANUAL - AREIA E BRITA COMERCIAIS |  |  |  |  | 0.05027 |  | m³ | 370.06 |  | 18.6029
4805750 | ESCAVAÇÃO MANUAL EM MATERIAL DE 1ª CATEGORIA NA PROFUNDIDADE DE ATÉ 1 M |  |  |  |  | 0.05027 |  | m³ | 51.54 |  | 2.5909
CUSTO TOTAL DE ATIVIDADES AUXILIARES | [10 empty] | 21.1938
E -TEMPO FIXO | [5 empty] | QUANTIDADE |  | UNIDADE | PREÇO |  | CUSTO UNITÁRIO
UNITÁRIO
M0789 5914655 | CONJUNTO PARA FIXAÇÃO DE PLACAS EM AÇO GALVANIZADO COMPOSTO POR BARRA CHATA, ABRAÇADEIRA, PARAFUSOS, PORCAS E ARRUELAS - CAMINHÃO CARROCERIA 15 T |  |  |  |  | 0.0007 |  | t | 35.83 |  | 0.0251
M0787 5914655 | SUPORTE EM AÇO-CARBONO GALVANIZADO TIPO PERFIL C PARA PLACA DE SINALIZAÇÃO - CAMINHÃO CARROCERIA 15 T |  |  |  |  | 0.01272 |  | t | 35.83 |  | 0.4558
CUSTO TOTAL DE TEMPO FIXO | [10 empty] | 0.4809
F - TRANSPORTES |  | Qtde | Unid. | Custo |  |  | DMT |  |  | FIT | CUSTO UNITÁRIO
|  |  |  | (LN) | (RP) | (PV) | (LN) | (RP) | (PV)
M0789 5914479 | CONJUNTO PARA FIXAÇÃO DE PLACAS EM AÇO GALVANIZADO COMPOSTO POR BARRA CHATA, ABRAÇADEIRA, PARAFUSOS, PORCAS E ARRUELAS - CAMINHÃO CARROCERIA 15 T | 0.0007 | tkm | 1.11 | 0.89 | 0.73 | 0 | 0 | 0 |  | 0
M0787 5914479 | SUPORTE EM AÇO-CARBONO GALVANIZADO TIPO PERFIL C PARA PLACA DE SINALIZAÇÃO - CAMINHÃO CARROCERIA 15 T | 0.01272 | tkm | 1.11 | 0.89 | 0.73 | 0 | 0 | 0 |  | 0
CUSTO UNITÁRIO TOTAL DE TRANSPORTE | [10 empty] | 0
CUSTO UNITÁRIO DIRETO TOTAL | [10 empty] | 476.41
BDI | [9 empty] | 28.14% | 134.06
CUSTO UNITÁRIO TOTAL | [10 empty] | 610.47
COMPOSIÇÃO DOS CUSTOS UNITÁRIOS DOS SERVIÇOS
PROPONENTE:
REFERENTE: | Projeto de Implantação de Travessia em Concreto Armado na Rua das Acácias no bairro São João
ITEM: | 5502978
DESCRIÇÃO DO SERVIÇO: | [8 empty] | DATA BASE: | OUT./2025 - Sem deson.
COMPACTAÇÃO DE ATERROS A 100% DO PROCTOR NORMAL | [8 empty] | UNIDADE: |  | M³
A - EQUIPAMENTOS |  |  |  |  | QUANT. | UTILIZAÇÃO |  | CUSTO OPERACIONAL |  |  | CUSTO HORÁRIO TOTAL
[6 empty] | OPERATIVA | IMPROD | OPERATIVO | IMPROD
E9518 | GRADE DE 24 DISCOS REBOCÁVEL DE D = 60 CM (24") |  |  |  | 1 | 0.52 | 0.48 | 4.9497 | 3.4469 |  | 4.2284
E9524 | MOTONIVELADORA - 93 KW |  |  |  | 1 | 0.29 | 0.71 | 339.721 | 148.9581 |  | 204.2793
E9571 | CAMINHÃO TANQUE COM CAPACIDADE DE 10.000 L - 188 KW |  |  |  | 1 | 0.9 | 0.1 | 359.7458 | 98.4904 |  | 333.6203
E9577 | TRATOR AGRÍCOLA SOBRE PNEUS - 77 KW |  |  |  | 1 | 0.52 | 0.48 | 179.4212 | 71.2363 |  | 127.4924
E9685 | ROLO COMPACTADOR PÉ DE CARNEIRO VIBRATÓRIO AUTOPROPELIDO POR PNEUS DE 11,6 T - 82 KW |  |  |  | 1 | 1 | 0 | 247.1532 | 113.1344 |  | 247.1532
CUSTO HORÁRIO TOTAL DE EQUIPAMENTOS | [10 empty] | 916.7736
B - MÃO DE OBRA | [6 empty] | QUANT. | UNIDADE | CUSTO |  | CUSTO HORÁRIO TOTAL
UNITÁRIO
P9824 | SERVENTE | [5 empty] | 1 | H | 24.5666 |  | 24.5666
|  |  | CUSTO HORÁRIO TOTAL DE MÃO DE OBRA | [7 empty] | 24.5666
PRODUÇÃO DA EQUIPE |  | 168.2 | CUSTO HORÁRIO TOTAL DE EXECUÇÃO | [7 empty] | 941.3402
[9 empty] | CUSTO UNITÁRIO DE EXECUÇÃO |  | 5.5966
[9 empty] | Custo FIC | 0.17016 | 0.4652
[9 empty] | Custo FIT |  | 0
C - MATERIAIS | [5 empty] | QUANTIDADE |  | UNIDADE | PREÇO |  | CUSTO
[9 empty] | UNITÁRIO |  | UNITÁRIO
CUSTO TOTAL DE MATERIAIS
D - ATIVIDADES AUXILIARES | [5 empty] | QUANTIDADE |  | UNIDADE | PREÇO |  | CUSTO UNITÁRIO
UNITÁRIO
CUSTO TOTAL DE ATIVIDADES AUXILIARES
E -TEMPO FIXO | [5 empty] | QUANTIDADE |  | UNIDADE | PREÇO |  | CUSTO UNITÁRIO
UNITÁRIO
CUSTO TOTAL DE TEMPO FIXO
F - TRANSPORTES |  | Qtde | Unid. | Custo |  |  | DMT |  |  | FIT | CUSTO UNITÁRIO
|  |  |  | (LN) | (RP) | (PV) | (LN) | (RP) | (PV)
CUSTO UNITÁRIO TOTAL DE TRANSPORTE
CUSTO UNITÁRIO DIRETO TOTAL | [10 empty] | 6.06
BDI | [9 empty] | 28.14% | 1.71
CUSTO UNITÁRIO TOTAL | [10 empty] | 7.77
COMPOSIÇÃO DOS CUSTOS UNITÁRIOS DOS SERVIÇOS
PROPONENTE:
REFERENTE: | Projeto de Implantação de Travessia em Concreto Armado na Rua das Acácias no bairro São João
ITEM: | 5502985
DESCRIÇÃO DO SERVIÇO: | [8 empty] | DATA BASE: | OUT./2025 - Sem deson.
LIMPEZA MECANIZADA DA CAMADA VEGETAL | [8 empty] | UNIDADE: |  | M²
A - EQUIPAMENTOS |  |  |  |  | QUANT. | UTILIZAÇÃO |  | CUSTO OPERACIONAL |  |  | CUSTO HORÁRIO TOTAL
[6 empty] | OPERATIVA | IMPROD | OPERATIVO | IMPROD
E9540 | TRATOR SOBRE ESTEIRAS COM LÂMINA - 127 KW |  |  |  | 1 | 1 | 0 | 454.1732 | 186.9244 |  | 454.1732
CUSTO HORÁRIO TOTAL DE EQUIPAMENTOS | [10 empty] | 454.1732
B - MÃO DE OBRA | [6 empty] | QUANT. | UNIDADE | CUSTO |  | CUSTO HORÁRIO TOTAL
UNITÁRIO
P9824 | SERVENTE | [5 empty] | 1 | H | 24.5666 |  | 24.5666
|  |  | CUSTO HORÁRIO TOTAL DE MÃO DE OBRA | [7 empty] | 24.5666
PRODUÇÃO DA EQUIPE |  | 622.95 | CUSTO HORÁRIO TOTAL DE EXECUÇÃO | [7 empty] | 478.7398
[9 empty] | CUSTO UNITÁRIO DE EXECUÇÃO |  | 0.7685
[9 empty] | Custo FIC | 0.2127 | 0.0722
[9 empty] | Custo FIT |  | 0
C - MATERIAIS | [5 empty] | QUANTIDADE |  | UNIDADE | PREÇO |  | CUSTO
[9 empty] | UNITÁRIO |  | UNITÁRIO
CUSTO TOTAL DE MATERIAIS
D - ATIVIDADES AUXILIARES | [5 empty] | QUANTIDADE |  | UNIDADE | PREÇO |  | CUSTO UNITÁRIO
UNITÁRIO
CUSTO TOTAL DE ATIVIDADES AUXILIARES
E -TEMPO FIXO | [5 empty] | QUANTIDADE |  | UNIDADE | PREÇO |  | CUSTO UNITÁRIO
UNITÁRIO
CUSTO TOTAL DE TEMPO FIXO
F - TRANSPORTES |  | Qtde | Unid. | Custo |  |  | DMT |  |  | FIT | CUSTO UNITÁRIO
|  |  |  | (LN) | (RP) | (PV) | (LN) | (RP) | (PV)
CUSTO UNITÁRIO TOTAL DE TRANSPORTE
CUSTO UNITÁRIO DIRETO TOTAL | [10 empty] | 0.84
BDI | [9 empty] | 28.14% | 0.24
CUSTO UNITÁRIO TOTAL | [10 empty] | 1.08
COMPOSIÇÃO DOS CUSTOS UNITÁRIOS DOS SERVIÇOS
PROPONENTE:
REFERENTE: | Projeto de Implantação de Travessia em Concreto Armado na Rua das Acácias no bairro São João
ITEM: | 5503041
DESCRIÇÃO DO SERVIÇO: | [8 empty] | DATA BASE: | OUT./2025 - Sem deson.
COMPACTAÇÃO DE ATERROS A 100% DO PROCTOR INTERMEDIÁRIO | [8 empty] | UNIDADE: |  | M³
A - EQUIPAMENTOS |  |  |  |  | QUANT. | UTILIZAÇÃO |  | CUSTO OPERACIONAL |  |  | CUSTO HORÁRIO TOTAL
[6 empty] | OPERATIVA | IMPROD | OPERATIVO | IMPROD
E9518 | GRADE DE 24 DISCOS REBOCÁVEL DE D = 60 CM (24") |  |  |  | 1 | 0.41 | 0.59 | 4.9497 | 3.4469 |  | 4.063
E9524 | MOTONIVELADORA - 93 KW |  |  |  | 1 | 0.23 | 0.77 | 339.721 | 148.9581 |  | 192.8336
E9571 | CAMINHÃO TANQUE COM CAPACIDADE DE 10.000 L - 188 KW |  |  |  | 1 | 0.72 | 0.28 | 359.7458 | 98.4904 |  | 286.5943
E9577 | TRATOR AGRÍCOLA SOBRE PNEUS - 77 KW |  |  |  | 1 | 0.41 | 0.59 | 179.4212 | 71.2363 |  | 115.5921
E9685 | ROLO COMPACTADOR PÉ DE CARNEIRO VIBRATÓRIO AUTOPROPELIDO POR PNEUS DE 11,6 T - 82 KW |  |  |  | 1 | 1 | 0 | 247.1532 | 113.1344 |  | 247.1532
CUSTO HORÁRIO TOTAL DE EQUIPAMENTOS | [10 empty] | 846.2362
B - MÃO DE OBRA | [6 empty] | QUANT. | UNIDADE | CUSTO |  | CUSTO HORÁRIO TOTAL
UNITÁRIO
P9824 | SERVENTE | [5 empty] | 1 | H | 24.5666 |  | 24.5666
|  |  | CUSTO HORÁRIO TOTAL DE MÃO DE OBRA | [7 empty] | 24.5666
PRODUÇÃO DA EQUIPE |  | 134.56 | CUSTO HORÁRIO TOTAL DE EXECUÇÃO | [7 empty] | 870.8028
[9 empty] | CUSTO UNITÁRIO DE EXECUÇÃO |  | 6.4715
[9 empty] | Custo FIC | 0.17016 | 0.5815
[9 empty] | Custo FIT |  | 0
C - MATERIAIS | [5 empty] | QUANTIDADE |  | UNIDADE | PREÇO |  | CUSTO
[9 empty] | UNITÁRIO |  | UNITÁRIO
CUSTO TOTAL DE MATERIAIS
D - ATIVIDADES AUXILIARES | [5 empty] | QUANTIDADE |  | UNIDADE | PREÇO |  | CUSTO UNITÁRIO
UNITÁRIO
CUSTO TOTAL DE ATIVIDADES AUXILIARES
E -TEMPO FIXO | [5 empty] | QUANTIDADE |  | UNIDADE | PREÇO |  | CUSTO UNITÁRIO
UNITÁRIO
CUSTO TOTAL DE TEMPO FIXO
F - TRANSPORTES |  | Qtde | Unid. | Custo |  |  | DMT |  |  | FIT | CUSTO UNITÁRIO
|  |  |  | (LN) | (RP) | (PV) | (LN) | (RP) | (PV)
CUSTO UNITÁRIO TOTAL DE TRANSPORTE
CUSTO UNITÁRIO DIRETO TOTAL | [10 empty] | 7.05
BDI | [9 empty] | 28.14% | 1.98
CUSTO UNITÁRIO TOTAL | [10 empty] | 9.03
COMPOSIÇÃO DOS CUSTOS UNITÁRIOS DOS SERVIÇOS
PROPONENTE:
REFERENTE: | Projeto de Implantação de Travessia em Concreto Armado na Rua das Acácias no bairro São João
ITEM: | 5501710
DESCRIÇÃO DO SERVIÇO: | [8 empty] | DATA BASE: | OUT./2025 - Sem deson.
Escavação, carga e transporte em material de 1ª categoria - DMT de 50 m | [8 empty] | UNIDADE: |  | m³
A - EQUIPAMENTOS |  |  |  |  | QUANT. | UTILIZAÇÃO |  | CUSTO OPERACIONAL |  |  | CUSTO HORÁRIO TOTAL
[6 empty] | OPERATIVA | IMPROD | OPERATIVO | IMPROD
E9541 | TRATOR SOBRE ESTEIRAS COM LÂMINA - 259 KW |  |  |  | 1 | 1 | 0 | 1034.1722 | 417.2302 |  | 1034.1722
CUSTO HORÁRIO TOTAL DE EQUIPAMENTOS | [10 empty] | 1034.1722
B - MÃO DE OBRA | [6 empty] | QUANT. | UNIDADE | CUSTO |  | CUSTO HORÁRIO TOTAL
UNITÁRIO
P9824 | SERVENTE | [5 empty] | 1 | H | 24.5666 |  | 24.5666
|  |  | CUSTO HORÁRIO TOTAL DE MÃO DE OBRA | [7 empty] | 24.5666
PRODUÇÃO DA EQUIPE |  | 286.19 | CUSTO HORÁRIO TOTAL DE EXECUÇÃO | [7 empty] | 1058.7388
[9 empty] | CUSTO UNITÁRIO DE EXECUÇÃO |  | 3.6994
[9 empty] | Custo FIC | 0.17016 | 0.2627
[9 empty] | Custo FIT |  | 0
C - MATERIAIS | [5 empty] | QUANTIDADE |  | UNIDADE | PREÇO |  | CUSTO
[9 empty] | UNITÁRIO |  | UNITÁRIO
CUSTO TOTAL DE MATERIAIS
D - ATIVIDADES AUXILIARES | [5 empty] | QUANTIDADE |  | UNIDADE | PREÇO |  | CUSTO UNITÁRIO
UNITÁRIO
CUSTO TOTAL DE ATIVIDADES AUXILIARES
E -TEMPO FIXO | [5 empty] | QUANTIDADE |  | UNIDADE | PREÇO |  | CUSTO UNITÁRIO
UNITÁRIO
CUSTO TOTAL DE TEMPO FIXO
F - TRANSPORTES |  | Qtde | Unid. | Custo |  |  | DMT |  |  | FIT | CUSTO UNITÁRIO
|  |  |  | (LN) | (RP) | (PV) | (LN) | (RP) | (PV)
CUSTO UNITÁRIO TOTAL DE TRANSPORTE
CUSTO UNITÁRIO DIRETO TOTAL | [10 empty] | 3.96
BDI | [9 empty] | 28.14% | 1.11
CUSTO UNITÁRIO TOTAL | [10 empty] | 5.07
COMPOSIÇÃO DOS CUSTOS UNITÁRIOS DOS SERVIÇOS
PROPONENTE:
REFERENTE: | Projeto de Implantação de Travessia em Concreto Armado na Rua das Acácias no bairro São João
ITEM: | 4915611A
DESCRIÇÃO DO SERVIÇO: | [8 empty] | DATA BASE: | OUT./2025 - Sem deson.
Recomposição de revestimento primário com areia para aterro | [8 empty] | UNIDADE: |  | m³
A - EQUIPAMENTOS |  |  |  |  | QUANT. | UTILIZAÇÃO |  | CUSTO OPERACIONAL |  |  | CUSTO HORÁRIO TOTAL
[6 empty] | OPERATIVA | IMPROD | OPERATIVO | IMPROD
E9524 | MOTONIVELADORA - 93 KW |  |  |  | 1 | 0.8 | 0.2 | 339.721 | 148.9581 |  | 301.5684
E9605 | CAMINHÃO TANQUE COM CAPACIDADE DE 6.000 L - 136 KW |  |  |  | 1 | 0.7 | 0.3 | 280.5269 | 85.8335 |  | 222.1189
E9762 | ROLO COMPACTADOR DE PNEUS AUTOPROPELIDO DE 27 T - 85 KW |  |  |  | 1 | 1 | 0 | 330.9282 | 163.724 |  | 330.9282
CUSTO HORÁRIO TOTAL DE EQUIPAMENTOS | [10 empty] | 854.6155
B - MÃO DE OBRA | [6 empty] | QUANT. | UNIDADE | CUSTO |  | CUSTO HORÁRIO TOTAL
UNITÁRIO
P9824 | SERVENTE | [5 empty] | 1 | H | 24.5666 |  | 24.5666
|  |  | CUSTO HORÁRIO TOTAL DE MÃO DE OBRA | [7 empty] | 24.5666
PRODUÇÃO DA EQUIPE |  | 126.63 | CUSTO HORÁRIO TOTAL DE EXECUÇÃO | [7 empty] | 879.1821
[9 empty] | CUSTO UNITÁRIO DE EXECUÇÃO |  | 6.9429
[9 empty] | Custo FIC | 0.05296 | 0.1769
[9 empty] | Custo FIT |  | 0
C - MATERIAIS | [5 empty] | QUANTIDADE |  | UNIDADE | PREÇO |  | CUSTO
[9 empty] | UNITÁRIO |  | UNITÁRIO
M0081 | AREIA GROSSA - COTAÇÃO |  |  |  |  | 1.1003 |  | M³ | 24.9826 |  | 27.4876
CUSTO TOTAL DE MATERIAIS | [10 empty] | 27.4876
D - ATIVIDADES AUXILIARES | [5 empty] | QUANTIDADE |  | UNIDADE | PREÇO |  | CUSTO UNITÁRIO
UNITÁRIO
CUSTO TOTAL DE ATIVIDADES AUXILIARES
E -TEMPO FIXO | [5 empty] | QUANTIDADE |  | UNIDADE | PREÇO |  | CUSTO UNITÁRIO
UNITÁRIO
M0081 5914647 | AREIA GROSSA - CAMINHÃO BASCULANTE 10 M³ |  |  |  |  | 1.6504 |  | t | 1.86 |  | 3.0698
CUSTO TOTAL DE TEMPO FIXO | [10 empty] | 3.0698
F - TRANSPORTES |  | Qtde | Unid. | Custo |  |  | DMT |  |  | FIT | CUSTO UNITÁRIO
|  |  |  | (LN) | (RP) | (PV) | (LN) | (RP) | (PV)
M0081 5914389 | AREIA GROSSA - CAMINHÃO BASCULANTE 10 M³ | 1.6504 | tkm | 1.26 | 1.01 | 0.83 | 0 | 0 | 20.9 |  | 28.6345
CUSTO UNITÁRIO TOTAL DE TRANSPORTE | [10 empty] | 28.6345
CUSTO UNITÁRIO DIRETO TOTAL | [10 empty] | 66.31
BDI | [9 empty] | 28.14% | 18.66
CUSTO UNITÁRIO TOTAL | [10 empty] | 84.97
COMPOSIÇÃO DOS CUSTOS UNITÁRIOS DOS SERVIÇOS
PROPONENTE:
REFERENTE: | Projeto de Implantação de Travessia em Concreto Armado na Rua das Acácias no bairro São João
ITEM: | 2003269
DESCRIÇÃO DO SERVIÇO: | [8 empty] | DATA BASE: | OUT./2025 - Sem deson.
Sarjeta triangular de concreto - STC 73-15 - escavação mecânica - areia e brita comerciais | [8 empty] | UNIDADE: |  | m
A - EQUIPAMENTOS |  |  |  |  | QUANT. | UTILIZAÇÃO |  | CUSTO OPERACIONAL |  |  | CUSTO HORÁRIO TOTAL
[6 empty] | OPERATIVA | IMPROD | OPERATIVO | IMPROD
CUSTO HORÁRIO TOTAL DE EQUIPAMENTOS
B - MÃO DE OBRA | [6 empty] | QUANT. | UNIDADE | CUSTO |  | CUSTO HORÁRIO TOTAL
UNITÁRIO
CUSTO HORÁRIO TOTAL DE MÃO DE OBRA
PRODUÇÃO DA EQUIPE |  | 1 | CUSTO HORÁRIO TOTAL DE EXECUÇÃO
CUSTO UNITÁRIO DE EXECUÇÃO
C - MATERIAIS | [5 empty] | QUANTIDADE |  | UNIDADE | PREÇO |  | CUSTO
[9 empty] | UNITÁRIO |  | UNITÁRIO
CUSTO TOTAL DE MATERIAIS
D - ATIVIDADES AUXILIARES | [5 empty] | QUANTIDADE |  | UNIDADE | PREÇO |  | CUSTO UNITÁRIO
UNITÁRIO
1109669 | ARGAMASSA DE CIMENTO E AREIA 1:3 - CONFECÇÃO EM BETONEIRA E LANÇAMENTO MANUAL - AREIA COMERCIAL |  |  |  |  | 0.0001 |  | m³ | 442.07 |  | 0.0442
1107892 | CONCRETO FCK = 20 MPA - CONFECÇÃO EM BETONEIRA E LANÇAMENTO MANUAL - AREIA E BRITA COMERCIAIS |  |  |  |  | 0.0728 |  | m³ | 370.06 |  | 26.9404
2004519 | Escavação mecânica de vala trapezoidal ou triangular em material de 1ª categoria para drenagem superficial com retroescavadeira - 0,10 m² = seção < 0,15 m² |  |  |  |  | 0.1276 |  | m³ | 28.18 |  | 3.5958
3108022 | Guia de madeira de 2,5 x 8,0 cm - confecção e instalação |  |  |  |  | 0.492 |  | m | 3.74 |  | 1.8401
4805756 | APILOAMENTO MANUAL DE SUPERFÍCIE COM ESPESSURA DE 15 CM |  |  |  |  | 0.9839 |  | m² | 5.8 |  | 5.7066
CUSTO TOTAL DE ATIVIDADES AUXILIARES | [10 empty] | 38.1271
E -TEMPO FIXO | [5 empty] | QUANTIDADE |  | UNIDADE | PREÇO |  | CUSTO UNITÁRIO
UNITÁRIO
CUSTO TOTAL DE TEMPO FIXO
F - TRANSPORTES |  | Qtde | Unid. | Custo |  |  | DMT |  |  | FIT | CUSTO UNITÁRIO
|  |  |  | (LN) | (RP) | (PV) | (LN) | (RP) | (PV)
CUSTO UNITÁRIO TOTAL DE TRANSPORTE
CUSTO UNITÁRIO DIRETO TOTAL | [10 empty] | 38.13
BDI | [9 empty] | 28.14% | 10.73
CUSTO UNITÁRIO TOTAL | [10 empty] | 48.86
COMPOSIÇÃO DOS CUSTOS UNITÁRIOS DOS SERVIÇOS
PROPONENTE:
REFERENTE: | Projeto de Implantação de Travessia em Concreto Armado na Rua das Acácias no bairro São João
ITEM: | 2003497
DESCRIÇÃO DO SERVIÇO: | [8 empty] | DATA BASE: | OUT./2025 - Sem deson.
Caixa coletora de sarjeta - CCS 300-100 A - com grelha de concreto - areia e brita comerciais | [8 empty] | UNIDADE: |  | un
A - EQUIPAMENTOS |  |  |  |  | QUANT. | UTILIZAÇÃO |  | CUSTO OPERACIONAL |  |  | CUSTO HORÁRIO TOTAL
[6 empty] | OPERATIVA | IMPROD | OPERATIVO | IMPROD
CUSTO HORÁRIO TOTAL DE EQUIPAMENTOS
B - MÃO DE OBRA | [6 empty] | QUANT. | UNIDADE | CUSTO |  | CUSTO HORÁRIO TOTAL
UNITÁRIO
CUSTO HORÁRIO TOTAL DE MÃO DE OBRA
PRODUÇÃO DA EQUIPE |  | 1 | CUSTO HORÁRIO TOTAL DE EXECUÇÃO
CUSTO UNITÁRIO DE EXECUÇÃO
C - MATERIAIS | [5 empty] | QUANTIDADE |  | UNIDADE | PREÇO |  | CUSTO
[9 empty] | UNITÁRIO |  | UNITÁRIO
CUSTO TOTAL DE MATERIAIS
D - ATIVIDADES AUXILIARES | [5 empty] | QUANTIDADE |  | UNIDADE | PREÇO |  | CUSTO UNITÁRIO
UNITÁRIO
0407819 | ARMAÇÃO EM AÇO CA-50 - FORNECIMENTO, PREPARO E COLOCAÇÃO |  |  |  |  | 183.139 |  | kg | 10.77 |  | 1972.407
1107892 | CONCRETO FCK = 20 MPA - CONFECÇÃO EM BETONEIRA E LANÇAMENTO MANUAL - AREIA E BRITA COMERCIAIS |  |  |  |  | 3.2354 |  | m³ | 370.06 |  | 1197.2921
1107896 | CONCRETO FCK = 25 MPA - CONFECÇÃO EM BETONEIRA E LANÇAMENTO MANUAL - AREIA E BRITA COMERCIAIS |  |  |  |  | 0.0924 |  | m³ | 393.56 |  | 36.3649
1106057 | CONCRETO MAGRO - CONFECÇÃO EM BETONEIRA E LANÇAMENTO MANUAL - AREIA E BRITA COMERCIAIS |  |  |  |  | 0.3938 |  | m³ | 359.45 |  | 141.5514
1100657 | ADENSAMENTO DE CONCRETO POR VIBRADOR DE IMERSÃO |  |  |  |  | 3.2354 |  | m³ | 3.87 |  | 12.521
3103302 | FÔRMAS DE TÁBUAS DE PINHO PARA DISPOSITIVOS DE DRENAGEM - UTILIZAÇÃO DE 3 VEZES - CONFECÇÃO, INSTALAÇÃO E RETIRADA |  |  |  |  | 32.5288 |  | m² | 78 |  | 2537.2464
4805757 | ESCAVAÇÃO MECÂNICA DE VALA EM MATERIAL DE 1ª CATEGORIA |  |  |  |  | 22.23 |  | m³ | 7.12 |  | 158.2776
CUSTO TOTAL DE ATIVIDADES AUXILIARES | [10 empty] | 6055.6604
E -TEMPO FIXO | [5 empty] | QUANTIDADE |  | UNIDADE | PREÇO |  | CUSTO UNITÁRIO
UNITÁRIO
CUSTO TOTAL DE TEMPO FIXO
F - TRANSPORTES |  | Qtde | Unid. | Custo |  |  | DMT |  |  | FIT | CUSTO UNITÁRIO
|  |  |  | (LN) | (RP) | (PV) | (LN) | (RP) | (PV)
CUSTO UNITÁRIO TOTAL DE TRANSPORTE
CUSTO UNITÁRIO DIRETO TOTAL | [10 empty] | 6055.66
BDI | [9 empty] | 28.14% | 1704.06
CUSTO UNITÁRIO TOTAL | [10 empty] | 7759.72
COMPOSIÇÃO DOS CUSTOS UNITÁRIOS DOS SERVIÇOS
PROPONENTE:
REFERENTE: | Projeto de Implantação de Travessia em Concreto Armado na Rua das Acácias no bairro São João
ITEM: | 2106292
DESCRIÇÃO DO SERVIÇO: | [8 empty] | DATA BASE: | OUT./2025 - Sem deson.
Escoramento contínuo de valas com tábuas de 2,5 x 30 cm e longarinas de 6 x 16 cm - estroncas a cada metro não incluídas - profundidade de até 4 m - madeira com utilização de 3 vezes - confecção, instalação e retirada | [8 empty] | UNIDADE: |  | m²
A - EQUIPAMENTOS |  |  |  |  | QUANT. | UTILIZAÇÃO |  | CUSTO OPERACIONAL |  |  | CUSTO HORÁRIO TOTAL
[6 empty] | OPERATIVA | IMPROD | OPERATIVO | IMPROD
CUSTO HORÁRIO TOTAL DE EQUIPAMENTOS
B - MÃO DE OBRA | [6 empty] | QUANT. | UNIDADE | CUSTO |  | CUSTO HORÁRIO TOTAL
UNITÁRIO
P9801 | AJUDANTE | [5 empty] | 3 | H | 27.2377 |  | 81.7131
P9808 | CARPINTEIRO | [5 empty] | 1.5 | H | 32.2029 |  | 48.3044
|  |  | CUSTO HORÁRIO TOTAL DE MÃO DE OBRA | [7 empty] | 130.0175
PRODUÇÃO DA EQUIPE |  | 1 | CUSTO HORÁRIO TOTAL DE EXECUÇÃO | [7 empty] | 130.0175
[9 empty] | CUSTO UNITÁRIO DE EXECUÇÃO |  | 130.0175
[9 empty] | Custo FIC | 0.04889 | 6.3566
[9 empty] | Custo FIT |  | 0
C - MATERIAIS | [5 empty] | QUANTIDADE |  | UNIDADE | PREÇO |  | CUSTO
[9 empty] | UNITÁRIO |  | UNITÁRIO
M0286 | TÁBUA - E = 2,5 CM E L = 30 CM |  |  |  |  | 1.5159 |  | M | 11.0194 |  | 16.7047
M1205 | PREGO DE FERRO |  |  |  |  | 0.08621 |  | KG | 14.75 |  | 1.2716
M1811 | Longarina de madeira de primeira - L = 16 cm e E = 6 cm |  |  |  |  | 0.40425 |  | M | 31.5429 |  | 12.7512
CUSTO TOTAL DE MATERIAIS | [10 empty] | 30.7275
D - ATIVIDADES AUXILIARES | [5 empty] | QUANTIDADE |  | UNIDADE | PREÇO |  | CUSTO UNITÁRIO
UNITÁRIO
CUSTO TOTAL DE ATIVIDADES AUXILIARES
E -TEMPO FIXO | [5 empty] | QUANTIDADE |  | UNIDADE | PREÇO |  | CUSTO UNITÁRIO
UNITÁRIO
M1205 5914655 | PREGO DE FERRO - CAMINHÃO CARROCERIA 15 T |  |  |  |  | 9e-05 |  | t | 35.83 |  | 0.0032
M0286 5914655 | TÁBUA - E = 2,5 CM E L = 30 CM - CAMINHÃO CARROCERIA 15 T |  |  |  |  | 0.01137 |  | t | 35.83 |  | 0.4074
M1811 5914655 | LONGARINA DE MADEIRA DE PRIMEIRA - L = 16 CM E E = 6 CM - CAMINHÃO CARROCERIA 15 T |  |  |  |  | 0.00388 |  | t | 35.83 |  | 0.139
CUSTO TOTAL DE TEMPO FIXO | [10 empty] | 0.5496
F - TRANSPORTES |  | Qtde | Unid. | Custo |  |  | DMT |  |  | FIT | CUSTO UNITÁRIO
|  |  |  | (LN) | (RP) | (PV) | (LN) | (RP) | (PV)
M1205 5914479 | PREGO DE FERRO - CAMINHÃO CARROCERIA 15 T | 9e-05 | tkm | 1.11 | 0.89 | 0.73 | 0 | 0 | 0 |  | 0
M0286 5914479 | TÁBUA - E = 2,5 CM E L = 30 CM - CAMINHÃO CARROCERIA 15 T | 0.01137 | tkm | 1.11 | 0.89 | 0.73 | 0 | 0 | 0 |  | 0
M1811 5914479 | LONGARINA DE MADEIRA DE PRIMEIRA - L = 16 CM E E = 6 CM - CAMINHÃO CARROCERIA 15 T | 0.00388 | tkm | 1.11 | 0.89 | 0.73 | 0 | 0 | 0 |  | 0
CUSTO UNITÁRIO TOTAL DE TRANSPORTE | [10 empty] | 0
CUSTO UNITÁRIO DIRETO TOTAL | [10 empty] | 167.65
BDI | [9 empty] | 28.14% | 47.18
CUSTO UNITÁRIO TOTAL | [10 empty] | 214.83
COMPOSIÇÃO DOS CUSTOS UNITÁRIOS DOS SERVIÇOS
PROPONENTE:
REFERENTE: | Projeto de Implantação de Travessia em Concreto Armado na Rua das Acácias no bairro São João
ITEM: | 2106295
DESCRIÇÃO DO SERVIÇO: | [8 empty] | DATA BASE: | OUT./2025 - Sem deson.
Estroncas para valas com D = 15 cm - madeira com utilização de 3 vezes | [8 empty] | UNIDADE: |  | m
A - EQUIPAMENTOS |  |  |  |  | QUANT. | UTILIZAÇÃO |  | CUSTO OPERACIONAL |  |  | CUSTO HORÁRIO TOTAL
[6 empty] | OPERATIVA | IMPROD | OPERATIVO | IMPROD
CUSTO HORÁRIO TOTAL DE EQUIPAMENTOS
B - MÃO DE OBRA | [6 empty] | QUANT. | UNIDADE | CUSTO |  | CUSTO HORÁRIO TOTAL
UNITÁRIO
P9801 | AJUDANTE | [5 empty] | 0.2 | H | 27.2377 |  | 5.4475
P9808 | CARPINTEIRO | [5 empty] | 0.4 | H | 32.2029 |  | 12.8812
|  |  | CUSTO HORÁRIO TOTAL DE MÃO DE OBRA | [7 empty] | 18.3287
PRODUÇÃO DA EQUIPE |  | 1 | CUSTO HORÁRIO TOTAL DE EXECUÇÃO | [7 empty] | 18.3287
[9 empty] | CUSTO UNITÁRIO DE EXECUÇÃO |  | 18.3287
[9 empty] | Custo FIC |  | 0
[9 empty] | Custo FIT |  | 0
C - MATERIAIS | [5 empty] | QUANTIDADE |  | UNIDADE | PREÇO |  | CUSTO
[9 empty] | UNITÁRIO |  | UNITÁRIO
M0285 | PONTALETE PARA ESCORAMENTO - D = 15 CM |  |  |  |  | 0.40425 |  | M | 6.3126 |  | 2.5519
CUSTO TOTAL DE MATERIAIS | [10 empty] | 2.5519
D - ATIVIDADES AUXILIARES | [5 empty] | QUANTIDADE |  | UNIDADE | PREÇO |  | CUSTO UNITÁRIO
UNITÁRIO
CUSTO TOTAL DE ATIVIDADES AUXILIARES
E -TEMPO FIXO | [5 empty] | QUANTIDADE |  | UNIDADE | PREÇO |  | CUSTO UNITÁRIO
UNITÁRIO
M0285 5914655 | PONTALETE PARA ESCORAMENTO - D = 15 CM - CAMINHÃO CARROCERIA 15 T |  |  |  |  | 0.00714 |  | t | 35.83 |  | 0.2558
CUSTO TOTAL DE TEMPO FIXO | [10 empty] | 0.2558
F - TRANSPORTES |  | Qtde | Unid. | Custo |  |  | DMT |  |  | FIT | CUSTO UNITÁRIO
|  |  |  | (LN) | (RP) | (PV) | (LN) | (RP) | (PV)
M0285 5914479 | PONTALETE PARA ESCORAMENTO - D = 15 CM - CAMINHÃO CARROCERIA 15 T | 0.00714 | tkm | 1.11 | 0.89 | 0.73 | 0 | 0 | 0 |  | 0
CUSTO UNITÁRIO TOTAL DE TRANSPORTE | [10 empty] | 0
CUSTO UNITÁRIO DIRETO TOTAL | [10 empty] | 21.14
BDI | [9 empty] | 28.14% | 5.95
CUSTO UNITÁRIO TOTAL | [10 empty] | 27.09
COMPOSIÇÃO DOS CUSTOS UNITÁRIOS DOS SERVIÇOS
PROPONENTE:
REFERENTE: | Projeto de Implantação de Travessia em Concreto Armado na Rua das Acácias no bairro São João
ITEM: | 2003868
DESCRIÇÃO DO SERVIÇO: | [8 empty] | DATA BASE: | OUT./2025 - Sem deson.
Lastro de pedra de mão ou rachão - espalhamento manual | [8 empty] | UNIDADE: |  | m³
A - EQUIPAMENTOS |  |  |  |  | QUANT. | UTILIZAÇÃO |  | CUSTO OPERACIONAL |  |  | CUSTO HORÁRIO TOTAL
[6 empty] | OPERATIVA | IMPROD | OPERATIVO | IMPROD
CUSTO HORÁRIO TOTAL DE EQUIPAMENTOS
B - MÃO DE OBRA | [6 empty] | QUANT. | UNIDADE | CUSTO |  | CUSTO HORÁRIO TOTAL
UNITÁRIO
P9824 | SERVENTE | [5 empty] | 3 | H | 24.5666 |  | 73.6998
|  |  | CUSTO HORÁRIO TOTAL DE MÃO DE OBRA | [7 empty] | 73.6998
PRODUÇÃO DA EQUIPE |  | 5 | CUSTO HORÁRIO TOTAL DE EXECUÇÃO | [7 empty] | 73.6998
[9 empty] | CUSTO UNITÁRIO DE EXECUÇÃO |  | 14.74
[9 empty] | Custo FIC | 0.05296 | 0.7806
[9 empty] | Custo FIT |  | 0
C - MATERIAIS | [5 empty] | QUANTIDADE |  | UNIDADE | PREÇO |  | CUSTO
[9 empty] | UNITÁRIO |  | UNITÁRIO
M1097 | PEDRA DE MÃO OU RACHÃO - COTAÇÃO |  |  |  |  | 1 |  | M³ | 55.9083 |  | 55.9083
CUSTO TOTAL DE MATERIAIS | [10 empty] | 55.9083
D - ATIVIDADES AUXILIARES | [5 empty] | QUANTIDADE |  | UNIDADE | PREÇO |  | CUSTO UNITÁRIO
UNITÁRIO
CUSTO TOTAL DE ATIVIDADES AUXILIARES
E -TEMPO FIXO | [5 empty] | QUANTIDADE |  | UNIDADE | PREÇO |  | CUSTO UNITÁRIO
UNITÁRIO
M1097 5914647 | PEDRA DE MÃO OU RACHÃO - CAMINHÃO BASCULANTE 10 M³ |  |  |  |  | 1.5 |  | t | 1.86 |  | 2.79
CUSTO TOTAL DE TEMPO FIXO | [10 empty] | 2.79
F - TRANSPORTES |  | Qtde | Unid. | Custo |  |  | DMT |  |  | FIT | CUSTO UNITÁRIO
|  |  |  | (LN) | (RP) | (PV) | (LN) | (RP) | (PV)
M1097 5914389 | PEDRA DE MÃO OU RACHÃO - CAMINHÃO BASCULANTE 10 M³ | 1.5 | tkm | 1.26 | 1.01 | 0.83 | 0 | 0 | 0 |  | 0
CUSTO UNITÁRIO TOTAL DE TRANSPORTE | [10 empty] | 0
CUSTO UNITÁRIO DIRETO TOTAL | [10 empty] | 74.22
BDI | [9 empty] | 28.14% | 20.89
CUSTO UNITÁRIO TOTAL | [10 empty] | 95.11
COMPOSIÇÃO DOS CUSTOS UNITÁRIOS DOS SERVIÇOS
PROPONENTE:
REFERENTE: | Projeto de Implantação de Travessia em Concreto Armado na Rua das Acácias no bairro São João
ITEM: | 1107892
DESCRIÇÃO DO SERVIÇO: | [8 empty] | DATA BASE: | OUT./2025 - Sem deson.
Concreto fck = 20 MPa - confecção em betoneira e lançamento manual - areia e brita comerciais | [8 empty] | UNIDADE: |  | M³
A - EQUIPAMENTOS |  |  |  |  | QUANT. | UTILIZAÇÃO |  | CUSTO OPERACIONAL |  |  | CUSTO HORÁRIO TOTAL
[6 empty] | OPERATIVA | IMPROD | OPERATIVO | IMPROD
E9010 | BALANÇA PLATAFORMA DIGITAL À BATERIA, COM MESA DE 75 X 75 CM E CAPACIDADE DE 500 KG |  |  |  | 1 | 1 | 0 | 1.0691 | 0.7182 |  | 1.0691
E9064 | TRANSPORTADOR MANUAL GERICA COM CAPACIDADE DE 180 L |  |  |  | 3 | 0.41 | 0.59 | 1.5692 | 1.0618 |  | 3.8095
E9071 | TRANSPORTADOR MANUAL CARRINHO DE MÃO COM CAPACIDADE DE 80 L |  |  |  | 4 | 0.9 | 0.1 | 0.7155 | 0.4841 |  | 2.7694
E9519 | BETONEIRA COM MOTOR A GASOLINA COM CAPACIDADE DE 600 L - 10 KW |  |  |  | 1 | 1 | 0 | 56.828 | 33.3645 |  | 56.828
CUSTO HORÁRIO TOTAL DE EQUIPAMENTOS | [10 empty] | 64.476
B - MÃO DE OBRA | [6 empty] | QUANT. | UNIDADE | CUSTO |  | CUSTO HORÁRIO TOTAL
UNITÁRIO
P9821 | PEDREIRO | [5 empty] | 1 | H | 32.2934 |  | 32.2934
P9824 | SERVENTE | [5 empty] | 9 | H | 24.5666 |  | 221.0994
|  |  | CUSTO HORÁRIO TOTAL DE MÃO DE OBRA | [7 empty] | 253.3928
PRODUÇÃO DA EQUIPE |  | 3.929 | CUSTO HORÁRIO TOTAL DE EXECUÇÃO | [7 empty] | 317.8688
[9 empty] | CUSTO UNITÁRIO DE EXECUÇÃO |  | 80.9034
[9 empty] | Custo FIC | 0.04074 | 3.034
[9 empty] | Custo FIT |  | 0
C - MATERIAIS | [5 empty] | QUANTIDADE |  | UNIDADE | PREÇO |  | CUSTO
[9 empty] | UNITÁRIO |  | UNITÁRIO
M0030 | ADITIVO PLASTIFICANTE E RETARDADOR DE PEGA PARA CONCRETO E ARGAMASSA |  |  |  |  | 0.84646 |  | KG | 6.7175 |  | 5.6861
M0082 | AREIA MÉDIA LAVADA - COTAÇÃO |  |  |  |  | 0.63334 |  | M³ | 49.7528 |  | 31.5104
M0191 | BRITA 1 - COTAÇÃO |  |  |  |  | 0.36754 |  | M³ | 69.5116 |  | 25.5483
M0192 | BRITA 2 - COTAÇÃO |  |  |  |  | 0.36754 |  | M³ | 64.8775 |  | 23.8451
M0424 | CIMENTO PORTLAND CP II - 32 - SACO - COTAÇÃO |  |  |  |  | 282.1521 |  | KG | 0.6577 |  | 185.5714
CUSTO TOTAL DE MATERIAIS | [10 empty] | 272.1613
D - ATIVIDADES AUXILIARES | [5 empty] | QUANTIDADE |  | UNIDADE | PREÇO |  | CUSTO UNITÁRIO
UNITÁRIO
CUSTO TOTAL DE ATIVIDADES AUXILIARES
E -TEMPO FIXO | [5 empty] | QUANTIDADE |  | UNIDADE | PREÇO |  | CUSTO UNITÁRIO
UNITÁRIO
M0082 5914647 | AREIA MÉDIA LAVADA - CAMINHÃO BASCULANTE 10 M³ |  |  |  |  | 0.95001 |  | t | 1.86 |  | 1.767
M0424 5914655 | CIMENTO PORTLAND CP II - 32 - SACO - CAMINHÃO CARROCERIA 15 T |  |  |  |  | 0.28215 |  | t | 35.83 |  | 10.1094
M0191 5914647 | BRITA 1 - CAMINHÃO BASCULANTE 10 M³ |  |  |  |  | 0.55131 |  | t | 1.86 |  | 1.0254
M0192 5914647 | BRITA 2 - CAMINHÃO BASCULANTE 10 M³ |  |  |  |  | 0.55131 |  | t | 1.86 |  | 1.0254
M0030 5914655 | ADITIVO PLASTIFICANTE E RETARDADOR DE PEGA PARA CONCRETO E ARGAMASSA - CAMINHÃO CARROCERIA 15 T |  |  |  |  | 0.00085 |  | t | 35.83 |  | 0.0305
CUSTO TOTAL DE TEMPO FIXO | [10 empty] | 13.9577
F - TRANSPORTES |  | Qtde | Unid. | Custo |  |  | DMT |  |  | FIT | CUSTO UNITÁRIO
|  |  |  | (LN) | (RP) | (PV) | (LN) | (RP) | (PV)
M0082 5914389 | AREIA MÉDIA LAVADA - CAMINHÃO BASCULANTE 10 M³ | 0.95001 | tkm | 1.26 | 1.01 | 0.83 | 0 | 0 | 0 |  | 0
M0424 5914479 | CIMENTO PORTLAND CP II - 32 - SACO - CAMINHÃO CARROCERIA 15 T | 0.28215 | tkm | 1.11 | 0.89 | 0.73 | 0 | 0 | 0 |  | 0
M0191 5914389 | BRITA 1 - CAMINHÃO BASCULANTE 10 M³ | 0.55131 | tkm | 1.26 | 1.01 | 0.83 | 0 | 0 | 0 |  | 0
M0192 5914389 | BRITA 2 - CAMINHÃO BASCULANTE 10 M³ | 0.55131 | tkm | 1.26 | 1.01 | 0.83 | 0 | 0 | 0 |  | 0
M0030 5914479 | ADITIVO PLASTIFICANTE E RETARDADOR DE PEGA PARA CONCRETO E ARGAMASSA - CAMINHÃO CARROCERIA 15 T | 0.00085 | tkm | 1.11 | 0.89 | 0.73 | 0 | 0 | 0 |  | 0
CUSTO UNITÁRIO TOTAL DE TRANSPORTE | [10 empty] | 0
CUSTO UNITÁRIO DIRETO TOTAL | [10 empty] | 370.06
BDI | [9 empty] | 28.14% | 104.13
CUSTO UNITÁRIO TOTAL | [10 empty] | 474.19
COMPOSIÇÃO DOS CUSTOS UNITÁRIOS DOS SERVIÇOS
PROPONENTE:
REFERENTE: | Projeto de Implantação de Travessia em Concreto Armado na Rua das Acácias no bairro São João
ITEM: | 1600896A
DESCRIÇÃO DO SERVIÇO: | [8 empty] | DATA BASE: | OUT./2025 - Sem deson.
DEMOLIÇÃO MECÂNICA DE PONTE DE MADEIRA COM ESCAVADEIRA HIDRÁULICA | [8 empty] | UNIDADE: |  | m²
A - EQUIPAMENTOS |  |  |  |  | QUANT. | UTILIZAÇÃO |  | CUSTO OPERACIONAL |  |  | CUSTO HORÁRIO TOTAL
[6 empty] | OPERATIVA | IMPROD | OPERATIVO | IMPROD
E9515 | ESCAVADEIRA HIDRÁULICA SOBRE ESTEIRAS COM CAÇAMBA COM CAPACIDADE DE 1,56 M³ - 118 KW |  |  |  | 1 | 0.54 | 0.46 | 330.563 | 152.0339 |  | 248.4396
E9585 | Motosserra com motor a gasolina - 2,30 kW |  |  |  | 1 | 0.54 | 0.46 | 32.8597 | 27.5256 |  | 30.406
CUSTO HORÁRIO TOTAL DE EQUIPAMENTOS | [10 empty] | 278.8456
B - MÃO DE OBRA | [6 empty] | QUANT. | UNIDADE | CUSTO |  | CUSTO HORÁRIO TOTAL
UNITÁRIO
P9808 | CARPINTEIRO | [5 empty] | 1 | H | 32.2029 |  | 32.2029
P9824 | SERVENTE | [5 empty] | 4 | H | 24.5666 |  | 98.2664
|  |  | CUSTO HORÁRIO TOTAL DE MÃO DE OBRA | [7 empty] | 130.4693
PRODUÇÃO DA EQUIPE |  | 27 | CUSTO HORÁRIO TOTAL DE EXECUÇÃO | [7 empty] | 409.3149
[9 empty] | CUSTO UNITÁRIO DE EXECUÇÃO |  | 15.1598
[9 empty] | Custo FIC |  | 0
[9 empty] | Custo FIT |  | 0
C - MATERIAIS | [5 empty] | QUANTIDADE |  | UNIDADE | PREÇO |  | CUSTO
[9 empty] | UNITÁRIO |  | UNITÁRIO
CUSTO TOTAL DE MATERIAIS
D - ATIVIDADES AUXILIARES | [5 empty] | QUANTIDADE |  | UNIDADE | PREÇO |  | CUSTO UNITÁRIO
UNITÁRIO
CUSTO TOTAL DE ATIVIDADES AUXILIARES
E -TEMPO FIXO | [5 empty] | QUANTIDADE |  | UNIDADE | PREÇO |  | CUSTO UNITÁRIO
UNITÁRIO
CUSTO TOTAL DE TEMPO FIXO
F - TRANSPORTES |  | Qtde | Unid. | Custo |  |  | DMT |  |  | FIT | CUSTO UNITÁRIO
|  |  |  | (LN) | (RP) | (PV) | (LN) | (RP) | (PV)
CUSTO UNITÁRIO TOTAL DE TRANSPORTE
CUSTO UNITÁRIO DIRETO TOTAL | [10 empty] | 15.16
BDI | [9 empty] | 28.14% | 4.27
CUSTO UNITÁRIO TOTAL | [10 empty] | 19.43
COMPOSIÇÃO DOS CUSTOS UNITÁRIOS DOS SERVIÇOS
PROPONENTE:
REFERENTE: | Projeto de Implantação de Travessia em Concreto Armado na Rua das Acácias no bairro São João
ITEM: | 6817871A
DESCRIÇÃO DO SERVIÇO: | [8 empty] | DATA BASE: | OUT./2025 - Sem deson.
Corpo de BDCC - seção fechada de 3,0 x 3,0 m - pré-moldado - altura do aterro de 0,25 a 1,00 m - Tipo 1 - Exceto Aduelas | [8 empty] | UNIDADE: |  | m
A - EQUIPAMENTOS |  |  |  |  | QUANT. | UTILIZAÇÃO |  | CUSTO OPERACIONAL |  |  | CUSTO HORÁRIO TOTAL
[6 empty] | OPERATIVA | IMPROD | OPERATIVO | IMPROD
E9660 | Guindaste móvel sobre esteiras com capacidade de 40 t - 186 kW |  |  |  | 1 | 1 | 0 | 504.8275 | 251.6806 |  | 504.8275
CUSTO HORÁRIO TOTAL DE EQUIPAMENTOS | [10 empty] | 504.8275
B - MÃO DE OBRA | [6 empty] | QUANT. | UNIDADE | CUSTO |  | CUSTO HORÁRIO TOTAL
UNITÁRIO
P9824 | SERVENTE | [5 empty] | 3 | H | 24.5666 |  | 73.6998
|  |  | CUSTO HORÁRIO TOTAL DE MÃO DE OBRA | [7 empty] | 73.6998
PRODUÇÃO DA EQUIPE |  | 1.992 | CUSTO HORÁRIO TOTAL DE EXECUÇÃO | [7 empty] | 578.5273
[9 empty] | CUSTO UNITÁRIO DE EXECUÇÃO |  | 290.4254
[9 empty] | Custo FIC | 0.04889 | 7.9859
[9 empty] | Custo FIT |  | 0
C - MATERIAIS | [5 empty] | QUANTIDADE |  | UNIDADE | PREÇO |  | CUSTO
[9 empty] | UNITÁRIO |  | UNITÁRIO
CUSTO TOTAL DE MATERIAIS
D - ATIVIDADES AUXILIARES | [5 empty] | QUANTIDADE |  | UNIDADE | PREÇO |  | CUSTO UNITÁRIO
UNITÁRIO
1109669 | ARGAMASSA DE CIMENTO E AREIA 1:3 - CONFECÇÃO EM BETONEIRA E LANÇAMENTO MANUAL - AREIA COMERCIAL |  |  |  |  | 0.1122 |  | m³ | 442.07 |  | 49.6003
1109680 | Argamassa para reparos e grauteamento - confecção em misturador e lançamento manual |  |  |  |  | 0.0126 |  | m³ | 3726.85 |  | 46.9583
1106057 | CONCRETO MAGRO - CONFECÇÃO EM BETONEIRA E LANÇAMENTO MANUAL - AREIA E BRITA COMERCIAIS |  |  |  |  | 0.34 |  | m³ | 359.45 |  | 122.213
2003867 | Aplicação de geotêxtil não-tecido agulhado com resistência à tração longitudinal de 31 kN/m |  |  |  |  | 5.48 |  | m² | 16.94 |  | 92.8312
CUSTO TOTAL DE ATIVIDADES AUXILIARES | [10 empty] | 311.6028
E -TEMPO FIXO | [5 empty] | QUANTIDADE |  | UNIDADE | PREÇO |  | CUSTO UNITÁRIO
UNITÁRIO
CUSTO TOTAL DE TEMPO FIXO
F - TRANSPORTES |  | Qtde | Unid. | Custo |  |  | DMT |  |  | FIT | CUSTO UNITÁRIO
|  |  |  | (LN) | (RP) | (PV) | (LN) | (RP) | (PV)
6817795 5914637 | CONFECÇÃO DE BSCC - SEÇÃO FECHADA DE 3,0 X 3,0 M - ALTURA DO ATERRO DE 0,25 A 1,00 M - AREIA E BRITA COMERCIAIS - CAVALO MECÂNICO COM SEMIRREBOQUE 22 T | 6.7517 | tkm | 1.28 | 1.03 | 0.84 | 0 | 0 | 0 |  | 0
CUSTO UNITÁRIO TOTAL DE TRANSPORTE | [10 empty] | 0
CUSTO UNITÁRIO DIRETO TOTAL | [10 empty] | 610.01
BDI | [9 empty] | 28.14% | 171.66
CUSTO UNITÁRIO TOTAL | [10 empty] | 781.67
COMPOSIÇÃO DOS CUSTOS UNITÁRIOS DOS SERVIÇOS
PROPONENTE:
REFERENTE: | Projeto de Implantação de Travessia em Concreto Armado na Rua das Acácias no bairro São João
ITEM: | 0705338A
DESCRIÇÃO DO SERVIÇO: | [8 empty] | DATA BASE: | OUT./2025 - Sem deson.
BOCA NORMAL COM ALA ABERTA ADAPTÁVEIS AOS BUEIROS CELULARES EM CONCRETO ARMADO - BNAA 31 - BDCC 3,00X3,00 | [8 empty] | UNIDADE: |  | un
A - EQUIPAMENTOS |  |  |  |  | QUANT. | UTILIZAÇÃO |  | CUSTO OPERACIONAL |  |  | CUSTO HORÁRIO TOTAL
[6 empty] | OPERATIVA | IMPROD | OPERATIVO | IMPROD
CUSTO HORÁRIO TOTAL DE EQUIPAMENTOS
B - MÃO DE OBRA | [6 empty] | QUANT. | UNIDADE | CUSTO |  | CUSTO HORÁRIO TOTAL
UNITÁRIO
CUSTO HORÁRIO TOTAL DE MÃO DE OBRA
PRODUÇÃO DA EQUIPE |  | 1 | CUSTO HORÁRIO TOTAL DE EXECUÇÃO
CUSTO UNITÁRIO DE EXECUÇÃO
C - MATERIAIS | [5 empty] | QUANTIDADE |  | UNIDADE | PREÇO |  | CUSTO
[9 empty] | UNITÁRIO |  | UNITÁRIO
CUSTO TOTAL DE MATERIAIS
D - ATIVIDADES AUXILIARES | [5 empty] | QUANTIDADE |  | UNIDADE | PREÇO |  | CUSTO UNITÁRIO
UNITÁRIO
0407819 | ARMAÇÃO EM AÇO CA-50 - FORNECIMENTO, PREPARO E COLOCAÇÃO |  |  |  |  | 1995.8791 |  | kg | 10.77 |  | 21495.6179
1107900 | CONCRETO FCK = 30 MPA - CONFECÇÃO EM BETONEIRA E LANÇAMENTO MANUAL - AREIA E BRITA COMERCIAIS |  |  |  |  | 31.4073 |  | m³ | 419.73 |  | 13182.586
1106057 | CONCRETO MAGRO - CONFECÇÃO EM BETONEIRA E LANÇAMENTO MANUAL - AREIA E BRITA COMERCIAIS |  |  |  |  | 2.9985 |  | m³ | 359.45 |  | 1077.8108
1100657 | ADENSAMENTO DE CONCRETO POR VIBRADOR DE IMERSÃO |  |  |  |  | 31.4073 |  | m³ | 3.87 |  | 121.5463
3103302 | FÔRMAS DE TÁBUAS DE PINHO PARA DISPOSITIVOS DE DRENAGEM - UTILIZAÇÃO DE 3 VEZES - CONFECÇÃO, INSTALAÇÃO E RETIRADA |  |  |  |  | 60.567 |  | m² | 78 |  | 4724.226
CUSTO TOTAL DE ATIVIDADES AUXILIARES | [10 empty] | 40601.787
E -TEMPO FIXO | [5 empty] | QUANTIDADE |  | UNIDADE | PREÇO |  | CUSTO UNITÁRIO
UNITÁRIO
CUSTO TOTAL DE TEMPO FIXO
F - TRANSPORTES |  | Qtde | Unid. | Custo |  |  | DMT |  |  | FIT | CUSTO UNITÁRIO
|  |  |  | (LN) | (RP) | (PV) | (LN) | (RP) | (PV)
CUSTO UNITÁRIO TOTAL DE TRANSPORTE
CUSTO UNITÁRIO DIRETO TOTAL | [10 empty] | 40601.79
BDI | [9 empty] | 28.14% | 11425.34
CUSTO UNITÁRIO TOTAL | [10 empty] | 52027.13
COMPOSIÇÃO DOS CUSTOS UNITÁRIOS DOS SERVIÇOS
PROPONENTE:
REFERENTE: | Projeto de Implantação de Travessia em Concreto Armado na Rua das Acácias no bairro São João
ITEM: | PN_02
DESCRIÇÃO DO SERVIÇO: | [8 empty] | DATA BASE: | OUT./2025 - Sem deson.
FORNECIMENTO E INSTALAÇÃO DE DELINEADOR REFLETIVO PARA DEFENSA | [8 empty] | UNIDADE: |  | und
A - EQUIPAMENTOS |  |  |  |  | QUANT. | UTILIZAÇÃO |  | CUSTO OPERACIONAL |  |  | CUSTO HORÁRIO TOTAL
[6 empty] | OPERATIVA | IMPROD | OPERATIVO | IMPROD
CUSTO HORÁRIO TOTAL DE EQUIPAMENTOS
B - MÃO DE OBRA | [6 empty] | QUANT. | UNIDADE | CUSTO |  | CUSTO HORÁRIO TOTAL
UNITÁRIO
P9824 | SERVENTE | [5 empty] | 1 | H | 24.5666 |  | 24.5666
|  |  | CUSTO HORÁRIO TOTAL DE MÃO DE OBRA | [7 empty] | 24.5666
PRODUÇÃO DA EQUIPE |  | 12 | CUSTO HORÁRIO TOTAL DE EXECUÇÃO | [7 empty] | 24.5666
[9 empty] | CUSTO UNITÁRIO DE EXECUÇÃO |  | 2.0472
[9 empty] | Custo FIC |  | 0
[9 empty] | Custo FIT |  | 0
C - MATERIAIS | [5 empty] | QUANTIDADE |  | UNIDADE | PREÇO |  | CUSTO
[9 empty] | UNITÁRIO |  | UNITÁRIO
del def | DELINEADOR REFLETIVO PARA DEFENSA METÁLICA |  |  |  |  | 1 |  | und | 13.9468 |  | 13.9468
CUSTO TOTAL DE MATERIAIS | [10 empty] | 13.9468
D - ATIVIDADES AUXILIARES | [5 empty] | QUANTIDADE |  | UNIDADE | PREÇO |  | CUSTO UNITÁRIO
UNITÁRIO
CUSTO TOTAL DE ATIVIDADES AUXILIARES
E -TEMPO FIXO | [5 empty] | QUANTIDADE |  | UNIDADE | PREÇO |  | CUSTO UNITÁRIO
UNITÁRIO
CUSTO TOTAL DE TEMPO FIXO
F - TRANSPORTES |  | Qtde | Unid. | Custo |  |  | DMT |  |  | FIT | CUSTO UNITÁRIO
|  |  |  | (LN) | (RP) | (PV) | (LN) | (RP) | (PV)
CUSTO UNITÁRIO TOTAL DE TRANSPORTE
CUSTO UNITÁRIO DIRETO TOTAL | [10 empty] | 15.99
BDI | [9 empty] | 28.14% | 4.5
CUSTO UNITÁRIO TOTAL | [10 empty] | 20.49
COMPOSIÇÃO DOS CUSTOS UNITÁRIOS DOS SERVIÇOS
PROPONENTE:
REFERENTE: | Projeto de Implantação de Travessia em Concreto Armado na Rua das Acácias no bairro São João
ITEM: | PN_03
DESCRIÇÃO DO SERVIÇO: | [8 empty] | DATA BASE: | OUT./2025 - Sem deson.
CAIXA COLETORA COM BOCA DE LOBO PMBL 02 - BSTC D=0,40M H=1,50M | [8 empty] | UNIDADE: |  | un
A - EQUIPAMENTOS |  |  |  |  | QUANT. | UTILIZAÇÃO |  | CUSTO OPERACIONAL |  |  | CUSTO HORÁRIO TOTAL
[6 empty] | OPERATIVA | IMPROD | OPERATIVO | IMPROD
CUSTO HORÁRIO TOTAL DE EQUIPAMENTOS
B - MÃO DE OBRA | [6 empty] | QUANT. | UNIDADE | CUSTO |  | CUSTO HORÁRIO TOTAL
UNITÁRIO
CUSTO HORÁRIO TOTAL DE MÃO DE OBRA
PRODUÇÃO DA EQUIPE |  | 1 | CUSTO HORÁRIO TOTAL DE EXECUÇÃO
CUSTO UNITÁRIO DE EXECUÇÃO
C - MATERIAIS | [5 empty] | QUANTIDADE |  | UNIDADE | PREÇO |  | CUSTO
[9 empty] | UNITÁRIO |  | UNITÁRIO
CUSTO TOTAL DE MATERIAIS
D - ATIVIDADES AUXILIARES | [5 empty] | QUANTIDADE |  | UNIDADE | PREÇO |  | CUSTO UNITÁRIO
UNITÁRIO
0407819 | ARMAÇÃO EM AÇO CA-50 - FORNECIMENTO, PREPARO E COLOCAÇÃO |  |  |  |  | 5.5368 |  | kg | 10.77 |  | 59.6313
0408067 | TELA DE AÇO ELETROSSOLDADA - FORNECIMENTO, PREPARO E COLOCAÇÃO |  |  |  |  | 1.6992 |  | kg | 10.96 |  | 18.6231
0903845 | LASTRO DE BRITA COMERCIAL - ESPALHAMENTO MECÂNICO |  |  |  |  | 0.1756 |  | m³ | 69.34 |  | 12.1761
1106057 | CONCRETO MAGRO - CONFECÇÃO EM BETONEIRA E LANÇAMENTO MANUAL - AREIA E BRITA COMERCIAIS |  |  |  |  | 0.3929 |  | m³ | 359.45 |  | 141.2279
1107888 | CONCRETO FCK = 15 MPA - CONFECÇÃO EM BETONEIRA E LANÇAMENTO MANUAL - AREIA E BRITA COMERCIAIS |  |  |  |  | 0.3588 |  | m³ | 349.1 |  | 125.2571
2009619 | ALVENARIA DE BLOCOS DE CONCRETO 19 X 19 X 39 CM COM ESPESSURA DE 20 CM - AREIA COMERCIAL |  |  |  |  | 5.4049 |  | m² | 150.67 |  | 814.3563
3103302 | FÔRMAS DE TÁBUAS DE PINHO PARA DISPOSITIVOS DE DRENAGEM - UTILIZAÇÃO DE 3 VEZES - CONFECÇÃO, INSTALAÇÃO E RETIRADA |  |  |  |  | 0.992 |  | m² | 78 |  | 77.376
CUSTO TOTAL DE ATIVIDADES AUXILIARES | [10 empty] | 1248.6478
E -TEMPO FIXO | [5 empty] | QUANTIDADE |  | UNIDADE | PREÇO |  | CUSTO UNITÁRIO
UNITÁRIO
CUSTO TOTAL DE TEMPO FIXO
F - TRANSPORTES |  | Qtde | Unid. | Custo |  |  | DMT |  |  | FIT | CUSTO UNITÁRIO
|  |  |  | (LN) | (RP) | (PV) | (LN) | (RP) | (PV)
CUSTO UNITÁRIO TOTAL DE TRANSPORTE
CUSTO UNITÁRIO DIRETO TOTAL | [10 empty] | 1248.65
BDI | [9 empty] | 28.14% | 351.37
CUSTO UNITÁRIO TOTAL | [10 empty] | 1600.02
COMPOSIÇÃO DOS CUSTOS UNITÁRIOS DOS SERVIÇOS
PROPONENTE:
REFERENTE: | Projeto de Implantação de Travessia em Concreto Armado na Rua das Acácias no bairro São João
ITEM: | PN_15
DESCRIÇÃO DO SERVIÇO: | [8 empty] | DATA BASE: | OUT./2025 - Sem deson.
CORPO DE BSTC D = 0,40 M PA1 - AREIA, BRITA E PEDRA DE MÃO COMERCIAIS - berço em brita | [8 empty] | UNIDADE: |  | M
A - EQUIPAMENTOS |  |  |  |  | QUANT. | UTILIZAÇÃO |  | CUSTO OPERACIONAL |  |  | CUSTO HORÁRIO TOTAL
[6 empty] | OPERATIVA | IMPROD | OPERATIVO | IMPROD
E9686 | CAMINHÃO GUINDAUTO COM CAPACIDADE DE ELEVAÇÃO DE 6,2 T E CARROCERIA DE 7 T - 136 KW |  |  |  | 1 | 1 | 0 | 322.4207 | 112.4206 |  | 322.4207
CUSTO HORÁRIO TOTAL DE EQUIPAMENTOS | [10 empty] | 322.4207
B - MÃO DE OBRA | [6 empty] | QUANT. | UNIDADE | CUSTO |  | CUSTO HORÁRIO TOTAL
UNITÁRIO
P9824 | SERVENTE | [5 empty] | 3 | H | 24.5666 |  | 73.6998
|  |  | CUSTO HORÁRIO TOTAL DE MÃO DE OBRA | [7 empty] | 73.6998
PRODUÇÃO DA EQUIPE |  | 12.45 | CUSTO HORÁRIO TOTAL DE EXECUÇÃO | [7 empty] | 396.1205
[9 empty] | CUSTO UNITÁRIO DE EXECUÇÃO |  | 31.8169
[9 empty] | Custo FIC |  | 0
[9 empty] | Custo FIT |  | 0
C - MATERIAIS | [5 empty] | QUANTIDADE |  | UNIDADE | PREÇO |  | CUSTO
[9 empty] | UNITÁRIO |  | UNITÁRIO
M2163 | TUBO DE CONCRETO ARMADO PA1 - D = 0,40 M |  |  |  |  | 1 |  | M | 161.5381 |  | 161.5381
CUSTO TOTAL DE MATERIAIS | [10 empty] | 161.5381
D - ATIVIDADES AUXILIARES | [5 empty] | QUANTIDADE |  | UNIDADE | PREÇO |  | CUSTO UNITÁRIO
UNITÁRIO
0903845 | LASTRO DE BRITA COMERCIAL - ESPALHAMENTO MECÂNICO |  |  |  |  | 0.151 |  | m³ | 69.34 |  | 10.4703
1109671 | ARGAMASSA DE CIMENTO E AREIA 1:4 - CONFECÇÃO EM BETONEIRA E LANÇAMENTO MANUAL - AREIA COMERCIAL |  |  |  |  | 0.00165 |  | m³ | 387.67 |  | 0.6397
CUSTO TOTAL DE ATIVIDADES AUXILIARES | [10 empty] | 11.11
E -TEMPO FIXO | [5 empty] | QUANTIDADE |  | UNIDADE | PREÇO |  | CUSTO UNITÁRIO
UNITÁRIO
CUSTO TOTAL DE TEMPO FIXO
F - TRANSPORTES |  | Qtde | Unid. | Custo |  |  | DMT |  |  | FIT | CUSTO UNITÁRIO
|  |  |  | (LN) | (RP) | (PV) | (LN) | (RP) | (PV)
M2163 5914614 | TUBO DE CONCRETO ARMADO PA1 - D = 0,40 M - GUINDAUTO 20 T.M | 0.16642 | tkm | 2.82 | 2.26 | 1.85 | 0 | 0 | 0 |  | 0
CUSTO UNITÁRIO TOTAL DE TRANSPORTE | [10 empty] | 0
CUSTO UNITÁRIO DIRETO TOTAL | [10 empty] | 204.47
BDI | [9 empty] | 28.14% | 57.54
CUSTO UNITÁRIO TOTAL | [10 empty] | 262.01
COMPOSIÇÃO DOS CUSTOS UNITÁRIOS DOS SERVIÇOS
PROPONENTE:
REFERENTE: | Projeto de Implantação de Travessia em Concreto Armado na Rua das Acácias no bairro São João
ITEM: | PN_18
DESCRIÇÃO DO SERVIÇO: | [8 empty] | DATA BASE: | OUT./2025 - Sem deson.
CAMADA DE AREIA PARA ATERRO COMERCIAL | [8 empty] | UNIDADE: |  | M³
A - EQUIPAMENTOS |  |  |  |  | QUANT. | UTILIZAÇÃO |  | CUSTO OPERACIONAL |  |  | CUSTO HORÁRIO TOTAL
[6 empty] | OPERATIVA | IMPROD | OPERATIVO | IMPROD
E9515 | ESCAVADEIRA HIDRÁULICA SOBRE ESTEIRAS COM CAÇAMBA COM CAPACIDADE DE 1,56 M³ - 118 KW |  |  |  | 1 | 1 | 0 | 330.563 | 152.0339 |  | 330.563
CUSTO HORÁRIO TOTAL DE EQUIPAMENTOS | [10 empty] | 330.563
B - MÃO DE OBRA | [6 empty] | QUANT. | UNIDADE | CUSTO |  | CUSTO HORÁRIO TOTAL
UNITÁRIO
P9824 | SERVENTE | [5 empty] | 1 | H | 24.5666 |  | 24.5666
|  |  | CUSTO HORÁRIO TOTAL DE MÃO DE OBRA | [7 empty] | 24.5666
PRODUÇÃO DA EQUIPE |  | 230.19 | CUSTO HORÁRIO TOTAL DE EXECUÇÃO | [7 empty] | 355.1296
[9 empty] | CUSTO UNITÁRIO DE EXECUÇÃO |  | 1.5428
[9 empty] | Custo FIC | 0.03946 | 0.0303
[9 empty] | Custo FIT |  | 0
C - MATERIAIS | [5 empty] | QUANTIDADE |  | UNIDADE | PREÇO |  | CUSTO
[9 empty] | UNITÁRIO |  | UNITÁRIO
M0081 | AREIA GROSSA - COTAÇÃO |  |  |  |  | 1.1 |  | M³ | 24.9826 |  | 27.4809
CUSTO TOTAL DE MATERIAIS | [10 empty] | 27.4809
D - ATIVIDADES AUXILIARES | [5 empty] | QUANTIDADE |  | UNIDADE | PREÇO |  | CUSTO UNITÁRIO
UNITÁRIO
CUSTO TOTAL DE ATIVIDADES AUXILIARES
E -TEMPO FIXO | [5 empty] | QUANTIDADE |  | UNIDADE | PREÇO |  | CUSTO UNITÁRIO
UNITÁRIO
M0081 5914647 | AREIA GROSSA - CAMINHÃO BASCULANTE 10 M³ |  |  |  |  | 1.65 |  | t | 1.86 |  | 3.069
CUSTO TOTAL DE TEMPO FIXO | [10 empty] | 3.069
F - TRANSPORTES |  | Qtde | Unid. | Custo |  |  | DMT |  |  | FIT | CUSTO UNITÁRIO
|  |  |  | (LN) | (RP) | (PV) | (LN) | (RP) | (PV)
M0081 5914389 | AREIA GROSSA - CAMINHÃO BASCULANTE 10 M³ | 1.65 | tkm | 1.26 | 1.01 | 0.83 | 0 | 0 | 20.9 |  | 28.6275
CUSTO UNITÁRIO TOTAL DE TRANSPORTE | [10 empty] | 28.6275
CUSTO UNITÁRIO DIRETO TOTAL | [10 empty] | 60.75
BDI | [9 empty] | 28.14% | 17.1
CUSTO UNITÁRIO TOTAL | [10 empty] | 77.85
COMPOSIÇÃO DOS CUSTOS UNITÁRIOS DOS SERVIÇOS
PROPONENTE:
REFERENTE: | Projeto de Implantação de Travessia em Concreto Armado na Rua das Acácias no bairro São João
ITEM: | PN_43
DESCRIÇÃO DO SERVIÇO: | [8 empty] | DATA BASE: | OUT./2025 - Sem deson.
AQUISIÇÃO DE CORPO DE BDCC PRÉ-MOLDADO COMERCIAL - SEÇÃO DE 3,0 M X 3,0 M - TIPO I | [8 empty] | UNIDADE: |  | m
A - EQUIPAMENTOS |  |  |  |  | QUANT. | UTILIZAÇÃO |  | CUSTO OPERACIONAL |  |  | CUSTO HORÁRIO TOTAL
[6 empty] | OPERATIVA | IMPROD | OPERATIVO | IMPROD
CUSTO HORÁRIO TOTAL DE EQUIPAMENTOS
B - MÃO DE OBRA | [6 empty] | QUANT. | UNIDADE | CUSTO |  | CUSTO HORÁRIO TOTAL
UNITÁRIO
CUSTO HORÁRIO TOTAL DE MÃO DE OBRA
PRODUÇÃO DA EQUIPE |  | 1 | CUSTO HORÁRIO TOTAL DE EXECUÇÃO
CUSTO UNITÁRIO DE EXECUÇÃO
C - MATERIAIS | [5 empty] | QUANTIDADE |  | UNIDADE | PREÇO |  | CUSTO
[9 empty] | UNITÁRIO |  | UNITÁRIO
M2721 | Corpo de BSCC pré-moldado comercial - seção de 3,0 m x 3,0 m - tipo I - Cotação |  |  |  |  | 2 |  | M | 5746.3355 |  | 11492.671
CUSTO TOTAL DE MATERIAIS | [10 empty] | 11492.671
D - ATIVIDADES AUXILIARES | [5 empty] | QUANTIDADE |  | UNIDADE | PREÇO |  | CUSTO UNITÁRIO
UNITÁRIO
CUSTO TOTAL DE ATIVIDADES AUXILIARES
E -TEMPO FIXO | [5 empty] | QUANTIDADE |  | UNIDADE | PREÇO |  | CUSTO UNITÁRIO
UNITÁRIO
CUSTO TOTAL DE TEMPO FIXO
F - TRANSPORTES |  | Qtde | Unid. | Custo |  |  | DMT |  |  | FIT | CUSTO UNITÁRIO
|  |  |  | (LN) | (RP) | (PV) | (LN) | (RP) | (PV)
CUSTO UNITÁRIO TOTAL DE TRANSPORTE
CUSTO UNITÁRIO DIRETO TOTAL | [10 empty] | 11492.67
BDI | [9 empty] | 28.14% | 1723.9
CUSTO UNITÁRIO TOTAL | [10 empty] | 13216.57
COMPOSIÇÃO DOS CUSTOS UNITÁRIOS DOS SERVIÇOS
PROPONENTE:
REFERENTE: | Projeto de Implantação de Travessia em Concreto Armado na Rua das Acácias no bairro São João
ITEM: | 0407819
DESCRIÇÃO DO SERVIÇO: | [8 empty] | DATA BASE: | OUT./2025 - Sem deson.
ARMAÇÃO EM AÇO CA-50 - FORNECIMENTO, PREPARO E COLOCAÇÃO | [8 empty] | UNIDADE: |  | kg
A - EQUIPAMENTOS |  |  |  |  | QUANT. | UTILIZAÇÃO |  | CUSTO OPERACIONAL |  |  | CUSTO HORÁRIO TOTAL
[6 empty] | OPERATIVA | IMPROD | OPERATIVO | IMPROD
CUSTO HORÁRIO TOTAL DE EQUIPAMENTOS
B - MÃO DE OBRA | [6 empty] | QUANT. | UNIDADE | CUSTO |  | CUSTO HORÁRIO TOTAL
UNITÁRIO
P9801 | AJUDANTE | [5 empty] | 0.09 | H | 27.2377 |  | 2.4514
P9805 | ARMADOR | [5 empty] | 0.09 | H | 35.3703 |  | 3.1833
|  |  | CUSTO HORÁRIO TOTAL DE MÃO DE OBRA | [7 empty] | 5.6347
PRODUÇÃO DA EQUIPE |  | 1 | CUSTO HORÁRIO TOTAL DE EXECUÇÃO | [7 empty] | 5.6347
[9 empty] | CUSTO UNITÁRIO DE EXECUÇÃO |  | 5.6347
[9 empty] | Custo FIC |  | 0
[9 empty] | Custo FIT |  | 0
C - MATERIAIS | [5 empty] | QUANTIDADE |  | UNIDADE | PREÇO |  | CUSTO
[9 empty] | UNITÁRIO |  | UNITÁRIO
M0004 | AÇO CA 50 - COTAÇÃO |  |  |  |  | 1.1 |  | KG | 4.4895 |  | 4.9385
M0075 | ARAME LISO RECOZIDO EM AÇO-CARBONO - D = 1,24 MM (18 BWG) |  |  |  |  | 0.015 |  | KG | 10.6311 |  | 0.1595
CUSTO TOTAL DE MATERIAIS | [10 empty] | 5.098
D - ATIVIDADES AUXILIARES | [5 empty] | QUANTIDADE |  | UNIDADE | PREÇO |  | CUSTO UNITÁRIO
UNITÁRIO
CUSTO TOTAL DE ATIVIDADES AUXILIARES
E -TEMPO FIXO | [5 empty] | QUANTIDADE |  | UNIDADE | PREÇO |  | CUSTO UNITÁRIO
UNITÁRIO
M0075 5914655 | ARAME LISO RECOZIDO EM AÇO-CARBONO - D = 1,24 MM (18 BWG) - CAMINHÃO CARROCERIA 15 T |  |  |  |  | 2e-05 |  | t | 35.83 |  | 0.0007
M0004 5914655 | AÇO CA 50 - CAMINHÃO CARROCERIA 15 T |  |  |  |  | 0.0011 |  | t | 35.83 |  | 0.0394
CUSTO TOTAL DE TEMPO FIXO | [10 empty] | 0.0401
F - TRANSPORTES |  | Qtde | Unid. | Custo |  |  | DMT |  |  | FIT | CUSTO UNITÁRIO
|  |  |  | (LN) | (RP) | (PV) | (LN) | (RP) | (PV)
M0075 5914479 | ARAME LISO RECOZIDO EM AÇO-CARBONO - D = 1,24 MM (18 BWG) - CAMINHÃO CARROCERIA 15 T | 2e-05 | tkm | 1.11 | 0.89 | 0.73 | 0 | 0 | 0 |  | 0
M0004 5914479 | AÇO CA 50 - CAMINHÃO CARROCERIA 15 T | 0.0011 | tkm | 1.11 | 0.89 | 0.73 | 0 | 0 | 0 |  | 0
CUSTO UNITÁRIO TOTAL DE TRANSPORTE | [10 empty] | 0
CUSTO UNITÁRIO DIRETO TOTAL | [10 empty] | 10.77
BDI | [9 empty] | 28.14%
CUSTO UNITÁRIO TOTAL
COMPOSIÇÃO DOS CUSTOS UNITÁRIOS DOS SERVIÇOS
PROPONENTE:
REFERENTE: | Projeto de Implantação de Travessia em Concreto Armado na Rua das Acácias no bairro São João
ITEM: | 0408067
DESCRIÇÃO DO SERVIÇO: | [8 empty] | DATA BASE: | OUT./2025 - Sem deson.
TELA DE AÇO ELETROSSOLDADA - FORNECIMENTO, PREPARO E COLOCAÇÃO | [8 empty] | UNIDADE: |  | kg
A - EQUIPAMENTOS |  |  |  |  | QUANT. | UTILIZAÇÃO |  | CUSTO OPERACIONAL |  |  | CUSTO HORÁRIO TOTAL
[6 empty] | OPERATIVA | IMPROD | OPERATIVO | IMPROD
CUSTO HORÁRIO TOTAL DE EQUIPAMENTOS
B - MÃO DE OBRA | [6 empty] | QUANT. | UNIDADE | CUSTO |  | CUSTO HORÁRIO TOTAL
UNITÁRIO
P9801 | AJUDANTE | [5 empty] | 0.04272 | H | 27.2377 |  | 1.1636
P9805 | ARMADOR | [5 empty] | 0.02136 | H | 35.3703 |  | 0.7555
|  |  | CUSTO HORÁRIO TOTAL DE MÃO DE OBRA | [7 empty] | 1.9191
PRODUÇÃO DA EQUIPE |  | 1 | CUSTO HORÁRIO TOTAL DE EXECUÇÃO | [7 empty] | 1.9191
[9 empty] | CUSTO UNITÁRIO DE EXECUÇÃO |  | 1.9191
[9 empty] | Custo FIC |  | 0
[9 empty] | Custo FIT |  | 0
C - MATERIAIS | [5 empty] | QUANTIDADE |  | UNIDADE | PREÇO |  | CUSTO
[9 empty] | UNITÁRIO |  | UNITÁRIO
M0075 | ARAME LISO RECOZIDO EM AÇO-CARBONO - D = 1,24 MM (18 BWG) |  |  |  |  | 0.005 |  | KG | 10.6311 |  | 0.0532
M0999 | TELA EM AÇO CA 60 SOLDADA NERVURADA |  |  |  |  | 1.05 |  | KG | 8.5211 |  | 8.9472
CUSTO TOTAL DE MATERIAIS | [10 empty] | 9.0004
D - ATIVIDADES AUXILIARES | [5 empty] | QUANTIDADE |  | UNIDADE | PREÇO |  | CUSTO UNITÁRIO
UNITÁRIO
CUSTO TOTAL DE ATIVIDADES AUXILIARES
E -TEMPO FIXO | [5 empty] | QUANTIDADE |  | UNIDADE | PREÇO |  | CUSTO UNITÁRIO
UNITÁRIO
M0075 5914655 | ARAME LISO RECOZIDO EM AÇO-CARBONO - D = 1,24 MM (18 BWG) - CAMINHÃO CARROCERIA 15 T |  |  |  |  | 1e-05 |  | t | 35.83 |  | 0.0004
M0999 5914655 | TELA EM AÇO CA 60 SOLDADA NERVURADA - CAMINHÃO CARROCERIA 15 T |  |  |  |  | 0.00105 |  | t | 35.83 |  | 0.0376
CUSTO TOTAL DE TEMPO FIXO | [10 empty] | 0.038
F - TRANSPORTES |  | Qtde | Unid. | Custo |  |  | DMT |  |  | FIT | CUSTO UNITÁRIO
|  |  |  | (LN) | (RP) | (PV) | (LN) | (RP) | (PV)
M0075 5914479 | ARAME LISO RECOZIDO EM AÇO-CARBONO - D = 1,24 MM (18 BWG) - CAMINHÃO CARROCERIA 15 T | 1e-05 | tkm | 1.11 | 0.89 | 0.73 | 0 | 0 | 0 |  | 0
M0999 5914479 | TELA EM AÇO CA 60 SOLDADA NERVURADA - CAMINHÃO CARROCERIA 15 T | 0.00105 | tkm | 1.11 | 0.89 | 0.73 | 0 | 0 | 0 |  | 0
CUSTO UNITÁRIO TOTAL DE TRANSPORTE | [10 empty] | 0
CUSTO UNITÁRIO DIRETO TOTAL | [10 empty] | 10.96
BDI | [9 empty] | 28.14%
CUSTO UNITÁRIO TOTAL
COMPOSIÇÃO DOS CUSTOS UNITÁRIOS DOS SERVIÇOS
PROPONENTE:
REFERENTE: | Projeto de Implantação de Travessia em Concreto Armado na Rua das Acácias no bairro São João
ITEM: | 1109669
DESCRIÇÃO DO SERVIÇO: | [8 empty] | DATA BASE: | OUT./2025 - Sem deson.
ARGAMASSA DE CIMENTO E AREIA 1:3 - CONFECÇÃO EM BETONEIRA E LANÇAMENTO MANUAL - AREIA COMERCIAL | [8 empty] | UNIDADE: |  | m³
A - EQUIPAMENTOS |  |  |  |  | QUANT. | UTILIZAÇÃO |  | CUSTO OPERACIONAL |  |  | CUSTO HORÁRIO TOTAL
[6 empty] | OPERATIVA | IMPROD | OPERATIVO | IMPROD
E9064 | TRANSPORTADOR MANUAL GERICA COM CAPACIDADE DE 180 L |  |  |  | 3 | 0.38 | 0.62 | 1.5692 | 1.0618 |  | 3.7638
E9071 | TRANSPORTADOR MANUAL CARRINHO DE MÃO COM CAPACIDADE DE 80 L |  |  |  | 3 | 0.95 | 0.05 | 0.7155 | 0.4841 |  | 2.1118
E9519 | BETONEIRA COM MOTOR A GASOLINA COM CAPACIDADE DE 600 L - 10 KW |  |  |  | 1 | 1 | 0 | 56.828 | 33.3645 |  | 56.828
CUSTO HORÁRIO TOTAL DE EQUIPAMENTOS | [10 empty] | 62.7036
B - MÃO DE OBRA | [6 empty] | QUANT. | UNIDADE | CUSTO |  | CUSTO HORÁRIO TOTAL
UNITÁRIO
P9821 | PEDREIRO | [5 empty] | 1 | H | 32.2934 |  | 32.2934
P9824 | SERVENTE | [5 empty] | 8 | H | 24.5666 |  | 196.5328
|  |  | CUSTO HORÁRIO TOTAL DE MÃO DE OBRA | [7 empty] | 228.8262
PRODUÇÃO DA EQUIPE |  | 4.2203 | CUSTO HORÁRIO TOTAL DE EXECUÇÃO | [7 empty] | 291.5298
[9 empty] | CUSTO UNITÁRIO DE EXECUÇÃO |  | 69.0773
[9 empty] | Custo FIC | 0.04074 | 2.5758
[9 empty] | Custo FIT |  | 0
C - MATERIAIS | [5 empty] | QUANTIDADE |  | UNIDADE | PREÇO |  | CUSTO
[9 empty] | UNITÁRIO |  | UNITÁRIO
M0082 | AREIA MÉDIA LAVADA - COTAÇÃO |  |  |  |  | 1.0044 |  | M³ | 49.7528 |  | 49.9692
M0424 | CIMENTO PORTLAND CP II - 32 - SACO - COTAÇÃO |  |  |  |  | 458.0119 |  | KG | 0.6577 |  | 301.2344
CUSTO TOTAL DE MATERIAIS | [10 empty] | 351.2036
D - ATIVIDADES AUXILIARES | [5 empty] | QUANTIDADE |  | UNIDADE | PREÇO |  | CUSTO UNITÁRIO
UNITÁRIO
CUSTO TOTAL DE ATIVIDADES AUXILIARES
E -TEMPO FIXO | [5 empty] | QUANTIDADE |  | UNIDADE | PREÇO |  | CUSTO UNITÁRIO
UNITÁRIO
M0082 5914647 | AREIA MÉDIA LAVADA - CAMINHÃO BASCULANTE 10 M³ |  |  |  |  | 1.5065 |  | t | 1.86 |  | 2.8021
M0424 5914655 | CIMENTO PORTLAND CP II - 32 - SACO - CAMINHÃO CARROCERIA 15 T |  |  |  |  | 0.45801 |  | t | 35.83 |  | 16.4105
CUSTO TOTAL DE TEMPO FIXO | [10 empty] | 19.2126
F - TRANSPORTES |  | Qtde | Unid. | Custo |  |  | DMT |  |  | FIT | CUSTO UNITÁRIO
|  |  |  | (LN) | (RP) | (PV) | (LN) | (RP) | (PV)
M0082 5914389 | AREIA MÉDIA LAVADA - CAMINHÃO BASCULANTE 10 M³ | 1.5065 | tkm | 1.26 | 1.01 | 0.83 | 0 | 0 | 0 |  | 0
M0424 5914479 | CIMENTO PORTLAND CP II - 32 - SACO - CAMINHÃO CARROCERIA 15 T | 0.45801 | tkm | 1.11 | 0.89 | 0.73 | 0 | 0 | 0 |  | 0
CUSTO UNITÁRIO TOTAL DE TRANSPORTE | [10 empty] | 0
CUSTO UNITÁRIO DIRETO TOTAL | [10 empty] | 442.07
BDI | [9 empty] | 28.14%
CUSTO UNITÁRIO TOTAL
COMPOSIÇÃO DOS CUSTOS UNITÁRIOS DOS SERVIÇOS
PROPONENTE:
REFERENTE: | Projeto de Implantação de Travessia em Concreto Armado na Rua das Acácias no bairro São João
ITEM: | 1109671
DESCRIÇÃO DO SERVIÇO: | [8 empty] | DATA BASE: | OUT./2025 - Sem deson.
ARGAMASSA DE CIMENTO E AREIA 1:4 - CONFECÇÃO EM BETONEIRA E LANÇAMENTO MANUAL - AREIA COMERCIAL | [8 empty] | UNIDADE: |  | m³
A - EQUIPAMENTOS |  |  |  |  | QUANT. | UTILIZAÇÃO |  | CUSTO OPERACIONAL |  |  | CUSTO HORÁRIO TOTAL
[6 empty] | OPERATIVA | IMPROD | OPERATIVO | IMPROD
E9064 | TRANSPORTADOR MANUAL GERICA COM CAPACIDADE DE 180 L |  |  |  | 3 | 0.38 | 0.62 | 1.5692 | 1.0618 |  | 3.7638
E9071 | TRANSPORTADOR MANUAL CARRINHO DE MÃO COM CAPACIDADE DE 80 L |  |  |  | 4 | 0.77 | 0.23 | 0.7155 | 0.4841 |  | 2.6491
E9519 | BETONEIRA COM MOTOR A GASOLINA COM CAPACIDADE DE 600 L - 10 KW |  |  |  | 1 | 1 | 0 | 56.828 | 33.3645 |  | 56.828
CUSTO HORÁRIO TOTAL DE EQUIPAMENTOS | [10 empty] | 63.2409
B - MÃO DE OBRA | [6 empty] | QUANT. | UNIDADE | CUSTO |  | CUSTO HORÁRIO TOTAL
UNITÁRIO
P9821 | PEDREIRO | [5 empty] | 1 | H | 32.2934 |  | 32.2934
P9824 | SERVENTE | [5 empty] | 9 | H | 24.5666 |  | 221.0994
|  |  | CUSTO HORÁRIO TOTAL DE MÃO DE OBRA | [7 empty] | 253.3928
PRODUÇÃO DA EQUIPE |  | 4.1849 | CUSTO HORÁRIO TOTAL DE EXECUÇÃO | [7 empty] | 316.6337
[9 empty] | CUSTO UNITÁRIO DE EXECUÇÃO |  | 75.6615
[9 empty] | Custo FIC | 0.04074 | 2.8415
[9 empty] | Custo FIT |  | 0
C - MATERIAIS | [5 empty] | QUANTIDADE |  | UNIDADE | PREÇO |  | CUSTO
[9 empty] | UNITÁRIO |  | UNITÁRIO
M0082 | AREIA MÉDIA LAVADA - COTAÇÃO |  |  |  |  | 1.1016 |  | M³ | 49.7528 |  | 54.8097
M0424 | CIMENTO PORTLAND CP II - 32 - SACO - COTAÇÃO |  |  |  |  | 362.3239 |  | KG | 0.6577 |  | 238.3005
CUSTO TOTAL DE MATERIAIS | [10 empty] | 293.1102
D - ATIVIDADES AUXILIARES | [5 empty] | QUANTIDADE |  | UNIDADE | PREÇO |  | CUSTO UNITÁRIO
UNITÁRIO
CUSTO TOTAL DE ATIVIDADES AUXILIARES
E -TEMPO FIXO | [5 empty] | QUANTIDADE |  | UNIDADE | PREÇO |  | CUSTO UNITÁRIO
UNITÁRIO
M0082 5914647 | AREIA MÉDIA LAVADA - CAMINHÃO BASCULANTE 10 M³ |  |  |  |  | 1.6525 |  | t | 1.86 |  | 3.0736
M0424 5914655 | CIMENTO PORTLAND CP II - 32 - SACO - CAMINHÃO CARROCERIA 15 T |  |  |  |  | 0.36232 |  | t | 35.83 |  | 12.9819
CUSTO TOTAL DE TEMPO FIXO | [10 empty] | 16.0555
F - TRANSPORTES |  | Qtde | Unid. | Custo |  |  | DMT |  |  | FIT | CUSTO UNITÁRIO
|  |  |  | (LN) | (RP) | (PV) | (LN) | (RP) | (PV)
M0082 5914389 | AREIA MÉDIA LAVADA - CAMINHÃO BASCULANTE 10 M³ | 1.6525 | tkm | 1.26 | 1.01 | 0.83 | 0 | 0 | 0 |  | 0
M0424 5914479 | CIMENTO PORTLAND CP II - 32 - SACO - CAMINHÃO CARROCERIA 15 T | 0.36232 | tkm | 1.11 | 0.89 | 0.73 | 0 | 0 | 0 |  | 0
CUSTO UNITÁRIO TOTAL DE TRANSPORTE | [10 empty] | 0
CUSTO UNITÁRIO DIRETO TOTAL | [10 empty] | 387.67
BDI | [9 empty] | 28.14%
CUSTO UNITÁRIO TOTAL
COMPOSIÇÃO DOS CUSTOS UNITÁRIOS DOS SERVIÇOS
PROPONENTE:
REFERENTE: | Projeto de Implantação de Travessia em Concreto Armado na Rua das Acácias no bairro São João
ITEM: | 1109680
DESCRIÇÃO DO SERVIÇO: | [8 empty] | DATA BASE: | OUT./2025 - Sem deson.
Argamassa para reparos e grauteamento - confecção em misturador e lançamento manual | [8 empty] | UNIDADE: |  | m³
A - EQUIPAMENTOS |  |  |  |  | QUANT. | UTILIZAÇÃO |  | CUSTO OPERACIONAL |  |  | CUSTO HORÁRIO TOTAL
[6 empty] | OPERATIVA | IMPROD | OPERATIVO | IMPROD
E9064 | TRANSPORTADOR MANUAL GERICA COM CAPACIDADE DE 180 L |  |  |  | 2 | 0.17 | 0.83 | 1.5692 | 1.0618 |  | 2.2961
E9788 | Misturador de argamassa com capacidade de 0,250 m³ - 3,70 kW |  |  |  | 1 | 1 | 0 | 38.7733 | 30.9804 |  | 38.7733
CUSTO HORÁRIO TOTAL DE EQUIPAMENTOS | [10 empty] | 41.0694
B - MÃO DE OBRA | [6 empty] | QUANT. | UNIDADE | CUSTO |  | CUSTO HORÁRIO TOTAL
UNITÁRIO
P9821 | PEDREIRO | [5 empty] | 1 | H | 32.2934 |  | 32.2934
P9824 | SERVENTE | [5 empty] | 2 | H | 24.5666 |  | 49.1332
|  |  | CUSTO HORÁRIO TOTAL DE MÃO DE OBRA | [7 empty] | 81.4266
PRODUÇÃO DA EQUIPE |  | 1.1971 | CUSTO HORÁRIO TOTAL DE EXECUÇÃO | [7 empty] | 122.496
[9 empty] | CUSTO UNITÁRIO DE EXECUÇÃO |  | 102.3256
[9 empty] | Custo FIC | 0.04074 | 3.8977
[9 empty] | Custo FIT |  | 0
C - MATERIAIS | [5 empty] | QUANTIDADE |  | UNIDADE | PREÇO |  | CUSTO
[9 empty] | UNITÁRIO |  | UNITÁRIO
M0083 | Argamassa pré-dosada para grauteamento |  |  |  |  | 2073.75 |  | KG | 1.7101 |  | 3546.3199
CUSTO TOTAL DE MATERIAIS | [10 empty] | 3546.3199
D - ATIVIDADES AUXILIARES | [5 empty] | QUANTIDADE |  | UNIDADE | PREÇO |  | CUSTO UNITÁRIO
UNITÁRIO
CUSTO TOTAL DE ATIVIDADES AUXILIARES
E -TEMPO FIXO | [5 empty] | QUANTIDADE |  | UNIDADE | PREÇO |  | CUSTO UNITÁRIO
UNITÁRIO
M0083 5914655 | ARGAMASSA PRÉ-DOSADA PARA GRAUTEAMENTO - CAMINHÃO CARROCERIA 15 T |  |  |  |  | 2.0737 |  | t | 35.83 |  | 74.3025
CUSTO TOTAL DE TEMPO FIXO | [10 empty] | 74.3025
F - TRANSPORTES |  | Qtde | Unid. | Custo |  |  | DMT |  |  | FIT | CUSTO UNITÁRIO
|  |  |  | (LN) | (RP) | (PV) | (LN) | (RP) | (PV)
M0083 5914479 | ARGAMASSA PRÉ-DOSADA PARA GRAUTEAMENTO - CAMINHÃO CARROCERIA 15 T | 2.0737 | tkm | 1.11 | 0.89 | 0.73 | 0 | 0 | 0 |  | 0
CUSTO UNITÁRIO TOTAL DE TRANSPORTE | [10 empty] | 0
CUSTO UNITÁRIO DIRETO TOTAL | [10 empty] | 3726.85
BDI | [9 empty] | 28.14%
CUSTO UNITÁRIO TOTAL
COMPOSIÇÃO DOS CUSTOS UNITÁRIOS DOS SERVIÇOS
PROPONENTE:
REFERENTE: | Projeto de Implantação de Travessia em Concreto Armado na Rua das Acácias no bairro São João
ITEM: | 1107896
DESCRIÇÃO DO SERVIÇO: | [8 empty] | DATA BASE: | OUT./2025 - Sem deson.
CONCRETO FCK = 25 MPA - CONFECÇÃO EM BETONEIRA E LANÇAMENTO MANUAL - AREIA E BRITA COMERCIAIS | [8 empty] | UNIDADE: |  | m³
A - EQUIPAMENTOS |  |  |  |  | QUANT. | UTILIZAÇÃO |  | CUSTO OPERACIONAL |  |  | CUSTO HORÁRIO TOTAL
[6 empty] | OPERATIVA | IMPROD | OPERATIVO | IMPROD
E9010 | BALANÇA PLATAFORMA DIGITAL À BATERIA, COM MESA DE 75 X 75 CM E CAPACIDADE DE 500 KG |  |  |  | 1 | 1 | 0 | 1.0691 | 0.7182 |  | 1.0691
E9064 | TRANSPORTADOR MANUAL GERICA COM CAPACIDADE DE 180 L |  |  |  | 3 | 0.4 | 0.6 | 1.5692 | 1.0618 |  | 3.7943
E9071 | TRANSPORTADOR MANUAL CARRINHO DE MÃO COM CAPACIDADE DE 80 L |  |  |  | 4 | 0.88 | 0.12 | 0.7155 | 0.4841 |  | 2.7509
E9519 | BETONEIRA COM MOTOR A GASOLINA COM CAPACIDADE DE 600 L - 10 KW |  |  |  | 1 | 1 | 0 | 56.828 | 33.3645 |  | 56.828
CUSTO HORÁRIO TOTAL DE EQUIPAMENTOS | [10 empty] | 64.4423
B - MÃO DE OBRA | [6 empty] | QUANT. | UNIDADE | CUSTO |  | CUSTO HORÁRIO TOTAL
UNITÁRIO
P9821 | PEDREIRO | [5 empty] | 1 | H | 32.2934 |  | 32.2934
P9824 | SERVENTE | [5 empty] | 9 | H | 24.5666 |  | 221.0994
|  |  | CUSTO HORÁRIO TOTAL DE MÃO DE OBRA | [7 empty] | 253.3928
PRODUÇÃO DA EQUIPE |  | 3.8906 | CUSTO HORÁRIO TOTAL DE EXECUÇÃO | [7 empty] | 317.8351
[9 empty] | CUSTO UNITÁRIO DE EXECUÇÃO |  | 81.6925
[9 empty] | Custo FIC | 0.04074 | 3.0639
[9 empty] | Custo FIT |  | 0
C - MATERIAIS | [5 empty] | QUANTIDADE |  | UNIDADE | PREÇO |  | CUSTO
[9 empty] | UNITÁRIO |  | UNITÁRIO
M0030 | ADITIVO PLASTIFICANTE E RETARDADOR DE PEGA PARA CONCRETO E ARGAMASSA |  |  |  |  | 0.94593 |  | KG | 6.7175 |  | 6.3543
M0082 | AREIA MÉDIA LAVADA - COTAÇÃO |  |  |  |  | 0.61459 |  | M³ | 49.7528 |  | 30.5776
M0191 | BRITA 1 - COTAÇÃO |  |  |  |  | 0.36754 |  | M³ | 69.5116 |  | 25.5483
M0192 | BRITA 2 - COTAÇÃO |  |  |  |  | 0.36754 |  | M³ | 64.8775 |  | 23.8451
M0424 | CIMENTO PORTLAND CP II - 32 - SACO - COTAÇÃO |  |  |  |  | 315.3103 |  | KG | 0.6577 |  | 207.3796
CUSTO TOTAL DE MATERIAIS | [10 empty] | 293.7049
D - ATIVIDADES AUXILIARES | [5 empty] | QUANTIDADE |  | UNIDADE | PREÇO |  | CUSTO UNITÁRIO
UNITÁRIO
CUSTO TOTAL DE ATIVIDADES AUXILIARES
E -TEMPO FIXO | [5 empty] | QUANTIDADE |  | UNIDADE | PREÇO |  | CUSTO UNITÁRIO
UNITÁRIO
M0082 5914647 | AREIA MÉDIA LAVADA - CAMINHÃO BASCULANTE 10 M³ |  |  |  |  | 0.92189 |  | t | 1.86 |  | 1.7147
M0424 5914655 | CIMENTO PORTLAND CP II - 32 - SACO - CAMINHÃO CARROCERIA 15 T |  |  |  |  | 0.31531 |  | t | 35.83 |  | 11.2976
M0191 5914647 | BRITA 1 - CAMINHÃO BASCULANTE 10 M³ |  |  |  |  | 0.55131 |  | t | 1.86 |  | 1.0254
M0192 5914647 | BRITA 2 - CAMINHÃO BASCULANTE 10 M³ |  |  |  |  | 0.55131 |  | t | 1.86 |  | 1.0254
M0030 5914655 | ADITIVO PLASTIFICANTE E RETARDADOR DE PEGA PARA CONCRETO E ARGAMASSA - CAMINHÃO CARROCERIA 15 T |  |  |  |  | 0.00095 |  | t | 35.83 |  | 0.034
CUSTO TOTAL DE TEMPO FIXO | [10 empty] | 15.0971
F - TRANSPORTES |  | Qtde | Unid. | Custo |  |  | DMT |  |  | FIT | CUSTO UNITÁRIO
|  |  |  | (LN) | (RP) | (PV) | (LN) | (RP) | (PV)
M0082 5914389 | AREIA MÉDIA LAVADA - CAMINHÃO BASCULANTE 10 M³ | 0.92189 | tkm | 1.26 | 1.01 | 0.83 | 0 | 0 | 0 |  | 0
M0424 5914479 | CIMENTO PORTLAND CP II - 32 - SACO - CAMINHÃO CARROCERIA 15 T | 0.31531 | tkm | 1.11 | 0.89 | 0.73 | 0 | 0 | 0 |  | 0
M0191 5914389 | BRITA 1 - CAMINHÃO BASCULANTE 10 M³ | 0.55131 | tkm | 1.26 | 1.01 | 0.83 | 0 | 0 | 0 |  | 0
M0192 5914389 | BRITA 2 - CAMINHÃO BASCULANTE 10 M³ | 0.55131 | tkm | 1.26 | 1.01 | 0.83 | 0 | 0 | 0 |  | 0
M0030 5914479 | ADITIVO PLASTIFICANTE E RETARDADOR DE PEGA PARA CONCRETO E ARGAMASSA - CAMINHÃO CARROCERIA 15 T | 0.00095 | tkm | 1.11 | 0.89 | 0.73 | 0 | 0 | 0 |  | 0
CUSTO UNITÁRIO TOTAL DE TRANSPORTE | [10 empty] | 0
CUSTO UNITÁRIO DIRETO TOTAL | [10 empty] | 393.56
BDI | [9 empty] | 28.14%
CUSTO UNITÁRIO TOTAL
COMPOSIÇÃO DOS CUSTOS UNITÁRIOS DOS SERVIÇOS
PROPONENTE:
REFERENTE: | Projeto de Implantação de Travessia em Concreto Armado na Rua das Acácias no bairro São João
ITEM: | 1107900
DESCRIÇÃO DO SERVIÇO: | [8 empty] | DATA BASE: | OUT./2025 - Sem deson.
CONCRETO FCK = 30 MPA - CONFECÇÃO EM BETONEIRA E LANÇAMENTO MANUAL - AREIA E BRITA COMERCIAIS | [8 empty] | UNIDADE: |  | m³
A - EQUIPAMENTOS |  |  |  |  | QUANT. | UTILIZAÇÃO |  | CUSTO OPERACIONAL |  |  | CUSTO HORÁRIO TOTAL
[6 empty] | OPERATIVA | IMPROD | OPERATIVO | IMPROD
E9010 | BALANÇA PLATAFORMA DIGITAL À BATERIA, COM MESA DE 75 X 75 CM E CAPACIDADE DE 500 KG |  |  |  | 1 | 1 | 0 | 1.0691 | 0.7182 |  | 1.0691
E9064 | TRANSPORTADOR MANUAL GERICA COM CAPACIDADE DE 180 L |  |  |  | 3 | 0.4 | 0.6 | 1.5692 | 1.0618 |  | 3.7943
E9071 | TRANSPORTADOR MANUAL CARRINHO DE MÃO COM CAPACIDADE DE 80 L |  |  |  | 4 | 0.86 | 0.14 | 0.7155 | 0.4841 |  | 2.7324
E9519 | BETONEIRA COM MOTOR A GASOLINA COM CAPACIDADE DE 600 L - 10 KW |  |  |  | 1 | 1 | 0 | 56.828 | 33.3645 |  | 56.828
CUSTO HORÁRIO TOTAL DE EQUIPAMENTOS | [10 empty] | 64.4238
B - MÃO DE OBRA | [6 empty] | QUANT. | UNIDADE | CUSTO |  | CUSTO HORÁRIO TOTAL
UNITÁRIO
P9821 | PEDREIRO | [5 empty] | 1 | H | 32.2934 |  | 32.2934
P9824 | SERVENTE | [5 empty] | 9 | H | 24.5666 |  | 221.0994
|  |  | CUSTO HORÁRIO TOTAL DE MÃO DE OBRA | [7 empty] | 253.3928
PRODUÇÃO DA EQUIPE |  | 3.853 | CUSTO HORÁRIO TOTAL DE EXECUÇÃO | [7 empty] | 317.8166
[9 empty] | CUSTO UNITÁRIO DE EXECUÇÃO |  | 82.4855
[9 empty] | Custo FIC | 0.04074 | 3.0938
[9 empty] | Custo FIT |  | 0
C - MATERIAIS | [5 empty] | QUANTIDADE |  | UNIDADE | PREÇO |  | CUSTO
[9 empty] | UNITÁRIO |  | UNITÁRIO
M0030 | ADITIVO PLASTIFICANTE E RETARDADOR DE PEGA PARA CONCRETO E ARGAMASSA |  |  |  |  | 1.0571 |  | KG | 6.7175 |  | 7.1011
M0082 | AREIA MÉDIA LAVADA - COTAÇÃO |  |  |  |  | 0.59363 |  | M³ | 49.7528 |  | 29.5348
M0191 | BRITA 1 - COTAÇÃO |  |  |  |  | 0.36754 |  | M³ | 69.5116 |  | 25.5483
M0192 | BRITA 2 - COTAÇÃO |  |  |  |  | 0.36754 |  | M³ | 64.8775 |  | 23.8451
M0424 | CIMENTO PORTLAND CP II - 32 - SACO - COTAÇÃO |  |  |  |  | 352.3653 |  | KG | 0.6577 |  | 231.7507
CUSTO TOTAL DE MATERIAIS | [10 empty] | 317.78
D - ATIVIDADES AUXILIARES | [5 empty] | QUANTIDADE |  | UNIDADE | PREÇO |  | CUSTO UNITÁRIO
UNITÁRIO
CUSTO TOTAL DE ATIVIDADES AUXILIARES
E -TEMPO FIXO | [5 empty] | QUANTIDADE |  | UNIDADE | PREÇO |  | CUSTO UNITÁRIO
UNITÁRIO
M0082 5914647 | AREIA MÉDIA LAVADA - CAMINHÃO BASCULANTE 10 M³ |  |  |  |  | 0.89045 |  | t | 1.86 |  | 1.6562
M0424 5914655 | CIMENTO PORTLAND CP II - 32 - SACO - CAMINHÃO CARROCERIA 15 T |  |  |  |  | 0.35237 |  | t | 35.83 |  | 12.6254
M0191 5914647 | BRITA 1 - CAMINHÃO BASCULANTE 10 M³ |  |  |  |  | 0.55131 |  | t | 1.86 |  | 1.0254
M0192 5914647 | BRITA 2 - CAMINHÃO BASCULANTE 10 M³ |  |  |  |  | 0.55131 |  | t | 1.86 |  | 1.0254
M0030 5914655 | ADITIVO PLASTIFICANTE E RETARDADOR DE PEGA PARA CONCRETO E ARGAMASSA - CAMINHÃO CARROCERIA 15 T |  |  |  |  | 0.00106 |  | t | 35.83 |  | 0.038
CUSTO TOTAL DE TEMPO FIXO | [10 empty] | 16.3704
F - TRANSPORTES |  | Qtde | Unid. | Custo |  |  | DMT |  |  | FIT | CUSTO UNITÁRIO
|  |  |  | (LN) | (RP) | (PV) | (LN) | (RP) | (PV)
M0082 5914389 | AREIA MÉDIA LAVADA - CAMINHÃO BASCULANTE 10 M³ | 0.89045 | tkm | 1.26 | 1.01 | 0.83 | 0 | 0 | 0 |  | 0
M0424 5914479 | CIMENTO PORTLAND CP II - 32 - SACO - CAMINHÃO CARROCERIA 15 T | 0.35237 | tkm | 1.11 | 0.89 | 0.73 | 0 | 0 | 0 |  | 0
M0191 5914389 | BRITA 1 - CAMINHÃO BASCULANTE 10 M³ | 0.55131 | tkm | 1.26 | 1.01 | 0.83 | 0 | 0 | 0 |  | 0
M0192 5914389 | BRITA 2 - CAMINHÃO BASCULANTE 10 M³ | 0.55131 | tkm | 1.26 | 1.01 | 0.83 | 0 | 0 | 0 |  | 0
M0030 5914479 | ADITIVO PLASTIFICANTE E RETARDADOR DE PEGA PARA CONCRETO E ARGAMASSA - CAMINHÃO CARROCERIA 15 T | 0.00106 | tkm | 1.11 | 0.89 | 0.73 | 0 | 0 | 0 |  | 0
CUSTO UNITÁRIO TOTAL DE TRANSPORTE | [10 empty] | 0
CUSTO UNITÁRIO DIRETO TOTAL | [10 empty] | 419.73
BDI | [9 empty] | 28.14%
CUSTO UNITÁRIO TOTAL
COMPOSIÇÃO DOS CUSTOS UNITÁRIOS DOS SERVIÇOS
PROPONENTE:
REFERENTE: | Projeto de Implantação de Travessia em Concreto Armado na Rua das Acácias no bairro São João
ITEM: | 1106057
DESCRIÇÃO DO SERVIÇO: | [8 empty] | DATA BASE: | OUT./2025 - Sem deson.
CONCRETO MAGRO - CONFECÇÃO EM BETONEIRA E LANÇAMENTO MANUAL - AREIA E BRITA COMERCIAIS | [8 empty] | UNIDADE: |  | m³
A - EQUIPAMENTOS |  |  |  |  | QUANT. | UTILIZAÇÃO |  | CUSTO OPERACIONAL |  |  | CUSTO HORÁRIO TOTAL
[6 empty] | OPERATIVA | IMPROD | OPERATIVO | IMPROD
E9064 | TRANSPORTADOR MANUAL GERICA COM CAPACIDADE DE 180 L |  |  |  | 3 | 0.41 | 0.59 | 1.5692 | 1.0618 |  | 3.8095
E9071 | TRANSPORTADOR MANUAL CARRINHO DE MÃO COM CAPACIDADE DE 80 L |  |  |  | 4 | 0.88 | 0.12 | 0.7155 | 0.4841 |  | 2.7509
E9519 | BETONEIRA COM MOTOR A GASOLINA COM CAPACIDADE DE 600 L - 10 KW |  |  |  | 1 | 1 | 0 | 56.828 | 33.3645 |  | 56.828
CUSTO HORÁRIO TOTAL DE EQUIPAMENTOS | [10 empty] | 63.3884
B - MÃO DE OBRA | [6 empty] | QUANT. | UNIDADE | CUSTO |  | CUSTO HORÁRIO TOTAL
UNITÁRIO
P9821 | PEDREIRO | [5 empty] | 1 | H | 32.2934 |  | 32.2934
P9824 | SERVENTE | [5 empty] | 9 | H | 24.5666 |  | 221.0994
|  |  | CUSTO HORÁRIO TOTAL DE MÃO DE OBRA | [7 empty] | 253.3928
PRODUÇÃO DA EQUIPE |  | 3.929 | CUSTO HORÁRIO TOTAL DE EXECUÇÃO | [7 empty] | 316.7812
[9 empty] | CUSTO UNITÁRIO DE EXECUÇÃO |  | 80.6266
[9 empty] | Custo FIC | 0.04074 | 3.0265
[9 empty] | Custo FIT |  | 0
C - MATERIAIS | [5 empty] | QUANTIDADE |  | UNIDADE | PREÇO |  | CUSTO
[9 empty] | UNITÁRIO |  | UNITÁRIO
M0082 | AREIA MÉDIA LAVADA - COTAÇÃO |  |  |  |  | 0.59948 |  | M³ | 49.7528 |  | 29.8258
M0192 | BRITA 2 - COTAÇÃO |  |  |  |  | 0.73508 |  | M³ | 64.8775 |  | 47.6902
M0424 | CIMENTO PORTLAND CP II - 32 - SACO - COTAÇÃO |  |  |  |  | 280.5342 |  | KG | 0.6577 |  | 184.5073
CUSTO TOTAL DE MATERIAIS | [10 empty] | 262.0233
D - ATIVIDADES AUXILIARES | [5 empty] | QUANTIDADE |  | UNIDADE | PREÇO |  | CUSTO UNITÁRIO
UNITÁRIO
CUSTO TOTAL DE ATIVIDADES AUXILIARES
E -TEMPO FIXO | [5 empty] | QUANTIDADE |  | UNIDADE | PREÇO |  | CUSTO UNITÁRIO
UNITÁRIO
M0082 5914647 | AREIA MÉDIA LAVADA - CAMINHÃO BASCULANTE 10 M³ |  |  |  |  | 0.89922 |  | t | 1.86 |  | 1.6725
M0424 5914655 | CIMENTO PORTLAND CP II - 32 - SACO - CAMINHÃO CARROCERIA 15 T |  |  |  |  | 0.28053 |  | t | 35.83 |  | 10.0514
M0192 5914647 | BRITA 2 - CAMINHÃO BASCULANTE 10 M³ |  |  |  |  | 1.1026 |  | t | 1.86 |  | 2.0509
CUSTO TOTAL DE TEMPO FIXO | [10 empty] | 13.7748
F - TRANSPORTES |  | Qtde | Unid. | Custo |  |  | DMT |  |  | FIT | CUSTO UNITÁRIO
|  |  |  | (LN) | (RP) | (PV) | (LN) | (RP) | (PV)
M0082 5914389 | AREIA MÉDIA LAVADA - CAMINHÃO BASCULANTE 10 M³ | 0.89922 | tkm | 1.26 | 1.01 | 0.83 | 0 | 0 | 0 |  | 0
M0424 5914479 | CIMENTO PORTLAND CP II - 32 - SACO - CAMINHÃO CARROCERIA 15 T | 0.28053 | tkm | 1.11 | 0.89 | 0.73 | 0 | 0 | 0 |  | 0
M0192 5914389 | BRITA 2 - CAMINHÃO BASCULANTE 10 M³ | 1.1026 | tkm | 1.26 | 1.01 | 0.83 | 0 | 0 | 0 |  | 0
CUSTO UNITÁRIO TOTAL DE TRANSPORTE | [10 empty] | 0
CUSTO UNITÁRIO DIRETO TOTAL | [10 empty] | 359.45
BDI | [9 empty] | 28.14%
CUSTO UNITÁRIO TOTAL
COMPOSIÇÃO DOS CUSTOS UNITÁRIOS DOS SERVIÇOS
PROPONENTE:
REFERENTE: | Projeto de Implantação de Travessia em Concreto Armado na Rua das Acácias no bairro São João
ITEM: | 1100657
DESCRIÇÃO DO SERVIÇO: | [8 empty] | DATA BASE: | OUT./2025 - Sem deson.
ADENSAMENTO DE CONCRETO POR VIBRADOR DE IMERSÃO | [8 empty] | UNIDADE: |  | m³
A - EQUIPAMENTOS |  |  |  |  | QUANT. | UTILIZAÇÃO |  | CUSTO OPERACIONAL |  |  | CUSTO HORÁRIO TOTAL
[6 empty] | OPERATIVA | IMPROD | OPERATIVO | IMPROD
E9069 | VIBRADOR DE IMERSÃO PARA CONCRETO - 4,10 KW |  |  |  | 1 | 1 | 0 | 9.1856 | 0.9182 |  | 9.1856
CUSTO HORÁRIO TOTAL DE EQUIPAMENTOS | [10 empty] | 9.1856
B - MÃO DE OBRA | [6 empty] | QUANT. | UNIDADE | CUSTO |  | CUSTO HORÁRIO TOTAL
UNITÁRIO
P9824 | SERVENTE | [5 empty] | 1 | H | 24.5666 |  | 24.5666
|  |  | CUSTO HORÁRIO TOTAL DE MÃO DE OBRA | [7 empty] | 24.5666
PRODUÇÃO DA EQUIPE |  | 9 | CUSTO HORÁRIO TOTAL DE EXECUÇÃO | [7 empty] | 33.7522
[9 empty] | CUSTO UNITÁRIO DE EXECUÇÃO |  | 3.7502
[9 empty] | Custo FIC | 0.04074 | 0.1154
[9 empty] | Custo FIT |  | 0
C - MATERIAIS | [5 empty] | QUANTIDADE |  | UNIDADE | PREÇO |  | CUSTO
[9 empty] | UNITÁRIO |  | UNITÁRIO
CUSTO TOTAL DE MATERIAIS
D - ATIVIDADES AUXILIARES | [5 empty] | QUANTIDADE |  | UNIDADE | PREÇO |  | CUSTO UNITÁRIO
UNITÁRIO
CUSTO TOTAL DE ATIVIDADES AUXILIARES
E -TEMPO FIXO | [5 empty] | QUANTIDADE |  | UNIDADE | PREÇO |  | CUSTO UNITÁRIO
UNITÁRIO
CUSTO TOTAL DE TEMPO FIXO
F - TRANSPORTES |  | Qtde | Unid. | Custo |  |  | DMT |  |  | FIT | CUSTO UNITÁRIO
|  |  |  | (LN) | (RP) | (PV) | (LN) | (RP) | (PV)
CUSTO UNITÁRIO TOTAL DE TRANSPORTE
CUSTO UNITÁRIO DIRETO TOTAL | [10 empty] | 3.87
BDI | [9 empty] | 28.14%
CUSTO UNITÁRIO TOTAL
COMPOSIÇÃO DOS CUSTOS UNITÁRIOS DOS SERVIÇOS
PROPONENTE:
REFERENTE: | Projeto de Implantação de Travessia em Concreto Armado na Rua das Acácias no bairro São João
ITEM: | 1107888
DESCRIÇÃO DO SERVIÇO: | [8 empty] | DATA BASE: | OUT./2025 - Sem deson.
CONCRETO FCK = 15 MPA - CONFECÇÃO EM BETONEIRA E LANÇAMENTO MANUAL - AREIA E BRITA COMERCIAIS | [8 empty] | UNIDADE: |  | m³
A - EQUIPAMENTOS |  |  |  |  | QUANT. | UTILIZAÇÃO |  | CUSTO OPERACIONAL |  |  | CUSTO HORÁRIO TOTAL
[6 empty] | OPERATIVA | IMPROD | OPERATIVO | IMPROD
E9010 | BALANÇA PLATAFORMA DIGITAL À BATERIA, COM MESA DE 75 X 75 CM E CAPACIDADE DE 500 KG |  |  |  | 1 | 1 | 0 | 1.0691 | 0.7182 |  | 1.0691
E9064 | TRANSPORTADOR MANUAL GERICA COM CAPACIDADE DE 180 L |  |  |  | 3 | 0.41 | 0.59 | 1.5692 | 1.0618 |  | 3.8095
E9071 | TRANSPORTADOR MANUAL CARRINHO DE MÃO COM CAPACIDADE DE 80 L |  |  |  | 4 | 0.92 | 0.08 | 0.7155 | 0.4841 |  | 2.788
E9519 | BETONEIRA COM MOTOR A GASOLINA COM CAPACIDADE DE 600 L - 10 KW |  |  |  | 1 | 1 | 0 | 56.828 | 33.3645 |  | 56.828
CUSTO HORÁRIO TOTAL DE EQUIPAMENTOS | [10 empty] | 64.4946
B - MÃO DE OBRA | [6 empty] | QUANT. | UNIDADE | CUSTO |  | CUSTO HORÁRIO TOTAL
UNITÁRIO
P9821 | PEDREIRO | [5 empty] | 1 | H | 32.2934 |  | 32.2934
P9824 | SERVENTE | [5 empty] | 9 | H | 24.5666 |  | 221.0994
|  |  | CUSTO HORÁRIO TOTAL DE MÃO DE OBRA | [7 empty] | 253.3928
PRODUÇÃO DA EQUIPE |  | 3.9602 | CUSTO HORÁRIO TOTAL DE EXECUÇÃO | [7 empty] | 317.8874
[9 empty] | CUSTO UNITÁRIO DE EXECUÇÃO |  | 80.2697
[9 empty] | Custo FIC | 0.04074 | 3.01
[9 empty] | Custo FIT |  | 0
C - MATERIAIS | [5 empty] | QUANTIDADE |  | UNIDADE | PREÇO |  | CUSTO
[9 empty] | UNITÁRIO |  | UNITÁRIO
M0030 | ADITIVO PLASTIFICANTE E RETARDADOR DE PEGA PARA CONCRETO E ARGAMASSA |  |  |  |  | 0.75744 |  | KG | 6.7175 |  | 5.0881
M0082 | AREIA MÉDIA LAVADA - COTAÇÃO |  |  |  |  | 0.65012 |  | M³ | 49.7528 |  | 32.3453
M0191 | BRITA 1 - COTAÇÃO |  |  |  |  | 0.36754 |  | M³ | 69.5116 |  | 25.5483
M0192 | BRITA 2 - COTAÇÃO |  |  |  |  | 0.36754 |  | M³ | 64.8775 |  | 23.8451
M0424 | CIMENTO PORTLAND CP II - 32 - SACO - COTAÇÃO |  |  |  |  | 252.4808 |  | KG | 0.6577 |  | 166.0566
CUSTO TOTAL DE MATERIAIS | [10 empty] | 252.8834
D - ATIVIDADES AUXILIARES | [5 empty] | QUANTIDADE |  | UNIDADE | PREÇO |  | CUSTO UNITÁRIO
UNITÁRIO
CUSTO TOTAL DE ATIVIDADES AUXILIARES
E -TEMPO FIXO | [5 empty] | QUANTIDADE |  | UNIDADE | PREÇO |  | CUSTO UNITÁRIO
UNITÁRIO
M0082 5914647 | AREIA MÉDIA LAVADA - CAMINHÃO BASCULANTE 10 M³ |  |  |  |  | 0.97518 |  | t | 1.86 |  | 1.8138
M0424 5914655 | CIMENTO PORTLAND CP II - 32 - SACO - CAMINHÃO CARROCERIA 15 T |  |  |  |  | 0.25248 |  | t | 35.83 |  | 9.0464
M0191 5914647 | BRITA 1 - CAMINHÃO BASCULANTE 10 M³ |  |  |  |  | 0.55131 |  | t | 1.86 |  | 1.0254
M0192 5914647 | BRITA 2 - CAMINHÃO BASCULANTE 10 M³ |  |  |  |  | 0.55131 |  | t | 1.86 |  | 1.0254
M0030 5914655 | ADITIVO PLASTIFICANTE E RETARDADOR DE PEGA PARA CONCRETO E ARGAMASSA - CAMINHÃO CARROCERIA 15 T |  |  |  |  | 0.00076 |  | t | 35.83 |  | 0.0272
CUSTO TOTAL DE TEMPO FIXO | [10 empty] | 12.9382
F - TRANSPORTES |  | Qtde | Unid. | Custo |  |  | DMT |  |  | FIT | CUSTO UNITÁRIO
|  |  |  | (LN) | (RP) | (PV) | (LN) | (RP) | (PV)
M0082 5914389 | AREIA MÉDIA LAVADA - CAMINHÃO BASCULANTE 10 M³ | 0.97518 | tkm | 1.26 | 1.01 | 0.83 | 0 | 0 | 0 |  | 0
M0424 5914479 | CIMENTO PORTLAND CP II - 32 - SACO - CAMINHÃO CARROCERIA 15 T | 0.25248 | tkm | 1.11 | 0.89 | 0.73 | 0 | 0 | 0 |  | 0
M0191 5914389 | BRITA 1 - CAMINHÃO BASCULANTE 10 M³ | 0.55131 | tkm | 1.26 | 1.01 | 0.83 | 0 | 0 | 0 |  | 0
M0192 5914389 | BRITA 2 - CAMINHÃO BASCULANTE 10 M³ | 0.55131 | tkm | 1.26 | 1.01 | 0.83 | 0 | 0 | 0 |  | 0
M0030 5914479 | ADITIVO PLASTIFICANTE E RETARDADOR DE PEGA PARA CONCRETO E ARGAMASSA - CAMINHÃO CARROCERIA 15 T | 0.00076 | tkm | 1.11 | 0.89 | 0.73 | 0 | 0 | 0 |  | 0
CUSTO UNITÁRIO TOTAL DE TRANSPORTE | [10 empty] | 0
CUSTO UNITÁRIO DIRETO TOTAL | [10 empty] | 349.1
BDI | [9 empty] | 28.14%
CUSTO UNITÁRIO TOTAL
COMPOSIÇÃO DOS CUSTOS UNITÁRIOS DOS SERVIÇOS
PROPONENTE:
REFERENTE: | Projeto de Implantação de Travessia em Concreto Armado na Rua das Acácias no bairro São João
ITEM: | 2003867
DESCRIÇÃO DO SERVIÇO: | [8 empty] | DATA BASE: | OUT./2025 - Sem deson.
Aplicação de geotêxtil não-tecido agulhado com resistência à tração longitudinal de 31 kN/m | [8 empty] | UNIDADE: |  | m²
A - EQUIPAMENTOS |  |  |  |  | QUANT. | UTILIZAÇÃO |  | CUSTO OPERACIONAL |  |  | CUSTO HORÁRIO TOTAL
[6 empty] | OPERATIVA | IMPROD | OPERATIVO | IMPROD
CUSTO HORÁRIO TOTAL DE EQUIPAMENTOS
B - MÃO DE OBRA | [6 empty] | QUANT. | UNIDADE | CUSTO |  | CUSTO HORÁRIO TOTAL
UNITÁRIO
P9824 | SERVENTE | [5 empty] | 3 | H | 24.5666 |  | 73.6998
|  |  | CUSTO HORÁRIO TOTAL DE MÃO DE OBRA | [7 empty] | 73.6998
PRODUÇÃO DA EQUIPE |  | 180 | CUSTO HORÁRIO TOTAL DE EXECUÇÃO | [7 empty] | 73.6998
[9 empty] | CUSTO UNITÁRIO DE EXECUÇÃO |  | 0.4094
[9 empty] | Custo FIC | 0.04889 | 0.02
[9 empty] | Custo FIT |  | 0
C - MATERIAIS | [5 empty] | QUANTIDADE |  | UNIDADE | PREÇO |  | CUSTO
[9 empty] | UNITÁRIO |  | UNITÁRIO
M1553 | Geotêxtil não-tecido agulhado em poliéster - resistência à tração longitudinal de 31 kN/m |  |  |  |  | 1.05 |  | M² | 15.7074 |  | 16.4928
CUSTO TOTAL DE MATERIAIS | [10 empty] | 16.4928
D - ATIVIDADES AUXILIARES | [5 empty] | QUANTIDADE |  | UNIDADE | PREÇO |  | CUSTO UNITÁRIO
UNITÁRIO
CUSTO TOTAL DE ATIVIDADES AUXILIARES
E -TEMPO FIXO | [5 empty] | QUANTIDADE |  | UNIDADE | PREÇO |  | CUSTO UNITÁRIO
UNITÁRIO
M1553 5914655 | GEOTÊXTIL NÃO-TECIDO AGULHADO EM POLIÉSTER - RESISTÊNCIA À TRAÇÃO LONGITUDINAL DE 31 KN/M - CAMINHÃO CARROCERIA 15 T |  |  |  |  | 0.00049 |  | t | 35.83 |  | 0.0176
CUSTO TOTAL DE TEMPO FIXO | [10 empty] | 0.0176
F - TRANSPORTES |  | Qtde | Unid. | Custo |  |  | DMT |  |  | FIT | CUSTO UNITÁRIO
|  |  |  | (LN) | (RP) | (PV) | (LN) | (RP) | (PV)
M1553 5914479 | GEOTÊXTIL NÃO-TECIDO AGULHADO EM POLIÉSTER - RESISTÊNCIA À TRAÇÃO LONGITUDINAL DE 31 KN/M - CAMINHÃO CARROCERIA 15 T | 0.00049 | tkm | 1.11 | 0.89 | 0.73 | 0 | 0 | 0 |  | 0
CUSTO UNITÁRIO TOTAL DE TRANSPORTE | [10 empty] | 0
CUSTO UNITÁRIO DIRETO TOTAL | [10 empty] | 16.94
BDI | [9 empty] | 28.14%
CUSTO UNITÁRIO TOTAL
COMPOSIÇÃO DOS CUSTOS UNITÁRIOS DOS SERVIÇOS
PROPONENTE:
REFERENTE: | Projeto de Implantação de Travessia em Concreto Armado na Rua das Acácias no bairro São João
ITEM: | 2009619
DESCRIÇÃO DO SERVIÇO: | [8 empty] | DATA BASE: | OUT./2025 - Sem deson.
ALVENARIA DE BLOCOS DE CONCRETO 19 X 19 X 39 CM COM ESPESSURA DE 20 CM - AREIA COMERCIAL | [8 empty] | UNIDADE: |  | m²
A - EQUIPAMENTOS |  |  |  |  | QUANT. | UTILIZAÇÃO |  | CUSTO OPERACIONAL |  |  | CUSTO HORÁRIO TOTAL
[6 empty] | OPERATIVA | IMPROD | OPERATIVO | IMPROD
CUSTO HORÁRIO TOTAL DE EQUIPAMENTOS
B - MÃO DE OBRA | [6 empty] | QUANT. | UNIDADE | CUSTO |  | CUSTO HORÁRIO TOTAL
UNITÁRIO
P9821 | PEDREIRO | [5 empty] | 1 | H | 32.2934 |  | 32.2934
P9824 | SERVENTE | [5 empty] | 1 | H | 24.5666 |  | 24.5666
|  |  | CUSTO HORÁRIO TOTAL DE MÃO DE OBRA | [7 empty] | 56.86
PRODUÇÃO DA EQUIPE |  | 1 | CUSTO HORÁRIO TOTAL DE EXECUÇÃO | [7 empty] | 56.86
[9 empty] | CUSTO UNITÁRIO DE EXECUÇÃO |  | 56.86
[9 empty] | Custo FIC | 0.04074 | 2.3165
[9 empty] | Custo FIT |  | 0
C - MATERIAIS | [5 empty] | QUANTIDADE |  | UNIDADE | PREÇO |  | CUSTO
[9 empty] | UNITÁRIO |  | UNITÁRIO
M0156 | BLOCO DE CONCRETO - L = 19 CM, A = 19 CM E C = 39 CM |  |  |  |  | 13 |  | UN | 6.1445 |  | 79.8785
CUSTO TOTAL DE MATERIAIS | [10 empty] | 79.8785
D - ATIVIDADES AUXILIARES | [5 empty] | QUANTIDADE |  | UNIDADE | PREÇO |  | CUSTO UNITÁRIO
UNITÁRIO
1109697 | ARGAMASSA DE CIMENTO, CAL HIDRATADA E AREIA 1:0,5:8 - CONFECÇÃO EM BETONEIRA E LANÇAMENTO MANUAL - AREIA COMERCIAL |  |  |  |  | 0.015 |  | m³ | 271.25 |  | 4.0688
CUSTO TOTAL DE ATIVIDADES AUXILIARES | [10 empty] | 4.0688
E -TEMPO FIXO | [5 empty] | QUANTIDADE |  | UNIDADE | PREÇO |  | CUSTO UNITÁRIO
UNITÁRIO
M0156 5914655 | BLOCO DE CONCRETO - L = 19 CM, A = 19 CM E C = 39 CM - CAMINHÃO CARROCERIA 15 T |  |  |  |  | 0.2106 |  | t | 35.83 |  | 7.5458
CUSTO TOTAL DE TEMPO FIXO | [10 empty] | 7.5458
F - TRANSPORTES |  | Qtde | Unid. | Custo |  |  | DMT |  |  | FIT | CUSTO UNITÁRIO
|  |  |  | (LN) | (RP) | (PV) | (LN) | (RP) | (PV)
M0156 5914479 | BLOCO DE CONCRETO - L = 19 CM, A = 19 CM E C = 39 CM - CAMINHÃO CARROCERIA 15 T | 0.2106 | tkm | 1.11 | 0.89 | 0.73 | 0 | 0 | 0 |  | 0
CUSTO UNITÁRIO TOTAL DE TRANSPORTE | [10 empty] | 0
CUSTO UNITÁRIO DIRETO TOTAL | [10 empty] | 150.67
BDI | [9 empty] | 28.14%
CUSTO UNITÁRIO TOTAL
COMPOSIÇÃO DOS CUSTOS UNITÁRIOS DOS SERVIÇOS
PROPONENTE:
REFERENTE: | Projeto de Implantação de Travessia em Concreto Armado na Rua das Acácias no bairro São João
ITEM: | 2004519
DESCRIÇÃO DO SERVIÇO: | [8 empty] | DATA BASE: | OUT./2025 - Sem deson.
Escavação mecânica de vala trapezoidal ou triangular em material de 1ª categoria para drenagem superficial com retroescavadeira - 0,10 m² = seção < 0,15 m² | [8 empty] | UNIDADE: |  | m³
A - EQUIPAMENTOS |  |  |  |  | QUANT. | UTILIZAÇÃO |  | CUSTO OPERACIONAL |  |  | CUSTO HORÁRIO TOTAL
[6 empty] | OPERATIVA | IMPROD | OPERATIVO | IMPROD
E9771 | Retroescavadeira de pneus com caçamba de escavação trapezoidal ou triangular com seção de corte de 0,10 a 0,15 m² - 58 kW |  |  |  | 1 | 1 | 0 | 155.5726 | 79.681 |  | 155.5726
CUSTO HORÁRIO TOTAL DE EQUIPAMENTOS | [10 empty] | 155.5726
B - MÃO DE OBRA | [6 empty] | QUANT. | UNIDADE | CUSTO |  | CUSTO HORÁRIO TOTAL
UNITÁRIO
P9824 | SERVENTE | [5 empty] | 1 | H | 24.5666 |  | 24.5666
|  |  | CUSTO HORÁRIO TOTAL DE MÃO DE OBRA | [7 empty] | 24.5666
PRODUÇÃO DA EQUIPE |  | 6.5736 | CUSTO HORÁRIO TOTAL DE EXECUÇÃO | [7 empty] | 180.1392
[9 empty] | CUSTO UNITÁRIO DE EXECUÇÃO |  | 27.4034
[9 empty] | Custo FIC | 0.04889 | 0.7753
[9 empty] | Custo FIT |  | 0
C - MATERIAIS | [5 empty] | QUANTIDADE |  | UNIDADE | PREÇO |  | CUSTO
[9 empty] | UNITÁRIO |  | UNITÁRIO
CUSTO TOTAL DE MATERIAIS
D - ATIVIDADES AUXILIARES | [5 empty] | QUANTIDADE |  | UNIDADE | PREÇO |  | CUSTO UNITÁRIO
UNITÁRIO
CUSTO TOTAL DE ATIVIDADES AUXILIARES
E -TEMPO FIXO | [5 empty] | QUANTIDADE |  | UNIDADE | PREÇO |  | CUSTO UNITÁRIO
UNITÁRIO
CUSTO TOTAL DE TEMPO FIXO
F - TRANSPORTES |  | Qtde | Unid. | Custo |  |  | DMT |  |  | FIT | CUSTO UNITÁRIO
|  |  |  | (LN) | (RP) | (PV) | (LN) | (RP) | (PV)
CUSTO UNITÁRIO TOTAL DE TRANSPORTE
CUSTO UNITÁRIO DIRETO TOTAL | [10 empty] | 28.18
BDI | [9 empty] | 28.14%
CUSTO UNITÁRIO TOTAL
COMPOSIÇÃO DOS CUSTOS UNITÁRIOS DOS SERVIÇOS
PROPONENTE:
REFERENTE: | Projeto de Implantação de Travessia em Concreto Armado na Rua das Acácias no bairro São João
ITEM: | 3103302
DESCRIÇÃO DO SERVIÇO: | [8 empty] | DATA BASE: | OUT./2025 - Sem deson.
FÔRMAS DE TÁBUAS DE PINHO PARA DISPOSITIVOS DE DRENAGEM - UTILIZAÇÃO DE 3 VEZES - CONFECÇÃO, INSTALAÇÃO E RETIRADA | [8 empty] | UNIDADE: |  | m²
A - EQUIPAMENTOS |  |  |  |  | QUANT. | UTILIZAÇÃO |  | CUSTO OPERACIONAL |  |  | CUSTO HORÁRIO TOTAL
[6 empty] | OPERATIVA | IMPROD | OPERATIVO | IMPROD
E9066 | GRUPO GERADOR - 14 KVA |  |  |  | 0.09372 | 1 | 0 | 21.0359 | 6.1817 |  | 1.9715
E9535 | SERRA CIRCULAR COM BANCADA - D = 30 CM - 4 KW |  |  |  | 0.09372 | 1 | 0 | 27.6301 | 27.2652 |  | 2.5895
CUSTO HORÁRIO TOTAL DE EQUIPAMENTOS | [10 empty] | 4.561
B - MÃO DE OBRA | [6 empty] | QUANT. | UNIDADE | CUSTO |  | CUSTO HORÁRIO TOTAL
UNITÁRIO
P9801 | AJUDANTE | [5 empty] | 0.9 | H | 27.2377 |  | 24.5139
P9808 | CARPINTEIRO | [5 empty] | 0.9 | H | 32.2029 |  | 28.9826
|  |  | CUSTO HORÁRIO TOTAL DE MÃO DE OBRA | [7 empty] | 53.4965
PRODUÇÃO DA EQUIPE |  | 1 | CUSTO HORÁRIO TOTAL DE EXECUÇÃO | [7 empty] | 58.0575
[9 empty] | CUSTO UNITÁRIO DE EXECUÇÃO |  | 58.0575
[9 empty] | Custo FIC |  | 0
[9 empty] | Custo FIT |  | 0
C - MATERIAIS | [5 empty] | QUANTIDADE |  | UNIDADE | PREÇO |  | CUSTO
[9 empty] | UNITÁRIO |  | UNITÁRIO
M0290 | TÁBUA - E = 2,5 CM E L = 10 CM |  |  |  |  | 1.2149 |  | M | 3.3703 |  | 4.0945
M0560 | DESMOLDANTE PARA FÔRMAS DE MADEIRA |  |  |  |  | 0.01852 |  | L | 12.7279 |  | 0.2357
M1205 | PREGO DE FERRO |  |  |  |  | 0.02365 |  | KG | 14.75 |  | 0.3488
M1429 | TÁBUA DE PINHO DE TERCEIRA - E = 2,5 CM |  |  |  |  | 0.4043 |  | M² | 36.5741 |  | 14.7869
CUSTO TOTAL DE MATERIAIS | [10 empty] | 19.4659
D - ATIVIDADES AUXILIARES | [5 empty] | QUANTIDADE |  | UNIDADE | PREÇO |  | CUSTO UNITÁRIO
UNITÁRIO
CUSTO TOTAL DE ATIVIDADES AUXILIARES
E -TEMPO FIXO | [5 empty] | QUANTIDADE |  | UNIDADE | PREÇO |  | CUSTO UNITÁRIO
UNITÁRIO
M1205 5914655 | PREGO DE FERRO - CAMINHÃO CARROCERIA 15 T |  |  |  |  | 2e-05 |  | t | 35.83 |  | 0.0007
M1429 5914655 | TÁBUA DE PINHO DE TERCEIRA - E = 2,5 CM - CAMINHÃO CARROCERIA 15 T |  |  |  |  | 0.01011 |  | t | 35.83 |  | 0.3622
M0290 5914655 | TÁBUA - E = 2,5 CM E L = 10 CM - CAMINHÃO CARROCERIA 15 T |  |  |  |  | 0.00304 |  | t | 35.83 |  | 0.1089
M0560 5914655 | DESMOLDANTE PARA FÔRMAS DE MADEIRA - CAMINHÃO CARROCERIA 15 T |  |  |  |  | 2e-05 |  | t | 35.83 |  | 0.0007
CUSTO TOTAL DE TEMPO FIXO | [10 empty] | 0.4725
F - TRANSPORTES |  | Qtde | Unid. | Custo |  |  | DMT |  |  | FIT | CUSTO UNITÁRIO
|  |  |  | (LN) | (RP) | (PV) | (LN) | (RP) | (PV)
M1205 5914479 | PREGO DE FERRO - CAMINHÃO CARROCERIA 15 T | 2e-05 | tkm | 1.11 | 0.89 | 0.73 | 0 | 0 | 0 |  | 0
M1429 5914479 | TÁBUA DE PINHO DE TERCEIRA - E = 2,5 CM - CAMINHÃO CARROCERIA 15 T | 0.01011 | tkm | 1.11 | 0.89 | 0.73 | 0 | 0 | 0 |  | 0
M0290 5914479 | TÁBUA - E = 2,5 CM E L = 10 CM - CAMINHÃO CARROCERIA 15 T | 0.00304 | tkm | 1.11 | 0.89 | 0.73 | 0 | 0 | 0 |  | 0
M0560 5914479 | DESMOLDANTE PARA FÔRMAS DE MADEIRA - CAMINHÃO CARROCERIA 15 T | 2e-05 | tkm | 1.11 | 0.89 | 0.73 | 0 | 0 | 0 |  | 0
CUSTO UNITÁRIO TOTAL DE TRANSPORTE | [10 empty] | 0
CUSTO UNITÁRIO DIRETO TOTAL | [10 empty] | 78
BDI | [9 empty] | 28.14%
CUSTO UNITÁRIO TOTAL
COMPOSIÇÃO DOS CUSTOS UNITÁRIOS DOS SERVIÇOS
PROPONENTE:
REFERENTE: | Projeto de Implantação de Travessia em Concreto Armado na Rua das Acácias no bairro São João
ITEM: | 3108022
DESCRIÇÃO DO SERVIÇO: | [8 empty] | DATA BASE: | OUT./2025 - Sem deson.
Guia de madeira de 2,5 x 8,0 cm - confecção e instalação | [8 empty] | UNIDADE: |  | m
A - EQUIPAMENTOS |  |  |  |  | QUANT. | UTILIZAÇÃO |  | CUSTO OPERACIONAL |  |  | CUSTO HORÁRIO TOTAL
[6 empty] | OPERATIVA | IMPROD | OPERATIVO | IMPROD
CUSTO HORÁRIO TOTAL DE EQUIPAMENTOS
B - MÃO DE OBRA | [6 empty] | QUANT. | UNIDADE | CUSTO |  | CUSTO HORÁRIO TOTAL
UNITÁRIO
P9801 | AJUDANTE | [5 empty] | 1 | H | 27.2377 |  | 27.2377
P9808 | CARPINTEIRO | [5 empty] | 1 | H | 32.2029 |  | 32.2029
|  |  | CUSTO HORÁRIO TOTAL DE MÃO DE OBRA | [7 empty] | 59.4406
PRODUÇÃO DA EQUIPE |  | 100 | CUSTO HORÁRIO TOTAL DE EXECUÇÃO | [7 empty] | 59.4406
[9 empty] | CUSTO UNITÁRIO DE EXECUÇÃO |  | 0.5944
[9 empty] | Custo FIC |  | 0
[9 empty] | Custo FIT |  | 0
C - MATERIAIS | [5 empty] | QUANTIDADE |  | UNIDADE | PREÇO |  | CUSTO
[9 empty] | UNITÁRIO |  | UNITÁRIO
M1429 | TÁBUA DE PINHO DE TERCEIRA - E = 2,5 CM |  |  |  |  | 0.084 |  | M² | 36.5741 |  | 3.0722
CUSTO TOTAL DE MATERIAIS | [10 empty] | 3.0722
D - ATIVIDADES AUXILIARES | [5 empty] | QUANTIDADE |  | UNIDADE | PREÇO |  | CUSTO UNITÁRIO
UNITÁRIO
CUSTO TOTAL DE ATIVIDADES AUXILIARES
E -TEMPO FIXO | [5 empty] | QUANTIDADE |  | UNIDADE | PREÇO |  | CUSTO UNITÁRIO
UNITÁRIO
M1429 5914655 | TÁBUA DE PINHO DE TERCEIRA - E = 2,5 CM - CAMINHÃO CARROCERIA 15 T |  |  |  |  | 0.0021 |  | t | 35.83 |  | 0.0752
CUSTO TOTAL DE TEMPO FIXO | [10 empty] | 0.0752
F - TRANSPORTES |  | Qtde | Unid. | Custo |  |  | DMT |  |  | FIT | CUSTO UNITÁRIO
|  |  |  | (LN) | (RP) | (PV) | (LN) | (RP) | (PV)
M1429 5914479 | TÁBUA DE PINHO DE TERCEIRA - E = 2,5 CM - CAMINHÃO CARROCERIA 15 T | 0.0021 | tkm | 1.11 | 0.89 | 0.73 | 0 | 0 | 0 |  | 0
CUSTO UNITÁRIO TOTAL DE TRANSPORTE | [10 empty] | 0
CUSTO UNITÁRIO DIRETO TOTAL | [10 empty] | 3.74
BDI | [9 empty] | 28.14%
CUSTO UNITÁRIO TOTAL
COMPOSIÇÃO DOS CUSTOS UNITÁRIOS DOS SERVIÇOS
PROPONENTE:
REFERENTE: | Projeto de Implantação de Travessia em Concreto Armado na Rua das Acácias no bairro São João
ITEM: | 4805750
DESCRIÇÃO DO SERVIÇO: | [8 empty] | DATA BASE: | OUT./2025 - Sem deson.
ESCAVAÇÃO MANUAL EM MATERIAL DE 1ª CATEGORIA NA PROFUNDIDADE DE ATÉ 1 M | [8 empty] | UNIDADE: |  | m³
A - EQUIPAMENTOS |  |  |  |  | QUANT. | UTILIZAÇÃO |  | CUSTO OPERACIONAL |  |  | CUSTO HORÁRIO TOTAL
[6 empty] | OPERATIVA | IMPROD | OPERATIVO | IMPROD
CUSTO HORÁRIO TOTAL DE EQUIPAMENTOS
B - MÃO DE OBRA | [6 empty] | QUANT. | UNIDADE | CUSTO |  | CUSTO HORÁRIO TOTAL
UNITÁRIO
P9824 | SERVENTE | [5 empty] | 1 | H | 24.5666 |  | 24.5666
|  |  | CUSTO HORÁRIO TOTAL DE MÃO DE OBRA | [7 empty] | 24.5666
PRODUÇÃO DA EQUIPE |  | 0.5 | CUSTO HORÁRIO TOTAL DE EXECUÇÃO | [7 empty] | 24.5666
[9 empty] | CUSTO UNITÁRIO DE EXECUÇÃO |  | 49.1332
[9 empty] | Custo FIC | 0.04889 | 2.4021
[9 empty] | Custo FIT |  | 0
C - MATERIAIS | [5 empty] | QUANTIDADE |  | UNIDADE | PREÇO |  | CUSTO
[9 empty] | UNITÁRIO |  | UNITÁRIO
CUSTO TOTAL DE MATERIAIS
D - ATIVIDADES AUXILIARES | [5 empty] | QUANTIDADE |  | UNIDADE | PREÇO |  | CUSTO UNITÁRIO
UNITÁRIO
CUSTO TOTAL DE ATIVIDADES AUXILIARES
E -TEMPO FIXO | [5 empty] | QUANTIDADE |  | UNIDADE | PREÇO |  | CUSTO UNITÁRIO
UNITÁRIO
CUSTO TOTAL DE TEMPO FIXO
F - TRANSPORTES |  | Qtde | Unid. | Custo |  |  | DMT |  |  | FIT | CUSTO UNITÁRIO
|  |  |  | (LN) | (RP) | (PV) | (LN) | (RP) | (PV)
CUSTO UNITÁRIO TOTAL DE TRANSPORTE
CUSTO UNITÁRIO DIRETO TOTAL | [10 empty] | 51.54
BDI | [9 empty] | 28.14%
CUSTO UNITÁRIO TOTAL
COMPOSIÇÃO DOS CUSTOS UNITÁRIOS DOS SERVIÇOS
PROPONENTE:
REFERENTE: | Projeto de Implantação de Travessia em Concreto Armado na Rua das Acácias no bairro São João
ITEM: | 4805756
DESCRIÇÃO DO SERVIÇO: | [8 empty] | DATA BASE: | OUT./2025 - Sem deson.
APILOAMENTO MANUAL DE SUPERFÍCIE COM ESPESSURA DE 15 CM | [8 empty] | UNIDADE: |  | m²
A - EQUIPAMENTOS |  |  |  |  | QUANT. | UTILIZAÇÃO |  | CUSTO OPERACIONAL |  |  | CUSTO HORÁRIO TOTAL
[6 empty] | OPERATIVA | IMPROD | OPERATIVO | IMPROD
CUSTO HORÁRIO TOTAL DE EQUIPAMENTOS
B - MÃO DE OBRA | [6 empty] | QUANT. | UNIDADE | CUSTO |  | CUSTO HORÁRIO TOTAL
UNITÁRIO
P9824 | SERVENTE | [5 empty] | 1 | H | 24.5666 |  | 24.5666
|  |  | CUSTO HORÁRIO TOTAL DE MÃO DE OBRA | [7 empty] | 24.5666
PRODUÇÃO DA EQUIPE |  | 4.4444 | CUSTO HORÁRIO TOTAL DE EXECUÇÃO | [7 empty] | 24.5666
[9 empty] | CUSTO UNITÁRIO DE EXECUÇÃO |  | 5.5275
[9 empty] | Custo FIC | 0.04889 | 0.2702
[9 empty] | Custo FIT |  | 0
C - MATERIAIS | [5 empty] | QUANTIDADE |  | UNIDADE | PREÇO |  | CUSTO
[9 empty] | UNITÁRIO |  | UNITÁRIO
CUSTO TOTAL DE MATERIAIS
D - ATIVIDADES AUXILIARES | [5 empty] | QUANTIDADE |  | UNIDADE | PREÇO |  | CUSTO UNITÁRIO
UNITÁRIO
CUSTO TOTAL DE ATIVIDADES AUXILIARES
E -TEMPO FIXO | [5 empty] | QUANTIDADE |  | UNIDADE | PREÇO |  | CUSTO UNITÁRIO
UNITÁRIO
CUSTO TOTAL DE TEMPO FIXO
F - TRANSPORTES |  | Qtde | Unid. | Custo |  |  | DMT |  |  | FIT | CUSTO UNITÁRIO
|  |  |  | (LN) | (RP) | (PV) | (LN) | (RP) | (PV)
CUSTO UNITÁRIO TOTAL DE TRANSPORTE
CUSTO UNITÁRIO DIRETO TOTAL | [10 empty] | 5.8
BDI | [9 empty] | 28.14%
CUSTO UNITÁRIO TOTAL
COMPOSIÇÃO DOS CUSTOS UNITÁRIOS DOS SERVIÇOS
PROPONENTE:
REFERENTE: | Projeto de Implantação de Travessia em Concreto Armado na Rua das Acácias no bairro São João
ITEM: | 5213414
DESCRIÇÃO DO SERVIÇO: | [8 empty] | DATA BASE: | OUT./2025 - Sem deson.
PLACA EM AÇO Nº 16 GALVANIZADO COM PELÍCULA RETRORREFLETIVA TIPO I + SI - CONFECÇÃO | [8 empty] | UNIDADE: |  | m²
A - EQUIPAMENTOS |  |  |  |  | QUANT. | UTILIZAÇÃO |  | CUSTO OPERACIONAL |  |  | CUSTO HORÁRIO TOTAL
[6 empty] | OPERATIVA | IMPROD | OPERATIVO | IMPROD
E9568 | FURADEIRA DE IMPACTO DE 12,5 MM - 0,80 KW |  |  |  | 0.1506 | 1 | 0 | 0.3681 | 0.2388 |  | 0.0554
E9622 | MÁQUINA DE BANCADA UNIVERSAL PARA CORTE DE CHAPA - 1,50 KW |  |  |  | 0.48193 | 1 | 0 | 12.28 | 7.8059 |  | 5.9181
E9623 | MÁQUINA DE BANCADA GUILHOTINA - 4,00 KW |  |  |  | 0.2008 | 1 | 0 | 14.7466 | 9.3738 |  | 2.9611
E9753 | GRUPO GERADOR - 23 KVA |  |  |  | 0.48193 | 1 | 0 | 30.6639 | 7.7138 |  | 14.7779
CUSTO HORÁRIO TOTAL DE EQUIPAMENTOS | [10 empty] | 23.7125
B - MÃO DE OBRA | [6 empty] | QUANT. | UNIDADE | CUSTO |  | CUSTO HORÁRIO TOTAL
UNITÁRIO
P9801 | AJUDANTE | [5 empty] | 2 | H | 27.2377 |  | 54.4754
P9823 | SERRALHEIRO | [5 empty] | 1 | H | 32.3536 |  | 32.3536
P9824 | SERVENTE | [5 empty] | 2 | H | 24.5666 |  | 49.1332
P9830 | MONTADOR | [5 empty] | 1 | H | 33.196 |  | 33.196
|  |  | CUSTO HORÁRIO TOTAL DE MÃO DE OBRA | [7 empty] | 169.1582
PRODUÇÃO DA EQUIPE |  | 4 | CUSTO HORÁRIO TOTAL DE EXECUÇÃO | [7 empty] | 192.8707
[9 empty] | CUSTO UNITÁRIO DE EXECUÇÃO |  | 48.2177
[9 empty] | Custo FIC |  | 0
[9 empty] | Custo FIT |  | 0
C - MATERIAIS | [5 empty] | QUANTIDADE |  | UNIDADE | PREÇO |  | CUSTO
[9 empty] | UNITÁRIO |  | UNITÁRIO
M1367 | CHAPA FINA EM AÇO GALVANIZADO |  |  |  |  | 11.775 |  | KG | 11.3689 |  | 133.8688
M3229 | PELÍCULA RETRORREFLETIVA TIPO I + SI (SINAL IMPRESSO COM PELÍCULA DE SOBREPOSIÇÃO TIPO V) |  |  |  |  | 1 |  | M² | 423.0147 |  | 423.0147
CUSTO TOTAL DE MATERIAIS | [10 empty] | 556.8835
D - ATIVIDADES AUXILIARES | [5 empty] | QUANTIDADE |  | UNIDADE | PREÇO |  | CUSTO UNITÁRIO
UNITÁRIO
5212552 | PINTURA ELETROSTÁTICA A PÓ COM TINTA POLIÉSTER EM CHAPA DE AÇO |  |  |  |  | 1 |  | m² | 16.5 |  | 16.5
CUSTO TOTAL DE ATIVIDADES AUXILIARES | [10 empty] | 16.5
E -TEMPO FIXO | [5 empty] | QUANTIDADE |  | UNIDADE | PREÇO |  | CUSTO UNITÁRIO
UNITÁRIO
M1367 5914333 | CHAPA FINA EM AÇO GALVANIZADO - CAMINHÃO CARROCERIA 15 T |  |  |  |  | 0.01178 |  | t | 34.64 |  | 0.4081
M3229 5914655 | PELÍCULA RETRORREFLETIVA TIPO I + SI (SINAL IMPRESSO COM PELÍCULA DE SOBREPOSIÇÃO TIPO V) - CAMINHÃO CARROCERIA 15 T |  |  |  |  | 0.00044 |  | t | 35.83 |  | 0.0158
CUSTO TOTAL DE TEMPO FIXO | [10 empty] | 0.4239
F - TRANSPORTES |  | Qtde | Unid. | Custo |  |  | DMT |  |  | FIT | CUSTO UNITÁRIO
|  |  |  | (LN) | (RP) | (PV) | (LN) | (RP) | (PV)
M1367 5914479 | CHAPA FINA EM AÇO GALVANIZADO - CAMINHÃO CARROCERIA 15 T | 0.01178 | tkm | 1.11 | 0.89 | 0.73 | 0 | 0 | 0 |  | 0
M3229 5914479 | PELÍCULA RETRORREFLETIVA TIPO I + SI (SINAL IMPRESSO COM PELÍCULA DE SOBREPOSIÇÃO TIPO V) - CAMINHÃO CARROCERIA 15 T | 0.00044 | tkm | 1.11 | 0.89 | 0.73 | 0 | 0 | 0 |  | 0
CUSTO UNITÁRIO TOTAL DE TRANSPORTE | [10 empty] | 0
CUSTO UNITÁRIO DIRETO TOTAL | [10 empty] | 622.03
BDI | [9 empty] | 28.14%
CUSTO UNITÁRIO TOTAL
COMPOSIÇÃO DOS CUSTOS UNITÁRIOS DOS SERVIÇOS
PROPONENTE:
REFERENTE: | Projeto de Implantação de Travessia em Concreto Armado na Rua das Acácias no bairro São João
ITEM: | 5213416
DESCRIÇÃO DO SERVIÇO: | [8 empty] | DATA BASE: | OUT./2025 - Sem deson.
PLACA EM AÇO Nº 16 GALVANIZADO COM PELÍCULA RETRORREFLETIVA TIPO I + I - CONFECÇÃO | [8 empty] | UNIDADE: |  | m²
A - EQUIPAMENTOS |  |  |  |  | QUANT. | UTILIZAÇÃO |  | CUSTO OPERACIONAL |  |  | CUSTO HORÁRIO TOTAL
[6 empty] | OPERATIVA | IMPROD | OPERATIVO | IMPROD
E9507 | PLOTADORA DE RECORTE COM COMPUTADOR E PROGRAMA COMPUTACIONAL |  |  |  | 0.48193 | 1 | 0 | 25.714 | 16.2102 |  | 12.3923
E9568 | FURADEIRA DE IMPACTO DE 12,5 MM - 0,80 KW |  |  |  | 0.1506 | 1 | 0 | 0.3681 | 0.2388 |  | 0.0554
E9622 | MÁQUINA DE BANCADA UNIVERSAL PARA CORTE DE CHAPA - 1,50 KW |  |  |  | 0.48193 | 1 | 0 | 12.28 | 7.8059 |  | 5.9181
E9623 | MÁQUINA DE BANCADA GUILHOTINA - 4,00 KW |  |  |  | 0.2008 | 1 | 0 | 14.7466 | 9.3738 |  | 2.9611
E9753 | GRUPO GERADOR - 23 KVA |  |  |  | 0.48193 | 1 | 0 | 30.6639 | 7.7138 |  | 14.7779
CUSTO HORÁRIO TOTAL DE EQUIPAMENTOS | [10 empty] | 36.1048
B - MÃO DE OBRA | [6 empty] | QUANT. | UNIDADE | CUSTO |  | CUSTO HORÁRIO TOTAL
UNITÁRIO
P9801 | AJUDANTE | [5 empty] | 2 | H | 27.2377 |  | 54.4754
P9823 | SERRALHEIRO | [5 empty] | 1 | H | 32.3536 |  | 32.3536
P9824 | SERVENTE | [5 empty] | 2 | H | 24.5666 |  | 49.1332
P9830 | MONTADOR | [5 empty] | 1 | H | 33.196 |  | 33.196
|  |  | CUSTO HORÁRIO TOTAL DE MÃO DE OBRA | [7 empty] | 169.1582
PRODUÇÃO DA EQUIPE |  | 4 | CUSTO HORÁRIO TOTAL DE EXECUÇÃO | [7 empty] | 205.263
[9 empty] | CUSTO UNITÁRIO DE EXECUÇÃO |  | 51.3158
[9 empty] | Custo FIC |  | 0
[9 empty] | Custo FIT |  | 0
C - MATERIAIS | [5 empty] | QUANTIDADE |  | UNIDADE | PREÇO |  | CUSTO
[9 empty] | UNITÁRIO |  | UNITÁRIO
M1367 | CHAPA FINA EM AÇO GALVANIZADO |  |  |  |  | 11.775 |  | KG | 11.3689 |  | 133.8688
M3235 | PELÍCULA RETRORREFLETIVA TIPO I |  |  |  |  | 1.4 |  | M² | 141.5161 |  | 198.1225
CUSTO TOTAL DE MATERIAIS | [10 empty] | 331.9913
D - ATIVIDADES AUXILIARES | [5 empty] | QUANTIDADE |  | UNIDADE | PREÇO |  | CUSTO UNITÁRIO
UNITÁRIO
5212552 | PINTURA ELETROSTÁTICA A PÓ COM TINTA POLIÉSTER EM CHAPA DE AÇO |  |  |  |  | 1 |  | m² | 16.5 |  | 16.5
CUSTO TOTAL DE ATIVIDADES AUXILIARES | [10 empty] | 16.5
E -TEMPO FIXO | [5 empty] | QUANTIDADE |  | UNIDADE | PREÇO |  | CUSTO UNITÁRIO
UNITÁRIO
M1367 5914333 | CHAPA FINA EM AÇO GALVANIZADO - CAMINHÃO CARROCERIA 15 T |  |  |  |  | 0.01178 |  | t | 34.64 |  | 0.4081
M3235 5914655 | PELÍCULA RETRORREFLETIVA TIPO I - CAMINHÃO CARROCERIA 15 T |  |  |  |  | 0.00062 |  | t | 35.83 |  | 0.0222
CUSTO TOTAL DE TEMPO FIXO | [10 empty] | 0.4303
F - TRANSPORTES |  | Qtde | Unid. | Custo |  |  | DMT |  |  | FIT | CUSTO UNITÁRIO
|  |  |  | (LN) | (RP) | (PV) | (LN) | (RP) | (PV)
M1367 5914479 | CHAPA FINA EM AÇO GALVANIZADO - CAMINHÃO CARROCERIA 15 T | 0.01178 | tkm | 1.11 | 0.89 | 0.73 | 0 | 0 | 0 |  | 0
M3235 5914479 | PELÍCULA RETRORREFLETIVA TIPO I - CAMINHÃO CARROCERIA 15 T | 0.00062 | tkm | 1.11 | 0.89 | 0.73 | 0 | 0 | 0 |  | 0
CUSTO UNITÁRIO TOTAL DE TRANSPORTE | [10 empty] | 0
CUSTO UNITÁRIO DIRETO TOTAL | [10 empty] | 400.24
BDI | [9 empty] | 28.14%
CUSTO UNITÁRIO TOTAL
COMPOSIÇÃO DOS CUSTOS UNITÁRIOS DOS SERVIÇOS
PROPONENTE:
REFERENTE: | Projeto de Implantação de Travessia em Concreto Armado na Rua das Acácias no bairro São João
ITEM: | 5213421
DESCRIÇÃO DO SERVIÇO: | [8 empty] | DATA BASE: | OUT./2025 - Sem deson.
PLACA EM AÇO Nº 16 GALVANIZADO COM PELÍCULA RETRORREFLETIVA TIPO I + IV - CONFECÇÃO | [8 empty] | UNIDADE: |  | m²
A - EQUIPAMENTOS |  |  |  |  | QUANT. | UTILIZAÇÃO |  | CUSTO OPERACIONAL |  |  | CUSTO HORÁRIO TOTAL
[6 empty] | OPERATIVA | IMPROD | OPERATIVO | IMPROD
E9507 | PLOTADORA DE RECORTE COM COMPUTADOR E PROGRAMA COMPUTACIONAL |  |  |  | 0.48193 | 1 | 0 | 25.714 | 16.2102 |  | 12.3923
E9568 | FURADEIRA DE IMPACTO DE 12,5 MM - 0,80 KW |  |  |  | 0.1506 | 1 | 0 | 0.3681 | 0.2388 |  | 0.0554
E9622 | MÁQUINA DE BANCADA UNIVERSAL PARA CORTE DE CHAPA - 1,50 KW |  |  |  | 0.48193 | 1 | 0 | 12.28 | 7.8059 |  | 5.9181
E9623 | MÁQUINA DE BANCADA GUILHOTINA - 4,00 KW |  |  |  | 0.2008 | 1 | 0 | 14.7466 | 9.3738 |  | 2.9611
E9753 | GRUPO GERADOR - 23 KVA |  |  |  | 0.48193 | 1 | 0 | 30.6639 | 7.7138 |  | 14.7779
CUSTO HORÁRIO TOTAL DE EQUIPAMENTOS | [10 empty] | 36.1048
B - MÃO DE OBRA | [6 empty] | QUANT. | UNIDADE | CUSTO |  | CUSTO HORÁRIO TOTAL
UNITÁRIO
P9801 | AJUDANTE | [5 empty] | 2 | H | 27.2377 |  | 54.4754
P9823 | SERRALHEIRO | [5 empty] | 1 | H | 32.3536 |  | 32.3536
P9824 | SERVENTE | [5 empty] | 2 | H | 24.5666 |  | 49.1332
P9830 | MONTADOR | [5 empty] | 1 | H | 33.196 |  | 33.196
|  |  | CUSTO HORÁRIO TOTAL DE MÃO DE OBRA | [7 empty] | 169.1582
PRODUÇÃO DA EQUIPE |  | 4 | CUSTO HORÁRIO TOTAL DE EXECUÇÃO | [7 empty] | 205.263
[9 empty] | CUSTO UNITÁRIO DE EXECUÇÃO |  | 51.3158
[9 empty] | Custo FIC |  | 0
[9 empty] | Custo FIT |  | 0
C - MATERIAIS | [5 empty] | QUANTIDADE |  | UNIDADE | PREÇO |  | CUSTO
[9 empty] | UNITÁRIO |  | UNITÁRIO
M1367 | CHAPA FINA EM AÇO GALVANIZADO |  |  |  |  | 11.775 |  | KG | 11.3689 |  | 133.8688
M3235 | PELÍCULA RETRORREFLETIVA TIPO I |  |  |  |  | 1 |  | M² | 141.5161 |  | 141.5161
M3238 | PELÍCULA NÃO RETRORREFLETIVA TIPO IV |  |  |  |  | 0.4 |  | M² | 129.3213 |  | 51.7285
CUSTO TOTAL DE MATERIAIS | [10 empty] | 327.1134
D - ATIVIDADES AUXILIARES | [5 empty] | QUANTIDADE |  | UNIDADE | PREÇO |  | CUSTO UNITÁRIO
UNITÁRIO
5212552 | PINTURA ELETROSTÁTICA A PÓ COM TINTA POLIÉSTER EM CHAPA DE AÇO |  |  |  |  | 1 |  | m² | 16.5 |  | 16.5
CUSTO TOTAL DE ATIVIDADES AUXILIARES | [10 empty] | 16.5
E -TEMPO FIXO | [5 empty] | QUANTIDADE |  | UNIDADE | PREÇO |  | CUSTO UNITÁRIO
UNITÁRIO
M1367 5914333 | CHAPA FINA EM AÇO GALVANIZADO - CAMINHÃO CARROCERIA 15 T |  |  |  |  | 0.01178 |  | t | 34.64 |  | 0.4081
M3235 5914655 | PELÍCULA RETRORREFLETIVA TIPO I - CAMINHÃO CARROCERIA 15 T |  |  |  |  | 0.00044 |  | t | 35.83 |  | 0.0158
M3238 5914655 | PELÍCULA NÃO RETRORREFLETIVA TIPO IV - CAMINHÃO CARROCERIA 15 T |  |  |  |  | 0.00012 |  | t | 35.83 |  | 0.0043
CUSTO TOTAL DE TEMPO FIXO | [10 empty] | 0.4282
F - TRANSPORTES |  | Qtde | Unid. | Custo |  |  | DMT |  |  | FIT | CUSTO UNITÁRIO
|  |  |  | (LN) | (RP) | (PV) | (LN) | (RP) | (PV)
M1367 5914479 | CHAPA FINA EM AÇO GALVANIZADO - CAMINHÃO CARROCERIA 15 T | 0.01178 | tkm | 1.11 | 0.89 | 0.73 | 0 | 0 | 0 |  | 0
M3235 5914479 | PELÍCULA RETRORREFLETIVA TIPO I - CAMINHÃO CARROCERIA 15 T | 0.00044 | tkm | 1.11 | 0.89 | 0.73 | 0 | 0 | 0 |  | 0
M3238 5914479 | PELÍCULA NÃO RETRORREFLETIVA TIPO IV - CAMINHÃO CARROCERIA 15 T | 0.00012 | tkm | 1.11 | 0.89 | 0.73 | 0 | 0 | 0 |  | 0
CUSTO UNITÁRIO TOTAL DE TRANSPORTE | [10 empty] | 0
CUSTO UNITÁRIO DIRETO TOTAL | [10 empty] | 395.36
BDI | [9 empty] | 28.14%
CUSTO UNITÁRIO TOTAL
COMPOSIÇÃO DOS CUSTOS UNITÁRIOS DOS SERVIÇOS
PROPONENTE:
REFERENTE: | Projeto de Implantação de Travessia em Concreto Armado na Rua das Acácias no bairro São João
ITEM: | 5219544
DESCRIÇÃO DO SERVIÇO: | [8 empty] | DATA BASE: | OUT./2025 - Sem deson.
CAVALETE EM PERFIL METÁLICO PARA PLACA DE SINALIZAÇÃO - 1,00 M X 1,00 M - CONFECÇÃO | [8 empty] | UNIDADE: |  | un
A - EQUIPAMENTOS |  |  |  |  | QUANT. | UTILIZAÇÃO |  | CUSTO OPERACIONAL |  |  | CUSTO HORÁRIO TOTAL
[6 empty] | OPERATIVA | IMPROD | OPERATIVO | IMPROD
CUSTO HORÁRIO TOTAL DE EQUIPAMENTOS
B - MÃO DE OBRA | [6 empty] | QUANT. | UNIDADE | CUSTO |  | CUSTO HORÁRIO TOTAL
UNITÁRIO
P9801 | AJUDANTE | [5 empty] | 1 | H | 27.2377 |  | 27.2377
|  |  | CUSTO HORÁRIO TOTAL DE MÃO DE OBRA | [7 empty] | 27.2377
PRODUÇÃO DA EQUIPE |  | 2.8269 | CUSTO HORÁRIO TOTAL DE EXECUÇÃO | [7 empty] | 27.2377
[9 empty] | CUSTO UNITÁRIO DE EXECUÇÃO |  | 9.635
[9 empty] | Custo FIC |  | 0
[9 empty] | Custo FIT |  | 0
C - MATERIAIS | [5 empty] | QUANTIDADE |  | UNIDADE | PREÇO |  | CUSTO
[9 empty] | UNITÁRIO |  | UNITÁRIO
M0162 | CORRENTE DE ELO SOLDADO EM AÇO GALVANIZADO COM ACABAMENTO POLIDO - D = 3,18 MM (1/8") |  |  |  |  | 1.2 |  | M | 5.7885 |  | 6.9462
M0163 | GONZO COM ABA EM AÇO GALVANIZADO - D = 12,7 MM (1/2") |  |  |  |  | 2 |  | UN | 2.4413 |  | 4.8826
M0366 | CANTONEIRA EM AÇO ASTM A36 GALVANIZADO |  |  |  |  | 13.7296 |  | KG | 10.1596 |  | 139.4878
M0879 | LIXA PARA FERRO Nº 150 |  |  |  |  | 0.35541 |  | UN | 2.7371 |  | 0.9728
CUSTO TOTAL DE MATERIAIS | [10 empty] | 152.2894
D - ATIVIDADES AUXILIARES | [5 empty] | QUANTIDADE |  | UNIDADE | PREÇO |  | CUSTO UNITÁRIO
UNITÁRIO
1419543 | CORTE DE PERFIL METÁLICO COM MÁQUINA POLICORTE COM ESPESSURA DE ATÉ 1/8" |  |  |  |  | 10 |  | un | 0.21 |  | 2.1
2408057 | SOLDA ELÉTRICA DE PERFIS METÁLICOS E CHAPAS DE AÇO COM ELETRODO E60XX |  |  |  |  | 0.10651 |  | kg | 109.63 |  | 11.6767
2408080 | PINTURA DE ACABAMENTO COM ESMALTE EPÓXI COM PISTOLA A AR COMPRIMIDO, UMA DEMÃO, ESPESSURA DE 40 µM |  |  |  |  | 1.166 |  | m² | 8.03 |  | 9.363
2408079 | PINTURA DE FUNDO COM TINTA EPÓXI COM PISTOLA A AR COMPRIMIDO, UMA DEMÃO, ESPESSURA DE 120 µM |  |  |  |  | 1.166 |  | m² | 49.1 |  | 57.2506
CUSTO TOTAL DE ATIVIDADES AUXILIARES | [10 empty] | 80.3903
E -TEMPO FIXO | [5 empty] | QUANTIDADE |  | UNIDADE | PREÇO |  | CUSTO UNITÁRIO
UNITÁRIO
M0366 5914655 | CANTONEIRA EM AÇO ASTM A36 GALVANIZADO - CAMINHÃO CARROCERIA 15 T |  |  |  |  | 0.01373 |  | t | 35.83 |  | 0.4919
M0162 5914655 | CORRENTE DE ELO SOLDADO EM AÇO GALVANIZADO COM ACABAMENTO POLIDO - D = 3,18 MM (1/8 ) - CAMINHÃO CARROCERIA 15 T |  |  |  |  | 0.00023 |  | t | 35.83 |  | 0.0082
M0163 5914655 | GONZO COM ABA EM AÇO GALVANIZADO - D = 12,7 MM (1/2 ) - CAMINHÃO CARROCERIA 15 T |  |  |  |  | 8e-05 |  | t | 35.83 |  | 0.0029
CUSTO TOTAL DE TEMPO FIXO | [10 empty] | 0.503
F - TRANSPORTES |  | Qtde | Unid. | Custo |  |  | DMT |  |  | FIT | CUSTO UNITÁRIO
|  |  |  | (LN) | (RP) | (PV) | (LN) | (RP) | (PV)
M0366 5914479 | CANTONEIRA EM AÇO ASTM A36 GALVANIZADO - CAMINHÃO CARROCERIA 15 T | 0.01373 | tkm | 1.11 | 0.89 | 0.73 | 0 | 0 | 0 |  | 0
M0162 5914479 | CORRENTE DE ELO SOLDADO EM AÇO GALVANIZADO COM ACABAMENTO POLIDO - D = 3,18 MM (1/8 ) - CAMINHÃO CARROCERIA 15 T | 0.00023 | tkm | 1.11 | 0.89 | 0.73 | 0 | 0 | 0 |  | 0
M0163 5914479 | GONZO COM ABA EM AÇO GALVANIZADO - D = 12,7 MM (1/2 ) - CAMINHÃO CARROCERIA 15 T | 8e-05 | tkm | 1.11 | 0.89 | 0.73 | 0 | 0 | 0 |  | 0
CUSTO UNITÁRIO TOTAL DE TRANSPORTE | [10 empty] | 0
CUSTO UNITÁRIO DIRETO TOTAL | [10 empty] | 242.82
BDI | [9 empty] | 28.14%
CUSTO UNITÁRIO TOTAL
COMPOSIÇÃO DOS CUSTOS UNITÁRIOS DOS SERVIÇOS
PROPONENTE:
REFERENTE: | Projeto de Implantação de Travessia em Concreto Armado na Rua das Acácias no bairro São João
ITEM: | 5219546
DESCRIÇÃO DO SERVIÇO: | [8 empty] | DATA BASE: | OUT./2025 - Sem deson.
SUPORTE METÁLICO MÓVEL PARA PLACA DE SINALIZAÇÃO - CONFECÇÃO | [8 empty] | UNIDADE: |  | un
A - EQUIPAMENTOS |  |  |  |  | QUANT. | UTILIZAÇÃO |  | CUSTO OPERACIONAL |  |  | CUSTO HORÁRIO TOTAL
[6 empty] | OPERATIVA | IMPROD | OPERATIVO | IMPROD
CUSTO HORÁRIO TOTAL DE EQUIPAMENTOS
B - MÃO DE OBRA | [6 empty] | QUANT. | UNIDADE | CUSTO |  | CUSTO HORÁRIO TOTAL
UNITÁRIO
CUSTO HORÁRIO TOTAL DE MÃO DE OBRA
PRODUÇÃO DA EQUIPE |  | 1 | CUSTO HORÁRIO TOTAL DE EXECUÇÃO
CUSTO UNITÁRIO DE EXECUÇÃO
C - MATERIAIS | [5 empty] | QUANTIDADE |  | UNIDADE | PREÇO |  | CUSTO
[9 empty] | UNITÁRIO |  | UNITÁRIO
M0787 | SUPORTE EM AÇO-CARBONO GALVANIZADO TIPO PERFIL C PARA PLACA DE SINALIZAÇÃO |  |  |  |  | 9.7733 |  | KG | 30.6744 |  | 299.7886
CUSTO TOTAL DE MATERIAIS | [10 empty] | 299.7886
D - ATIVIDADES AUXILIARES | [5 empty] | QUANTIDADE |  | UNIDADE | PREÇO |  | CUSTO UNITÁRIO
UNITÁRIO
1107892 | CONCRETO FCK = 20 MPA - CONFECÇÃO EM BETONEIRA E LANÇAMENTO MANUAL - AREIA E BRITA COMERCIAIS |  |  |  |  | 0.024 |  | m³ | 370.06 |  | 8.8814
1419543 | CORTE DE PERFIL METÁLICO COM MÁQUINA POLICORTE COM ESPESSURA DE ATÉ 1/8" |  |  |  |  | 1 |  | un | 0.21 |  | 0.21
2408057 | SOLDA ELÉTRICA DE PERFIS METÁLICOS E CHAPAS DE AÇO COM ELETRODO E60XX |  |  |  |  | 0.00407 |  | kg | 109.63 |  | 0.4462
3106121 | FÔRMAS DE TÁBUAS DE PINHO - UTILIZAÇÃO DE 3 VEZES - CONFECÇÃO, INSTALAÇÃO E RETIRADA |  |  |  |  | 0.4 |  | m² | 103.17 |  | 41.268
CUSTO TOTAL DE ATIVIDADES AUXILIARES | [10 empty] | 50.8056
E -TEMPO FIXO | [5 empty] | QUANTIDADE |  | UNIDADE | PREÇO |  | CUSTO UNITÁRIO
UNITÁRIO
M0787 5914655 | SUPORTE EM AÇO-CARBONO GALVANIZADO TIPO PERFIL C PARA PLACA DE SINALIZAÇÃO - CAMINHÃO CARROCERIA 15 T |  |  |  |  | 0.00977 |  | t | 35.83 |  | 0.3501
CUSTO TOTAL DE TEMPO FIXO | [10 empty] | 0.3501
F - TRANSPORTES |  | Qtde | Unid. | Custo |  |  | DMT |  |  | FIT | CUSTO UNITÁRIO
|  |  |  | (LN) | (RP) | (PV) | (LN) | (RP) | (PV)
M0787 5914479 | SUPORTE EM AÇO-CARBONO GALVANIZADO TIPO PERFIL C PARA PLACA DE SINALIZAÇÃO - CAMINHÃO CARROCERIA 15 T | 0.00977 | tkm | 1.11 | 0.89 | 0.73 | 0 | 0 | 0 |  | 0
CUSTO UNITÁRIO TOTAL DE TRANSPORTE | [10 empty] | 0
CUSTO UNITÁRIO DIRETO TOTAL | [10 empty] | 350.94
BDI | [9 empty] | 28.14%
CUSTO UNITÁRIO TOTAL
COMPOSIÇÃO DOS CUSTOS UNITÁRIOS DOS SERVIÇOS
PROPONENTE:
REFERENTE: | Projeto de Implantação de Travessia em Concreto Armado na Rua das Acácias no bairro São João
ITEM: | 1109697
DESCRIÇÃO DO SERVIÇO: | [8 empty] | DATA BASE: | OUT./2025 - Sem deson.
ARGAMASSA DE CIMENTO, CAL HIDRATADA E AREIA 1:0,5:8 - CONFECÇÃO EM BETONEIRA E LANÇAMENTO MANUAL - AREIA COMERCIAL | [8 empty] | UNIDADE: |  | m³
A - EQUIPAMENTOS |  |  |  |  | QUANT. | UTILIZAÇÃO |  | CUSTO OPERACIONAL |  |  | CUSTO HORÁRIO TOTAL
[6 empty] | OPERATIVA | IMPROD | OPERATIVO | IMPROD
E9064 | TRANSPORTADOR MANUAL GERICA COM CAPACIDADE DE 180 L |  |  |  | 3 | 0.32 | 0.68 | 1.5692 | 1.0618 |  | 3.6725
E9071 | TRANSPORTADOR MANUAL CARRINHO DE MÃO COM CAPACIDADE DE 80 L |  |  |  | 3 | 0.95 | 0.05 | 0.7155 | 0.4841 |  | 2.1118
E9519 | BETONEIRA COM MOTOR A GASOLINA COM CAPACIDADE DE 600 L - 10 KW |  |  |  | 1 | 1 | 0 | 56.828 | 33.3645 |  | 56.828
CUSTO HORÁRIO TOTAL DE EQUIPAMENTOS | [10 empty] | 62.6123
B - MÃO DE OBRA | [6 empty] | QUANT. | UNIDADE | CUSTO |  | CUSTO HORÁRIO TOTAL
UNITÁRIO
P9821 | PEDREIRO | [5 empty] | 1 | H | 32.2934 |  | 32.2934
P9824 | SERVENTE | [5 empty] | 8 | H | 24.5666 |  | 196.5328
|  |  | CUSTO HORÁRIO TOTAL DE MÃO DE OBRA | [7 empty] | 228.8262
PRODUÇÃO DA EQUIPE |  | 4.0903 | CUSTO HORÁRIO TOTAL DE EXECUÇÃO | [7 empty] | 291.4385
[9 empty] | CUSTO UNITÁRIO DE EXECUÇÃO |  | 71.2503
[9 empty] | Custo FIC | 0.04074 | 2.6576
[9 empty] | Custo FIT |  | 0
C - MATERIAIS | [5 empty] | QUANTIDADE |  | UNIDADE | PREÇO |  | CUSTO
[9 empty] | UNITÁRIO |  | UNITÁRIO
M0082 | AREIA MÉDIA LAVADA - COTAÇÃO |  |  |  |  | 1.0394 |  | M³ | 49.7528 |  | 51.7126
M0345 | CAL HIDRATADA - SACO |  |  |  |  | 31.3371 |  | KG | 0.635 |  | 19.899
M0424 | CIMENTO PORTLAND CP II - 32 - SACO - COTAÇÃO |  |  |  |  | 175.4875 |  | KG | 0.6577 |  | 115.4181
CUSTO TOTAL DE MATERIAIS | [10 empty] | 187.0297
D - ATIVIDADES AUXILIARES | [5 empty] | QUANTIDADE |  | UNIDADE | PREÇO |  | CUSTO UNITÁRIO
UNITÁRIO
CUSTO TOTAL DE ATIVIDADES AUXILIARES
E -TEMPO FIXO | [5 empty] | QUANTIDADE |  | UNIDADE | PREÇO |  | CUSTO UNITÁRIO
UNITÁRIO
M0082 5914647 | AREIA MÉDIA LAVADA - CAMINHÃO BASCULANTE 10 M³ |  |  |  |  | 1.5591 |  | t | 1.86 |  | 2.8999
M0345 5914655 | CAL HIDRATADA - SACO - CAMINHÃO CARROCERIA 15 T |  |  |  |  | 0.03134 |  | t | 35.83 |  | 1.1229
M0424 5914655 | CIMENTO PORTLAND CP II - 32 - SACO - CAMINHÃO CARROCERIA 15 T |  |  |  |  | 0.17549 |  | t | 35.83 |  | 6.2878
CUSTO TOTAL DE TEMPO FIXO | [10 empty] | 10.3106
F - TRANSPORTES |  | Qtde | Unid. | Custo |  |  | DMT |  |  | FIT | CUSTO UNITÁRIO
|  |  |  | (LN) | (RP) | (PV) | (LN) | (RP) | (PV)
M0082 5914389 | AREIA MÉDIA LAVADA - CAMINHÃO BASCULANTE 10 M³ | 1.5591 | tkm | 1.26 | 1.01 | 0.83 | 0 | 0 | 0 |  | 0
M0345 5914479 | CAL HIDRATADA - SACO - CAMINHÃO CARROCERIA 15 T | 0.03134 | tkm | 1.11 | 0.89 | 0.73 | 0 | 0 | 0 |  | 0
M0424 5914479 | CIMENTO PORTLAND CP II - 32 - SACO - CAMINHÃO CARROCERIA 15 T | 0.17549 | tkm | 1.11 | 0.89 | 0.73 | 0 | 0 | 0 |  | 0
CUSTO UNITÁRIO TOTAL DE TRANSPORTE | [10 empty] | 0
CUSTO UNITÁRIO DIRETO TOTAL | [10 empty] | 271.25
BDI | [9 empty] | 28.14%
CUSTO UNITÁRIO TOTAL
COMPOSIÇÃO DOS CUSTOS UNITÁRIOS DOS SERVIÇOS
PROPONENTE:
REFERENTE: | Projeto de Implantação de Travessia em Concreto Armado na Rua das Acácias no bairro São João
ITEM: | 1419543
DESCRIÇÃO DO SERVIÇO: | [8 empty] | DATA BASE: | OUT./2025 - Sem deson.
CORTE DE PERFIL METÁLICO COM MÁQUINA POLICORTE COM ESPESSURA DE ATÉ 1/8" | [8 empty] | UNIDADE: |  | un
A - EQUIPAMENTOS |  |  |  |  | QUANT. | UTILIZAÇÃO |  | CUSTO OPERACIONAL |  |  | CUSTO HORÁRIO TOTAL
[6 empty] | OPERATIVA | IMPROD | OPERATIVO | IMPROD
E9717 | MÁQUINA POLICORTE - 2,20 KW |  |  |  | 1 | 0.42 | 0.58 | 0.1826 | 0.125 |  | 0.1492
E9764 | GRUPO GERADOR - 7,2 KVA |  |  |  | 1 | 0.42 | 0.58 | 11.3152 | 0.7577 |  | 5.1919
CUSTO HORÁRIO TOTAL DE EQUIPAMENTOS | [10 empty] | 5.3411
B - MÃO DE OBRA | [6 empty] | QUANT. | UNIDADE | CUSTO |  | CUSTO HORÁRIO TOTAL
UNITÁRIO
P9823 | SERRALHEIRO | [5 empty] | 1 | H | 32.3536 |  | 32.3536
|  |  | CUSTO HORÁRIO TOTAL DE MÃO DE OBRA | [7 empty] | 32.3536
PRODUÇÃO DA EQUIPE |  | 249 | CUSTO HORÁRIO TOTAL DE EXECUÇÃO | [7 empty] | 37.6947
[9 empty] | CUSTO UNITÁRIO DE EXECUÇÃO |  | 0.1514
[9 empty] | Custo FIC |  | 0
[9 empty] | Custo FIT |  | 0
C - MATERIAIS | [5 empty] | QUANTIDADE |  | UNIDADE | PREÇO |  | CUSTO
[9 empty] | UNITÁRIO |  | UNITÁRIO
M0076 | DISCO DE CORTE ABRASIVO PARA POLICORTE - D = 300 MM |  |  |  |  | 0.0025 |  | UN | 22.0808 |  | 0.0552
CUSTO TOTAL DE MATERIAIS | [10 empty] | 0.0552
D - ATIVIDADES AUXILIARES | [5 empty] | QUANTIDADE |  | UNIDADE | PREÇO |  | CUSTO UNITÁRIO
UNITÁRIO
CUSTO TOTAL DE ATIVIDADES AUXILIARES
E -TEMPO FIXO | [5 empty] | QUANTIDADE |  | UNIDADE | PREÇO |  | CUSTO UNITÁRIO
UNITÁRIO
CUSTO TOTAL DE TEMPO FIXO
F - TRANSPORTES |  | Qtde | Unid. | Custo |  |  | DMT |  |  | FIT | CUSTO UNITÁRIO
|  |  |  | (LN) | (RP) | (PV) | (LN) | (RP) | (PV)
CUSTO UNITÁRIO TOTAL DE TRANSPORTE
CUSTO UNITÁRIO DIRETO TOTAL | [10 empty] | 0.21
BDI | [9 empty] | 28.14%
CUSTO UNITÁRIO TOTAL
COMPOSIÇÃO DOS CUSTOS UNITÁRIOS DOS SERVIÇOS
PROPONENTE:
REFERENTE: | Projeto de Implantação de Travessia em Concreto Armado na Rua das Acácias no bairro São João
ITEM: | 2408057
DESCRIÇÃO DO SERVIÇO: | [8 empty] | DATA BASE: | OUT./2025 - Sem deson.
SOLDA ELÉTRICA DE PERFIS METÁLICOS E CHAPAS DE AÇO COM ELETRODO E60XX | [8 empty] | UNIDADE: |  | kg
A - EQUIPAMENTOS |  |  |  |  | QUANT. | UTILIZAÇÃO |  | CUSTO OPERACIONAL |  |  | CUSTO HORÁRIO TOTAL
[6 empty] | OPERATIVA | IMPROD | OPERATIVO | IMPROD
E9547 | MÁQUINA DE SOLDA ELÉTRICA TRANSFORMADORA 250 A - 9,20 KW |  |  |  | 1 | 1 | 0 | 0.3223 | 0.1727 |  | 0.3223
E9753 | GRUPO GERADOR - 23 KVA |  |  |  | 1 | 1 | 0 | 30.6639 | 7.7138 |  | 30.6639
CUSTO HORÁRIO TOTAL DE EQUIPAMENTOS | [10 empty] | 30.9862
B - MÃO DE OBRA | [6 empty] | QUANT. | UNIDADE | CUSTO |  | CUSTO HORÁRIO TOTAL
UNITÁRIO
P9801 | AJUDANTE | [5 empty] | 1 | H | 27.2377 |  | 27.2377
P9825 | SOLDADOR | [5 empty] | 1 | H | 41.9422 |  | 41.9422
|  |  | CUSTO HORÁRIO TOTAL DE MÃO DE OBRA | [7 empty] | 69.1799
PRODUÇÃO DA EQUIPE |  | 1.3414 | CUSTO HORÁRIO TOTAL DE EXECUÇÃO | [7 empty] | 100.1661
[9 empty] | CUSTO UNITÁRIO DE EXECUÇÃO |  | 74.6734
[9 empty] | Custo FIC | 0.04074 | 2.3406
[9 empty] | Custo FIT |  | 0
C - MATERIAIS | [5 empty] | QUANTIDADE |  | UNIDADE | PREÇO |  | CUSTO
[9 empty] | UNITÁRIO |  | UNITÁRIO
M1397 | ELETRODO REVESTIDO E60XX |  |  |  |  | 1 |  | KG | 32.581 |  | 32.581
CUSTO TOTAL DE MATERIAIS | [10 empty] | 32.581
D - ATIVIDADES AUXILIARES | [5 empty] | QUANTIDADE |  | UNIDADE | PREÇO |  | CUSTO UNITÁRIO
UNITÁRIO
CUSTO TOTAL DE ATIVIDADES AUXILIARES
E -TEMPO FIXO | [5 empty] | QUANTIDADE |  | UNIDADE | PREÇO |  | CUSTO UNITÁRIO
UNITÁRIO
M1397 5914655 | ELETRODO REVESTIDO E60XX - CAMINHÃO CARROCERIA 15 T |  |  |  |  | 0.001 |  | t | 35.83 |  | 0.0358
CUSTO TOTAL DE TEMPO FIXO | [10 empty] | 0.0358
F - TRANSPORTES |  | Qtde | Unid. | Custo |  |  | DMT |  |  | FIT | CUSTO UNITÁRIO
|  |  |  | (LN) | (RP) | (PV) | (LN) | (RP) | (PV)
M1397 5914479 | ELETRODO REVESTIDO E60XX - CAMINHÃO CARROCERIA 15 T | 0.001 | tkm | 1.11 | 0.89 | 0.73 | 0 | 0 | 0 |  | 0
CUSTO UNITÁRIO TOTAL DE TRANSPORTE | [10 empty] | 0
CUSTO UNITÁRIO DIRETO TOTAL | [10 empty] | 109.63
BDI | [9 empty] | 28.14%
CUSTO UNITÁRIO TOTAL
COMPOSIÇÃO DOS CUSTOS UNITÁRIOS DOS SERVIÇOS
PROPONENTE:
REFERENTE: | Projeto de Implantação de Travessia em Concreto Armado na Rua das Acácias no bairro São João
ITEM: | 2408080
DESCRIÇÃO DO SERVIÇO: | [8 empty] | DATA BASE: | OUT./2025 - Sem deson.
PINTURA DE ACABAMENTO COM ESMALTE EPÓXI COM PISTOLA A AR COMPRIMIDO, UMA DEMÃO, ESPESSURA DE 40 µM | [8 empty] | UNIDADE: |  | m²
A - EQUIPAMENTOS |  |  |  |  | QUANT. | UTILIZAÇÃO |  | CUSTO OPERACIONAL |  |  | CUSTO HORÁRIO TOTAL
[6 empty] | OPERATIVA | IMPROD | OPERATIVO | IMPROD
E9521 | GRUPO GERADOR - 3,2 KVA |  |  |  | 1 | 1 | 0 | 5.0778 | 0.3676 |  | 5.0778
E9643 | EQUIPAMENTO PARA PINTURA A AR COMPRIMIDO DE PISTOLA COM CANECA COM CAPACIDADE DE 1.000 ML E COMPRESSOR DE 1,50 KW |  |  |  | 1 | 1 | 0 | 0.4613 | 0.3158 |  | 0.4613
CUSTO HORÁRIO TOTAL DE EQUIPAMENTOS | [10 empty] | 5.5391
B - MÃO DE OBRA | [6 empty] | QUANT. | UNIDADE | CUSTO |  | CUSTO HORÁRIO TOTAL
UNITÁRIO
P9801 | AJUDANTE | [5 empty] | 1 | H | 27.2377 |  | 27.2377
P9822 | PINTOR | [5 empty] | 1 | H | 30.9635 |  | 30.9635
|  |  | CUSTO HORÁRIO TOTAL DE MÃO DE OBRA | [7 empty] | 58.2012
PRODUÇÃO DA EQUIPE |  | 49.8 | CUSTO HORÁRIO TOTAL DE EXECUÇÃO | [7 empty] | 63.7403
[9 empty] | CUSTO UNITÁRIO DE EXECUÇÃO |  | 1.2799
[9 empty] | Custo FIC | 0.04278 | 0.0506
[9 empty] | Custo FIT |  | 0
C - MATERIAIS | [5 empty] | QUANTIDADE |  | UNIDADE | PREÇO |  | CUSTO
[9 empty] | UNITÁRIO |  | UNITÁRIO
M0718 | TINTA ESMALTE À BASE DE RESINA EPÓXI BICOMPONENTE |  |  |  |  | 0.1 |  | L | 62.3974 |  | 6.2397
M3920 | DILUENTE PARA TINTA EPÓXI BICOMPONENTE OU TRICOMPONENTE |  |  |  |  | 0.01 |  | L | 45.4418 |  | 0.4544
CUSTO TOTAL DE MATERIAIS | [10 empty] | 6.6941
D - ATIVIDADES AUXILIARES | [5 empty] | QUANTIDADE |  | UNIDADE | PREÇO |  | CUSTO UNITÁRIO
UNITÁRIO
CUSTO TOTAL DE ATIVIDADES AUXILIARES
E -TEMPO FIXO | [5 empty] | QUANTIDADE |  | UNIDADE | PREÇO |  | CUSTO UNITÁRIO
UNITÁRIO
M3920 5914655 | DILUENTEPARATINTAEPÓXIBICOMPON ENTEOUTRICOMPONENTE-CAMINHÃOCA |  |  |  |  | 1e-05 |  | T | 35.83 |  | 0.0004
M0718 5914655 | TINTAESMALTEÀBASEDERESINAEPÓXI BICOMPONENTE-CAMINHÃOCARROCERI |  |  |  |  | 0.00013 |  | T | 35.83 |  | 0.0047
CUSTO TOTAL DE TEMPO FIXO | [10 empty] | 0.0051
F - TRANSPORTES |  | Qtde | Unid. | Custo |  |  | DMT |  |  | FIT | CUSTO UNITÁRIO
|  |  |  | (LN) | (RP) | (PV) | (LN) | (RP) | (PV)
M3920 5914479 | DILUENTEPARATINTAEPÓXIBICOMPON ENTEOUTRICOMPONENTE-CAMINHÃOCA | 1e-05 | TKM | 1.11 | 0.89 | 0.73 | 0 | 0 | 0 |  | 0
M0718 5914479 | TINTAESMALTEÀBASEDERESINAEPÓXI BICOMPONENTE-CAMINHÃOCARROCERI | 0.00013 | TKM | 1.11 | 0.89 | 0.73 | 0 | 0 | 0 |  | 0
CUSTO UNITÁRIO TOTAL DE TRANSPORTE | [10 empty] | 0
CUSTO UNITÁRIO DIRETO TOTAL | [10 empty] | 8.03
BDI | [9 empty] | 28.14%
CUSTO UNITÁRIO TOTAL
COMPOSIÇÃO DOS CUSTOS UNITÁRIOS DOS SERVIÇOS
PROPONENTE:
REFERENTE: | Projeto de Implantação de Travessia em Concreto Armado na Rua das Acácias no bairro São João
ITEM: | 2408079
DESCRIÇÃO DO SERVIÇO: | [8 empty] | DATA BASE: | OUT./2025 - Sem deson.
PINTURA DE FUNDO COM TINTA EPÓXI COM PISTOLA A AR COMPRIMIDO, UMA DEMÃO, ESPESSURA DE 120 µM | [8 empty] | UNIDADE: |  | m²
A - EQUIPAMENTOS |  |  |  |  | QUANT. | UTILIZAÇÃO |  | CUSTO OPERACIONAL |  |  | CUSTO HORÁRIO TOTAL
[6 empty] | OPERATIVA | IMPROD | OPERATIVO | IMPROD
E9521 | GRUPO GERADOR - 3,2 KVA |  |  |  | 1 | 1 | 0 | 5.0778 | 0.3676 |  | 5.0778
E9643 | EQUIPAMENTO PARA PINTURA A AR COMPRIMIDO DE PISTOLA COM CANECA COM CAPACIDADE DE 1.000 ML E COMPRESSOR DE 1,50 KW |  |  |  | 1 | 1 | 0 | 0.4613 | 0.3158 |  | 0.4613
CUSTO HORÁRIO TOTAL DE EQUIPAMENTOS | [10 empty] | 5.5391
B - MÃO DE OBRA | [6 empty] | QUANT. | UNIDADE | CUSTO |  | CUSTO HORÁRIO TOTAL
UNITÁRIO
P9801 | AJUDANTE | [5 empty] | 1 | H | 27.2377 |  | 27.2377
P9822 | PINTOR | [5 empty] | 1 | H | 30.9635 |  | 30.9635
|  |  | CUSTO HORÁRIO TOTAL DE MÃO DE OBRA | [7 empty] | 58.2012
PRODUÇÃO DA EQUIPE |  | 49.8 | CUSTO HORÁRIO TOTAL DE EXECUÇÃO | [7 empty] | 63.7403
[9 empty] | CUSTO UNITÁRIO DE EXECUÇÃO |  | 1.2799
[9 empty] | Custo FIC | 0.04278 | 0.0506
[9 empty] | Custo FIT |  | 0
C - MATERIAIS | [5 empty] | QUANTIDADE |  | UNIDADE | PREÇO |  | CUSTO
[9 empty] | UNITÁRIO |  | UNITÁRIO
M0717 | TINTA À BASE DE RESINA EPÓXI BICOMPONENTE PARA FUNDO PREPARADOR DE PINTURA |  |  |  |  | 0.15625 |  | L | 301.1384 |  | 47.0529
M3920 | DILUENTE PARA TINTA EPÓXI BICOMPONENTE OU TRICOMPONENTE |  |  |  |  | 0.01563 |  | L | 45.4418 |  | 0.7103
CUSTO TOTAL DE MATERIAIS | [10 empty] | 47.7632
D - ATIVIDADES AUXILIARES | [5 empty] | QUANTIDADE |  | UNIDADE | PREÇO |  | CUSTO UNITÁRIO
UNITÁRIO
CUSTO TOTAL DE ATIVIDADES AUXILIARES
E -TEMPO FIXO | [5 empty] | QUANTIDADE |  | UNIDADE | PREÇO |  | CUSTO UNITÁRIO
UNITÁRIO
M3920 5914655 | DILUENTEPARATINTAEPÓXIBICOMPON ENTEOUTRICOMPONENTE-CAMINHÃOCA |  |  |  |  | 1e-05 |  | T | 35.83 |  | 0.0004
M0717 5914655 | TINTAÀBASEDERESINAEPÓXIBICOMPO NENTEPARAFUNDOPREPARADORDEPINT |  |  |  |  | 0.00022 |  | T | 35.83 |  | 0.0079
CUSTO TOTAL DE TEMPO FIXO | [10 empty] | 0.0083
F - TRANSPORTES |  | Qtde | Unid. | Custo |  |  | DMT |  |  | FIT | CUSTO UNITÁRIO
|  |  |  | (LN) | (RP) | (PV) | (LN) | (RP) | (PV)
M3920 5914479 | DILUENTEPARATINTAEPÓXIBICOMPON ENTEOUTRICOMPONENTE-CAMINHÃOCA | 1e-05 | TKM | 1.11 | 0.89 | 0.73 | 0 | 0 | 0 |  | 0
M0717 5914479 | TINTAÀBASEDERESINAEPÓXIBICOMPO NENTEPARAFUNDOPREPARADORDEPINT | 0.00022 | TKM | 1.11 | 0.89 | 0.73 | 0 | 0 | 0 |  | 0
CUSTO UNITÁRIO TOTAL DE TRANSPORTE | [10 empty] | 0
CUSTO UNITÁRIO DIRETO TOTAL | [10 empty] | 49.1
BDI | [9 empty] | 28.14%
CUSTO UNITÁRIO TOTAL
COMPOSIÇÃO DOS CUSTOS UNITÁRIOS DOS SERVIÇOS
PROPONENTE:
REFERENTE: | Projeto de Implantação de Travessia em Concreto Armado na Rua das Acácias no bairro São João
ITEM: | 3106121
DESCRIÇÃO DO SERVIÇO: | [8 empty] | DATA BASE: | OUT./2025 - Sem deson.
FÔRMAS DE TÁBUAS DE PINHO - UTILIZAÇÃO DE 3 VEZES - CONFECÇÃO, INSTALAÇÃO E RETIRADA | [8 empty] | UNIDADE: |  | m²
A - EQUIPAMENTOS |  |  |  |  | QUANT. | UTILIZAÇÃO |  | CUSTO OPERACIONAL |  |  | CUSTO HORÁRIO TOTAL
[6 empty] | OPERATIVA | IMPROD | OPERATIVO | IMPROD
E9066 | GRUPO GERADOR - 14 KVA |  |  |  | 0.09372 | 1 | 0 | 21.0359 | 6.1817 |  | 1.9715
E9535 | SERRA CIRCULAR COM BANCADA - D = 30 CM - 4 KW |  |  |  | 0.09372 | 1 | 0 | 27.6301 | 27.2652 |  | 2.5895
CUSTO HORÁRIO TOTAL DE EQUIPAMENTOS | [10 empty] | 4.561
B - MÃO DE OBRA | [6 empty] | QUANT. | UNIDADE | CUSTO |  | CUSTO HORÁRIO TOTAL
UNITÁRIO
P9801 | AJUDANTE | [5 empty] | 0.9 | H | 27.2377 |  | 24.5139
P9808 | CARPINTEIRO | [5 empty] | 0.9 | H | 32.2029 |  | 28.9826
|  |  | CUSTO HORÁRIO TOTAL DE MÃO DE OBRA | [7 empty] | 53.4965
PRODUÇÃO DA EQUIPE |  | 1 | CUSTO HORÁRIO TOTAL DE EXECUÇÃO | [7 empty] | 58.0575
[9 empty] | CUSTO UNITÁRIO DE EXECUÇÃO |  | 58.0575
[9 empty] | Custo FIC |  | 0
[9 empty] | Custo FIT |  | 0
C - MATERIAIS | [5 empty] | QUANTIDADE |  | UNIDADE | PREÇO |  | CUSTO
[9 empty] | UNITÁRIO |  | UNITÁRIO
M0284 | CAIBRO DE PINHO - L = 7,5 CM E E = 7,5 CM |  |  |  |  | 0.55701 |  | M | 16.2592 |  | 9.0565
M0310 | PEÇA DE MADEIRA - L = 7,5 CM E E = 2,5 CM |  |  |  |  | 1.4247 |  | M | 5.8713 |  | 8.3647
M0560 | DESMOLDANTE PARA FÔRMAS DE MADEIRA |  |  |  |  | 0.01852 |  | L | 12.7279 |  | 0.2357
M1205 | PREGO DE FERRO |  |  |  |  | 0.59359 |  | KG | 14.75 |  | 8.7555
M1358 | SARRAFO EM MADEIRA DE TERCEIRA - E = 2,5 CM E L = 5 CM |  |  |  |  | 1.5833 |  | M | 2.0542 |  | 3.2525
M1429 | TÁBUA DE PINHO DE TERCEIRA - E = 2,5 CM |  |  |  |  | 0.40425 |  | M² | 36.5741 |  | 14.7851
CUSTO TOTAL DE MATERIAIS | [10 empty] | 44.45
D - ATIVIDADES AUXILIARES | [5 empty] | QUANTIDADE |  | UNIDADE | PREÇO |  | CUSTO UNITÁRIO
UNITÁRIO
CUSTO TOTAL DE ATIVIDADES AUXILIARES
E -TEMPO FIXO | [5 empty] | QUANTIDADE |  | UNIDADE | PREÇO |  | CUSTO UNITÁRIO
UNITÁRIO
M0284 5914655 | CAIBRO DE PINHO - L = 7,5 CM E E = 7,5 CM - CAMINHÃO CARROCERIA 15 T |  |  |  |  | 0.00313 |  | t | 35.83 |  | 0.1121
M1205 5914655 | PREGO DE FERRO - CAMINHÃO CARROCERIA 15 T |  |  |  |  | 0.00059 |  | t | 35.83 |  | 0.0211
M1358 5914655 | SARRAFO EM MADEIRA DE TERCEIRA - E = 2,5 CM E L = 5 CM - CAMINHÃO CARROCERIA 15 T |  |  |  |  | 0.00198 |  | t | 35.83 |  | 0.0709
M1429 5914655 | TÁBUA DE PINHO DE TERCEIRA - E = 2,5 CM - CAMINHÃO CARROCERIA 15 T |  |  |  |  | 0.01011 |  | t | 35.83 |  | 0.3622
M0310 5914655 | PEÇA DE MADEIRA - L = 7,5 CM E E = 2,5 CM - CAMINHÃO CARROCERIA 15 T |  |  |  |  | 0.00267 |  | t | 35.83 |  | 0.0957
M0560 5914655 | DESMOLDANTE PARA FÔRMAS DE MADEIRA - CAMINHÃO CARROCERIA 15 T |  |  |  |  | 2e-05 |  | t | 35.83 |  | 0.0007
CUSTO TOTAL DE TEMPO FIXO | [10 empty] | 0.6627
F - TRANSPORTES |  | Qtde | Unid. | Custo |  |  | DMT |  |  | FIT | CUSTO UNITÁRIO
|  |  |  | (LN) | (RP) | (PV) | (LN) | (RP) | (PV)
M0284 5914479 | CAIBRO DE PINHO - L = 7,5 CM E E = 7,5 CM - CAMINHÃO CARROCERIA 15 T | 0.00313 | tkm | 1.11 | 0.89 | 0.73 | 0 | 0 | 0 |  | 0
M1205 5914479 | PREGO DE FERRO - CAMINHÃO CARROCERIA 15 T | 0.00059 | tkm | 1.11 | 0.89 | 0.73 | 0 | 0 | 0 |  | 0
M1358 5914479 | SARRAFO EM MADEIRA DE TERCEIRA - E = 2,5 CM E L = 5 CM - CAMINHÃO CARROCERIA 15 T | 0.00198 | tkm | 1.11 | 0.89 | 0.73 | 0 | 0 | 0 |  | 0
M1429 5914479 | TÁBUA DE PINHO DE TERCEIRA - E = 2,5 CM - CAMINHÃO CARROCERIA 15 T | 0.01011 | tkm | 1.11 | 0.89 | 0.73 | 0 | 0 | 0 |  | 0
M0310 5914479 | PEÇA DE MADEIRA - L = 7,5 CM E E = 2,5 CM - CAMINHÃO CARROCERIA 15 T | 0.00267 | tkm | 1.11 | 0.89 | 0.73 | 0 | 0 | 0 |  | 0
M0560 5914479 | DESMOLDANTE PARA FÔRMAS DE MADEIRA - CAMINHÃO CARROCERIA 15 T | 2e-05 | tkm | 1.11 | 0.89 | 0.73 | 0 | 0 | 0 |  | 0
CUSTO UNITÁRIO TOTAL DE TRANSPORTE | [10 empty] | 0
CUSTO UNITÁRIO DIRETO TOTAL | [10 empty] | 103.17
BDI | [9 empty] | 28.14%
CUSTO UNITÁRIO TOTAL
COMPOSIÇÃO DOS CUSTOS UNITÁRIOS DOS SERVIÇOS
PROPONENTE:
REFERENTE: | Projeto de Implantação de Travessia em Concreto Armado na Rua das Acácias no bairro São João
ITEM: | 5212552
DESCRIÇÃO DO SERVIÇO: | [8 empty] | DATA BASE: | OUT./2025 - Sem deson.
PINTURA ELETROSTÁTICA A PÓ COM TINTA POLIÉSTER EM CHAPA DE AÇO | [8 empty] | UNIDADE: |  | m²
A - EQUIPAMENTOS |  |  |  |  | QUANT. | UTILIZAÇÃO |  | CUSTO OPERACIONAL |  |  | CUSTO HORÁRIO TOTAL
[6 empty] | OPERATIVA | IMPROD | OPERATIVO | IMPROD
E9076 | EQUIPAMENTO PARA PINTURA ELETROSTÁTICA COM CABINE DUPLA DE 7,00 KW E ESTUFA DE 80.000 KCAL |  |  |  | 1 | 1 | 0 | 44.9418 | 39.3344 |  | 44.9418
E9753 | GRUPO GERADOR - 23 KVA |  |  |  | 1 | 1 | 0 | 30.6639 | 7.7138 |  | 30.6639
CUSTO HORÁRIO TOTAL DE EQUIPAMENTOS | [10 empty] | 75.6057
B - MÃO DE OBRA | [6 empty] | QUANT. | UNIDADE | CUSTO |  | CUSTO HORÁRIO TOTAL
UNITÁRIO
P9801 | AJUDANTE | [5 empty] | 1 | H | 27.2377 |  | 27.2377
P9822 | PINTOR | [5 empty] | 2 | H | 30.9635 |  | 61.927
|  |  | CUSTO HORÁRIO TOTAL DE MÃO DE OBRA | [7 empty] | 89.1647
PRODUÇÃO DA EQUIPE |  | 19.15 | CUSTO HORÁRIO TOTAL DE EXECUÇÃO | [7 empty] | 164.7704
[9 empty] | CUSTO UNITÁRIO DE EXECUÇÃO |  | 8.6042
[9 empty] | Custo FIC |  | 0
[9 empty] | Custo FIT |  | 0
C - MATERIAIS | [5 empty] | QUANTIDADE |  | UNIDADE | PREÇO |  | CUSTO
[9 empty] | UNITÁRIO |  | UNITÁRIO
M3153 | TINTA EM PÓ À BASE DE RESINA POLIÉSTER |  |  |  |  | 0.112 |  | KG | 70.4859 |  | 7.8944
CUSTO TOTAL DE MATERIAIS | [10 empty] | 7.8944
D - ATIVIDADES AUXILIARES | [5 empty] | QUANTIDADE |  | UNIDADE | PREÇO |  | CUSTO UNITÁRIO
UNITÁRIO
CUSTO TOTAL DE ATIVIDADES AUXILIARES
E -TEMPO FIXO | [5 empty] | QUANTIDADE |  | UNIDADE | PREÇO |  | CUSTO UNITÁRIO
UNITÁRIO
M3153 5914655 | TINTA EM PÓ À BASE DE RESINA POLIÉSTER - CAMINHÃO CARROCERIA 15 T |  |  |  |  | 0.00011 |  | t | 35.83 |  | 0.0039
CUSTO TOTAL DE TEMPO FIXO | [10 empty] | 0.0039
F - TRANSPORTES |  | Qtde | Unid. | Custo |  |  | DMT |  |  | FIT | CUSTO UNITÁRIO
|  |  |  | (LN) | (RP) | (PV) | (LN) | (RP) | (PV)
M3153 5914479 | TINTA EM PÓ À BASE DE RESINA POLIÉSTER - CAMINHÃO CARROCERIA 15 T | 0.00011 | tkm | 1.11 | 0.89 | 0.73 | 0 | 0 | 0 |  | 0
CUSTO UNITÁRIO TOTAL DE TRANSPORTE | [10 empty] | 0
CUSTO UNITÁRIO DIRETO TOTAL | [10 empty] | 16.5
BDI | [9 empty] | 28.14%
CUSTO UNITÁRIO TOTAL