## Mod_Comp Unit
COMPOSIÇÃO DOS CUSTOS UNITÁRIOS DOS SERVIÇOS
Projeto De Pavimentação E Complementares Da Rua Martinho Brunelli – Distrito Rio Maina
Extensão : 2,95 km
DESCRIÇÃO DO SERVIÇO: | CÓDIGO: | [6 empty] | DATA BASE: | Jul./25 (S/DESONER.)
LIMPEZA MECANIZADA DA CAMADA VEGETAL | 5502985 | [6 empty] | UNIDADE: | M²
A - EQUIPAMENTOS |  |  |  | QUANT. | UTILIZAÇÃO |  | CUSTO OPERACIONAL |  | CUSTO HORÁRIO TOTAL
[5 empty] | OPERATIVA | IMPROD | OPERATIVO | IMPROD
E9540 - TRATOR SOBRE ESTEIRAS COM LÂMINA - 127 KW |  |  |  | 1 | 1 | 0 | 453.3112 | 186.358 | 453.3112
[7 empty] | 0 | 0
CUSTO HORÁRIO TOTAL DE EQUIPAMENTOS | [8 empty] | 453.3112
B - MÃO DE OBRA | [5 empty] | QUANT. | UNIDADE | CUSTO HORÁRIO | CUSTO HORÁRIO TOTAL
P9824 - SERVENTE | [5 empty] | 1 | H | 24.1152 | 24.1152
|  | CUSTO HORÁRIO TOTAL DE MÃO DE OBRA | [6 empty] | 24.1152
PRODUÇÃO DA EQUIPE | 622.95 | CUSTO HORÁRIO TOTAL DE EXECUÇÃO | [6 empty] | 477.4264
|  | CUSTO UNITÁRIO DE EXECUÇÃO | [6 empty] | 0.7664
[7 empty] | Custo FIC | 3.946 | 0.0302
[7 empty] | Custo FIT |  | 0
C - MATERIAIS |  |  |  |  | QUANTIDADE |  | UNIDADE | PREÇO UNITÁRIO | CUSTO UNITÁRIO
CUSTO UNITÁRIO TOTAL DE MATERIAL
D - ATIVIDADES AUXILIARES |  |  |  |  | QUANTIDADE |  | UNIDADE | PREÇO UNITÁRIO | CUSTO UNITÁRIO
CUSTO TOTAL DE ATIVIDADES AUXILIARES
E -TEMPO FIXO |  |  |  |  | QUANTIDADE |  | UNIDADE | PREÇO UNITÁRIO | CUSTO UNITÁRIO
CUSTO UNITÁRIO TOTAL DE TEMPO FIXO
F - TRANSPORTES | Quantidade | Unid. | Custo |  |  | DMT |  |  | CUSTO UNITÁRIO
|  |  | (T) | (R ) | (P) | (T) | (R ) | (P)
CUSTO UNITÁRIO TOTAL DE TRANSPORTE
CUSTO UNITÁRIO DIRETO TOTAL | [8 empty] | 0.8
BDI (28,14%) | [8 empty] | 0.23
CUSTO UNITÁRIO TOTAL | [8 empty] | 1.03
COMPOSIÇÃO DOS CUSTOS UNITÁRIOS DOS SERVIÇOS
Projeto De Pavimentação E Complementares Da Rua Martinho Brunelli – Distrito Rio Maina
Extensão : 2,95 km
DESCRIÇÃO DO SERVIÇO: | CÓDIGO: | [6 empty] | DATA BASE: | Jul./25 (S/DESONER.)
REGULARIZAÇÃO DE BOTA-FORA COM ESPALHAMENTO E COMPACTAÇÃO | 4413984 | [6 empty] | UNIDADE: | M³
A - EQUIPAMENTOS |  |  |  | QUANT. | UTILIZAÇÃO |  | CUSTO OPERACIONAL |  | CUSTO HORÁRIO TOTAL
[5 empty] | OPERATIVA | IMPROD | OPERATIVO | IMPROD
E9518 - GRADE DE 24 DISCOS REBOCÁVEL DE D = 60 CM (24") |  |  |  | 1 | 0.69 | 0.31 | 4.9496 | 3.4468 | 4.4837
E9524 - MOTONIVELADORA - 93 KW |  |  |  | 1 | 0.99 | 0.01 | 338.9707 | 148.4174 | 337.0652
E9571 - CAMINHÃO TANQUE COM CAPACIDADE DE 10.000 L - 188 KW |  |  |  | 2 | 0.93 | 0.07 | 358.7096 | 97.8653 | 680.901
E9577 - TRATOR AGRÍCOLA SOBRE PNEUS - 77 KW |  |  |  | 1 | 0.69 | 0.31 | 176.0709 | 69.3192 | 142.9779
E9685 - ROLO COMPACTADOR PÉ DE CARNEIRO VIBRATÓRIO AUTOPROPELIDO POR PNEUS DE 11,6 T - 82 KW |  |  |  | 1 | 1 | 0 | 246.423 | 112.5976 | 246.423
CUSTO HORÁRIO TOTAL DE EQUIPAMENTOS | [8 empty] | 1411.8508
B - MÃO DE OBRA | [5 empty] | QUANT. | UNIDADE | CUSTO HORÁRIO | CUSTO HORÁRIO TOTAL
P9824 - SERVENTE | [5 empty] | 1 | H | 24.1152 | 24.1152
|  | CUSTO HORÁRIO TOTAL DE MÃO DE OBRA | [6 empty] | 24.1152
PRODUÇÃO DA EQUIPE | 336.4 | CUSTO HORÁRIO TOTAL DE EXECUÇÃO | [6 empty] | 1435.966
|  | CUSTO UNITÁRIO DE EXECUÇÃO | [6 empty] | 4.2686
[7 empty] | Custo FIC | 3.946 | 0.1684
[7 empty] | Custo FIT |  | 0
C - MATERIAIS |  |  |  |  | QUANTIDADE |  | UNIDADE | PREÇO UNITÁRIO | CUSTO UNITÁRIO
CUSTO UNITÁRIO TOTAL DE MATERIAL
D - ATIVIDADES AUXILIARES |  |  |  |  | QUANTIDADE |  | UNIDADE | PREÇO UNITÁRIO | CUSTO UNITÁRIO
CUSTO TOTAL DE ATIVIDADES AUXILIARES
E -TEMPO FIXO |  |  |  |  | QUANTIDADE |  | UNIDADE | PREÇO UNITÁRIO | CUSTO UNITÁRIO
CUSTO UNITÁRIO TOTAL DE TEMPO FIXO
F - TRANSPORTES | Quantidade | Unid. | Custo |  |  | DMT |  |  | CUSTO UNITÁRIO
|  |  | (T) | (R ) | (P) | (T) | (R ) | (P)
CUSTO UNITÁRIO TOTAL DE TRANSPORTE
CUSTO UNITÁRIO DIRETO TOTAL | [8 empty] | 4.44
BDI (28,14%) | [8 empty] | 1.25
CUSTO UNITÁRIO TOTAL | [8 empty] | 5.69
COMPOSIÇÃO DOS CUSTOS UNITÁRIOS DOS SERVIÇOS
Projeto De Pavimentação E Complementares Da Rua Martinho Brunelli – Distrito Rio Maina
Extensão : 2,95 km
DESCRIÇÃO DO SERVIÇO: | CÓDIGO: | [6 empty] | DATA BASE: | Jul./25 (S/DESONER.)
ESCAVAÇÃO, CARGA E TRANSPORTE EM MATERIAL DE 1ª CATEGORIA - DMT DE 50 M | 5501710 | [6 empty] | UNIDADE: | M³
A - EQUIPAMENTOS |  |  |  | QUANT. | UTILIZAÇÃO |  | CUSTO OPERACIONAL |  | CUSTO HORÁRIO TOTAL
[5 empty] | OPERATIVA | IMPROD | OPERATIVO | IMPROD
E9541 - TRATOR SOBRE ESTEIRAS COM LÂMINA - 259 KW |  |  |  | 1 | 1 | 0 | 1031.3898 | 415.8786 | 1031.3898
[7 empty] | 0 | 0
CUSTO HORÁRIO TOTAL DE EQUIPAMENTOS | [8 empty] | 1031.3898
B - MÃO DE OBRA | [5 empty] | QUANT. | UNIDADE | CUSTO HORÁRIO | CUSTO HORÁRIO TOTAL
P9824 - SERVENTE | [5 empty] | 1 | H | 24.1152 | 24.1152
|  | CUSTO HORÁRIO TOTAL DE MÃO DE OBRA | [6 empty] | 24.1152
PRODUÇÃO DA EQUIPE | 286.19 | CUSTO HORÁRIO TOTAL DE EXECUÇÃO | [6 empty] | 1055.505
|  | CUSTO UNITÁRIO DE EXECUÇÃO | [6 empty] | 3.6881
[7 empty] | Custo FIC | 3.946 | 0.1455
[7 empty] | Custo FIT |  | 0
C - MATERIAIS |  |  |  |  | QUANTIDADE |  | UNIDADE | PREÇO UNITÁRIO | CUSTO UNITÁRIO
CUSTO UNITÁRIO TOTAL DE MATERIAL
D - ATIVIDADES AUXILIARES |  |  |  |  | QUANTIDADE |  | UNIDADE | PREÇO UNITÁRIO | CUSTO UNITÁRIO
CUSTO TOTAL DE ATIVIDADES AUXILIARES
E -TEMPO FIXO |  |  |  |  | QUANTIDADE |  | UNIDADE | PREÇO UNITÁRIO | CUSTO UNITÁRIO
CUSTO UNITÁRIO TOTAL DE TEMPO FIXO
F - TRANSPORTES | Quantidade | Unid. | Custo |  |  | DMT |  |  | CUSTO UNITÁRIO
|  |  | (T) | (R ) | (P) | (T) | (R ) | (P)
CUSTO UNITÁRIO TOTAL DE TRANSPORTE
CUSTO UNITÁRIO DIRETO TOTAL | [8 empty] | 3.83
BDI (28,14%) | [8 empty] | 1.08
CUSTO UNITÁRIO TOTAL | [8 empty] | 4.91
COMPOSIÇÃO DOS CUSTOS UNITÁRIOS DOS SERVIÇOS
Projeto De Pavimentação E Complementares Da Rua Martinho Brunelli – Distrito Rio Maina
Extensão : 2,95 km
DESCRIÇÃO DO SERVIÇO: | CÓDIGO: | [6 empty] | DATA BASE: | Jul./25 (S/DESONER.)
ESCAVAÇÃO, CARGA E TRANSPORTE DE MATERIAL DE 1ª CATEGORIA - DMT DE 50 A 200 M - CAMINHO DE SERVIÇO PAVIMENTADO - COM ESCAVADEIRA E CAMINHÃO BASCULANTE DE 14 M³ | 5502161 | [6 empty] | UNIDADE: | M³
A - EQUIPAMENTOS |  |  |  | QUANT. | UTILIZAÇÃO |  | CUSTO OPERACIONAL |  | CUSTO HORÁRIO TOTAL
[5 empty] | OPERATIVA | IMPROD | OPERATIVO | IMPROD
E9515 - ESCAVADEIRA HIDRÁULICA SOBRE ESTEIRAS COM CAÇAMBA COM CAPACIDADE DE 1,56 M³ - 118 KW |  |  |  | 1 | 1 | 0 | 346.2626 | 160.5452 | 346.2626
E9667 - CAMINHÃO BASCULANTE COM CAPACIDADE DE 14 M³ - 210 KW |  |  |  | 3 | 0.94 | 0.06 | 319.9134 | 96.3152 | 919.4925
CUSTO HORÁRIO TOTAL DE EQUIPAMENTOS | [8 empty] | 1265.7551
B - MÃO DE OBRA | [5 empty] | QUANT. | UNIDADE | CUSTO HORÁRIO | CUSTO HORÁRIO TOTAL
P9824 - SERVENTE | [5 empty] | 1 | H | 24.1152 | 24.1152
|  | CUSTO HORÁRIO TOTAL DE MÃO DE OBRA | [6 empty] | 24.1152
PRODUÇÃO DA EQUIPE | 230.19 | CUSTO HORÁRIO TOTAL DE EXECUÇÃO | [6 empty] | 1289.8703
|  | CUSTO UNITÁRIO DE EXECUÇÃO | [6 empty] | 5.6035
[7 empty] | Custo FIC | 3.946 | 0.2211
[7 empty] | Custo FIT |  | 0
C - MATERIAIS |  |  |  |  | QUANTIDADE |  | UNIDADE | PREÇO UNITÁRIO | CUSTO UNITÁRIO
CUSTO UNITÁRIO TOTAL DE MATERIAL
D - ATIVIDADES AUXILIARES |  |  |  |  | QUANTIDADE |  | UNIDADE | PREÇO UNITÁRIO | CUSTO UNITÁRIO
CUSTO TOTAL DE ATIVIDADES AUXILIARES
E -TEMPO FIXO |  |  |  |  | QUANTIDADE |  | UNIDADE | PREÇO UNITÁRIO | CUSTO UNITÁRIO
CUSTO UNITÁRIO TOTAL DE TEMPO FIXO
F - TRANSPORTES | Quantidade | Unid. | Custo |  |  | DMT |  |  | CUSTO UNITÁRIO
|  |  | (T) | (R ) | (P) | (T) | (R ) | (P)
CUSTO UNITÁRIO TOTAL DE TRANSPORTE
CUSTO UNITÁRIO DIRETO TOTAL | [8 empty] | 5.82
BDI (28,14%) | [8 empty] | 1.64
CUSTO UNITÁRIO TOTAL | [8 empty] | 7.46
COMPOSIÇÃO DOS CUSTOS UNITÁRIOS DOS SERVIÇOS
Projeto De Pavimentação E Complementares Da Rua Martinho Brunelli – Distrito Rio Maina
Extensão : 2,95 km
DESCRIÇÃO DO SERVIÇO: | CÓDIGO: | [6 empty] | DATA BASE: | Jul./25 (S/DESONER.)
ESCAVAÇÃO, CARGA E TRANSPORTE DE MATERIAL DE 1ª CATEGORIA - DMT DE 200 A 400 M - CAMINHO DE SERVIÇO PAVIMENTADO - COM ESCAVADEIRA E CAMINHÃO BASCULANTE DE 14 M³ | 5502162 | [6 empty] | UNIDADE: | M³
A - EQUIPAMENTOS |  |  |  | QUANT. | UTILIZAÇÃO |  | CUSTO OPERACIONAL |  | CUSTO HORÁRIO TOTAL
[5 empty] | OPERATIVA | IMPROD | OPERATIVO | IMPROD
E9515 - ESCAVADEIRA HIDRÁULICA SOBRE ESTEIRAS COM CAÇAMBA COM CAPACIDADE DE 1,56 M³ - 118 KW |  |  |  | 1 | 1 | 0 | 346.2626 | 160.5452 | 346.2626
E9667 - CAMINHÃO BASCULANTE COM CAPACIDADE DE 14 M³ - 210 KW |  |  |  | 4 | 0.78 | 0.22 | 319.9134 | 96.3152 | 1082.8872
CUSTO HORÁRIO TOTAL DE EQUIPAMENTOS | [8 empty] | 1429.1498
B - MÃO DE OBRA | [5 empty] | QUANT. | UNIDADE | CUSTO HORÁRIO | CUSTO HORÁRIO TOTAL
P9824 - SERVENTE | [5 empty] | 1 | H | 24.1152 | 24.1152
|  | CUSTO HORÁRIO TOTAL DE MÃO DE OBRA | [6 empty] | 24.1152
PRODUÇÃO DA EQUIPE | 230.19 | CUSTO HORÁRIO TOTAL DE EXECUÇÃO | [6 empty] | 1453.265
|  | CUSTO UNITÁRIO DE EXECUÇÃO | [6 empty] | 6.3133
[7 empty] | Custo FIC | 3.946 | 0.2491
[7 empty] | Custo FIT |  | 0
C - MATERIAIS |  |  |  |  | QUANTIDADE |  | UNIDADE | PREÇO UNITÁRIO | CUSTO UNITÁRIO
CUSTO UNITÁRIO TOTAL DE MATERIAL
D - ATIVIDADES AUXILIARES |  |  |  |  | QUANTIDADE |  | UNIDADE | PREÇO UNITÁRIO | CUSTO UNITÁRIO
CUSTO TOTAL DE ATIVIDADES AUXILIARES
E -TEMPO FIXO |  |  |  |  | QUANTIDADE |  | UNIDADE | PREÇO UNITÁRIO | CUSTO UNITÁRIO
CUSTO UNITÁRIO TOTAL DE TEMPO FIXO
F - TRANSPORTES | Quantidade | Unid. | Custo |  |  | DMT |  |  | CUSTO UNITÁRIO
|  |  | (T) | (R ) | (P) | (T) | (R ) | (P)
CUSTO UNITÁRIO TOTAL DE TRANSPORTE
CUSTO UNITÁRIO DIRETO TOTAL | [8 empty] | 6.56
BDI (28,14%) | [8 empty] | 1.85
CUSTO UNITÁRIO TOTAL | [8 empty] | 8.41
COMPOSIÇÃO DOS CUSTOS UNITÁRIOS DOS SERVIÇOS
Projeto De Pavimentação E Complementares Da Rua Martinho Brunelli – Distrito Rio Maina
Extensão : 2,95 km
DESCRIÇÃO DO SERVIÇO: | CÓDIGO: | [6 empty] | DATA BASE: | Jul./25 (S/DESONER.)
ESCAVAÇÃO, CARGA E TRANSPORTE DE MATERIAL DE 1ª CATEGORIA - DMT DE 400 A 600 M - CAMINHO DE SERVIÇO PAVIMENTADO - COM ESCAVADEIRA E CAMINHÃO BASCULANTE DE 14 M³ | 5502163 | [6 empty] | UNIDADE: | M³
A - EQUIPAMENTOS |  |  |  | QUANT. | UTILIZAÇÃO |  | CUSTO OPERACIONAL |  | CUSTO HORÁRIO TOTAL
[5 empty] | OPERATIVA | IMPROD | OPERATIVO | IMPROD
E9515 - ESCAVADEIRA HIDRÁULICA SOBRE ESTEIRAS COM CAÇAMBA COM CAPACIDADE DE 1,56 M³ - 118 KW |  |  |  | 1 | 1 | 0 | 346.2626 | 160.5452 | 346.2626
E9667 - CAMINHÃO BASCULANTE COM CAPACIDADE DE 14 M³ - 210 KW |  |  |  | 4 | 0.83 | 0.17 | 319.9134 | 96.3152 | 1127.6068
CUSTO HORÁRIO TOTAL DE EQUIPAMENTOS | [8 empty] | 1473.8694
B - MÃO DE OBRA | [5 empty] | QUANT. | UNIDADE | CUSTO HORÁRIO | CUSTO HORÁRIO TOTAL
P9824 - SERVENTE | [5 empty] | 1 | H | 24.1152 | 24.1152
|  | CUSTO HORÁRIO TOTAL DE MÃO DE OBRA | [6 empty] | 24.1152
PRODUÇÃO DA EQUIPE | 230.19 | CUSTO HORÁRIO TOTAL DE EXECUÇÃO | [6 empty] | 1497.9846
|  | CUSTO UNITÁRIO DE EXECUÇÃO | [6 empty] | 6.5076
[7 empty] | Custo FIC | 3.946 | 0.2568
[7 empty] | Custo FIT |  | 0
C - MATERIAIS |  |  |  |  | QUANTIDADE |  | UNIDADE | PREÇO UNITÁRIO | CUSTO UNITÁRIO
CUSTO UNITÁRIO TOTAL DE MATERIAL
D - ATIVIDADES AUXILIARES |  |  |  |  | QUANTIDADE |  | UNIDADE | PREÇO UNITÁRIO | CUSTO UNITÁRIO
CUSTO TOTAL DE ATIVIDADES AUXILIARES
E -TEMPO FIXO |  |  |  |  | QUANTIDADE |  | UNIDADE | PREÇO UNITÁRIO | CUSTO UNITÁRIO
CUSTO UNITÁRIO TOTAL DE TEMPO FIXO
F - TRANSPORTES | Quantidade | Unid. | Custo |  |  | DMT |  |  | CUSTO UNITÁRIO
|  |  | (T) | (R ) | (P) | (T) | (R ) | (P)
CUSTO UNITÁRIO TOTAL DE TRANSPORTE
CUSTO UNITÁRIO DIRETO TOTAL | [8 empty] | 6.76
BDI (28,14%) | [8 empty] | 1.9
CUSTO UNITÁRIO TOTAL | [8 empty] | 8.66
COMPOSIÇÃO DOS CUSTOS UNITÁRIOS DOS SERVIÇOS
Projeto De Pavimentação E Complementares Da Rua Martinho Brunelli – Distrito Rio Maina
Extensão : 2,95 km
DESCRIÇÃO DO SERVIÇO: | CÓDIGO: | [6 empty] | DATA BASE: | Jul./25 (S/DESONER.)
ESCAVAÇÃO, CARGA E TRANSPORTE DE MATERIAL DE 2ª CATEGORIA - DMT DE 50 A 200 M - CAMINHO DE SERVIÇO PAVIMENTADO - COM ESCAVADEIRA E CAMINHÃO BASCULANTE DE 14 M³ | 5502637 | [6 empty] | UNIDADE: | M³
A - EQUIPAMENTOS |  |  |  | QUANT. | UTILIZAÇÃO |  | CUSTO OPERACIONAL |  | CUSTO HORÁRIO TOTAL
[5 empty] | OPERATIVA | IMPROD | OPERATIVO | IMPROD
E9515 - ESCAVADEIRA HIDRÁULICA SOBRE ESTEIRAS COM CAÇAMBA COM CAPACIDADE DE 1,56 M³ - 118 KW |  |  |  | 1 | 1 | 0 | 346.2626 | 160.5452 | 346.2626
E9667 - CAMINHÃO BASCULANTE COM CAPACIDADE DE 14 M³ - 210 KW |  |  |  | 3 | 0.72 | 0.28 | 319.9134 | 96.3152 | 771.9177
CUSTO HORÁRIO TOTAL DE EQUIPAMENTOS | [8 empty] | 1118.1803
B - MÃO DE OBRA | [5 empty] | QUANT. | UNIDADE | CUSTO HORÁRIO | CUSTO HORÁRIO TOTAL
P9824 - SERVENTE | [5 empty] | 1 | H | 24.1152 | 24.1152
|  | CUSTO HORÁRIO TOTAL DE MÃO DE OBRA | [6 empty] | 24.1152
PRODUÇÃO DA EQUIPE | 131.61 | CUSTO HORÁRIO TOTAL DE EXECUÇÃO | [6 empty] | 1142.2955
|  | CUSTO UNITÁRIO DE EXECUÇÃO | [6 empty] | 8.6794
[7 empty] | Custo FIC | 1.315 | 0.1141
[7 empty] | Custo FIT |  | 0
C - MATERIAIS |  |  |  |  | QUANTIDADE |  | UNIDADE | PREÇO UNITÁRIO | CUSTO UNITÁRIO
CUSTO UNITÁRIO TOTAL DE MATERIAL
D - ATIVIDADES AUXILIARES |  |  |  |  | QUANTIDADE |  | UNIDADE | PREÇO UNITÁRIO | CUSTO UNITÁRIO
CUSTO TOTAL DE ATIVIDADES AUXILIARES
E -TEMPO FIXO |  |  |  |  | QUANTIDADE |  | UNIDADE | PREÇO UNITÁRIO | CUSTO UNITÁRIO
CUSTO UNITÁRIO TOTAL DE TEMPO FIXO
F - TRANSPORTES | Quantidade | Unid. | Custo |  |  | DMT |  |  | CUSTO UNITÁRIO
|  |  | (T) | (R ) | (P) | (T) | (R ) | (P)
CUSTO UNITÁRIO TOTAL DE TRANSPORTE
CUSTO UNITÁRIO DIRETO TOTAL | [8 empty] | 8.79
BDI (28,14%) | [8 empty] | 2.47
CUSTO UNITÁRIO TOTAL | [8 empty] | 11.26
COMPOSIÇÃO DOS CUSTOS UNITÁRIOS DOS SERVIÇOS
Projeto De Pavimentação E Complementares Da Rua Martinho Brunelli – Distrito Rio Maina
Extensão : 2,95 km
DESCRIÇÃO DO SERVIÇO: | CÓDIGO: | [6 empty] | DATA BASE: | Jul./25 (S/DESONER.)
ESCAVAÇÃO, CARGA E TRANSPORTE DE MATERIAL DE 2ª CATEGORIA - DMT DE 200 A 400 M - CAMINHO DE SERVIÇO PAVIMENTADO - COM ESCAVADEIRA E CAMINHÃO BASCULANTE DE 14 M³ | 5502638 | [6 empty] | UNIDADE: | M³
A - EQUIPAMENTOS |  |  |  | QUANT. | UTILIZAÇÃO |  | CUSTO OPERACIONAL |  | CUSTO HORÁRIO TOTAL
[5 empty] | OPERATIVA | IMPROD | OPERATIVO | IMPROD
E9515 - ESCAVADEIRA HIDRÁULICA SOBRE ESTEIRAS COM CAÇAMBA COM CAPACIDADE DE 1,56 M³ - 118 KW |  |  |  | 1 | 1 | 0 | 346.2626 | 160.5452 | 346.2626
E9667 - CAMINHÃO BASCULANTE COM CAPACIDADE DE 14 M³ - 210 KW |  |  |  | 3 | 0.78 | 0.22 | 319.9134 | 96.3152 | 812.1654
CUSTO HORÁRIO TOTAL DE EQUIPAMENTOS | [8 empty] | 1158.428
B - MÃO DE OBRA | [5 empty] | QUANT. | UNIDADE | CUSTO HORÁRIO | CUSTO HORÁRIO TOTAL
P9824 - SERVENTE | [5 empty] | 1 | H | 24.1152 | 24.1152
|  | CUSTO HORÁRIO TOTAL DE MÃO DE OBRA | [6 empty] | 24.1152
PRODUÇÃO DA EQUIPE | 131.61 | CUSTO HORÁRIO TOTAL DE EXECUÇÃO | [6 empty] | 1182.5432
|  | CUSTO UNITÁRIO DE EXECUÇÃO | [6 empty] | 8.9852
[7 empty] | Custo FIC | 1.315 | 0.1182
[7 empty] | Custo FIT |  | 0
C - MATERIAIS |  |  |  |  | QUANTIDADE |  | UNIDADE | PREÇO UNITÁRIO | CUSTO UNITÁRIO
CUSTO UNITÁRIO TOTAL DE MATERIAL
D - ATIVIDADES AUXILIARES |  |  |  |  | QUANTIDADE |  | UNIDADE | PREÇO UNITÁRIO | CUSTO UNITÁRIO
CUSTO TOTAL DE ATIVIDADES AUXILIARES
E -TEMPO FIXO |  |  |  |  | QUANTIDADE |  | UNIDADE | PREÇO UNITÁRIO | CUSTO UNITÁRIO
CUSTO UNITÁRIO TOTAL DE TEMPO FIXO
F - TRANSPORTES | Quantidade | Unid. | Custo |  |  | DMT |  |  | CUSTO UNITÁRIO
|  |  | (T) | (R ) | (P) | (T) | (R ) | (P)
CUSTO UNITÁRIO TOTAL DE TRANSPORTE
CUSTO UNITÁRIO DIRETO TOTAL | [8 empty] | 9.1
BDI (28,14%) | [8 empty] | 2.56
CUSTO UNITÁRIO TOTAL | [8 empty] | 11.66
COMPOSIÇÃO DOS CUSTOS UNITÁRIOS DOS SERVIÇOS
Projeto De Pavimentação E Complementares Da Rua Martinho Brunelli – Distrito Rio Maina
Extensão : 2,95 km
DESCRIÇÃO DO SERVIÇO: | CÓDIGO: | [6 empty] | DATA BASE: | Jul./25 (S/DESONER.)
ESCAVAÇÃO, CARGA E TRANSPORTE DE MATERIAL DE 3ª CATEGORIA - DMT DE 50 A 200 M - CAMINHO DE SERVIÇO PAVIMENTADO - COM CAMINHÃO BASCULANTE DE 12 M³ | 5502794 | [6 empty] | UNIDADE: | M³
A - EQUIPAMENTOS |  |  |  | QUANT. | UTILIZAÇÃO |  | CUSTO OPERACIONAL |  | CUSTO HORÁRIO TOTAL
[5 empty] | OPERATIVA | IMPROD | OPERATIVO | IMPROD
E9117 - CARREGADEIRA DE PNEUS PARA ROCHA COM CAPACIDADE DE 2,50 M³ - 105 KW |  |  |  | 1 | 0.78 | 0.22 | 318.4184 | 132.0937 | 277.427
E9527 - MARTELETE PERFURADOR/ROMPEDOR A AR COMPRIMIDO DE 25 KG PARA ROCHA COM CAPACIDADE DE 2.040 GPM |  |  |  | 1 | 1 | 0 | 33.1171 | 29.9212 | 33.1171
E9540 - TRATOR SOBRE ESTEIRAS COM LÂMINA - 127 KW |  |  |  | 1 | 0.38 | 0.62 | 453.3112 | 186.358 | 287.8002
E9574 - PERFURATRIZ SOBRE ESTEIRAS - 145 KW |  |  |  | 1 | 1 | 0 | 515.1812 | 235.0902 | 515.1812
E9646 - COMPRESSOR DE AR PORTÁTIL DE 58,52 L/S (124 PCM) - 27 KW |  |  |  | 1 | 1 | 0 | 50.0676 | 13.8966 | 50.0676
E9672 - CAMINHÃO BASCULANTE PARA ROCHA COM CAPACIDADE DE 12 M³ - 210 KW |  |  |  | 2 | 0.77 | 0.23 | 356.2787 | 114.6784 | 601.4213
CUSTO HORÁRIO TOTAL DE EQUIPAMENTOS | [8 empty] | 1765.0144
B - MÃO DE OBRA | [5 empty] | QUANT. | UNIDADE | CUSTO HORÁRIO | CUSTO HORÁRIO TOTAL
P9852 - BLASTER | [5 empty] | 1 | H | 41.3692 | 41.3692
P9892 - AUXILIAR DE BLASTER | [5 empty] | 2 | H | 36.0368 | 72.0736
|  | CUSTO HORÁRIO TOTAL DE MÃO DE OBRA | [6 empty] | 113.4428
PRODUÇÃO DA EQUIPE | 64.84 | CUSTO HORÁRIO TOTAL DE EXECUÇÃO | [6 empty] | 1878.4572
|  | CUSTO UNITÁRIO DE EXECUÇÃO | [6 empty] | 28.9707
[7 empty] | Custo FIC | 0.657 | 0.1903
[7 empty] | Custo FIT |  | 0
C - MATERIAIS |  |  |  |  | QUANTIDADE |  | UNIDADE | PREÇO UNITÁRIO | CUSTO UNITÁRIO
M2042 - EMULSÃO EXPLOSIVA ENCARTUCHADA |  |  |  |  | 0.56232 |  | KG | 14.5058 | 8.1569
M2062 - COROA DE BOTÕES ESFÉRICOS LINHA T38 - D = 64 MM (2 1/2") |  |  |  |  | 0.00034 |  | UN | 665.2259 | 0.2262
M2065 - HASTE LINHA T38 PARA PERFURATRIZ SOBRE ESTEIRAS - D = 38,0 MM (1 1/2") E C = 3,05 M |  |  |  |  | 0.00016 |  | UN | 2328.6417 | 0.3726
M2066 - LUVA EM AÇO LINHA T38 PARA PERFURATRIZ SOBRE ESTEIRAS - D = 38,0 MM (1 1/2") |  |  |  |  | 0.00025 |  | UN | 350.1773 | 0.0875
M2067 - PUNHO LINHA T38 PARA PERFURATRIZ SOBRE ESTEIRAS - D = 38 MM (1 1/2") |  |  |  |  | 0.00013 |  | UN | 1197.8626 | 0.1557
M2141 - NONEL DE INICIAÇÃO PARA FOGACHO - C = 6,0 M |  |  |  |  | 0.15714 |  | UN | 20.2653 | 3.1845
M2143 - NONEL DE LIGAÇÃO - C = 6,0 M |  |  |  |  | 0.01571 |  | UN | 17.9909 | 0.2826
M2144 - NONEL DE COLUNA - C = 6,0 M |  |  |  |  | 0.04 |  | UN | 15.4832 | 0.6193
M2145 - SÉRIE DE BROCAS INTEGRAIS S12 |  |  |  |  | 0.00333 |  | UN | 1218.8502 | 4.0588
M2146 - NONEL INICIADOR - C = 150,0 M |  |  |  |  | 0.00143 |  | UN | 208.9938 | 0.2989
CUSTO UNITÁRIO TOTAL DE MATERIAL | [8 empty] | 17.443
D - ATIVIDADES AUXILIARES |  |  |  |  | QUANTIDADE |  | UNIDADE | PREÇO UNITÁRIO | CUSTO UNITÁRIO
CUSTO TOTAL DE ATIVIDADES AUXILIARES
E -TEMPO FIXO |  |  |  |  | QUANTIDADE |  | UNIDADE | PREÇO UNITÁRIO | CUSTO UNITÁRIO
CUSTO UNITÁRIO TOTAL DE TEMPO FIXO
F - TRANSPORTES | Quantidade | Unid. | Custo |  |  | DMT |  |  | CUSTO UNITÁRIO
|  |  | (T) | (R ) | (P) | (T) | (R ) | (P)
CUSTO UNITÁRIO TOTAL DE TRANSPORTE
CUSTO UNITÁRIO DIRETO TOTAL | [8 empty] | 46.6
BDI (28,14%) | [8 empty] | 13.11
CUSTO UNITÁRIO TOTAL | [8 empty] | 59.71
COMPOSIÇÃO DOS CUSTOS UNITÁRIOS DOS SERVIÇOS
Projeto De Pavimentação E Complementares Da Rua Martinho Brunelli – Distrito Rio Maina
Extensão : 2,95 km
DESCRIÇÃO DO SERVIÇO: | CÓDIGO: | [6 empty] | DATA BASE: | Jul./25 (S/DESONER.)
ESCAVAÇÃO, CARGA E TRANSPORTE DE MATERIAL DE 3ª CATEGORIA - DMT DE 200 A 400 M - CAMINHO DE SERVIÇO PAVIMENTADO - COM CAMINHÃO BASCULANTE DE 12 M³ | 5502795 | [6 empty] | UNIDADE: | M³
A - EQUIPAMENTOS |  |  |  | QUANT. | UTILIZAÇÃO |  | CUSTO OPERACIONAL |  | CUSTO HORÁRIO TOTAL
[5 empty] | OPERATIVA | IMPROD | OPERATIVO | IMPROD
E9117 - CARREGADEIRA DE PNEUS PARA ROCHA COM CAPACIDADE DE 2,50 M³ - 105 KW |  |  |  | 1 | 0.78 | 0.22 | 318.4184 | 132.0937 | 277.427
E9527 - MARTELETE PERFURADOR/ROMPEDOR A AR COMPRIMIDO DE 25 KG PARA ROCHA COM CAPACIDADE DE 2.040 GPM |  |  |  | 1 | 1 | 0 | 33.1171 | 29.9212 | 33.1171
E9540 - TRATOR SOBRE ESTEIRAS COM LÂMINA - 127 KW |  |  |  | 1 | 0.38 | 0.62 | 453.3112 | 186.358 | 287.8002
E9574 - PERFURATRIZ SOBRE ESTEIRAS - 145 KW |  |  |  | 1 | 1 | 0 | 515.1812 | 235.0902 | 515.1812
E9646 - COMPRESSOR DE AR PORTÁTIL DE 58,52 L/S (124 PCM) - 27 KW |  |  |  | 1 | 1 | 0 | 50.0676 | 13.8966 | 50.0676
E9672 - CAMINHÃO BASCULANTE PARA ROCHA COM CAPACIDADE DE 12 M³ - 210 KW |  |  |  | 2 | 0.83 | 0.17 | 356.2787 | 114.6784 | 630.4133
CUSTO HORÁRIO TOTAL DE EQUIPAMENTOS | [8 empty] | 1794.0064
B - MÃO DE OBRA | [5 empty] | QUANT. | UNIDADE | CUSTO HORÁRIO | CUSTO HORÁRIO TOTAL
P9852 - BLASTER | [5 empty] | 1 | H | 41.3692 | 41.3692
P9892 - AUXILIAR DE BLASTER | [5 empty] | 2 | H | 36.0368 | 72.0736
|  | CUSTO HORÁRIO TOTAL DE MÃO DE OBRA | [6 empty] | 113.4428
PRODUÇÃO DA EQUIPE | 64.84 | CUSTO HORÁRIO TOTAL DE EXECUÇÃO | [6 empty] | 1907.4492
|  | CUSTO UNITÁRIO DE EXECUÇÃO | [6 empty] | 29.4178
[7 empty] | Custo FIC | 0.657 | 0.1933
[7 empty] | Custo FIT |  | 0
C - MATERIAIS |  |  |  |  | QUANTIDADE |  | UNIDADE | PREÇO UNITÁRIO | CUSTO UNITÁRIO
M2042 - EMULSÃO EXPLOSIVA ENCARTUCHADA |  |  |  |  | 0.56232 |  | KG | 14.5058 | 8.1569
M2062 - COROA DE BOTÕES ESFÉRICOS LINHA T38 - D = 64 MM (2 1/2") |  |  |  |  | 0.00034 |  | UN | 665.2259 | 0.2262
M2065 - HASTE LINHA T38 PARA PERFURATRIZ SOBRE ESTEIRAS - D = 38,0 MM (1 1/2") E C = 3,05 M |  |  |  |  | 0.00016 |  | UN | 2328.6417 | 0.3726
M2066 - LUVA EM AÇO LINHA T38 PARA PERFURATRIZ SOBRE ESTEIRAS - D = 38,0 MM (1 1/2") |  |  |  |  | 0.00025 |  | UN | 350.1773 | 0.0875
M2067 - PUNHO LINHA T38 PARA PERFURATRIZ SOBRE ESTEIRAS - D = 38 MM (1 1/2") |  |  |  |  | 0.00013 |  | UN | 1197.8626 | 0.1557
M2141 - NONEL DE INICIAÇÃO PARA FOGACHO - C = 6,0 M |  |  |  |  | 0.15714 |  | UN | 20.2653 | 3.1845
M2143 - NONEL DE LIGAÇÃO - C = 6,0 M |  |  |  |  | 0.01571 |  | UN | 17.9909 | 0.2826
M2144 - NONEL DE COLUNA - C = 6,0 M |  |  |  |  | 0.04 |  | UN | 15.4832 | 0.6193
M2145 - SÉRIE DE BROCAS INTEGRAIS S12 |  |  |  |  | 0.00333 |  | UN | 1218.8502 | 4.0588
M2146 - NONEL INICIADOR - C = 150,0 M |  |  |  |  | 0.00143 |  | UN | 208.9938 | 0.2989
CUSTO UNITÁRIO TOTAL DE MATERIAL | [8 empty] | 17.443
D - ATIVIDADES AUXILIARES |  |  |  |  | QUANTIDADE |  | UNIDADE | PREÇO UNITÁRIO | CUSTO UNITÁRIO
CUSTO TOTAL DE ATIVIDADES AUXILIARES
E -TEMPO FIXO |  |  |  |  | QUANTIDADE |  | UNIDADE | PREÇO UNITÁRIO | CUSTO UNITÁRIO
CUSTO UNITÁRIO TOTAL DE TEMPO FIXO
F - TRANSPORTES | Quantidade | Unid. | Custo |  |  | DMT |  |  | CUSTO UNITÁRIO
|  |  | (T) | (R ) | (P) | (T) | (R ) | (P)
CUSTO UNITÁRIO TOTAL DE TRANSPORTE
CUSTO UNITÁRIO DIRETO TOTAL | [8 empty] | 47.05
BDI (28,14%) | [8 empty] | 13.24
CUSTO UNITÁRIO TOTAL | [8 empty] | 60.29
COMPOSIÇÃO DOS CUSTOS UNITÁRIOS DOS SERVIÇOS
Projeto De Pavimentação E Complementares Da Rua Martinho Brunelli – Distrito Rio Maina
Extensão : 2,95 km
DESCRIÇÃO DO SERVIÇO: | CÓDIGO: | [6 empty] | DATA BASE: | Jul./25 (S/DESONER.)
CAMADA DE AREIA COMERCIAL | PN_18 | [6 empty] | UNIDADE: | M³
A - EQUIPAMENTOS |  |  |  | QUANT. | UTILIZAÇÃO |  | CUSTO OPERACIONAL |  | CUSTO HORÁRIO TOTAL
[5 empty] | OPERATIVA | IMPROD | OPERATIVO | IMPROD
E9515 - ESCAVADEIRA HIDRÁULICA SOBRE ESTEIRAS COM CAÇAMBA COM CAPACIDADE DE 1,56 M³ - 118 KW |  |  |  | 1 | 1 | 0 | 346.2626 | 160.5452 | 346.2626
[7 empty] | 0 | 0
CUSTO HORÁRIO TOTAL DE EQUIPAMENTOS | [8 empty] | 346.2626
B - MÃO DE OBRA | [5 empty] | QUANT. | UNIDADE | CUSTO HORÁRIO | CUSTO HORÁRIO TOTAL
P9824 - SERVENTE | [5 empty] | 1 | H | 24.1152 | 24.1152
|  | CUSTO HORÁRIO TOTAL DE MÃO DE OBRA | [6 empty] | 24.1152
PRODUÇÃO DA EQUIPE | 230.19 | CUSTO HORÁRIO TOTAL DE EXECUÇÃO | [6 empty] | 370.3778
|  | CUSTO UNITÁRIO DE EXECUÇÃO | [6 empty] | 1.609
[7 empty] | Custo FIC | 3.946 | 0.0635
[7 empty] | Custo FIT |  | 0
C - MATERIAIS |  |  |  |  | QUANTIDADE |  | UNIDADE | PREÇO UNITÁRIO | CUSTO UNITÁRIO
M0081 - AREIA GROSSA - Cotação |  |  |  |  | 1.1 |  | M³ | 24.8643 | 27.3507
CUSTO UNITÁRIO TOTAL DE MATERIAL | [8 empty] | 27.3507
D - ATIVIDADES AUXILIARES |  |  |  |  | QUANTIDADE |  | UNIDADE | PREÇO UNITÁRIO | CUSTO UNITÁRIO
CUSTO TOTAL DE ATIVIDADES AUXILIARES
E -TEMPO FIXO |  |  |  |  | QUANTIDADE |  | UNIDADE | PREÇO UNITÁRIO | CUSTO UNITÁRIO
M0081 5914647 - AREIA GROSSA - CAMINHÃO BASCULANTE 10 M³ |  |  |  |  | 1.65 |  | t | 1.82 | 3.003
CUSTO UNITÁRIO TOTAL DE TEMPO FIXO | [8 empty] | 3.003
F - TRANSPORTES | Quantidade | Unid. | Custo |  |  | DMT |  |  | CUSTO UNITÁRIO
|  |  | (T) | (R ) | (P) | (T) | (R ) | (P)
M0081 5914389 - AREIA GROSSA - CAMINHÃO BASCULANTE 10 M³ | 1.65 | tkm | 1.29 | 1.03 | 0.82 | 0 | 0 | 37.09 | 50.1765
CUSTO UNITÁRIO TOTAL DE TRANSPORTE | [8 empty] | 50.1765
CUSTO UNITÁRIO DIRETO TOTAL | [8 empty] | 82.2
BDI (28,14%) | [8 empty] | 23.13
CUSTO UNITÁRIO TOTAL | [8 empty] | 105.33
COMPOSIÇÃO DOS CUSTOS UNITÁRIOS DOS SERVIÇOS
Projeto De Pavimentação E Complementares Da Rua Martinho Brunelli – Distrito Rio Maina
Extensão : 2,95 km
DESCRIÇÃO DO SERVIÇO: | CÓDIGO: | [6 empty] | DATA BASE: | Jul./25 (S/DESONER.)
COMPACTAÇÃO DE ATERROS A 100% DO PROCTOR NORMAL | 5502978 | [6 empty] | UNIDADE: | M³
A - EQUIPAMENTOS |  |  |  | QUANT. | UTILIZAÇÃO |  | CUSTO OPERACIONAL |  | CUSTO HORÁRIO TOTAL
[5 empty] | OPERATIVA | IMPROD | OPERATIVO | IMPROD
E9518 - GRADE DE 24 DISCOS REBOCÁVEL DE D = 60 CM (24") |  |  |  | 1 | 0.52 | 0.48 | 4.9496 | 3.4468 | 4.2283
E9524 - MOTONIVELADORA - 93 KW |  |  |  | 1 | 0.29 | 0.71 | 338.9707 | 148.4174 | 203.6779
E9571 - CAMINHÃO TANQUE COM CAPACIDADE DE 10.000 L - 188 KW |  |  |  | 1 | 0.9 | 0.1 | 358.7096 | 97.8653 | 332.6252
E9577 - TRATOR AGRÍCOLA SOBRE PNEUS - 77 KW |  |  |  | 1 | 0.52 | 0.48 | 176.0709 | 69.3192 | 124.8301
E9685 - ROLO COMPACTADOR PÉ DE CARNEIRO VIBRATÓRIO AUTOPROPELIDO POR PNEUS DE 11,6 T - 82 KW |  |  |  | 1 | 1 | 0 | 246.423 | 112.5976 | 246.423
CUSTO HORÁRIO TOTAL DE EQUIPAMENTOS | [8 empty] | 911.7845
B - MÃO DE OBRA | [5 empty] | QUANT. | UNIDADE | CUSTO HORÁRIO | CUSTO HORÁRIO TOTAL
P9824 - SERVENTE | [5 empty] | 1 | H | 24.1152 | 24.1152
|  | CUSTO HORÁRIO TOTAL DE MÃO DE OBRA | [6 empty] | 24.1152
PRODUÇÃO DA EQUIPE | 168.2 | CUSTO HORÁRIO TOTAL DE EXECUÇÃO | [6 empty] | 935.8997
|  | CUSTO UNITÁRIO DE EXECUÇÃO | [6 empty] | 5.5642
[7 empty] | Custo FIC | 3.946 | 0.2196
[7 empty] | Custo FIT |  | 0
C - MATERIAIS |  |  |  |  | QUANTIDADE |  | UNIDADE | PREÇO UNITÁRIO | CUSTO UNITÁRIO
CUSTO UNITÁRIO TOTAL DE MATERIAL
D - ATIVIDADES AUXILIARES |  |  |  |  | QUANTIDADE |  | UNIDADE | PREÇO UNITÁRIO | CUSTO UNITÁRIO
CUSTO TOTAL DE ATIVIDADES AUXILIARES
E -TEMPO FIXO |  |  |  |  | QUANTIDADE |  | UNIDADE | PREÇO UNITÁRIO | CUSTO UNITÁRIO
CUSTO UNITÁRIO TOTAL DE TEMPO FIXO
F - TRANSPORTES | Quantidade | Unid. | Custo |  |  | DMT |  |  | CUSTO UNITÁRIO
|  |  | (T) | (R ) | (P) | (T) | (R ) | (P)
CUSTO UNITÁRIO TOTAL DE TRANSPORTE
CUSTO UNITÁRIO DIRETO TOTAL | [8 empty] | 5.78
BDI (28,14%) | [8 empty] | 1.63
CUSTO UNITÁRIO TOTAL | [8 empty] | 7.41
COMPOSIÇÃO DOS CUSTOS UNITÁRIOS DOS SERVIÇOS
Projeto De Pavimentação E Complementares Da Rua Martinho Brunelli – Distrito Rio Maina
Extensão : 2,95 km
DESCRIÇÃO DO SERVIÇO: | CÓDIGO: | [6 empty] | DATA BASE: | Jul./25 (S/DESONER.)
COMPACTAÇÃO DE ATERROS A 100% DO PROCTOR INTERMEDIÁRIO | 5503041 | [6 empty] | UNIDADE: | M³
A - EQUIPAMENTOS |  |  |  | QUANT. | UTILIZAÇÃO |  | CUSTO OPERACIONAL |  | CUSTO HORÁRIO TOTAL
[5 empty] | OPERATIVA | IMPROD | OPERATIVO | IMPROD
E9518 - GRADE DE 24 DISCOS REBOCÁVEL DE D = 60 CM (24") |  |  |  | 1 | 0.41 | 0.59 | 4.9496 | 3.4468 | 4.0629
E9524 - MOTONIVELADORA - 93 KW |  |  |  | 1 | 0.23 | 0.77 | 338.9707 | 148.4174 | 192.2447
E9571 - CAMINHÃO TANQUE COM CAPACIDADE DE 10.000 L - 188 KW |  |  |  | 1 | 0.72 | 0.28 | 358.7096 | 97.8653 | 285.6732
E9577 - TRATOR AGRÍCOLA SOBRE PNEUS - 77 KW |  |  |  | 1 | 0.41 | 0.59 | 176.0709 | 69.3192 | 113.0874
E9685 - ROLO COMPACTADOR PÉ DE CARNEIRO VIBRATÓRIO AUTOPROPELIDO POR PNEUS DE 11,6 T - 82 KW |  |  |  | 1 | 1 | 0 | 246.423 | 112.5976 | 246.423
CUSTO HORÁRIO TOTAL DE EQUIPAMENTOS | [8 empty] | 841.4912
B - MÃO DE OBRA | [5 empty] | QUANT. | UNIDADE | CUSTO HORÁRIO | CUSTO HORÁRIO TOTAL
P9824 - SERVENTE | [5 empty] | 1 | H | 24.1152 | 24.1152
|  | CUSTO HORÁRIO TOTAL DE MÃO DE OBRA | [6 empty] | 24.1152
PRODUÇÃO DA EQUIPE | 134.56 | CUSTO HORÁRIO TOTAL DE EXECUÇÃO | [6 empty] | 865.6064
|  | CUSTO UNITÁRIO DE EXECUÇÃO | [6 empty] | 6.4329
[7 empty] | Custo FIC | 3.946 | 0.2538
[7 empty] | Custo FIT |  | 0
C - MATERIAIS |  |  |  |  | QUANTIDADE |  | UNIDADE | PREÇO UNITÁRIO | CUSTO UNITÁRIO
CUSTO UNITÁRIO TOTAL DE MATERIAL
D - ATIVIDADES AUXILIARES |  |  |  |  | QUANTIDADE |  | UNIDADE | PREÇO UNITÁRIO | CUSTO UNITÁRIO
CUSTO TOTAL DE ATIVIDADES AUXILIARES
E -TEMPO FIXO |  |  |  |  | QUANTIDADE |  | UNIDADE | PREÇO UNITÁRIO | CUSTO UNITÁRIO
CUSTO UNITÁRIO TOTAL DE TEMPO FIXO
F - TRANSPORTES | Quantidade | Unid. | Custo |  |  | DMT |  |  | CUSTO UNITÁRIO
|  |  | (T) | (R ) | (P) | (T) | (R ) | (P)
CUSTO UNITÁRIO TOTAL DE TRANSPORTE
CUSTO UNITÁRIO DIRETO TOTAL | [8 empty] | 6.69
BDI (28,14%) | [8 empty] | 1.88
CUSTO UNITÁRIO TOTAL | [8 empty] | 8.57
COMPOSIÇÃO DOS CUSTOS UNITÁRIOS DOS SERVIÇOS
Projeto De Pavimentação E Complementares Da Rua Martinho Brunelli – Distrito Rio Maina
Extensão : 2,95 km
DESCRIÇÃO DO SERVIÇO: | CÓDIGO: | [6 empty] | DATA BASE: | Jul./25 (S/DESONER.)
REMOÇÃO MECANIZADA DE REVESTIMENTO ASFÁLTICO | 4915667 | [6 empty] | UNIDADE: | M³
A - EQUIPAMENTOS |  |  |  | QUANT. | UTILIZAÇÃO |  | CUSTO OPERACIONAL |  | CUSTO HORÁRIO TOTAL
[5 empty] | OPERATIVA | IMPROD | OPERATIVO | IMPROD
E9524 - MOTONIVELADORA - 93 KW |  |  |  | 1 | 1 | 0 | 338.9707 | 148.4174 | 338.9707
[7 empty] | 0 | 0
CUSTO HORÁRIO TOTAL DE EQUIPAMENTOS | [8 empty] | 338.9707
B - MÃO DE OBRA | [5 empty] | QUANT. | UNIDADE | CUSTO HORÁRIO | CUSTO HORÁRIO TOTAL
P9824 - SERVENTE | [5 empty] | 4 | H | 24.1152 | 96.4608
|  | CUSTO HORÁRIO TOTAL DE MÃO DE OBRA | [6 empty] | 96.4608
PRODUÇÃO DA EQUIPE | 76.5 | CUSTO HORÁRIO TOTAL DE EXECUÇÃO | [6 empty] | 435.4315
|  | CUSTO UNITÁRIO DE EXECUÇÃO | [6 empty] | 5.6919
[7 empty] | Custo FIC | 0.657 | 0.0374
[7 empty] | Custo FIT |  | 0
C - MATERIAIS |  |  |  |  | QUANTIDADE |  | UNIDADE | PREÇO UNITÁRIO | CUSTO UNITÁRIO
CUSTO UNITÁRIO TOTAL DE MATERIAL
D - ATIVIDADES AUXILIARES |  |  |  |  | QUANTIDADE |  | UNIDADE | PREÇO UNITÁRIO | CUSTO UNITÁRIO
CUSTO TOTAL DE ATIVIDADES AUXILIARES
E -TEMPO FIXO |  |  |  |  | QUANTIDADE |  | UNIDADE | PREÇO UNITÁRIO | CUSTO UNITÁRIO
M3507 5914675 - REVESTIMENTO ASFÁLTICO - CAMINHÃO BASCULANTE 6 M³ |  |  |  |  | 2.4 |  | t | 3.25 | 7.8
CUSTO UNITÁRIO TOTAL DE TEMPO FIXO | [8 empty] | 7.8
F - TRANSPORTES | Quantidade | Unid. | Custo |  |  | DMT |  |  | CUSTO UNITÁRIO
|  |  | (T) | (R ) | (P) | (T) | (R ) | (P)
M3507 5914344 - REVESTIMENTO ASFÁLTICO - CAMINHÃO BASCULANTE 6 M³ | 2.4 | tkm | 1.39 | 1.11 | 0.89 | 0 | 0 | 9.7 | 20.712
CUSTO UNITÁRIO TOTAL DE TRANSPORTE | [8 empty] | 20.712
CUSTO UNITÁRIO DIRETO TOTAL | [8 empty] | 34.24
BDI (28,14%) | [8 empty] | 9.64
CUSTO UNITÁRIO TOTAL | [8 empty] | 43.88
COMPOSIÇÃO DOS CUSTOS UNITÁRIOS DOS SERVIÇOS
Projeto De Pavimentação E Complementares Da Rua Martinho Brunelli – Distrito Rio Maina
Extensão : 2,95 km
DESCRIÇÃO DO SERVIÇO: | CÓDIGO: | [6 empty] | DATA BASE: | Jul./25 (S/DESONER.)
REMOÇÃO MECANIZADA DE CAMADA GRANULAR DO PAVIMENTO | 4915669 | [6 empty] | UNIDADE: | M³
A - EQUIPAMENTOS |  |  |  | QUANT. | UTILIZAÇÃO |  | CUSTO OPERACIONAL |  | CUSTO HORÁRIO TOTAL
[5 empty] | OPERATIVA | IMPROD | OPERATIVO | IMPROD
E9524 - MOTONIVELADORA - 93 KW |  |  |  | 1 | 1 | 0 | 338.9707 | 148.4174 | 338.9707
[7 empty] | 0 | 0
CUSTO HORÁRIO TOTAL DE EQUIPAMENTOS | [8 empty] | 338.9707
B - MÃO DE OBRA | [5 empty] | QUANT. | UNIDADE | CUSTO HORÁRIO | CUSTO HORÁRIO TOTAL
P9824 - SERVENTE | [5 empty] | 4 | H | 24.1152 | 96.4608
|  | CUSTO HORÁRIO TOTAL DE MÃO DE OBRA | [6 empty] | 96.4608
PRODUÇÃO DA EQUIPE | 228.21 | CUSTO HORÁRIO TOTAL DE EXECUÇÃO | [6 empty] | 435.4315
|  | CUSTO UNITÁRIO DE EXECUÇÃO | [6 empty] | 1.908
[7 empty] | Custo FIC | 3.946 | 0.0753
[7 empty] | Custo FIT |  | 0
C - MATERIAIS |  |  |  |  | QUANTIDADE |  | UNIDADE | PREÇO UNITÁRIO | CUSTO UNITÁRIO
CUSTO UNITÁRIO TOTAL DE MATERIAL
D - ATIVIDADES AUXILIARES |  |  |  |  | QUANTIDADE |  | UNIDADE | PREÇO UNITÁRIO | CUSTO UNITÁRIO
CUSTO TOTAL DE ATIVIDADES AUXILIARES
E -TEMPO FIXO |  |  |  |  | QUANTIDADE |  | UNIDADE | PREÇO UNITÁRIO | CUSTO UNITÁRIO
M3508 5915399 - CAMADA GRANULAR (BASE OU SUB-BASE) - CAMINHÃO BASCULANTE 6 M³ |  |  |  |  | 2.063 |  | t | 3.08 | 6.354
CUSTO UNITÁRIO TOTAL DE TEMPO FIXO | [8 empty] | 6.354
F - TRANSPORTES | Quantidade | Unid. | Custo |  |  | DMT |  |  | CUSTO UNITÁRIO
|  |  | (T) | (R ) | (P) | (T) | (R ) | (P)
M3508 5914344 - CAMADA GRANULAR (BASE OU SUB-BASE) - CAMINHÃO BASCULANTE 6 M³ | 2.063 | tkm | 1.39 | 1.11 | 0.89 | 0 | 0 | 9.7 | 17.8037
CUSTO UNITÁRIO TOTAL DE TRANSPORTE | [8 empty] | 17.8037
CUSTO UNITÁRIO DIRETO TOTAL | [8 empty] | 26.14
BDI (28,14%) | [8 empty] | 7.36
CUSTO UNITÁRIO TOTAL | [8 empty] | 33.5
COMPOSIÇÃO DOS CUSTOS UNITÁRIOS DOS SERVIÇOS
Projeto De Pavimentação E Complementares Da Rua Martinho Brunelli – Distrito Rio Maina
Extensão : 2,95 km
DESCRIÇÃO DO SERVIÇO: | CÓDIGO: | [6 empty] | DATA BASE: | Jul./25 (S/DESONER.)
REMOÇÃO DE PARALELEPÍPEDOS | 1600441 | [6 empty] | UNIDADE: | M²
A - EQUIPAMENTOS |  |  |  | QUANT. | UTILIZAÇÃO |  | CUSTO OPERACIONAL |  | CUSTO HORÁRIO TOTAL
[5 empty] | OPERATIVA | IMPROD | OPERATIVO | IMPROD
E9071 - TRANSPORTADOR MANUAL CARRINHO DE MÃO COM CAPACIDADE DE 80 L |  |  |  | 0.28891 | 1 | 0 | 0.6963 | 0.4711 | 0.2012
[7 empty] | 0 | 0
CUSTO HORÁRIO TOTAL DE EQUIPAMENTOS | [8 empty] | 0.2012
B - MÃO DE OBRA | [5 empty] | QUANT. | UNIDADE | CUSTO HORÁRIO | CUSTO HORÁRIO TOTAL
P9824 - SERVENTE | [5 empty] | 0.28891 | H | 24.1152 | 6.9671
|  | CUSTO HORÁRIO TOTAL DE MÃO DE OBRA | [6 empty] | 6.9671
PRODUÇÃO DA EQUIPE | 1.6064 | CUSTO HORÁRIO TOTAL DE EXECUÇÃO | [6 empty] | 7.1683
|  | CUSTO UNITÁRIO DE EXECUÇÃO | [6 empty] | 4.4622
[7 empty] | Custo FIC |  | 0
[7 empty] | Custo FIT |  | 0
C - MATERIAIS |  |  |  |  | QUANTIDADE |  | UNIDADE | PREÇO UNITÁRIO | CUSTO UNITÁRIO
CUSTO UNITÁRIO TOTAL DE MATERIAL
D - ATIVIDADES AUXILIARES |  |  |  |  | QUANTIDADE |  | UNIDADE | PREÇO UNITÁRIO | CUSTO UNITÁRIO
CUSTO TOTAL DE ATIVIDADES AUXILIARES
E -TEMPO FIXO |  |  |  |  | QUANTIDADE |  | UNIDADE | PREÇO UNITÁRIO | CUSTO UNITÁRIO
CUSTO UNITÁRIO TOTAL DE TEMPO FIXO
F - TRANSPORTES | Quantidade | Unid. | Custo |  |  | DMT |  |  | CUSTO UNITÁRIO
|  |  | (T) | (R ) | (P) | (T) | (R ) | (P)
CUSTO UNITÁRIO TOTAL DE TRANSPORTE
CUSTO UNITÁRIO DIRETO TOTAL | [8 empty] | 4.46
BDI (28,14%) | [8 empty] | 1.26
CUSTO UNITÁRIO TOTAL | [8 empty] | 5.72
COMPOSIÇÃO DOS CUSTOS UNITÁRIOS DOS SERVIÇOS
Projeto De Pavimentação E Complementares Da Rua Martinho Brunelli – Distrito Rio Maina
Extensão : 2,95 km
DESCRIÇÃO DO SERVIÇO: | CÓDIGO: | [6 empty] | DATA BASE: | Jul./25 (S/DESONER.)
REGULARIZAÇÃO DO SUBLEITO - 100% PROCTOR INTERMEDIÁRIO | 4011209 | [6 empty] | UNIDADE: | M²
A - EQUIPAMENTOS |  |  |  | QUANT. | UTILIZAÇÃO |  | CUSTO OPERACIONAL |  | CUSTO HORÁRIO TOTAL
[5 empty] | OPERATIVA | IMPROD | OPERATIVO | IMPROD
E9518 - GRADE DE 24 DISCOS REBOCÁVEL DE D = 60 CM (24") |  |  |  | 1 | 0.41 | 0.59 | 4.9496 | 3.4468 | 4.0629
E9524 - MOTONIVELADORA - 93 KW |  |  |  | 1 | 0.43 | 0.57 | 338.9707 | 148.4174 | 230.3553
E9571 - CAMINHÃO TANQUE COM CAPACIDADE DE 10.000 L - 188 KW |  |  |  | 1 | 0.61 | 0.39 | 358.7096 | 97.8653 | 256.9803
E9577 - TRATOR AGRÍCOLA SOBRE PNEUS - 77 KW |  |  |  | 1 | 0.41 | 0.59 | 176.0709 | 69.3192 | 113.0874
E9685 - ROLO COMPACTADOR PÉ DE CARNEIRO VIBRATÓRIO AUTOPROPELIDO POR PNEUS DE 11,6 T - 82 KW |  |  |  | 1 | 1 | 0 | 246.423 | 112.5976 | 246.423
E9762 - ROLO COMPACTADOR DE PNEUS AUTOPROPELIDO DE 27 T - 85 KW |  |  |  | 1 | 0.96 | 0.04 | 326.5283 | 161.1744 | 319.9141
CUSTO HORÁRIO TOTAL DE EQUIPAMENTOS | [8 empty] | 1170.823
B - MÃO DE OBRA | [5 empty] | QUANT. | UNIDADE | CUSTO HORÁRIO | CUSTO HORÁRIO TOTAL
P9824 - SERVENTE | [5 empty] | 1 | H | 24.1152 | 24.1152
|  | CUSTO HORÁRIO TOTAL DE MÃO DE OBRA | [6 empty] | 24.1152
PRODUÇÃO DA EQUIPE | 672.8 | CUSTO HORÁRIO TOTAL DE EXECUÇÃO | [6 empty] | 1194.9382
|  | CUSTO UNITÁRIO DE EXECUÇÃO | [6 empty] | 1.7761
[7 empty] | Custo FIC | 3.946 | 0.0701
[7 empty] | Custo FIT |  | 0
C - MATERIAIS |  |  |  |  | QUANTIDADE |  | UNIDADE | PREÇO UNITÁRIO | CUSTO UNITÁRIO
CUSTO UNITÁRIO TOTAL DE MATERIAL
D - ATIVIDADES AUXILIARES |  |  |  |  | QUANTIDADE |  | UNIDADE | PREÇO UNITÁRIO | CUSTO UNITÁRIO
CUSTO TOTAL DE ATIVIDADES AUXILIARES
E -TEMPO FIXO |  |  |  |  | QUANTIDADE |  | UNIDADE | PREÇO UNITÁRIO | CUSTO UNITÁRIO
CUSTO UNITÁRIO TOTAL DE TEMPO FIXO
F - TRANSPORTES | Quantidade | Unid. | Custo |  |  | DMT |  |  | CUSTO UNITÁRIO
|  |  | (T) | (R ) | (P) | (T) | (R ) | (P)
CUSTO UNITÁRIO TOTAL DE TRANSPORTE
CUSTO UNITÁRIO DIRETO TOTAL | [8 empty] | 1.85
BDI (28,14%) | [8 empty] | 0.52
CUSTO UNITÁRIO TOTAL | [8 empty] | 2.37
COMPOSIÇÃO DOS CUSTOS UNITÁRIOS DOS SERVIÇOS
Projeto De Pavimentação E Complementares Da Rua Martinho Brunelli – Distrito Rio Maina
Extensão : 2,95 km
DESCRIÇÃO DO SERVIÇO: | CÓDIGO: | [6 empty] | DATA BASE: | Jul./25 (S/DESONER.)
PAVIMENTO DE CONCRETO COMPACTADO COM ROLO - BRITA COMERCIAL | 4011492 | [6 empty] | UNIDADE: | M³
A - EQUIPAMENTOS |  |  |  | QUANT. | UTILIZAÇÃO |  | CUSTO OPERACIONAL |  | CUSTO HORÁRIO TOTAL
[5 empty] | OPERATIVA | IMPROD | OPERATIVO | IMPROD
E9545 - VIBROACABADORA DE ASFALTO SOBRE ESTEIRAS - 97 KW |  |  |  | 1 | 1 | 0 | 507.3911 | 222.1961 | 507.3911
E9681 - ROLO COMPACTADOR LISO TANDEM VIBRATÓRIO AUTOPROPELIDO DE 10,4 T - 82 KW |  |  |  | 1 | 0.61 | 0.39 | 357.5377 | 145.3357 | 274.7789
CUSTO HORÁRIO TOTAL DE EQUIPAMENTOS | [8 empty] | 782.17
B - MÃO DE OBRA | [5 empty] | QUANT. | UNIDADE | CUSTO HORÁRIO | CUSTO HORÁRIO TOTAL
P9824 - SERVENTE | [5 empty] | 6 | H | 24.1152 | 144.6912
|  | CUSTO HORÁRIO TOTAL DE MÃO DE OBRA | [6 empty] | 144.6912
PRODUÇÃO DA EQUIPE | 124.5 | CUSTO HORÁRIO TOTAL DE EXECUÇÃO | [6 empty] | 926.8612
|  | CUSTO UNITÁRIO DE EXECUÇÃO | [6 empty] | 7.4447
[7 empty] | Custo FIC | 1.315 | 0.0979
[7 empty] | Custo FIT |  | 0
C - MATERIAIS |  |  |  |  | QUANTIDADE |  | UNIDADE | PREÇO UNITÁRIO | CUSTO UNITÁRIO
CUSTO UNITÁRIO TOTAL DE MATERIAL
D - ATIVIDADES AUXILIARES |  |  |  |  | QUANTIDADE |  | UNIDADE | PREÇO UNITÁRIO | CUSTO UNITÁRIO
6416094 - USINAGEM PARA PAVIMENTO DE CONCRETO COMPACTADO COM ROLO - BRITA COMERCIAL |  |  |  |  | 1 |  | M³ | 317.91 | 317.91
CUSTO TOTAL DE ATIVIDADES AUXILIARES | [8 empty] | 317.91
E -TEMPO FIXO |  |  |  |  | QUANTIDADE |  | UNIDADE | PREÇO UNITÁRIO | CUSTO UNITÁRIO
6416094 5919540 - USINAGEM PARA PAVIMENTO DE CONCRETO COMPACTADO COM ROLO - BRITA COMERCIAL - CAMINHÃO BASCULANTE PARA CONCRETO 7 M³ |  |  |  |  | 2.4 |  | t | 3.07 | 7.368
CUSTO UNITÁRIO TOTAL DE TEMPO FIXO | [8 empty] | 7.368
F - TRANSPORTES | Quantidade | Unid. | Custo |  |  | DMT |  |  | CUSTO UNITÁRIO
|  |  | (T) | (R ) | (P) | (T) | (R ) | (P)
6416094 5914345 - USINAGEM PARA PAVIMENTO DE CONCRETO COMPACTADO COM ROLO - BRITA COMERCIAL - CAMINHÃO BASCULANTE PARA CONCRETO 7 M³ | 2.4 | tkm | 0.93 | 0.74 | 0.66 | 0 | 0 | 1.48 | 2.352
CUSTO UNITÁRIO TOTAL DE TRANSPORTE | [8 empty] | 2.352
CUSTO UNITÁRIO DIRETO TOTAL | [8 empty] | 335.17
BDI (28,14%) | [8 empty] | 94.32
CUSTO UNITÁRIO TOTAL | [8 empty] | 429.49
COMPOSIÇÃO DOS CUSTOS UNITÁRIOS DOS SERVIÇOS
Projeto De Pavimentação E Complementares Da Rua Martinho Brunelli – Distrito Rio Maina
Extensão : 2,95 km
DESCRIÇÃO DO SERVIÇO: | CÓDIGO: | [6 empty] | DATA BASE: | Jul./25 (S/DESONER.)
MEMBRANA PLÁSTICA ISOLANTE E IMPERMEABILIZANTE COM ESPESSURA DE 0,2 MM - FORNECIMENTO E INSTALAÇÃO | 4011536 | [6 empty] | UNIDADE: | M²
A - EQUIPAMENTOS |  |  |  | QUANT. | UTILIZAÇÃO |  | CUSTO OPERACIONAL |  | CUSTO HORÁRIO TOTAL
[5 empty] | OPERATIVA | IMPROD | OPERATIVO | IMPROD
0
[7 empty] | 0 | 0
CUSTO HORÁRIO TOTAL DE EQUIPAMENTOS
B - MÃO DE OBRA | [5 empty] | QUANT. | UNIDADE | CUSTO HORÁRIO | CUSTO HORÁRIO TOTAL
P9824 - SERVENTE | [5 empty] | 2 | H | 24.1152 | 48.2304
|  | CUSTO HORÁRIO TOTAL DE MÃO DE OBRA | [6 empty] | 48.2304
PRODUÇÃO DA EQUIPE | 520 | CUSTO HORÁRIO TOTAL DE EXECUÇÃO | [6 empty] | 48.2304
|  | CUSTO UNITÁRIO DE EXECUÇÃO | [6 empty] | 0.0928
[7 empty] | Custo FIC |  | 0
[7 empty] | Custo FIT |  | 0
C - MATERIAIS |  |  |  |  | QUANTIDADE |  | UNIDADE | PREÇO UNITÁRIO | CUSTO UNITÁRIO
M0769 - LONA PLÁSTICA - E = 200 MICRA |  |  |  |  | 1.1 |  | M² | 1.5437 | 1.6981
CUSTO UNITÁRIO TOTAL DE MATERIAL | [8 empty] | 1.6981
D - ATIVIDADES AUXILIARES |  |  |  |  | QUANTIDADE |  | UNIDADE | PREÇO UNITÁRIO | CUSTO UNITÁRIO
CUSTO TOTAL DE ATIVIDADES AUXILIARES
E -TEMPO FIXO |  |  |  |  | QUANTIDADE |  | UNIDADE | PREÇO UNITÁRIO | CUSTO UNITÁRIO
M0769 5914655 - LONA PLÁSTICA - E = 200 MICRA - CAMINHÃO CARROCERIA 15 T |  |  |  |  | 7e-05 |  | t | 34.62 | 0.0024
CUSTO UNITÁRIO TOTAL DE TEMPO FIXO | [8 empty] | 0.0024
F - TRANSPORTES | Quantidade | Unid. | Custo |  |  | DMT |  |  | CUSTO UNITÁRIO
|  |  | (T) | (R ) | (P) | (T) | (R ) | (P)
M0769 5914479 - LONA PLÁSTICA - E = 200 MICRA - CAMINHÃO CARROCERIA 15 T | 7e-05 | tkm | 1.13 | 0.91 | 0.73 | 0 | 0 | 1.48 | 0.0001
CUSTO UNITÁRIO TOTAL DE TRANSPORTE | [8 empty] | 0.0001
CUSTO UNITÁRIO DIRETO TOTAL | [8 empty] | 1.79
BDI (28,14%) | [8 empty] | 0.5
CUSTO UNITÁRIO TOTAL | [8 empty] | 2.29
COMPOSIÇÃO DOS CUSTOS UNITÁRIOS DOS SERVIÇOS
Projeto De Pavimentação E Complementares Da Rua Martinho Brunelli – Distrito Rio Maina
Extensão : 2,95 km
DESCRIÇÃO DO SERVIÇO: | CÓDIGO: | [6 empty] | DATA BASE: | Jul./25 (S/DESONER.)
PAVIMENTO DE CONCRETO COM EQUIPAMENTO DE PEQUENO PORTE - AREIA E BRITA COMERCIAIS | 4011520 | [6 empty] | UNIDADE: | M³
A - EQUIPAMENTOS |  |  |  | QUANT. | UTILIZAÇÃO |  | CUSTO OPERACIONAL |  | CUSTO HORÁRIO TOTAL
[5 empty] | OPERATIVA | IMPROD | OPERATIVO | IMPROD
E9069 - VIBRADOR DE IMERSÃO PARA CONCRETO - 4,10 KW |  |  |  | 2 | 1 | 0 | 9.321 | 0.9621 | 18.642
E9586 - RÉGUA VIBRATÓRIA DUPLA COM 4 M - 4,10 KW |  |  |  | 1 | 1 | 0 | 9.7458 | 1.1365 | 9.7458
CUSTO HORÁRIO TOTAL DE EQUIPAMENTOS | [8 empty] | 28.3878
B - MÃO DE OBRA | [5 empty] | QUANT. | UNIDADE | CUSTO HORÁRIO | CUSTO HORÁRIO TOTAL
P9821 - PEDREIRO | [5 empty] | 2 | H | 31.527 | 63.054
P9824 - SERVENTE | [5 empty] | 8 | H | 24.1152 | 192.9216
|  | CUSTO HORÁRIO TOTAL DE MÃO DE OBRA | [6 empty] | 255.9756
PRODUÇÃO DA EQUIPE | 6.64 | CUSTO HORÁRIO TOTAL DE EXECUÇÃO | [6 empty] | 284.3634
|  | CUSTO UNITÁRIO DE EXECUÇÃO | [6 empty] | 42.8258
[7 empty] | Custo FIC | 1.315 | 0.5632
[7 empty] | Custo FIT |  | 0
C - MATERIAIS |  |  |  |  | QUANTIDADE |  | UNIDADE | PREÇO UNITÁRIO | CUSTO UNITÁRIO
M2152 - ADITIVO DE CURA PARA CONCRETO |  |  |  |  | 1 |  | KG | 10.691 | 10.691
CUSTO UNITÁRIO TOTAL DE MATERIAL | [8 empty] | 10.691
D - ATIVIDADES AUXILIARES |  |  |  |  | QUANTIDADE |  | UNIDADE | PREÇO UNITÁRIO | CUSTO UNITÁRIO
1107871 - CONCRETO FCTM,K = 4,5 MPA - CONFECÇÃO EM CENTRAL DOSADORA DE 30 M³/H - AREIA E BRITA COMERCIAIS |  |  |  |  | 1 |  | M³ | 415.2 | 415.2
3107964 - FÔRMA METÁLICA PARA PAVIMENTO DE CONCRETO - UTILIZAÇÃO DE 100 VEZES - CONFECÇÃO, INSTALAÇÃO E RETIRADA |  |  |  |  | 0.55556 |  | m² | 15.92 | 8.8445
CUSTO TOTAL DE ATIVIDADES AUXILIARES | [8 empty] | 424.0445
E -TEMPO FIXO |  |  |  |  | QUANTIDADE |  | UNIDADE | PREÇO UNITÁRIO | CUSTO UNITÁRIO
M2152 5914655 - ADITIVO DE CURA PARA CONCRETO - CAMINHÃO CARROCERIA 15 T |  |  |  |  | 0.001 |  | t | 34.62 | 0.0346
1107871 5909007 - CONCRETO FCTM,K = 4,5 MPA - CONFECÇÃO EM CENTRAL DOSADORA DE 30 M³/H - AREIA E BRITA COMERCIAIS - CAMINHÃO BETONEIRA 8 M³ |  |  |  |  | 2.4 |  | t | 22.19 | 53.256
CUSTO UNITÁRIO TOTAL DE TEMPO FIXO | [8 empty] | 53.2906
F - TRANSPORTES | Quantidade | Unid. | Custo |  |  | DMT |  |  | CUSTO UNITÁRIO
|  |  | (T) | (R ) | (P) | (T) | (R ) | (P)
M2152 5914479 - ADITIVO DE CURA PARA CONCRETO - CAMINHÃO CARROCERIA 15 T | 0.001 | tkm | 1.13 | 0.91 | 0.73 | 0 | 0 | 1.48 | 0.0011
1107871 5914569 - CONCRETO FCTM,K = 4,5 MPA - CONFECÇÃO EM CENTRAL DOSADORA DE 30 M³/H - AREIA E BRITA COMERCIAIS - CAMINHÃO BETONEIRA 8 M³ | 2.4 | tkm | 1.25 | 1 | 0.8 | 0 | 0 | 1.48 | 2.832
CUSTO UNITÁRIO TOTAL DE TRANSPORTE | [8 empty] | 2.8331
CUSTO UNITÁRIO DIRETO TOTAL | [8 empty] | 534.25
BDI (28,14%) | [8 empty] | 150.34
CUSTO UNITÁRIO TOTAL | [8 empty] | 684.59
COMPOSIÇÃO DOS CUSTOS UNITÁRIOS DOS SERVIÇOS
Projeto De Pavimentação E Complementares Da Rua Martinho Brunelli – Distrito Rio Maina
Extensão : 2,95 km
DESCRIÇÃO DO SERVIÇO: | CÓDIGO: | [6 empty] | DATA BASE: | Jul./25 (S/DESONER.)
ARMAÇÃO EM AÇO CA-25 - FORNECIMENTO, PREPARO E COLOCAÇÃO | 407818 | [6 empty] | UNIDADE: | KG
A - EQUIPAMENTOS |  |  |  | QUANT. | UTILIZAÇÃO |  | CUSTO OPERACIONAL |  | CUSTO HORÁRIO TOTAL
[5 empty] | OPERATIVA | IMPROD | OPERATIVO | IMPROD
0
[7 empty] | 0 | 0
CUSTO HORÁRIO TOTAL DE EQUIPAMENTOS
B - MÃO DE OBRA | [5 empty] | QUANT. | UNIDADE | CUSTO HORÁRIO | CUSTO HORÁRIO TOTAL
P9801 - AJUDANTE | [5 empty] | 0.08 | H | 26.7193 | 2.1375
P9805 - ARMADOR | [5 empty] | 0.08 | H | 35.4366 | 2.8349
|  | CUSTO HORÁRIO TOTAL DE MÃO DE OBRA | [6 empty] | 4.9724
PRODUÇÃO DA EQUIPE | 1 | CUSTO HORÁRIO TOTAL DE EXECUÇÃO | [6 empty] | 4.9724
|  | CUSTO UNITÁRIO DE EXECUÇÃO | [6 empty] | 4.9724
[7 empty] | Custo FIC |  | 0
[7 empty] | Custo FIT |  | 0
C - MATERIAIS |  |  |  |  | QUANTIDADE |  | UNIDADE | PREÇO UNITÁRIO | CUSTO UNITÁRIO
M0003 - AÇO CA 25 |  |  |  |  | 1.1 |  | KG | 6.8176 | 7.4994
M0075 - ARAME LISO RECOZIDO EM AÇO-CARBONO - D = 1,24 MM (18 BWG) |  |  |  |  | 0.015 |  | KG | 10.8283 | 0.1624
CUSTO UNITÁRIO TOTAL DE MATERIAL | [8 empty] | 7.6618
D - ATIVIDADES AUXILIARES |  |  |  |  | QUANTIDADE |  | UNIDADE | PREÇO UNITÁRIO | CUSTO UNITÁRIO
CUSTO TOTAL DE ATIVIDADES AUXILIARES
E -TEMPO FIXO |  |  |  |  | QUANTIDADE |  | UNIDADE | PREÇO UNITÁRIO | CUSTO UNITÁRIO
M0003 5914655 - AÇO CA 25 - CAMINHÃO CARROCERIA 15 T |  |  |  |  | 0.0011 |  | t | 34.62 | 0.0381
M0075 5914655 - ARAME LISO RECOZIDO EM AÇO-CARBONO - D = 1,24 MM (18 BWG) - CAMINHÃO CARROCERIA 15 T |  |  |  |  | 2e-05 |  | t | 34.62 | 0.0007
CUSTO UNITÁRIO TOTAL DE TEMPO FIXO | [8 empty] | 0.0388
F - TRANSPORTES | Quantidade | Unid. | Custo |  |  | DMT |  |  | CUSTO UNITÁRIO
|  |  | (T) | (R ) | (P) | (T) | (R ) | (P)
M0003 5914479 - AÇO CA 25 - CAMINHÃO CARROCERIA 15 T | 0.0011 | tkm | 1.13 | 0.91 | 0.73 | 0 | 0 | 1.48 | 0.0012
M0075 5914479 - ARAME LISO RECOZIDO EM AÇO-CARBONO - D = 1,24 MM (18 BWG) - CAMINHÃO CARROCERIA 15 T | 2e-05 | tkm | 1.13 | 0.91 | 0.73 | 0 | 0 | 1.48 | 0
CUSTO UNITÁRIO TOTAL DE TRANSPORTE | [8 empty] | 0.0012
CUSTO UNITÁRIO DIRETO TOTAL | [8 empty] | 12.67
BDI (28,14%) | [8 empty] | 3.57
CUSTO UNITÁRIO TOTAL | [8 empty] | 16.24
COMPOSIÇÃO DOS CUSTOS UNITÁRIOS DOS SERVIÇOS
Projeto De Pavimentação E Complementares Da Rua Martinho Brunelli – Distrito Rio Maina
Extensão : 2,95 km
DESCRIÇÃO DO SERVIÇO: | CÓDIGO: | [6 empty] | DATA BASE: | Jul./25 (S/DESONER.)
ARMAÇÃO EM AÇO CA-50 - FORNECIMENTO, PREPARO E COLOCAÇÃO | 407819 | [6 empty] | UNIDADE: | KG
A - EQUIPAMENTOS |  |  |  | QUANT. | UTILIZAÇÃO |  | CUSTO OPERACIONAL |  | CUSTO HORÁRIO TOTAL
[5 empty] | OPERATIVA | IMPROD | OPERATIVO | IMPROD
0
[7 empty] | 0 | 0
CUSTO HORÁRIO TOTAL DE EQUIPAMENTOS
B - MÃO DE OBRA | [5 empty] | QUANT. | UNIDADE | CUSTO HORÁRIO | CUSTO HORÁRIO TOTAL
P9801 - AJUDANTE | [5 empty] | 0.09 | H | 26.7193 | 2.4047
P9805 - ARMADOR | [5 empty] | 0.09 | H | 35.4366 | 3.1893
|  | CUSTO HORÁRIO TOTAL DE MÃO DE OBRA | [6 empty] | 5.594
PRODUÇÃO DA EQUIPE | 1 | CUSTO HORÁRIO TOTAL DE EXECUÇÃO | [6 empty] | 5.594
|  | CUSTO UNITÁRIO DE EXECUÇÃO | [6 empty] | 5.594
[7 empty] | Custo FIC |  | 0
[7 empty] | Custo FIT |  | 0
C - MATERIAIS |  |  |  |  | QUANTIDADE |  | UNIDADE | PREÇO UNITÁRIO | CUSTO UNITÁRIO
M0004 - AÇO CA 50 |  |  |  |  | 1.1 |  | KG | 6.6387 | 7.3026
M0075 - ARAME LISO RECOZIDO EM AÇO-CARBONO - D = 1,24 MM (18 BWG) |  |  |  |  | 0.015 |  | KG | 10.8283 | 0.1624
CUSTO UNITÁRIO TOTAL DE MATERIAL | [8 empty] | 7.465
D - ATIVIDADES AUXILIARES |  |  |  |  | QUANTIDADE |  | UNIDADE | PREÇO UNITÁRIO | CUSTO UNITÁRIO
CUSTO TOTAL DE ATIVIDADES AUXILIARES
E -TEMPO FIXO |  |  |  |  | QUANTIDADE |  | UNIDADE | PREÇO UNITÁRIO | CUSTO UNITÁRIO
M0075 5914655 - ARAME LISO RECOZIDO EM AÇO-CARBONO - D = 1,24 MM (18 BWG) - CAMINHÃO CARROCERIA 15 T |  |  |  |  | 2e-05 |  | t | 34.62 | 0.0007
M0004 5914655 - AÇO CA 50 - CAMINHÃO CARROCERIA 15 T |  |  |  |  | 0.0011 |  | t | 34.62 | 0.0381
CUSTO UNITÁRIO TOTAL DE TEMPO FIXO | [8 empty] | 0.0388
F - TRANSPORTES | Quantidade | Unid. | Custo |  |  | DMT |  |  | CUSTO UNITÁRIO
|  |  | (T) | (R ) | (P) | (T) | (R ) | (P)
M0075 5914479 - ARAME LISO RECOZIDO EM AÇO-CARBONO - D = 1,24 MM (18 BWG) - CAMINHÃO CARROCERIA 15 T | 2e-05 | tkm | 1.13 | 0.91 | 0.73 | 0 | 0 | 1.48 | 0
M0004 5914479 - AÇO CA 50 - CAMINHÃO CARROCERIA 15 T | 0.0011 | tkm | 1.13 | 0.91 | 0.73 | 0 | 0 | 1.48 | 0.0012
CUSTO UNITÁRIO TOTAL DE TRANSPORTE | [8 empty] | 0.0012
CUSTO UNITÁRIO DIRETO TOTAL | [8 empty] | 13.1
BDI (28,14%) | [8 empty] | 3.69
CUSTO UNITÁRIO TOTAL | [8 empty] | 16.79
COMPOSIÇÃO DOS CUSTOS UNITÁRIOS DOS SERVIÇOS
Projeto De Pavimentação E Complementares Da Rua Martinho Brunelli – Distrito Rio Maina
Extensão : 2,95 km
DESCRIÇÃO DO SERVIÇO: | CÓDIGO: | [6 empty] | DATA BASE: | Jul./25 (S/DESONER.)
TELA DE AÇO ELETROSSOLDADA - FORNECIMENTO, PREPARO E COLOCAÇÃO | 408067 | [6 empty] | UNIDADE: | KG
A - EQUIPAMENTOS |  |  |  | QUANT. | UTILIZAÇÃO |  | CUSTO OPERACIONAL |  | CUSTO HORÁRIO TOTAL
[5 empty] | OPERATIVA | IMPROD | OPERATIVO | IMPROD
0
[7 empty] | 0 | 0
CUSTO HORÁRIO TOTAL DE EQUIPAMENTOS
B - MÃO DE OBRA | [5 empty] | QUANT. | UNIDADE | CUSTO HORÁRIO | CUSTO HORÁRIO TOTAL
P9801 - AJUDANTE | [5 empty] | 0.04272 | H | 26.7193 | 1.1414
P9805 - ARMADOR | [5 empty] | 0.02136 | H | 35.4366 | 0.7569
|  | CUSTO HORÁRIO TOTAL DE MÃO DE OBRA | [6 empty] | 1.8983
PRODUÇÃO DA EQUIPE | 1 | CUSTO HORÁRIO TOTAL DE EXECUÇÃO | [6 empty] | 1.8983
|  | CUSTO UNITÁRIO DE EXECUÇÃO | [6 empty] | 1.8983
[7 empty] | Custo FIC |  | 0
[7 empty] | Custo FIT |  | 0
C - MATERIAIS |  |  |  |  | QUANTIDADE |  | UNIDADE | PREÇO UNITÁRIO | CUSTO UNITÁRIO
M0075 - ARAME LISO RECOZIDO EM AÇO-CARBONO - D = 1,24 MM (18 BWG) |  |  |  |  | 0.005 |  | KG | 10.8283 | 0.0541
M0999 - TELA EM AÇO CA 60 SOLDADA NERVURADA |  |  |  |  | 1.05 |  | KG | 8.7096 | 9.1451
CUSTO UNITÁRIO TOTAL DE MATERIAL | [8 empty] | 9.1992
D - ATIVIDADES AUXILIARES |  |  |  |  | QUANTIDADE |  | UNIDADE | PREÇO UNITÁRIO | CUSTO UNITÁRIO
CUSTO TOTAL DE ATIVIDADES AUXILIARES
E -TEMPO FIXO |  |  |  |  | QUANTIDADE |  | UNIDADE | PREÇO UNITÁRIO | CUSTO UNITÁRIO
M0075 5914655 - ARAME LISO RECOZIDO EM AÇO-CARBONO - D = 1,24 MM (18 BWG) - CAMINHÃO CARROCERIA 15 T |  |  |  |  | 1e-05 |  | t | 34.62 | 0.0003
M0999 5914655 - TELA EM AÇO CA 60 SOLDADA NERVURADA - CAMINHÃO CARROCERIA 15 T |  |  |  |  | 0.00105 |  | t | 34.62 | 0.0364
CUSTO UNITÁRIO TOTAL DE TEMPO FIXO | [8 empty] | 0.0367
F - TRANSPORTES | Quantidade | Unid. | Custo |  |  | DMT |  |  | CUSTO UNITÁRIO
|  |  | (T) | (R ) | (P) | (T) | (R ) | (P)
M0075 5914479 - ARAME LISO RECOZIDO EM AÇO-CARBONO - D = 1,24 MM (18 BWG) - CAMINHÃO CARROCERIA 15 T | 1e-05 | tkm | 1.13 | 0.91 | 0.73 | 0 | 0 | 1.48 | 0
M0999 5914479 - TELA EM AÇO CA 60 SOLDADA NERVURADA - CAMINHÃO CARROCERIA 15 T | 0.00105 | tkm | 1.13 | 0.91 | 0.73 | 0 | 0 | 1.48 | 0.0011
CUSTO UNITÁRIO TOTAL DE TRANSPORTE | [8 empty] | 0.0011
CUSTO UNITÁRIO DIRETO TOTAL | [8 empty] | 11.14
BDI (28,14%) | [8 empty] | 3.13
CUSTO UNITÁRIO TOTAL | [8 empty] | 14.27
COMPOSIÇÃO DOS CUSTOS UNITÁRIOS DOS SERVIÇOS
Projeto De Pavimentação E Complementares Da Rua Martinho Brunelli – Distrito Rio Maina
Extensão : 2,95 km
DESCRIÇÃO DO SERVIÇO: | CÓDIGO: | [6 empty] | DATA BASE: | Jul./25 (S/DESONER.)
TRATAMENTO DE JUNTA DE DILATAÇÃO, COM TARUGO DE POLIETILENO E SELANTE PU, INCLUSO PREENCHIMENTO COM ESPUMA EXPANSIVA PU. AF_09/2023 | 98575 | [6 empty] | UNIDADE: | M
A - EQUIPAMENTOS |  |  |  | QUANT. | UTILIZAÇÃO |  | CUSTO OPERACIONAL |  | CUSTO HORÁRIO TOTAL
[5 empty] | OPERATIVA | IMPROD | OPERATIVO | IMPROD
0
[7 empty] | 0 | 0
CUSTO HORÁRIO TOTAL DE EQUIPAMENTOS
B - MÃO DE OBRA | [5 empty] | QUANT. | UNIDADE | CUSTO HORÁRIO | CUSTO HORÁRIO TOTAL
P9821 - PEDREIRO | [5 empty] | 1.3276 | H | 31.527 | 41.8552
P9824 - SERVENTE | [5 empty] | 0.2687 | H | 24.1152 | 6.4798
|  | CUSTO HORÁRIO TOTAL DE MÃO DE OBRA | [6 empty] | 48.335
PRODUÇÃO DA EQUIPE | 1 | CUSTO HORÁRIO TOTAL DE EXECUÇÃO | [6 empty] | 48.335
|  | CUSTO UNITÁRIO DE EXECUÇÃO | [6 empty] | 48.335
[7 empty] | Custo FIC |  | 0
[7 empty] | Custo FIT |  | 0
C - MATERIAIS |  |  |  |  | QUANTIDADE |  | UNIDADE | PREÇO UNITÁRIO | CUSTO UNITÁRIO
44074 - PRIMER DE POLIURETANO |  |  |  |  | 0.006 |  | l | 522.75 | 3.1365
44073 - EM ESPUMA DE POLIETILENO DE BAIXA DENSIDADE 10 MM, CINZA |  |  |  |  | 1 |  | M | 0.77 | 0.77
142 - SELANTE ELASTICO MONOCOMPONENTE A BASE DE POLIURETANO (PU) PARA JUNTAS DIVERSAS |  |  |  |  | 0.6452 |  | 310ML | 32.23 | 20.7948
CUSTO UNITÁRIO TOTAL DE MATERIAL | [8 empty] | 24.7013
D - ATIVIDADES AUXILIARES |  |  |  |  | QUANTIDADE |  | UNIDADE | PREÇO UNITÁRIO | CUSTO UNITÁRIO
CUSTO TOTAL DE ATIVIDADES AUXILIARES
E -TEMPO FIXO |  |  |  |  | QUANTIDADE |  | UNIDADE | PREÇO UNITÁRIO | CUSTO UNITÁRIO
CUSTO UNITÁRIO TOTAL DE TEMPO FIXO
F - TRANSPORTES | Quantidade | Unid. | Custo |  |  | DMT |  |  | CUSTO UNITÁRIO
|  |  | (T) | (R ) | (P) | (T) | (R ) | (P)
CUSTO UNITÁRIO TOTAL DE TRANSPORTE
CUSTO UNITÁRIO DIRETO TOTAL | [8 empty] | 73.04
BDI (28,14%) | [8 empty] | 20.55
CUSTO UNITÁRIO TOTAL | [8 empty] | 93.59
COMPOSIÇÃO DOS CUSTOS UNITÁRIOS DOS SERVIÇOS
Projeto De Pavimentação E Complementares Da Rua Martinho Brunelli – Distrito Rio Maina
Extensão : 2,95 km
DESCRIÇÃO DO SERVIÇO: | CÓDIGO: | [6 empty] | DATA BASE: | Jul./25 (S/DESONER.)
SERRAGEM DE JUNTAS EM PAVIMENTO DE CONCRETO, LIMPEZA E ENCHIMENTO COM SELANTE A FRIO | 4011537 | [6 empty] | UNIDADE: | M
A - EQUIPAMENTOS |  |  |  | QUANT. | UTILIZAÇÃO |  | CUSTO OPERACIONAL |  | CUSTO HORÁRIO TOTAL
[5 empty] | OPERATIVA | IMPROD | OPERATIVO | IMPROD
E9591 - SERRA PARA CORTE DE CONCRETO E ASFALTO - 10 KW |  |  |  | 1 | 1 | 0 | 24.7995 | 3.2571 | 24.7995
E9605 - CAMINHÃO TANQUE COM CAPACIDADE DE 6.000 L - 136 KW |  |  |  | 1 | 1 | 0 | 277.6221 | 84.2244 | 277.6221
E9646 - COMPRESSOR DE AR PORTÁTIL DE 58,52 L/S (124 PCM) - 27 KW |  |  |  | 1 | 0.1 | 0.9 | 50.0676 | 13.8966 | 17.5137
CUSTO HORÁRIO TOTAL DE EQUIPAMENTOS | [8 empty] | 319.9353
B - MÃO DE OBRA | [5 empty] | QUANT. | UNIDADE | CUSTO HORÁRIO | CUSTO HORÁRIO TOTAL
P9821 - PEDREIRO | [5 empty] | 2 | H | 31.527 | 63.054
P9824 - SERVENTE | [5 empty] | 8 | H | 24.1152 | 192.9216
|  | CUSTO HORÁRIO TOTAL DE MÃO DE OBRA | [6 empty] | 255.9756
PRODUÇÃO DA EQUIPE | 41.5 | CUSTO HORÁRIO TOTAL DE EXECUÇÃO | [6 empty] | 575.9109
|  | CUSTO UNITÁRIO DE EXECUÇÃO | [6 empty] | 13.8774
[7 empty] | Custo FIC |  | 0
[7 empty] | Custo FIT |  | 0
C - MATERIAIS |  |  |  |  | QUANTIDADE |  | UNIDADE | PREÇO UNITÁRIO | CUSTO UNITÁRIO
M1136 - CORDÃO DE POLIETILENO EXPANDIDO DE BAIXA DENSIDADE - D = 10,0 MM |  |  |  |  | 1 |  | M | 0.1723 | 0.1723
M1385 - DISCO DE CORTE DIAMANTADO PARA CONCRETO E ASFALTO - D = 350 MM |  |  |  |  | 0.00667 |  | UN | 461.8144 | 3.0803
M2150 - SELANTE ELÁSTICO À BASE DE POLIURETANO E ASFALTO |  |  |  |  | 0.0792 |  | KG | 49.0457 | 3.8844
CUSTO UNITÁRIO TOTAL DE MATERIAL | [8 empty] | 7.137
D - ATIVIDADES AUXILIARES |  |  |  |  | QUANTIDADE |  | UNIDADE | PREÇO UNITÁRIO | CUSTO UNITÁRIO
CUSTO TOTAL DE ATIVIDADES AUXILIARES
E -TEMPO FIXO |  |  |  |  | QUANTIDADE |  | UNIDADE | PREÇO UNITÁRIO | CUSTO UNITÁRIO
M2150 5914655 - SELANTE ELÁSTICO À BASE DE POLIURETANO E ASFALTO - CAMINHÃO CARROCERIA 15 T |  |  |  |  | 8e-05 |  | t | 34.62 | 0.0028
CUSTO UNITÁRIO TOTAL DE TEMPO FIXO | [8 empty] | 0.0028
F - TRANSPORTES | Quantidade | Unid. | Custo |  |  | DMT |  |  | CUSTO UNITÁRIO
|  |  | (T) | (R ) | (P) | (T) | (R ) | (P)
M2150 5914479 - SELANTE ELÁSTICO À BASE DE POLIURETANO E ASFALTO - CAMINHÃO CARROCERIA 15 T | 8e-05 | tkm | 1.13 | 0.91 | 0.73 | 0 | 0 | 1.48 | 0.0001
CUSTO UNITÁRIO TOTAL DE TRANSPORTE | [8 empty] | 0.0001
CUSTO UNITÁRIO DIRETO TOTAL | [8 empty] | 21.02
BDI (28,14%) | [8 empty] | 5.92
CUSTO UNITÁRIO TOTAL | [8 empty] | 26.94
COMPOSIÇÃO DOS CUSTOS UNITÁRIOS DOS SERVIÇOS
Projeto De Pavimentação E Complementares Da Rua Martinho Brunelli – Distrito Rio Maina
Extensão : 2,95 km
DESCRIÇÃO DO SERVIÇO: | CÓDIGO: | [6 empty] | DATA BASE: | Jul./25 (S/DESONER.)
BASE OU SUB-BASE DE MACADAME SECO COM BRITA COMERCIAL - 100% PROCTOR MODIFICADO | 4011279 | [6 empty] | UNIDADE: | M³
A - EQUIPAMENTOS |  |  |  | QUANT. | UTILIZAÇÃO |  | CUSTO OPERACIONAL |  | CUSTO HORÁRIO TOTAL
[5 empty] | OPERATIVA | IMPROD | OPERATIVO | IMPROD
E9514 - DISTRIBUIDOR DE AGREGADOS SOBRE PNEUS AUTOPROPELIDO - 130 KW |  |  |  | 1 | 1 | 0 | 367.7311 | 149.855 | 367.7311
E9530 - ROLO COMPACTADOR LISO VIBRATÓRIO AUTOPROPELIDO POR PNEUS DE 11 T - 97 KW |  |  |  | 2 | 0.53 | 0.47 | 286.9027 | 127.7555 | 424.207
CUSTO HORÁRIO TOTAL DE EQUIPAMENTOS | [8 empty] | 791.9381
B - MÃO DE OBRA | [5 empty] | QUANT. | UNIDADE | CUSTO HORÁRIO | CUSTO HORÁRIO TOTAL
P9824 - SERVENTE | [5 empty] | 2 | H | 24.1152 | 48.2304
|  | CUSTO HORÁRIO TOTAL DE MÃO DE OBRA | [6 empty] | 48.2304
PRODUÇÃO DA EQUIPE | 84.62 | CUSTO HORÁRIO TOTAL DE EXECUÇÃO | [6 empty] | 840.1685
|  | CUSTO UNITÁRIO DE EXECUÇÃO | [6 empty] | 9.9287
[7 empty] | Custo FIC | 1.315 | 0.1306
[7 empty] | Custo FIT |  | 0
C - MATERIAIS |  |  |  |  | QUANTIDADE |  | UNIDADE | PREÇO UNITÁRIO | CUSTO UNITÁRIO
M0808 - BRITA 4 - Cotação |  |  |  |  | 1.26 |  | M³ | 57.0401 | 71.8705
M1135 - PÓ DE PEDRA - Cotação |  |  |  |  | 0.14 |  | M³ | 84.5407 | 11.8357
CUSTO UNITÁRIO TOTAL DE MATERIAL | [8 empty] | 83.7062
D - ATIVIDADES AUXILIARES |  |  |  |  | QUANTIDADE |  | UNIDADE | PREÇO UNITÁRIO | CUSTO UNITÁRIO
CUSTO TOTAL DE ATIVIDADES AUXILIARES
E -TEMPO FIXO |  |  |  |  | QUANTIDADE |  | UNIDADE | PREÇO UNITÁRIO | CUSTO UNITÁRIO
M0808 5914651 - BRITA 4 - CAMINHÃO BASCULANTE 10 M³ |  |  |  |  | 1.89 |  | t | 2.62 | 4.9518
M1135 5914651 - PÓ DE PEDRA - CAMINHÃO BASCULANTE 10 M³ |  |  |  |  | 0.21 |  | t | 2.62 | 0.5502
CUSTO UNITÁRIO TOTAL DE TEMPO FIXO | [8 empty] | 5.502
F - TRANSPORTES | Quantidade | Unid. | Custo |  |  | DMT |  |  | CUSTO UNITÁRIO
|  |  | (T) | (R ) | (P) | (T) | (R ) | (P)
M0808 5914389 - BRITA 4 - CAMINHÃO BASCULANTE 10 M³ | 1.89 | tkm | 1.29 | 1.03 | 0.82 | 0 | 0 | 25.58 | 39.6522
M1135 5914389 - PÓ DE PEDRA - CAMINHÃO BASCULANTE 10 M³ | 0.21 | tkm | 1.29 | 1.03 | 0.82 | 0 | 0 | 25.58 | 4.4058
CUSTO UNITÁRIO TOTAL DE TRANSPORTE | [8 empty] | 44.058
CUSTO UNITÁRIO DIRETO TOTAL | [8 empty] | 143.33
BDI (28,14%) | [8 empty] | 40.33
CUSTO UNITÁRIO TOTAL | [8 empty] | 183.66
COMPOSIÇÃO DOS CUSTOS UNITÁRIOS DOS SERVIÇOS
Projeto De Pavimentação E Complementares Da Rua Martinho Brunelli – Distrito Rio Maina
Extensão : 2,95 km
DESCRIÇÃO DO SERVIÇO: | CÓDIGO: | [6 empty] | DATA BASE: | Jul./25 (S/DESONER.)
BASE OU SUB-BASE DE BRITA GRADUADA COM BRITA COMERCIAL - 100% PROCTOR MODIFICADO | 4011276 | [6 empty] | UNIDADE: | M³
A - EQUIPAMENTOS |  |  |  | QUANT. | UTILIZAÇÃO |  | CUSTO OPERACIONAL |  | CUSTO HORÁRIO TOTAL
[5 empty] | OPERATIVA | IMPROD | OPERATIVO | IMPROD
E9514 - DISTRIBUIDOR DE AGREGADOS SOBRE PNEUS AUTOPROPELIDO - 130 KW |  |  |  | 1 | 1 | 0 | 367.7311 | 149.855 | 367.7311
E9530 - ROLO COMPACTADOR LISO VIBRATÓRIO AUTOPROPELIDO POR PNEUS DE 11 T - 97 KW |  |  |  | 1 | 0.79 | 0.21 | 286.9027 | 127.7555 | 253.4818
E9571 - CAMINHÃO TANQUE COM CAPACIDADE DE 10.000 L - 188 KW |  |  |  | 1 | 0.34 | 0.66 | 358.7096 | 97.8653 | 186.5524
E9762 - ROLO COMPACTADOR DE PNEUS AUTOPROPELIDO DE 27 T - 85 KW |  |  |  | 1 | 0.97 | 0.03 | 326.5283 | 161.1744 | 321.5677
CUSTO HORÁRIO TOTAL DE EQUIPAMENTOS | [8 empty] | 1129.333
B - MÃO DE OBRA | [5 empty] | QUANT. | UNIDADE | CUSTO HORÁRIO | CUSTO HORÁRIO TOTAL
P9824 - SERVENTE | [5 empty] | 1 | H | 24.1152 | 24.1152
|  | CUSTO HORÁRIO TOTAL DE MÃO DE OBRA | [6 empty] | 24.1152
PRODUÇÃO DA EQUIPE | 113.18 | CUSTO HORÁRIO TOTAL DE EXECUÇÃO | [6 empty] | 1153.4482
|  | CUSTO UNITÁRIO DE EXECUÇÃO | [6 empty] | 10.1913
[7 empty] | Custo FIC | 1.315 | 0.134
[7 empty] | Custo FIT |  | 0
C - MATERIAIS |  |  |  |  | QUANTIDADE |  | UNIDADE | PREÇO UNITÁRIO | CUSTO UNITÁRIO
6416040_cot - Brita graduada usinagem comercial |  |  |  |  | 1 |  | m3 | 88.0217 | 88.0217
CUSTO UNITÁRIO TOTAL DE MATERIAL | [8 empty] | 88.0217
D - ATIVIDADES AUXILIARES |  |  |  |  | QUANTIDADE |  | UNIDADE | PREÇO UNITÁRIO | CUSTO UNITÁRIO
CUSTO TOTAL DE ATIVIDADES AUXILIARES
E -TEMPO FIXO |  |  |  |  | QUANTIDADE |  | UNIDADE | PREÇO UNITÁRIO | CUSTO UNITÁRIO
6416040 5914652 - USINAGEM DE BRITA GRADUADA COM BRITA COMERCIAL EM USINA DE 300 T/H - CAMINHÃO BASCULANTE 10 M³ |  |  |  |  | 2.2 |  | t | 3.5 | 7.7
CUSTO UNITÁRIO TOTAL DE TEMPO FIXO | [8 empty] | 7.7
F - TRANSPORTES | Quantidade | Unid. | Custo |  |  | DMT |  |  | CUSTO UNITÁRIO
|  |  | (T) | (R ) | (P) | (T) | (R ) | (P)
6416040 5914389 - USINAGEM DE BRITA GRADUADA COM BRITA COMERCIAL EM USINA DE 300 T/H - CAMINHÃO BASCULANTE 10 M³ | 2.2 | tkm | 1.29 | 1.03 | 0.82 | 0 | 0 | 25.58 | 46.156
CUSTO UNITÁRIO TOTAL DE TRANSPORTE | [8 empty] | 46.156
CUSTO UNITÁRIO DIRETO TOTAL | [8 empty] | 152.2
BDI (28,14%) | [8 empty] | 42.83
CUSTO UNITÁRIO TOTAL | [8 empty] | 195.03
COMPOSIÇÃO DOS CUSTOS UNITÁRIOS DOS SERVIÇOS
Projeto De Pavimentação E Complementares Da Rua Martinho Brunelli – Distrito Rio Maina
Extensão : 2,95 km
DESCRIÇÃO DO SERVIÇO: | CÓDIGO: | [6 empty] | DATA BASE: | Jul./25 (S/DESONER.)
IMPRIMAÇÃO COM EMULSÃO ASFÁLTICA | 4011352 | [6 empty] | UNIDADE: | M²
A - EQUIPAMENTOS |  |  |  | QUANT. | UTILIZAÇÃO |  | CUSTO OPERACIONAL |  | CUSTO HORÁRIO TOTAL
[5 empty] | OPERATIVA | IMPROD | OPERATIVO | IMPROD
E9509 - CAMINHÃO TANQUE DISTRIBUIDOR DE ASFALTO COM CAPACIDADE DE 6.000 L - 7 KW/136 KW |  |  |  | 1 | 1 | 0 | 332.4792 | 109.2914 | 332.4792
E9558 - TANQUE DE ESTOCAGEM DE ASFALTO COM CAPACIDADE DE 30.000 L |  |  |  | 2 | 1 | 0 | 166.3288 | 107.9022 | 332.6576
CUSTO HORÁRIO TOTAL DE EQUIPAMENTOS | [8 empty] | 665.1368
B - MÃO DE OBRA | [5 empty] | QUANT. | UNIDADE | CUSTO HORÁRIO | CUSTO HORÁRIO TOTAL
P9824 - SERVENTE | [5 empty] | 2 | H | 24.1152 | 48.2304
|  | CUSTO HORÁRIO TOTAL DE MÃO DE OBRA | [6 empty] | 48.2304
PRODUÇÃO DA EQUIPE | 1038.46 | CUSTO HORÁRIO TOTAL DE EXECUÇÃO | [6 empty] | 713.3672
|  | CUSTO UNITÁRIO DE EXECUÇÃO | [6 empty] | 0.6869
[7 empty] | Custo FIC | 0.657 | 0.0045
[7 empty] | Custo FIT |  | 0
C - MATERIAIS |  |  |  |  | QUANTIDADE |  | UNIDADE | PREÇO UNITÁRIO | CUSTO UNITÁRIO
M2092 - EMULSÃO ASFÁLTICA PARA IMPRIMAÇÃO |  |  |  |  | 0.0013 |  | T | 0 | 0
CUSTO UNITÁRIO TOTAL DE MATERIAL | [8 empty] | 0
D - ATIVIDADES AUXILIARES |  |  |  |  | QUANTIDADE |  | UNIDADE | PREÇO UNITÁRIO | CUSTO UNITÁRIO
CUSTO TOTAL DE ATIVIDADES AUXILIARES
E -TEMPO FIXO |  |  |  |  | QUANTIDADE |  | UNIDADE | PREÇO UNITÁRIO | CUSTO UNITÁRIO
CUSTO UNITÁRIO TOTAL DE TEMPO FIXO
F - TRANSPORTES | Quantidade | Unid. | Custo |  |  | DMT |  |  | CUSTO UNITÁRIO
|  |  | (T) | (R ) | (P) | (T) | (R ) | (P)
CUSTO UNITÁRIO TOTAL DE TRANSPORTE
CUSTO UNITÁRIO DIRETO TOTAL | [8 empty] | 0.69
BDI (28,14%) | [8 empty] | 0.19
CUSTO UNITÁRIO TOTAL | [8 empty] | 0.88
COMPOSIÇÃO DOS CUSTOS UNITÁRIOS DOS SERVIÇOS
Projeto De Pavimentação E Complementares Da Rua Martinho Brunelli – Distrito Rio Maina
Extensão : 2,95 km
DESCRIÇÃO DO SERVIÇO: | CÓDIGO: | [6 empty] | DATA BASE: | Jul./25 (S/DESONER.)
Aquisição de Emulsão p/ Imprimação | ANP_01 | [6 empty] | UNIDADE: | t
A - EQUIPAMENTOS |  |  |  | QUANT. | UTILIZAÇÃO |  | CUSTO OPERACIONAL |  | CUSTO HORÁRIO TOTAL
[5 empty] | OPERATIVA | IMPROD | OPERATIVO | IMPROD
0
[7 empty] | 0 | 0
CUSTO HORÁRIO TOTAL DE EQUIPAMENTOS
B - MÃO DE OBRA | [5 empty] | QUANT. | UNIDADE | CUSTO HORÁRIO | CUSTO HORÁRIO TOTAL
CUSTO HORÁRIO TOTAL DE MÃO DE OBRA
PRODUÇÃO DA EQUIPE | 1 | CUSTO HORÁRIO TOTAL DE EXECUÇÃO
CUSTO UNITÁRIO DE EXECUÇÃO
C - MATERIAIS |  |  |  |  | QUANTIDADE |  | UNIDADE | PREÇO UNITÁRIO | CUSTO UNITÁRIO
M2092_A - Aquisição de Emulsão p/ Imprimação |  |  |  |  | 1 |  | T | 3402.85 | 3402.85
CUSTO UNITÁRIO TOTAL DE MATERIAL | [8 empty] | 3402.85
D - ATIVIDADES AUXILIARES |  |  |  |  | QUANTIDADE |  | UNIDADE | PREÇO UNITÁRIO | CUSTO UNITÁRIO
CUSTO TOTAL DE ATIVIDADES AUXILIARES
E -TEMPO FIXO |  |  |  |  | QUANTIDADE |  | UNIDADE | PREÇO UNITÁRIO | CUSTO UNITÁRIO
CUSTO UNITÁRIO TOTAL DE TEMPO FIXO
F - TRANSPORTES | Quantidade | Unid. | Custo |  |  | DMT |  |  | CUSTO UNITÁRIO
|  |  | (T) | (R ) | (P) | (T) | (R ) | (P)
CUSTO UNITÁRIO TOTAL DE TRANSPORTE
CUSTO UNITÁRIO DIRETO TOTAL | [8 empty] | 3402.85
BDI (28,14%) | [8 empty] | 510.43
CUSTO UNITÁRIO TOTAL | [8 empty] | 3913.28
COMPOSIÇÃO DOS CUSTOS UNITÁRIOS DOS SERVIÇOS
Projeto De Pavimentação E Complementares Da Rua Martinho Brunelli – Distrito Rio Maina
Extensão : 2,95 km
DESCRIÇÃO DO SERVIÇO: | CÓDIGO: | [6 empty] | DATA BASE: | Jul./25 (S/DESONER.)
Transporte de Emulsão p/ Imprimação | ANP_02 | [6 empty] | UNIDADE: | t
A - EQUIPAMENTOS |  |  |  | QUANT. | UTILIZAÇÃO |  | CUSTO OPERACIONAL |  | CUSTO HORÁRIO TOTAL
[5 empty] | OPERATIVA | IMPROD | OPERATIVO | IMPROD
0
[7 empty] | 0 | 0
CUSTO HORÁRIO TOTAL DE EQUIPAMENTOS
B - MÃO DE OBRA | [5 empty] | QUANT. | UNIDADE | CUSTO HORÁRIO | CUSTO HORÁRIO TOTAL
CUSTO HORÁRIO TOTAL DE MÃO DE OBRA
PRODUÇÃO DA EQUIPE | 1 | CUSTO HORÁRIO TOTAL DE EXECUÇÃO
CUSTO UNITÁRIO DE EXECUÇÃO
C - MATERIAIS |  |  |  |  | QUANTIDADE |  | UNIDADE | PREÇO UNITÁRIO | CUSTO UNITÁRIO
M2092_T - Transporte de emulsão asfáltica para serviço de imprimação (EIA) |  |  |  |  | 1 |  | t | 253.58 | 253.58
CUSTO UNITÁRIO TOTAL DE MATERIAL | [8 empty] | 253.58
D - ATIVIDADES AUXILIARES |  |  |  |  | QUANTIDADE |  | UNIDADE | PREÇO UNITÁRIO | CUSTO UNITÁRIO
CUSTO TOTAL DE ATIVIDADES AUXILIARES
E -TEMPO FIXO |  |  |  |  | QUANTIDADE |  | UNIDADE | PREÇO UNITÁRIO | CUSTO UNITÁRIO
CUSTO UNITÁRIO TOTAL DE TEMPO FIXO
F - TRANSPORTES | Quantidade | Unid. | Custo |  |  | DMT |  |  | CUSTO UNITÁRIO
|  |  | (T) | (R ) | (P) | (T) | (R ) | (P)
CUSTO UNITÁRIO TOTAL DE TRANSPORTE
CUSTO UNITÁRIO DIRETO TOTAL | [8 empty] | 253.58
BDI (28,14%) | [8 empty] | 38.04
CUSTO UNITÁRIO TOTAL | [8 empty] | 291.62
COMPOSIÇÃO DOS CUSTOS UNITÁRIOS DOS SERVIÇOS
Projeto De Pavimentação E Complementares Da Rua Martinho Brunelli – Distrito Rio Maina
Extensão : 2,95 km
DESCRIÇÃO DO SERVIÇO: | CÓDIGO: | [6 empty] | DATA BASE: | Jul./25 (S/DESONER.)
PINTURA DE LIGAÇÃO | 4011353 | [6 empty] | UNIDADE: | M²
A - EQUIPAMENTOS |  |  |  | QUANT. | UTILIZAÇÃO |  | CUSTO OPERACIONAL |  | CUSTO HORÁRIO TOTAL
[5 empty] | OPERATIVA | IMPROD | OPERATIVO | IMPROD
E9509 - CAMINHÃO TANQUE DISTRIBUIDOR DE ASFALTO COM CAPACIDADE DE 6.000 L - 7 KW/136 KW |  |  |  | 1 | 1 | 0 | 332.4792 | 109.2914 | 332.4792
E9558 - TANQUE DE ESTOCAGEM DE ASFALTO COM CAPACIDADE DE 30.000 L |  |  |  | 2 | 1 | 0 | 166.3288 | 107.9022 | 332.6576
CUSTO HORÁRIO TOTAL DE EQUIPAMENTOS | [8 empty] | 665.1368
B - MÃO DE OBRA | [5 empty] | QUANT. | UNIDADE | CUSTO HORÁRIO | CUSTO HORÁRIO TOTAL
P9824 - SERVENTE | [5 empty] | 2 | H | 24.1152 | 48.2304
|  | CUSTO HORÁRIO TOTAL DE MÃO DE OBRA | [6 empty] | 48.2304
PRODUÇÃO DA EQUIPE | 1500 | CUSTO HORÁRIO TOTAL DE EXECUÇÃO | [6 empty] | 713.3672
|  | CUSTO UNITÁRIO DE EXECUÇÃO | [6 empty] | 0.4756
[7 empty] | Custo FIC | 0.657 | 0.0031
[7 empty] | Custo FIT |  | 0
C - MATERIAIS |  |  |  |  | QUANTIDADE |  | UNIDADE | PREÇO UNITÁRIO | CUSTO UNITÁRIO
M1946 - EMULSÃO ASFÁLTICA - RR-1C |  |  |  |  | 0.00045 |  | T | 0 | 0
CUSTO UNITÁRIO TOTAL DE MATERIAL | [8 empty] | 0
D - ATIVIDADES AUXILIARES |  |  |  |  | QUANTIDADE |  | UNIDADE | PREÇO UNITÁRIO | CUSTO UNITÁRIO
CUSTO TOTAL DE ATIVIDADES AUXILIARES
E -TEMPO FIXO |  |  |  |  | QUANTIDADE |  | UNIDADE | PREÇO UNITÁRIO | CUSTO UNITÁRIO
CUSTO UNITÁRIO TOTAL DE TEMPO FIXO
F - TRANSPORTES | Quantidade | Unid. | Custo |  |  | DMT |  |  | CUSTO UNITÁRIO
|  |  | (T) | (R ) | (P) | (T) | (R ) | (P)
CUSTO UNITÁRIO TOTAL DE TRANSPORTE
CUSTO UNITÁRIO DIRETO TOTAL | [8 empty] | 0.48
BDI (28,14%) | [8 empty] | 0.14
CUSTO UNITÁRIO TOTAL | [8 empty] | 0.62
COMPOSIÇÃO DOS CUSTOS UNITÁRIOS DOS SERVIÇOS
Projeto De Pavimentação E Complementares Da Rua Martinho Brunelli – Distrito Rio Maina
Extensão : 2,95 km
DESCRIÇÃO DO SERVIÇO: | CÓDIGO: | [6 empty] | DATA BASE: | Jul./25 (S/DESONER.)
Fornecimento de RR1C | ANP_03 | [6 empty] | UNIDADE: | t
A - EQUIPAMENTOS |  |  |  | QUANT. | UTILIZAÇÃO |  | CUSTO OPERACIONAL |  | CUSTO HORÁRIO TOTAL
[5 empty] | OPERATIVA | IMPROD | OPERATIVO | IMPROD
0
[7 empty] | 0 | 0
CUSTO HORÁRIO TOTAL DE EQUIPAMENTOS
B - MÃO DE OBRA | [5 empty] | QUANT. | UNIDADE | CUSTO HORÁRIO | CUSTO HORÁRIO TOTAL
CUSTO HORÁRIO TOTAL DE MÃO DE OBRA
PRODUÇÃO DA EQUIPE | 1 | CUSTO HORÁRIO TOTAL DE EXECUÇÃO
CUSTO UNITÁRIO DE EXECUÇÃO
C - MATERIAIS |  |  |  |  | QUANTIDADE |  | UNIDADE | PREÇO UNITÁRIO | CUSTO UNITÁRIO
M1946_A - Aquisição de Emulsão Asfáltica RR-1C |  |  |  |  | 1 |  | T | 3531.68 | 3531.68
CUSTO UNITÁRIO TOTAL DE MATERIAL | [8 empty] | 3531.68
D - ATIVIDADES AUXILIARES |  |  |  |  | QUANTIDADE |  | UNIDADE | PREÇO UNITÁRIO | CUSTO UNITÁRIO
CUSTO TOTAL DE ATIVIDADES AUXILIARES
E -TEMPO FIXO |  |  |  |  | QUANTIDADE |  | UNIDADE | PREÇO UNITÁRIO | CUSTO UNITÁRIO
CUSTO UNITÁRIO TOTAL DE TEMPO FIXO
F - TRANSPORTES | Quantidade | Unid. | Custo |  |  | DMT |  |  | CUSTO UNITÁRIO
|  |  | (T) | (R ) | (P) | (T) | (R ) | (P)
CUSTO UNITÁRIO TOTAL DE TRANSPORTE
CUSTO UNITÁRIO DIRETO TOTAL | [8 empty] | 3531.68
BDI (28,14%) | [8 empty] | 529.75
CUSTO UNITÁRIO TOTAL | [8 empty] | 4061.43
COMPOSIÇÃO DOS CUSTOS UNITÁRIOS DOS SERVIÇOS
Projeto De Pavimentação E Complementares Da Rua Martinho Brunelli – Distrito Rio Maina
Extensão : 2,95 km
DESCRIÇÃO DO SERVIÇO: | CÓDIGO: | [6 empty] | DATA BASE: | Jul./25 (S/DESONER.)
Transporte de emulsão asfáltica RR-1C | ANP_04 | [6 empty] | UNIDADE: | t
A - EQUIPAMENTOS |  |  |  | QUANT. | UTILIZAÇÃO |  | CUSTO OPERACIONAL |  | CUSTO HORÁRIO TOTAL
[5 empty] | OPERATIVA | IMPROD | OPERATIVO | IMPROD
0
[7 empty] | 0 | 0
CUSTO HORÁRIO TOTAL DE EQUIPAMENTOS
B - MÃO DE OBRA | [5 empty] | QUANT. | UNIDADE | CUSTO HORÁRIO | CUSTO HORÁRIO TOTAL
CUSTO HORÁRIO TOTAL DE MÃO DE OBRA
PRODUÇÃO DA EQUIPE | 1 | CUSTO HORÁRIO TOTAL DE EXECUÇÃO
CUSTO UNITÁRIO DE EXECUÇÃO
C - MATERIAIS |  |  |  |  | QUANTIDADE |  | UNIDADE | PREÇO UNITÁRIO | CUSTO UNITÁRIO
M1946_T - Transporte de emulsão asfáltica RR-1C |  |  |  |  | 1 |  | t | 253.58 | 253.58
CUSTO UNITÁRIO TOTAL DE MATERIAL | [8 empty] | 253.58
D - ATIVIDADES AUXILIARES |  |  |  |  | QUANTIDADE |  | UNIDADE | PREÇO UNITÁRIO | CUSTO UNITÁRIO
CUSTO TOTAL DE ATIVIDADES AUXILIARES
E -TEMPO FIXO |  |  |  |  | QUANTIDADE |  | UNIDADE | PREÇO UNITÁRIO | CUSTO UNITÁRIO
CUSTO UNITÁRIO TOTAL DE TEMPO FIXO
F - TRANSPORTES | Quantidade | Unid. | Custo |  |  | DMT |  |  | CUSTO UNITÁRIO
|  |  | (T) | (R ) | (P) | (T) | (R ) | (P)
CUSTO UNITÁRIO TOTAL DE TRANSPORTE
CUSTO UNITÁRIO DIRETO TOTAL | [8 empty] | 253.58
BDI (28,14%) | [8 empty] | 38.04
CUSTO UNITÁRIO TOTAL | [8 empty] | 291.62
COMPOSIÇÃO DOS CUSTOS UNITÁRIOS DOS SERVIÇOS
Projeto De Pavimentação E Complementares Da Rua Martinho Brunelli – Distrito Rio Maina
Extensão : 2,95 km
DESCRIÇÃO DO SERVIÇO: | CÓDIGO: | [6 empty] | DATA BASE: | Jul./25 (S/DESONER.)
CONCRETO ASFÁLTICO - FAIXA C-12,5 - AREIA E BRITA COMERCIAIS | 4011463 | [6 empty] | UNIDADE: | T
A - EQUIPAMENTOS |  |  |  | QUANT. | UTILIZAÇÃO |  | CUSTO OPERACIONAL |  | CUSTO HORÁRIO TOTAL
[5 empty] | OPERATIVA | IMPROD | OPERATIVO | IMPROD
E9545 - VIBROACABADORA DE ASFALTO SOBRE ESTEIRAS - 97 KW |  |  |  | 1 | 1 | 0 | 507.3911 | 222.1961 | 507.3911
E9681 - ROLO COMPACTADOR LISO TANDEM VIBRATÓRIO AUTOPROPELIDO DE 10,4 T - 82 KW |  |  |  | 1 | 0.82 | 0.18 | 357.5377 | 145.3357 | 319.3413
E9762 - ROLO COMPACTADOR DE PNEUS AUTOPROPELIDO DE 27 T - 85 KW |  |  |  | 1 | 0.71 | 0.29 | 326.5283 | 161.1744 | 278.5757
CUSTO HORÁRIO TOTAL DE EQUIPAMENTOS | [8 empty] | 1105.3081
B - MÃO DE OBRA | [5 empty] | QUANT. | UNIDADE | CUSTO HORÁRIO | CUSTO HORÁRIO TOTAL
P9824 - SERVENTE | [5 empty] | 8 | H | 24.1152 | 192.9216
|  | CUSTO HORÁRIO TOTAL DE MÃO DE OBRA | [6 empty] | 192.9216
PRODUÇÃO DA EQUIPE | 99.6 | CUSTO HORÁRIO TOTAL DE EXECUÇÃO | [6 empty] | 1298.2297
|  | CUSTO UNITÁRIO DE EXECUÇÃO | [6 empty] | 13.0344
[7 empty] | Custo FIC | 0.657 | 0.0856
[7 empty] | Custo FIT |  | 0
C - MATERIAIS |  |  |  |  | QUANTIDADE |  | UNIDADE | PREÇO UNITÁRIO | CUSTO UNITÁRIO
6416078_cot - Concreto asfaltico FaixaC-12,5 - usinagem comercial |  |  |  |  | 1 |  | t | 149.1894 | 149.1894
CUSTO UNITÁRIO TOTAL DE MATERIAL | [8 empty] | 149.1894
D - ATIVIDADES AUXILIARES |  |  |  |  | QUANTIDADE |  | UNIDADE | PREÇO UNITÁRIO | CUSTO UNITÁRIO
CUSTO TOTAL DE ATIVIDADES AUXILIARES
E -TEMPO FIXO |  |  |  |  | QUANTIDADE |  | UNIDADE | PREÇO UNITÁRIO | CUSTO UNITÁRIO
6416078 5914649 - USINAGEM DE CONCRETO ASFÁLTICO - FAIXA C - AREIA E BRITA COMERCIAIS - CAMINHÃO BASCULANTE 10 M³ |  |  |  |  | 1 |  | t | 8.03 | 8.03
CUSTO UNITÁRIO TOTAL DE TEMPO FIXO | [8 empty] | 8.03
F - TRANSPORTES | Quantidade | Unid. | Custo |  |  | DMT |  |  | CUSTO UNITÁRIO
|  |  | (T) | (R ) | (P) | (T) | (R ) | (P)
6416078 5914389 - USINAGEM DE CONCRETO ASFÁLTICO - FAIXA C - AREIA E BRITA COMERCIAIS - CAMINHÃO BASCULANTE 10 M³ | 1 | tkm | 1.29 | 1.03 | 0.82 | 0 | 0 | 25.58 | 20.98
CUSTO UNITÁRIO TOTAL DE TRANSPORTE | [8 empty] | 20.98
CUSTO UNITÁRIO DIRETO TOTAL | [8 empty] | 191.32
BDI (28,14%) | [8 empty] | 53.84
CUSTO UNITÁRIO TOTAL | [8 empty] | 245.16
COMPOSIÇÃO DOS CUSTOS UNITÁRIOS DOS SERVIÇOS
Projeto De Pavimentação E Complementares Da Rua Martinho Brunelli – Distrito Rio Maina
Extensão : 2,95 km
DESCRIÇÃO DO SERVIÇO: | CÓDIGO: | [6 empty] | DATA BASE: | Jul./25 (S/DESONER.)
Aquisição de CAP 50/70 | ANP_05 | [6 empty] | UNIDADE: | t
A - EQUIPAMENTOS |  |  |  | QUANT. | UTILIZAÇÃO |  | CUSTO OPERACIONAL |  | CUSTO HORÁRIO TOTAL
[5 empty] | OPERATIVA | IMPROD | OPERATIVO | IMPROD
0
[7 empty] | 0 | 0
CUSTO HORÁRIO TOTAL DE EQUIPAMENTOS
B - MÃO DE OBRA | [5 empty] | QUANT. | UNIDADE | CUSTO HORÁRIO | CUSTO HORÁRIO TOTAL
CUSTO HORÁRIO TOTAL DE MÃO DE OBRA
PRODUÇÃO DA EQUIPE | 1 | CUSTO HORÁRIO TOTAL DE EXECUÇÃO
CUSTO UNITÁRIO DE EXECUÇÃO
C - MATERIAIS |  |  |  |  | QUANTIDADE |  | UNIDADE | PREÇO UNITÁRIO | CUSTO UNITÁRIO
M1943_A - Aquisição de Cimento Asfaltico de Petroleo - CAP 50/70 |  |  |  |  | 1 |  | T | 4754.13 | 4754.13
CUSTO UNITÁRIO TOTAL DE MATERIAL | [8 empty] | 4754.13
D - ATIVIDADES AUXILIARES |  |  |  |  | QUANTIDADE |  | UNIDADE | PREÇO UNITÁRIO | CUSTO UNITÁRIO
CUSTO TOTAL DE ATIVIDADES AUXILIARES
E -TEMPO FIXO |  |  |  |  | QUANTIDADE |  | UNIDADE | PREÇO UNITÁRIO | CUSTO UNITÁRIO
CUSTO UNITÁRIO TOTAL DE TEMPO FIXO
F - TRANSPORTES | Quantidade | Unid. | Custo |  |  | DMT |  |  | CUSTO UNITÁRIO
|  |  | (T) | (R ) | (P) | (T) | (R ) | (P)
CUSTO UNITÁRIO TOTAL DE TRANSPORTE
CUSTO UNITÁRIO DIRETO TOTAL | [8 empty] | 4754.13
BDI (28,14%) | [8 empty] | 713.12
CUSTO UNITÁRIO TOTAL | [8 empty] | 5467.25
COMPOSIÇÃO DOS CUSTOS UNITÁRIOS DOS SERVIÇOS
Projeto De Pavimentação E Complementares Da Rua Martinho Brunelli – Distrito Rio Maina
Extensão : 2,95 km
DESCRIÇÃO DO SERVIÇO: | CÓDIGO: | [6 empty] | DATA BASE: | Jul./25 (S/DESONER.)
Transporte de CAP 50/70 | ANP_06 | [6 empty] | UNIDADE: | t
A - EQUIPAMENTOS |  |  |  | QUANT. | UTILIZAÇÃO |  | CUSTO OPERACIONAL |  | CUSTO HORÁRIO TOTAL
[5 empty] | OPERATIVA | IMPROD | OPERATIVO | IMPROD
0
[7 empty] | 0 | 0
CUSTO HORÁRIO TOTAL DE EQUIPAMENTOS
B - MÃO DE OBRA | [5 empty] | QUANT. | UNIDADE | CUSTO HORÁRIO | CUSTO HORÁRIO TOTAL
CUSTO HORÁRIO TOTAL DE MÃO DE OBRA
PRODUÇÃO DA EQUIPE | 1 | CUSTO HORÁRIO TOTAL DE EXECUÇÃO
CUSTO UNITÁRIO DE EXECUÇÃO
C - MATERIAIS |  |  |  |  | QUANTIDADE |  | UNIDADE | PREÇO UNITÁRIO | CUSTO UNITÁRIO
M1943_T - Transporte de Cimento Asfáltico CAP 50-70 |  |  |  |  | 1 |  | t | 258.41 | 258.41
CUSTO UNITÁRIO TOTAL DE MATERIAL | [8 empty] | 258.41
D - ATIVIDADES AUXILIARES |  |  |  |  | QUANTIDADE |  | UNIDADE | PREÇO UNITÁRIO | CUSTO UNITÁRIO
CUSTO TOTAL DE ATIVIDADES AUXILIARES
E -TEMPO FIXO |  |  |  |  | QUANTIDADE |  | UNIDADE | PREÇO UNITÁRIO | CUSTO UNITÁRIO
CUSTO UNITÁRIO TOTAL DE TEMPO FIXO
F - TRANSPORTES | Quantidade | Unid. | Custo |  |  | DMT |  |  | CUSTO UNITÁRIO
|  |  | (T) | (R ) | (P) | (T) | (R ) | (P)
CUSTO UNITÁRIO TOTAL DE TRANSPORTE
CUSTO UNITÁRIO DIRETO TOTAL | [8 empty] | 258.41
BDI (28,14%) | [8 empty] | 38.76
CUSTO UNITÁRIO TOTAL | [8 empty] | 297.17
COMPOSIÇÃO DOS CUSTOS UNITÁRIOS DOS SERVIÇOS
Projeto De Pavimentação E Complementares Da Rua Martinho Brunelli – Distrito Rio Maina
Extensão : 2,95 km
DESCRIÇÃO DO SERVIÇO: | CÓDIGO: | [6 empty] | DATA BASE: | Jul./25 (S/DESONER.)
ESCAVAÇÃO MECÂNICA DE VALA EM MATERIAL DE 1ª CATEGORIA | 4805757 | [6 empty] | UNIDADE: | M³
A - EQUIPAMENTOS |  |  |  | QUANT. | UTILIZAÇÃO |  | CUSTO OPERACIONAL |  | CUSTO HORÁRIO TOTAL
[5 empty] | OPERATIVA | IMPROD | OPERATIVO | IMPROD
E9526 - RETROESCAVADEIRA DE PNEUS - CAPACIDADE DA CAÇAMBA DA PÁ-CARREGADEIRA DE 0,76 M³ E DA RETROESCAVADEIRA DE 0,29 M³ - 58 KW |  |  |  | 1 | 1 | 0 | 154.8656 | 79.1115 | 154.8656
[7 empty] | 0 | 0
CUSTO HORÁRIO TOTAL DE EQUIPAMENTOS | [8 empty] | 154.8656
B - MÃO DE OBRA | [5 empty] | QUANT. | UNIDADE | CUSTO HORÁRIO | CUSTO HORÁRIO TOTAL
P9824 - SERVENTE | [5 empty] | 1 | H | 24.1152 | 24.1152
|  | CUSTO HORÁRIO TOTAL DE MÃO DE OBRA | [6 empty] | 24.1152
PRODUÇÃO DA EQUIPE | 26 | CUSTO HORÁRIO TOTAL DE EXECUÇÃO | [6 empty] | 178.9808
|  | CUSTO UNITÁRIO DE EXECUÇÃO | [6 empty] | 6.8839
[7 empty] | Custo FIC | 3.946 | 0.2716
[7 empty] | Custo FIT |  | 0
C - MATERIAIS |  |  |  |  | QUANTIDADE |  | UNIDADE | PREÇO UNITÁRIO | CUSTO UNITÁRIO
CUSTO UNITÁRIO TOTAL DE MATERIAL
D - ATIVIDADES AUXILIARES |  |  |  |  | QUANTIDADE |  | UNIDADE | PREÇO UNITÁRIO | CUSTO UNITÁRIO
CUSTO TOTAL DE ATIVIDADES AUXILIARES
E -TEMPO FIXO |  |  |  |  | QUANTIDADE |  | UNIDADE | PREÇO UNITÁRIO | CUSTO UNITÁRIO
CUSTO UNITÁRIO TOTAL DE TEMPO FIXO
F - TRANSPORTES | Quantidade | Unid. | Custo |  |  | DMT |  |  | CUSTO UNITÁRIO
|  |  | (T) | (R ) | (P) | (T) | (R ) | (P)
CUSTO UNITÁRIO TOTAL DE TRANSPORTE
CUSTO UNITÁRIO DIRETO TOTAL | [8 empty] | 7.16
BDI (28,14%) | [8 empty] | 2.01
CUSTO UNITÁRIO TOTAL | [8 empty] | 9.17
COMPOSIÇÃO DOS CUSTOS UNITÁRIOS DOS SERVIÇOS
Projeto De Pavimentação E Complementares Da Rua Martinho Brunelli – Distrito Rio Maina
Extensão : 2,95 km
DESCRIÇÃO DO SERVIÇO: | CÓDIGO: | [6 empty] | DATA BASE: | Jul./25 (S/DESONER.)
REATERRO E COMPACTAÇÃO COM SOQUETE VIBRATÓRIO | 4815671 | [6 empty] | UNIDADE: | M³
A - EQUIPAMENTOS |  |  |  | QUANT. | UTILIZAÇÃO |  | CUSTO OPERACIONAL |  | CUSTO HORÁRIO TOTAL
[5 empty] | OPERATIVA | IMPROD | OPERATIVO | IMPROD
E9647 - COMPACTADOR MANUAL COM SOQUETE VIBRATÓRIO - 4,10 KW |  |  |  | 1 | 1 | 0 | 13.0582 | 2.7623 | 13.0582
[7 empty] | 0 | 0
CUSTO HORÁRIO TOTAL DE EQUIPAMENTOS | [8 empty] | 13.0582
B - MÃO DE OBRA | [5 empty] | QUANT. | UNIDADE | CUSTO HORÁRIO | CUSTO HORÁRIO TOTAL
P9824 - SERVENTE | [5 empty] | 2 | H | 24.1152 | 48.2304
|  | CUSTO HORÁRIO TOTAL DE MÃO DE OBRA | [6 empty] | 48.2304
PRODUÇÃO DA EQUIPE | 3.1125 | CUSTO HORÁRIO TOTAL DE EXECUÇÃO | [6 empty] | 61.2886
|  | CUSTO UNITÁRIO DE EXECUÇÃO | [6 empty] | 19.6911
[7 empty] | Custo FIC |  | 0
[7 empty] | Custo FIT |  | 0
C - MATERIAIS |  |  |  |  | QUANTIDADE |  | UNIDADE | PREÇO UNITÁRIO | CUSTO UNITÁRIO
CUSTO UNITÁRIO TOTAL DE MATERIAL
D - ATIVIDADES AUXILIARES |  |  |  |  | QUANTIDADE |  | UNIDADE | PREÇO UNITÁRIO | CUSTO UNITÁRIO
CUSTO TOTAL DE ATIVIDADES AUXILIARES
E -TEMPO FIXO |  |  |  |  | QUANTIDADE |  | UNIDADE | PREÇO UNITÁRIO | CUSTO UNITÁRIO
CUSTO UNITÁRIO TOTAL DE TEMPO FIXO
F - TRANSPORTES | Quantidade | Unid. | Custo |  |  | DMT |  |  | CUSTO UNITÁRIO
|  |  | (T) | (R ) | (P) | (T) | (R ) | (P)
CUSTO UNITÁRIO TOTAL DE TRANSPORTE
CUSTO UNITÁRIO DIRETO TOTAL | [8 empty] | 19.69
BDI (28,14%) | [8 empty] | 5.54
CUSTO UNITÁRIO TOTAL | [8 empty] | 25.23
COMPOSIÇÃO DOS CUSTOS UNITÁRIOS DOS SERVIÇOS
Projeto De Pavimentação E Complementares Da Rua Martinho Brunelli – Distrito Rio Maina
Extensão : 2,95 km
DESCRIÇÃO DO SERVIÇO: | CÓDIGO: | [6 empty] | DATA BASE: | Jul./25 (S/DESONER.)
ESCAVAÇÃO DE VALA EM MATERIAL DE 3ª CATEGORIA | 4805765 | [6 empty] | UNIDADE: | M³
A - EQUIPAMENTOS |  |  |  | QUANT. | UTILIZAÇÃO |  | CUSTO OPERACIONAL |  | CUSTO HORÁRIO TOTAL
[5 empty] | OPERATIVA | IMPROD | OPERATIVO | IMPROD
E9513 - COMPRESSOR DE AR PORTÁTIL DE 160,46 L/S (340 PCM) - 81 KW |  |  |  | 1 | 1 | 0 | 134.3746 | 32.955 | 134.3746
E9527 - MARTELETE PERFURADOR/ROMPEDOR A AR COMPRIMIDO DE 25 KG PARA ROCHA COM CAPACIDADE DE 2.040 GPM |  |  |  | 3 | 1 | 0 | 33.1171 | 29.9212 | 99.3513
CUSTO HORÁRIO TOTAL DE EQUIPAMENTOS | [8 empty] | 233.7259
B - MÃO DE OBRA | [5 empty] | QUANT. | UNIDADE | CUSTO HORÁRIO | CUSTO HORÁRIO TOTAL
P9824 - SERVENTE | [5 empty] | 1 | H | 24.1152 | 24.1152
P9852 - BLASTER | [5 empty] | 1 | H | 41.3692 | 41.3692
|  | CUSTO HORÁRIO TOTAL DE MÃO DE OBRA | [6 empty] | 65.4844
PRODUÇÃO DA EQUIPE | 4.4067 | CUSTO HORÁRIO TOTAL DE EXECUÇÃO | [6 empty] | 299.2103
|  | CUSTO UNITÁRIO DE EXECUÇÃO | [6 empty] | 67.8994
[7 empty] | Custo FIC | 0.657 | 0.4461
[7 empty] | Custo FIT |  | 0
C - MATERIAIS |  |  |  |  | QUANTIDADE |  | UNIDADE | PREÇO UNITÁRIO | CUSTO UNITÁRIO
M2042 - EMULSÃO EXPLOSIVA ENCARTUCHADA |  |  |  |  | 2.1923 |  | KG | 14.5058 | 31.8012
M2143 - NONEL DE LIGAÇÃO - C = 6,0 M |  |  |  |  | 0.21368 |  | UN | 17.9909 | 3.8443
M2144 - NONEL DE COLUNA - C = 6,0 M |  |  |  |  | 1.4245 |  | UN | 15.4832 | 22.0558
M2145 - SÉRIE DE BROCAS INTEGRAIS S12 |  |  |  |  | 0.01388 |  | UN | 1218.8502 | 16.9176
M2146 - NONEL INICIADOR - C = 150,0 M |  |  |  |  | 0.07123 |  | UN | 208.9938 | 14.8866
CUSTO UNITÁRIO TOTAL DE MATERIAL | [8 empty] | 89.5055
D - ATIVIDADES AUXILIARES |  |  |  |  | QUANTIDADE |  | UNIDADE | PREÇO UNITÁRIO | CUSTO UNITÁRIO
CUSTO TOTAL DE ATIVIDADES AUXILIARES
E -TEMPO FIXO |  |  |  |  | QUANTIDADE |  | UNIDADE | PREÇO UNITÁRIO | CUSTO UNITÁRIO
M3513 5914657 - MATERIAL DE 3ª CATEGORIA - CAMINHÃO BASCULANTE PARA ROCHA 8 M³ |  |  |  |  | 2.63 |  | t | 18.69 | 49.1547
CUSTO UNITÁRIO TOTAL DE TEMPO FIXO | [8 empty] | 49.1547
F - TRANSPORTES | Quantidade | Unid. | Custo |  |  | DMT |  |  | CUSTO UNITÁRIO
|  |  | (T) | (R ) | (P) | (T) | (R ) | (P)
M3513 5914348 - MATERIAL DE 3ª CATEGORIA - CAMINHÃO BASCULANTE PARA ROCHA 8 M³ | 2.63 | tkm | 1.67 | 1.34 | 1.07 | 0 | 0 | 9.7 | 27.2994
CUSTO UNITÁRIO TOTAL DE TRANSPORTE | [8 empty] | 27.2994
CUSTO UNITÁRIO DIRETO TOTAL | [8 empty] | 234.31
BDI (28,14%) | [8 empty] | 65.93
CUSTO UNITÁRIO TOTAL | [8 empty] | 300.24
COMPOSIÇÃO DOS CUSTOS UNITÁRIOS DOS SERVIÇOS
Projeto De Pavimentação E Complementares Da Rua Martinho Brunelli – Distrito Rio Maina
Extensão : 2,95 km
DESCRIÇÃO DO SERVIÇO: | CÓDIGO: | [6 empty] | DATA BASE: | Jul./25 (S/DESONER.)
CONCRETO FCK = 20 MPA - CONFECÇÃO EM CENTRAL DOSADORA DE 30 M³/H - AREIA E BRITA COMERCIAIS | 1107928 | [6 empty] | UNIDADE: | M³
A - EQUIPAMENTOS |  |  |  | QUANT. | UTILIZAÇÃO |  | CUSTO OPERACIONAL |  | CUSTO HORÁRIO TOTAL
[5 empty] | OPERATIVA | IMPROD | OPERATIVO | IMPROD
E9584 - CARREGADEIRA DE PNEUS COM CAPACIDADE DE 1,72 M³ - 113 KW |  |  |  | 1 | 0.34 | 0.66 | 216.3429 | 108.6456 | 145.2627
E9599 - CENTRAL DE CONCRETO COM CAPACIDADE DE 30 M³/H - DOSADORA RS |  |  |  | 1 | 1 | 0 | 99.1499 | 76.8037 | 99.1499
E9779 - GRUPO GERADOR - 113 KVA |  |  |  | 1 | 1 | 0 | 109.434 | 10.6862 | 109.434
CUSTO HORÁRIO TOTAL DE EQUIPAMENTOS | [8 empty] | 353.8466
B - MÃO DE OBRA | [5 empty] | QUANT. | UNIDADE | CUSTO HORÁRIO | CUSTO HORÁRIO TOTAL
P9824 - SERVENTE | [5 empty] | 2 | H | 24.1152 | 48.2304
|  | CUSTO HORÁRIO TOTAL DE MÃO DE OBRA | [6 empty] | 48.2304
PRODUÇÃO DA EQUIPE | 24.9 | CUSTO HORÁRIO TOTAL DE EXECUÇÃO | [6 empty] | 402.077
|  | CUSTO UNITÁRIO DE EXECUÇÃO | [6 empty] | 16.1477
[7 empty] | Custo FIC |  | 0
[7 empty] | Custo FIT |  | 0
C - MATERIAIS |  |  |  |  | QUANTIDADE |  | UNIDADE | PREÇO UNITÁRIO | CUSTO UNITÁRIO
M0030 - ADITIVO PLASTIFICANTE E RETARDADOR DE PEGA PARA CONCRETO E ARGAMASSA |  |  |  |  | 0.82391 |  | KG | 6.5582 | 5.4034
M0082 - AREIA MÉDIA LAVADA - Cotação |  |  |  |  | 0.63759 |  | M³ | 49.188 | 31.3618
M0191 - BRITA 1 - Cotação |  |  |  |  | 0.36754 |  | M³ | 79.6075 | 29.2589
M0192 - BRITA 2 - Cotação |  |  |  |  | 0.36754 |  | M³ | 64.7482 | 23.7976
M0424 - CIMENTO PORTLAND CP II - 32 - SACO - Cotação |  |  |  |  | 274.6373 |  | KG | 0.6564 | 180.2719
CUSTO UNITÁRIO TOTAL DE MATERIAL | [8 empty] | 270.0936
D - ATIVIDADES AUXILIARES |  |  |  |  | QUANTIDADE |  | UNIDADE | PREÇO UNITÁRIO | CUSTO UNITÁRIO
CUSTO TOTAL DE ATIVIDADES AUXILIARES
E -TEMPO FIXO |  |  |  |  | QUANTIDADE |  | UNIDADE | PREÇO UNITÁRIO | CUSTO UNITÁRIO
M0082 5914647 - AREIA MÉDIA LAVADA - CAMINHÃO BASCULANTE 10 M³ |  |  |  |  | 0.95639 |  | t | 1.82 | 1.7406
M0424 5914655 - CIMENTO PORTLAND CP II - 32 - SACO - CAMINHÃO CARROCERIA 15 T |  |  |  |  | 0.27464 |  | t | 34.62 | 9.508
M0191 5914647 - BRITA 1 - CAMINHÃO BASCULANTE 10 M³ |  |  |  |  | 0.55131 |  | t | 1.82 | 1.0034
M0192 5914647 - BRITA 2 - CAMINHÃO BASCULANTE 10 M³ |  |  |  |  | 0.55131 |  | t | 1.82 | 1.0034
M0030 5914655 - ADITIVO PLASTIFICANTE E RETARDADOR DE PEGA PARA CONCRETO E ARGAMASSA - CAMINHÃO CARROCERIA 15 T |  |  |  |  | 0.00082 |  | t | 34.62 | 0.0284
CUSTO UNITÁRIO TOTAL DE TEMPO FIXO | [8 empty] | 13.2838
F - TRANSPORTES | Quantidade | Unid. | Custo |  |  | DMT |  |  | CUSTO UNITÁRIO
|  |  | (T) | (R ) | (P) | (T) | (R ) | (P)
M0082 5914389 - AREIA MÉDIA LAVADA - CAMINHÃO BASCULANTE 10 M³ | 0.95639 | tkm | 1.29 | 1.03 | 0.82 | 0 | 0 | 34.8 | 27.2954
M0424 5914479 - CIMENTO PORTLAND CP II - 32 - SACO - CAMINHÃO CARROCERIA 15 T | 0.27464 | tkm | 1.13 | 0.91 | 0.73 | 0 | 0 | 0 | 0
M0191 5914389 - BRITA 1 - CAMINHÃO BASCULANTE 10 M³ | 0.55131 | tkm | 1 | 1.03 | 0.82 | 0 | 0 | 14.7 | 6.6433
M0192 5914389 - BRITA 2 - CAMINHÃO BASCULANTE 10 M³ | 0.55131 | tkm | 1.29 | 1.03 | 0.82 | 0 | 0 | 24.1 | 10.8939
M0030 5914479 - ADITIVO PLASTIFICANTE E RETARDADOR DE PEGA PARA CONCRETO E ARGAMASSA - CAMINHÃO CARROCERIA 15 T | 0.00082 | tkm | 1.13 | 0.91 | 0.73 | 0 | 0 | 0 | 0
CUSTO UNITÁRIO TOTAL DE TRANSPORTE | [8 empty] | 44.8326
CUSTO UNITÁRIO DIRETO TOTAL | [8 empty] | 344.36
BDI (28,14%) | [8 empty] | 96.9
CUSTO UNITÁRIO TOTAL | [8 empty] | 441.26
COMPOSIÇÃO DOS CUSTOS UNITÁRIOS DOS SERVIÇOS
Projeto De Pavimentação E Complementares Da Rua Martinho Brunelli – Distrito Rio Maina
Extensão : 2,95 km
DESCRIÇÃO DO SERVIÇO: | CÓDIGO: | [6 empty] | DATA BASE: | Jul./25 (S/DESONER.)
LANÇAMENTO LIVRE DE CONCRETO USINADO POR MEIO DE CAMINHÃO BETONEIRA - CONFECÇÃO EM CENTRAL DOSADORA DE 30 M³/H | 1106050 | [6 empty] | UNIDADE: | M³
A - EQUIPAMENTOS |  |  |  | QUANT. | UTILIZAÇÃO |  | CUSTO OPERACIONAL |  | CUSTO HORÁRIO TOTAL
[5 empty] | OPERATIVA | IMPROD | OPERATIVO | IMPROD
0
[7 empty] | 0 | 0
CUSTO HORÁRIO TOTAL DE EQUIPAMENTOS
B - MÃO DE OBRA | [5 empty] | QUANT. | UNIDADE | CUSTO HORÁRIO | CUSTO HORÁRIO TOTAL
P9821 - PEDREIRO | [5 empty] | 1 | H | 31.527 | 31.527
P9824 - SERVENTE | [5 empty] | 3 | H | 24.1152 | 72.3456
|  | CUSTO HORÁRIO TOTAL DE MÃO DE OBRA | [6 empty] | 103.8726
PRODUÇÃO DA EQUIPE | 24.9 | CUSTO HORÁRIO TOTAL DE EXECUÇÃO | [6 empty] | 103.8726
|  | CUSTO UNITÁRIO DE EXECUÇÃO | [6 empty] | 4.1716
[7 empty] | Custo FIC |  | 0
[7 empty] | Custo FIT |  | 0
C - MATERIAIS |  |  |  |  | QUANTIDADE |  | UNIDADE | PREÇO UNITÁRIO | CUSTO UNITÁRIO
CUSTO UNITÁRIO TOTAL DE MATERIAL
D - ATIVIDADES AUXILIARES |  |  |  |  | QUANTIDADE |  | UNIDADE | PREÇO UNITÁRIO | CUSTO UNITÁRIO
1110000 - CONCRETO |  |  |  |  | 1 |  | M³ | 0 | 0
CUSTO TOTAL DE ATIVIDADES AUXILIARES | [8 empty] | 0
E -TEMPO FIXO |  |  |  |  | QUANTIDADE |  | UNIDADE | PREÇO UNITÁRIO | CUSTO UNITÁRIO
1110000 5909007 - CONCRETO - CAMINHÃO BETONEIRA 8 M³ |  |  |  |  | 2.4 |  | t | 22.19 | 53.256
CUSTO UNITÁRIO TOTAL DE TEMPO FIXO | [8 empty] | 53.256
F - TRANSPORTES | Quantidade | Unid. | Custo |  |  | DMT |  |  | CUSTO UNITÁRIO
|  |  | (T) | (R ) | (P) | (T) | (R ) | (P)
1110000 5914569 - CONCRETO - CAMINHÃO BETONEIRA 8 M³ | 2.4 | tkm | 1.25 | 1 | 0.8 | 0 | 0 | 0 | 0
CUSTO UNITÁRIO TOTAL DE TRANSPORTE | [8 empty] | 0
CUSTO UNITÁRIO DIRETO TOTAL | [8 empty] | 57.43
BDI (28,14%) | [8 empty] | 16.16
CUSTO UNITÁRIO TOTAL | [8 empty] | 73.59
COMPOSIÇÃO DOS CUSTOS UNITÁRIOS DOS SERVIÇOS
Projeto De Pavimentação E Complementares Da Rua Martinho Brunelli – Distrito Rio Maina
Extensão : 2,95 km
DESCRIÇÃO DO SERVIÇO: | CÓDIGO: | [6 empty] | DATA BASE: | Jul./25 (S/DESONER.)
ADENSAMENTO DE CONCRETO POR VIBRADOR DE IMERSÃO | 1100657 | [6 empty] | UNIDADE: | M³
A - EQUIPAMENTOS |  |  |  | QUANT. | UTILIZAÇÃO |  | CUSTO OPERACIONAL |  | CUSTO HORÁRIO TOTAL
[5 empty] | OPERATIVA | IMPROD | OPERATIVO | IMPROD
E9069 - VIBRADOR DE IMERSÃO PARA CONCRETO - 4,10 KW |  |  |  | 1 | 1 | 0 | 9.321 | 0.9621 | 9.321
[7 empty] | 0 | 0
CUSTO HORÁRIO TOTAL DE EQUIPAMENTOS | [8 empty] | 9.321
B - MÃO DE OBRA | [5 empty] | QUANT. | UNIDADE | CUSTO HORÁRIO | CUSTO HORÁRIO TOTAL
P9824 - SERVENTE | [5 empty] | 1 | H | 24.1152 | 24.1152
|  | CUSTO HORÁRIO TOTAL DE MÃO DE OBRA | [6 empty] | 24.1152
PRODUÇÃO DA EQUIPE | 9 | CUSTO HORÁRIO TOTAL DE EXECUÇÃO | [6 empty] | 33.4362
|  | CUSTO UNITÁRIO DE EXECUÇÃO | [6 empty] | 3.7151
[7 empty] | Custo FIC |  | 0
[7 empty] | Custo FIT |  | 0
C - MATERIAIS |  |  |  |  | QUANTIDADE |  | UNIDADE | PREÇO UNITÁRIO | CUSTO UNITÁRIO
CUSTO UNITÁRIO TOTAL DE MATERIAL
D - ATIVIDADES AUXILIARES |  |  |  |  | QUANTIDADE |  | UNIDADE | PREÇO UNITÁRIO | CUSTO UNITÁRIO
CUSTO TOTAL DE ATIVIDADES AUXILIARES
E -TEMPO FIXO |  |  |  |  | QUANTIDADE |  | UNIDADE | PREÇO UNITÁRIO | CUSTO UNITÁRIO
CUSTO UNITÁRIO TOTAL DE TEMPO FIXO
F - TRANSPORTES | Quantidade | Unid. | Custo |  |  | DMT |  |  | CUSTO UNITÁRIO
|  |  | (T) | (R ) | (P) | (T) | (R ) | (P)
CUSTO UNITÁRIO TOTAL DE TRANSPORTE
CUSTO UNITÁRIO DIRETO TOTAL | [8 empty] | 3.72
BDI (28,14%) | [8 empty] | 1.05
CUSTO UNITÁRIO TOTAL | [8 empty] | 4.77
COMPOSIÇÃO DOS CUSTOS UNITÁRIOS DOS SERVIÇOS
Projeto De Pavimentação E Complementares Da Rua Martinho Brunelli – Distrito Rio Maina
Extensão : 2,95 km
DESCRIÇÃO DO SERVIÇO: | CÓDIGO: | [6 empty] | DATA BASE: | Jul./25 (S/DESONER.)
FÔRMAS DE TÁBUAS DE PINHO PARA DISPOSITIVOS DE DRENAGEM - UTILIZAÇÃO DE 3 VEZES - CONFECÇÃO, INSTALAÇÃO E RETIRADA | 3103302 | [6 empty] | UNIDADE: | M²
A - EQUIPAMENTOS |  |  |  | QUANT. | UTILIZAÇÃO |  | CUSTO OPERACIONAL |  | CUSTO HORÁRIO TOTAL
[5 empty] | OPERATIVA | IMPROD | OPERATIVO | IMPROD
E9066 - GRUPO GERADOR - 14 KVA |  |  |  | 0.09372 | 1 | 0 | 20.516 | 5.8691 | 1.9228
E9535 - SERRA CIRCULAR COM BANCADA - D = 30 CM - 4 KW |  |  |  | 0.09372 | 1 | 0 | 27.3587 | 27.0034 | 2.5641
CUSTO HORÁRIO TOTAL DE EQUIPAMENTOS | [8 empty] | 4.4869
B - MÃO DE OBRA | [5 empty] | QUANT. | UNIDADE | CUSTO HORÁRIO | CUSTO HORÁRIO TOTAL
P9801 - AJUDANTE | [5 empty] | 0.9 | H | 26.7193 | 24.0474
P9808 - CARPINTEIRO | [5 empty] | 0.9 | H | 31.4436 | 28.2992
|  | CUSTO HORÁRIO TOTAL DE MÃO DE OBRA | [6 empty] | 52.3466
PRODUÇÃO DA EQUIPE | 1 | CUSTO HORÁRIO TOTAL DE EXECUÇÃO | [6 empty] | 56.8335
|  | CUSTO UNITÁRIO DE EXECUÇÃO | [6 empty] | 56.8335
[7 empty] | Custo FIC |  | 0
[7 empty] | Custo FIT |  | 0
C - MATERIAIS |  |  |  |  | QUANTIDADE |  | UNIDADE | PREÇO UNITÁRIO | CUSTO UNITÁRIO
M0290 - TÁBUA - E = 2,5 CM E L = 10 CM |  |  |  |  | 1.2149 |  | M | 3.2222 | 3.9146
M0560 - DESMOLDANTE PARA FÔRMAS DE MADEIRA |  |  |  |  | 0.01852 |  | L | 13.8838 | 0.2571
M1205 - PREGO DE FERRO |  |  |  |  | 0.02365 |  | KG | 15.8929 | 0.3759
M1429 - TÁBUA DE PINHO DE TERCEIRA - E = 2,5 CM |  |  |  |  | 0.4043 |  | M² | 38.6574 | 15.6292
CUSTO UNITÁRIO TOTAL DE MATERIAL | [8 empty] | 20.1768
D - ATIVIDADES AUXILIARES |  |  |  |  | QUANTIDADE |  | UNIDADE | PREÇO UNITÁRIO | CUSTO UNITÁRIO
CUSTO TOTAL DE ATIVIDADES AUXILIARES
E -TEMPO FIXO |  |  |  |  | QUANTIDADE |  | UNIDADE | PREÇO UNITÁRIO | CUSTO UNITÁRIO
M1205 5914655 - PREGO DE FERRO - CAMINHÃO CARROCERIA 15 T |  |  |  |  | 2e-05 |  | t | 34.62 | 0.0007
M1429 5914655 - TÁBUA DE PINHO DE TERCEIRA - E = 2,5 CM - CAMINHÃO CARROCERIA 15 T |  |  |  |  | 0.01011 |  | t | 34.62 | 0.35
M0290 5914655 - TÁBUA - E = 2,5 CM E L = 10 CM - CAMINHÃO CARROCERIA 15 T |  |  |  |  | 0.00304 |  | t | 34.62 | 0.1052
M0560 5914655 - DESMOLDANTE PARA FÔRMAS DE MADEIRA - CAMINHÃO CARROCERIA 15 T |  |  |  |  | 2e-05 |  | t | 34.62 | 0.0007
CUSTO UNITÁRIO TOTAL DE TEMPO FIXO | [8 empty] | 0.4566
F - TRANSPORTES | Quantidade | Unid. | Custo |  |  | DMT |  |  | CUSTO UNITÁRIO
|  |  | (T) | (R ) | (P) | (T) | (R ) | (P)
M1205 5914479 - PREGO DE FERRO - CAMINHÃO CARROCERIA 15 T | 2e-05 | tkm | 1.13 | 0.91 | 0.73 | 0 | 0 | 1.48 | 0
M1429 5914479 - TÁBUA DE PINHO DE TERCEIRA - E = 2,5 CM - CAMINHÃO CARROCERIA 15 T | 0.01011 | tkm | 1.13 | 0.91 | 0.73 | 0 | 0 | 1.48 | 0.0109
M0290 5914479 - TÁBUA - E = 2,5 CM E L = 10 CM - CAMINHÃO CARROCERIA 15 T | 0.00304 | tkm | 1.13 | 0.91 | 0.73 | 0 | 0 | 1.48 | 0.0033
M0560 5914479 - DESMOLDANTE PARA FÔRMAS DE MADEIRA - CAMINHÃO CARROCERIA 15 T | 2e-05 | tkm | 1.13 | 0.91 | 0.73 | 0 | 0 | 1.48 | 0
CUSTO UNITÁRIO TOTAL DE TRANSPORTE | [8 empty] | 0.0142
CUSTO UNITÁRIO DIRETO TOTAL | [8 empty] | 77.48
BDI (28,14%) | [8 empty] | 21.8
CUSTO UNITÁRIO TOTAL | [8 empty] | 99.28
COMPOSIÇÃO DOS CUSTOS UNITÁRIOS DOS SERVIÇOS
Projeto De Pavimentação E Complementares Da Rua Martinho Brunelli – Distrito Rio Maina
Extensão : 2,95 km
DESCRIÇÃO DO SERVIÇO: | CÓDIGO: | [6 empty] | DATA BASE: | Jul./25 (S/DESONER.)
LASTRO DE BRITA COMERCIAL - ESPALHAMENTO MECÂNICO | 903845 | [6 empty] | UNIDADE: | M³
A - EQUIPAMENTOS |  |  |  | QUANT. | UTILIZAÇÃO |  | CUSTO OPERACIONAL |  | CUSTO HORÁRIO TOTAL
[5 empty] | OPERATIVA | IMPROD | OPERATIVO | IMPROD
E9524 - MOTONIVELADORA - 93 KW |  |  |  | 1 | 1 | 0 | 338.9707 | 148.4174 | 338.9707
[7 empty] | 0 | 0
CUSTO HORÁRIO TOTAL DE EQUIPAMENTOS | [8 empty] | 338.9707
B - MÃO DE OBRA | [5 empty] | QUANT. | UNIDADE | CUSTO HORÁRIO | CUSTO HORÁRIO TOTAL
P9824 - SERVENTE | [5 empty] | 1 | H | 24.1152 | 24.1152
|  | CUSTO HORÁRIO TOTAL DE MÃO DE OBRA | [6 empty] | 24.1152
PRODUÇÃO DA EQUIPE | 223.63 | CUSTO HORÁRIO TOTAL DE EXECUÇÃO | [6 empty] | 363.0859
|  | CUSTO UNITÁRIO DE EXECUÇÃO | [6 empty] | 1.6236
[7 empty] | Custo FIC |  | 0
[7 empty] | Custo FIT |  | 0
C - MATERIAIS |  |  |  |  | QUANTIDADE |  | UNIDADE | PREÇO UNITÁRIO | CUSTO UNITÁRIO
M0192 - BRITA 2 - Cotação |  |  |  |  | 1 |  | M³ | 64.7482 | 64.7482
CUSTO UNITÁRIO TOTAL DE MATERIAL | [8 empty] | 64.7482
D - ATIVIDADES AUXILIARES |  |  |  |  | QUANTIDADE |  | UNIDADE | PREÇO UNITÁRIO | CUSTO UNITÁRIO
CUSTO TOTAL DE ATIVIDADES AUXILIARES
E -TEMPO FIXO |  |  |  |  | QUANTIDADE |  | UNIDADE | PREÇO UNITÁRIO | CUSTO UNITÁRIO
M0192 5914647 - BRITA 2 - CAMINHÃO BASCULANTE 10 M³ |  |  |  |  | 1.5 |  | t | 1.82 | 2.73
CUSTO UNITÁRIO TOTAL DE TEMPO FIXO | [8 empty] | 2.73
F - TRANSPORTES | Quantidade | Unid. | Custo |  |  | DMT |  |  | CUSTO UNITÁRIO
|  |  | (T) | (R ) | (P) | (T) | (R ) | (P)
M0192 5914389 - BRITA 2 - CAMINHÃO BASCULANTE 10 M³ | 1.5 | tkm | 1.29 | 1.03 | 0.82 | 0 | 0 | 25.58 | 31.47
CUSTO UNITÁRIO TOTAL DE TRANSPORTE | [8 empty] | 31.47
CUSTO UNITÁRIO DIRETO TOTAL | [8 empty] | 100.57
BDI (28,14%) | [8 empty] | 28.3
CUSTO UNITÁRIO TOTAL | [8 empty] | 128.87
COMPOSIÇÃO DOS CUSTOS UNITÁRIOS DOS SERVIÇOS
Projeto De Pavimentação E Complementares Da Rua Martinho Brunelli – Distrito Rio Maina
Extensão : 2,95 km
DESCRIÇÃO DO SERVIÇO: | CÓDIGO: | [6 empty] | DATA BASE: | Jul./25 (S/DESONER.)
CORPO DE BSTC D = 0,40 M PA1 - AREIA, BRITA E PEDRA DE MÃO COMERCIAIS | 804013 | [6 empty] | UNIDADE: | M
A - EQUIPAMENTOS |  |  |  | QUANT. | UTILIZAÇÃO |  | CUSTO OPERACIONAL |  | CUSTO HORÁRIO TOTAL
[5 empty] | OPERATIVA | IMPROD | OPERATIVO | IMPROD
E9686 - CAMINHÃO GUINDAUTO COM CAPACIDADE DE ELEVAÇÃO DE 6,2 T E CARROCERIA DE 7 T - 136 KW |  |  |  | 1 | 1 | 0 | 321.9856 | 111.9012 | 321.9856
[7 empty] | 0 | 0
CUSTO HORÁRIO TOTAL DE EQUIPAMENTOS | [8 empty] | 321.9856
B - MÃO DE OBRA | [5 empty] | QUANT. | UNIDADE | CUSTO HORÁRIO | CUSTO HORÁRIO TOTAL
P9824 - SERVENTE | [5 empty] | 3 | H | 24.1152 | 72.3456
|  | CUSTO HORÁRIO TOTAL DE MÃO DE OBRA | [6 empty] | 72.3456
PRODUÇÃO DA EQUIPE | 12.45 | CUSTO HORÁRIO TOTAL DE EXECUÇÃO | [6 empty] | 394.3312
|  | CUSTO UNITÁRIO DE EXECUÇÃO | [6 empty] | 31.6732
[7 empty] | Custo FIC |  | 0
[7 empty] | Custo FIT |  | 0
C - MATERIAIS |  |  |  |  | QUANTIDADE |  | UNIDADE | PREÇO UNITÁRIO | CUSTO UNITÁRIO
M2163 - TUBO DE CONCRETO ARMADO PA1 - D = 0,40 M - Cotação |  |  |  |  | 1 |  | M | 88.5384 | 88.5384
CUSTO UNITÁRIO TOTAL DE MATERIAL | [8 empty] | 88.5384
D - ATIVIDADES AUXILIARES |  |  |  |  | QUANTIDADE |  | UNIDADE | PREÇO UNITÁRIO | CUSTO UNITÁRIO
1109671 - ARGAMASSA DE CIMENTO E AREIA 1:4 - CONFECÇÃO EM BETONEIRA E LANÇAMENTO MANUAL - AREIA COMERCIAL |  |  |  |  | 0.00165 |  | M³ | 431.56 | 0.7121
1106165 - CONCRETO CICLÓPICO FCK = 20 MPA - CONFECÇÃO EM BETONEIRA E LANÇAMENTO MANUAL - AREIA, BRITA E PEDRA DE MÃO COMERCIAIS |  |  |  |  | 0.151 |  | M³ | 350.5 | 52.9255
3103302 - FÔRMAS DE TÁBUAS DE PINHO PARA DISPOSITIVOS DE DRENAGEM - UTILIZAÇÃO DE 3 VEZES - CONFECÇÃO, INSTALAÇÃO E RETIRADA |  |  |  |  | 0.5 |  | M² | 77.48 | 38.74
CUSTO TOTAL DE ATIVIDADES AUXILIARES | [8 empty] | 92.3776
E -TEMPO FIXO |  |  |  |  | QUANTIDADE |  | UNIDADE | PREÇO UNITÁRIO | CUSTO UNITÁRIO
CUSTO UNITÁRIO TOTAL DE TEMPO FIXO
F - TRANSPORTES | Quantidade | Unid. | Custo |  |  | DMT |  |  | CUSTO UNITÁRIO
|  |  | (T) | (R ) | (P) | (T) | (R ) | (P)
M2163 5914614 - TUBO DE CONCRETO ARMADO PA1 - D = 0,40 M - GUINDAUTO 20 T.M | 0.16642 | tkm | 2.88 | 2.3 | 1.85 | 0 | 0 | 1.48 | 0.456
CUSTO UNITÁRIO TOTAL DE TRANSPORTE | [8 empty] | 0.456
CUSTO UNITÁRIO DIRETO TOTAL | [8 empty] | 213.05
BDI (28,14%) | [8 empty] | 59.95
CUSTO UNITÁRIO TOTAL | [8 empty] | 273
COMPOSIÇÃO DOS CUSTOS UNITÁRIOS DOS SERVIÇOS
Projeto De Pavimentação E Complementares Da Rua Martinho Brunelli – Distrito Rio Maina
Extensão : 2,95 km
DESCRIÇÃO DO SERVIÇO: | CÓDIGO: | [6 empty] | DATA BASE: | Jul./25 (S/DESONER.)
CORPO DE BSTC D = 0,40 M PA1 - BERÇO DE BRITA | PN_15 | [6 empty] | UNIDADE: | M
A - EQUIPAMENTOS |  |  |  | QUANT. | UTILIZAÇÃO |  | CUSTO OPERACIONAL |  | CUSTO HORÁRIO TOTAL
[5 empty] | OPERATIVA | IMPROD | OPERATIVO | IMPROD
E9686 - CAMINHÃO GUINDAUTO COM CAPACIDADE DE ELEVAÇÃO DE 6,2 T E CARROCERIA DE 7 T - 136 KW |  |  |  | 1 | 1 | 0 | 321.9856 | 111.9012 | 321.9856
[7 empty] | 0 | 0
CUSTO HORÁRIO TOTAL DE EQUIPAMENTOS | [8 empty] | 321.9856
B - MÃO DE OBRA | [5 empty] | QUANT. | UNIDADE | CUSTO HORÁRIO | CUSTO HORÁRIO TOTAL
P9824 - SERVENTE | [5 empty] | 3 | H | 24.1152 | 72.3456
|  | CUSTO HORÁRIO TOTAL DE MÃO DE OBRA | [6 empty] | 72.3456
PRODUÇÃO DA EQUIPE | 12.45 | CUSTO HORÁRIO TOTAL DE EXECUÇÃO | [6 empty] | 394.3312
|  | CUSTO UNITÁRIO DE EXECUÇÃO | [6 empty] | 31.6732
[7 empty] | Custo FIC |  | 0
[7 empty] | Custo FIT |  | 0
C - MATERIAIS |  |  |  |  | QUANTIDADE |  | UNIDADE | PREÇO UNITÁRIO | CUSTO UNITÁRIO
M2163 - TUBO DE CONCRETO ARMADO PA1 - D = 0,40 M - Cotação |  |  |  |  | 1 |  | M | 88.5384 | 88.5384
CUSTO UNITÁRIO TOTAL DE MATERIAL | [8 empty] | 88.5384
D - ATIVIDADES AUXILIARES |  |  |  |  | QUANTIDADE |  | UNIDADE | PREÇO UNITÁRIO | CUSTO UNITÁRIO
0903845 - LASTRO DE BRITA COMERCIAL - ESPALHAMENTO MECÂNICO |  |  |  |  | 0.151 |  | M³ | 100.57 | 15.1861
1109671 - ARGAMASSA DE CIMENTO E AREIA 1:4 - CONFECÇÃO EM BETONEIRA E LANÇAMENTO MANUAL - AREIA COMERCIAL |  |  |  |  | 0.00165 |  | M³ | 431.56 | 0.7121
CUSTO TOTAL DE ATIVIDADES AUXILIARES | [8 empty] | 15.8982
E -TEMPO FIXO |  |  |  |  | QUANTIDADE |  | UNIDADE | PREÇO UNITÁRIO | CUSTO UNITÁRIO
CUSTO UNITÁRIO TOTAL DE TEMPO FIXO
F - TRANSPORTES | Quantidade | Unid. | Custo |  |  | DMT |  |  | CUSTO UNITÁRIO
|  |  | (T) | (R ) | (P) | (T) | (R ) | (P)
M2163 5914614 - TUBO DE CONCRETO ARMADO PA1 - D = 0,40 M - GUINDAUTO 20 T.M | 0.16642 | tkm | 2.88 | 2.3 | 1.85 | 0 | 0 | 1.48 | 0.456
CUSTO UNITÁRIO TOTAL DE TRANSPORTE | [8 empty] | 0.456
CUSTO UNITÁRIO DIRETO TOTAL | [8 empty] | 136.57
BDI (28,14%) | [8 empty] | 38.43
CUSTO UNITÁRIO TOTAL | [8 empty] | 175
COMPOSIÇÃO DOS CUSTOS UNITÁRIOS DOS SERVIÇOS
Projeto De Pavimentação E Complementares Da Rua Martinho Brunelli – Distrito Rio Maina
Extensão : 2,95 km
DESCRIÇÃO DO SERVIÇO: | CÓDIGO: | [6 empty] | DATA BASE: | Jul./25 (S/DESONER.)
CORPO DE BSTC D = 0,60 M PA1 - AREIA, BRITA E PEDRA DE MÃO COMERCIAIS | 804021 | [6 empty] | UNIDADE: | M
A - EQUIPAMENTOS |  |  |  | QUANT. | UTILIZAÇÃO |  | CUSTO OPERACIONAL |  | CUSTO HORÁRIO TOTAL
[5 empty] | OPERATIVA | IMPROD | OPERATIVO | IMPROD
E9686 - CAMINHÃO GUINDAUTO COM CAPACIDADE DE ELEVAÇÃO DE 6,2 T E CARROCERIA DE 7 T - 136 KW |  |  |  | 1 | 1 | 0 | 321.9856 | 111.9012 | 321.9856
[7 empty] | 0 | 0
CUSTO HORÁRIO TOTAL DE EQUIPAMENTOS | [8 empty] | 321.9856
B - MÃO DE OBRA | [5 empty] | QUANT. | UNIDADE | CUSTO HORÁRIO | CUSTO HORÁRIO TOTAL
P9824 - SERVENTE | [5 empty] | 3 | H | 24.1152 | 72.3456
|  | CUSTO HORÁRIO TOTAL DE MÃO DE OBRA | [6 empty] | 72.3456
PRODUÇÃO DA EQUIPE | 6.225 | CUSTO HORÁRIO TOTAL DE EXECUÇÃO | [6 empty] | 394.3312
|  | CUSTO UNITÁRIO DE EXECUÇÃO | [6 empty] | 63.3464
[7 empty] | Custo FIC |  | 0
[7 empty] | Custo FIT |  | 0
C - MATERIAIS |  |  |  |  | QUANTIDADE |  | UNIDADE | PREÇO UNITÁRIO | CUSTO UNITÁRIO
M2167 - TUBO DE CONCRETO ARMADO PA1 - D = 0,60 M - Cotação |  |  |  |  | 1 |  | M | 172.1581 | 172.1581
CUSTO UNITÁRIO TOTAL DE MATERIAL | [8 empty] | 172.1581
D - ATIVIDADES AUXILIARES |  |  |  |  | QUANTIDADE |  | UNIDADE | PREÇO UNITÁRIO | CUSTO UNITÁRIO
1109671 - ARGAMASSA DE CIMENTO E AREIA 1:4 - CONFECÇÃO EM BETONEIRA E LANÇAMENTO MANUAL - AREIA COMERCIAL |  |  |  |  | 0.0043 |  | M³ | 431.56 | 1.8557
1106165 - CONCRETO CICLÓPICO FCK = 20 MPA - CONFECÇÃO EM BETONEIRA E LANÇAMENTO MANUAL - AREIA, BRITA E PEDRA DE MÃO COMERCIAIS |  |  |  |  | 0.225 |  | M³ | 350.5 | 78.8625
3103302 - FÔRMAS DE TÁBUAS DE PINHO PARA DISPOSITIVOS DE DRENAGEM - UTILIZAÇÃO DE 3 VEZES - CONFECÇÃO, INSTALAÇÃO E RETIRADA |  |  |  |  | 0.6 |  | M² | 77.48 | 46.488
CUSTO TOTAL DE ATIVIDADES AUXILIARES | [8 empty] | 127.2062
E -TEMPO FIXO |  |  |  |  | QUANTIDADE |  | UNIDADE | PREÇO UNITÁRIO | CUSTO UNITÁRIO
CUSTO UNITÁRIO TOTAL DE TEMPO FIXO
F - TRANSPORTES | Quantidade | Unid. | Custo |  |  | DMT |  |  | CUSTO UNITÁRIO
|  |  | (T) | (R ) | (P) | (T) | (R ) | (P)
M2167 5914614 - TUBO DE CONCRETO ARMADO PA1 - D = 0,60 M - GUINDAUTO 20 T.M | 0.34041 | tkm | 2.88 | 2.3 | 1.85 | 0 | 0 | 1.48 | 0.9327
CUSTO UNITÁRIO TOTAL DE TRANSPORTE | [8 empty] | 0.9327
CUSTO UNITÁRIO DIRETO TOTAL | [8 empty] | 363.64
BDI (28,14%) | [8 empty] | 102.33
CUSTO UNITÁRIO TOTAL | [8 empty] | 465.97
COMPOSIÇÃO DOS CUSTOS UNITÁRIOS DOS SERVIÇOS
Projeto De Pavimentação E Complementares Da Rua Martinho Brunelli – Distrito Rio Maina
Extensão : 2,95 km
DESCRIÇÃO DO SERVIÇO: | CÓDIGO: | [6 empty] | DATA BASE: | Jul./25 (S/DESONER.)
CORPO DE BSTC D = 0,60 M PA1 - BERÇO DE BRITA | PN_19 | [6 empty] | UNIDADE: | M
A - EQUIPAMENTOS |  |  |  | QUANT. | UTILIZAÇÃO |  | CUSTO OPERACIONAL |  | CUSTO HORÁRIO TOTAL
[5 empty] | OPERATIVA | IMPROD | OPERATIVO | IMPROD
E9686 - CAMINHÃO GUINDAUTO COM CAPACIDADE DE ELEVAÇÃO DE 6,2 T E CARROCERIA DE 7 T - 136 KW |  |  |  | 1 | 1 | 1 | 321.9856 | 111.9012 | 433.8868
[7 empty] | 0 | 0
CUSTO HORÁRIO TOTAL DE EQUIPAMENTOS | [8 empty] | 433.8868
B - MÃO DE OBRA | [5 empty] | QUANT. | UNIDADE | CUSTO HORÁRIO | CUSTO HORÁRIO TOTAL
P9824 - SERVENTE | [5 empty] | 3 | H | 24.1152 | 72.3456
|  | CUSTO HORÁRIO TOTAL DE MÃO DE OBRA | [6 empty] | 72.3456
PRODUÇÃO DA EQUIPE | 6.225 | CUSTO HORÁRIO TOTAL DE EXECUÇÃO | [6 empty] | 506.2324
|  | CUSTO UNITÁRIO DE EXECUÇÃO | [6 empty] | 81.3225
[7 empty] | Custo FIC |  | 0
[7 empty] | Custo FIT |  | 0
C - MATERIAIS |  |  |  |  | QUANTIDADE |  | UNIDADE | PREÇO UNITÁRIO | CUSTO UNITÁRIO
M2167 - TUBO DE CONCRETO ARMADO PA1 - D = 0,60 M - Cotação |  |  |  |  | 1 |  | M | 172.1581 | 172.1581
CUSTO UNITÁRIO TOTAL DE MATERIAL | [8 empty] | 172.1581
D - ATIVIDADES AUXILIARES |  |  |  |  | QUANTIDADE |  | UNIDADE | PREÇO UNITÁRIO | CUSTO UNITÁRIO
0903845 - LASTRO DE BRITA COMERCIAL - ESPALHAMENTO MECÂNICO |  |  |  |  | 0.225 |  | M³ | 100.57 | 22.6283
1109671 - ARGAMASSA DE CIMENTO E AREIA 1:4 - CONFECÇÃO EM BETONEIRA E LANÇAMENTO MANUAL - AREIA COMERCIAL |  |  |  |  | 0.0043 |  | M³ | 431.56 | 1.8557
CUSTO TOTAL DE ATIVIDADES AUXILIARES | [8 empty] | 24.484
E -TEMPO FIXO |  |  |  |  | QUANTIDADE |  | UNIDADE | PREÇO UNITÁRIO | CUSTO UNITÁRIO
CUSTO UNITÁRIO TOTAL DE TEMPO FIXO
F - TRANSPORTES | Quantidade | Unid. | Custo |  |  | DMT |  |  | CUSTO UNITÁRIO
|  |  | (T) | (R ) | (P) | (T) | (R ) | (P)
M2167 5914614 - TUBO DE CONCRETO ARMADO PA1 - D = 0,60 M - GUINDAUTO 20 T.M | 0.34041 | tkm | 2.88 | 2.3 | 1.85 | 0 | 0 | 1.48 | 0.9327
CUSTO UNITÁRIO TOTAL DE TRANSPORTE | [8 empty] | 0.9327
CUSTO UNITÁRIO DIRETO TOTAL | [8 empty] | 278.9
BDI (28,14%) | [8 empty] | 78.48
CUSTO UNITÁRIO TOTAL | [8 empty] | 357.38
COMPOSIÇÃO DOS CUSTOS UNITÁRIOS DOS SERVIÇOS
Projeto De Pavimentação E Complementares Da Rua Martinho Brunelli – Distrito Rio Maina
Extensão : 2,95 km
DESCRIÇÃO DO SERVIÇO: | CÓDIGO: | [6 empty] | DATA BASE: | Jul./25 (S/DESONER.)
CORPO DE BSTC D = 0,80 M PA1 - AREIA, BRITA E PEDRA DE MÃO COMERCIAIS | 804029 | [6 empty] | UNIDADE: | M
A - EQUIPAMENTOS |  |  |  | QUANT. | UTILIZAÇÃO |  | CUSTO OPERACIONAL |  | CUSTO HORÁRIO TOTAL
[5 empty] | OPERATIVA | IMPROD | OPERATIVO | IMPROD
E9686 - CAMINHÃO GUINDAUTO COM CAPACIDADE DE ELEVAÇÃO DE 6,2 T E CARROCERIA DE 7 T - 136 KW |  |  |  | 1 | 1 | 0 | 321.9856 | 111.9012 | 321.9856
[7 empty] | 0 | 0
CUSTO HORÁRIO TOTAL DE EQUIPAMENTOS | [8 empty] | 321.9856
B - MÃO DE OBRA | [5 empty] | QUANT. | UNIDADE | CUSTO HORÁRIO | CUSTO HORÁRIO TOTAL
P9824 - SERVENTE | [5 empty] | 3 | H | 24.1152 | 72.3456
|  | CUSTO HORÁRIO TOTAL DE MÃO DE OBRA | [6 empty] | 72.3456
PRODUÇÃO DA EQUIPE | 4.15 | CUSTO HORÁRIO TOTAL DE EXECUÇÃO | [6 empty] | 394.3312
|  | CUSTO UNITÁRIO DE EXECUÇÃO | [6 empty] | 95.0196
[7 empty] | Custo FIC |  | 0
[7 empty] | Custo FIT |  | 0
C - MATERIAIS |  |  |  |  | QUANTIDADE |  | UNIDADE | PREÇO UNITÁRIO | CUSTO UNITÁRIO
M2171 - TUBO DE CONCRETO ARMADO PA1 - D = 0,80 M |  |  |  |  | 1 |  | M | 417.7822 | 417.7822
CUSTO UNITÁRIO TOTAL DE MATERIAL | [8 empty] | 417.7822
D - ATIVIDADES AUXILIARES |  |  |  |  | QUANTIDADE |  | UNIDADE | PREÇO UNITÁRIO | CUSTO UNITÁRIO
1109671 - ARGAMASSA DE CIMENTO E AREIA 1:4 - CONFECÇÃO EM BETONEIRA E LANÇAMENTO MANUAL - AREIA COMERCIAL |  |  |  |  | 0.0055 |  | M³ | 431.56 | 2.3736
1106165 - CONCRETO CICLÓPICO FCK = 20 MPA - CONFECÇÃO EM BETONEIRA E LANÇAMENTO MANUAL - AREIA, BRITA E PEDRA DE MÃO COMERCIAIS |  |  |  |  | 0.308 |  | M³ | 350.5 | 107.954
3103302 - FÔRMAS DE TÁBUAS DE PINHO PARA DISPOSITIVOS DE DRENAGEM - UTILIZAÇÃO DE 3 VEZES - CONFECÇÃO, INSTALAÇÃO E RETIRADA |  |  |  |  | 0.7 |  | M² | 77.48 | 54.236
CUSTO TOTAL DE ATIVIDADES AUXILIARES | [8 empty] | 164.5636
E -TEMPO FIXO |  |  |  |  | QUANTIDADE |  | UNIDADE | PREÇO UNITÁRIO | CUSTO UNITÁRIO
CUSTO UNITÁRIO TOTAL DE TEMPO FIXO
F - TRANSPORTES | Quantidade | Unid. | Custo |  |  | DMT |  |  | CUSTO UNITÁRIO
|  |  | (T) | (R ) | (P) | (T) | (R ) | (P)
M2171 5914614 - TUBO DE CONCRETO ARMADO PA1 - D = 0,80 M - GUINDAUTO 20 T.M | 0.53493 | tkm | 2.88 | 2.3 | 1.85 | 0 | 0 | 1.48 | 1.4657
CUSTO UNITÁRIO TOTAL DE TRANSPORTE | [8 empty] | 1.4657
CUSTO UNITÁRIO DIRETO TOTAL | [8 empty] | 678.83
BDI (28,14%) | [8 empty] | 191.02
CUSTO UNITÁRIO TOTAL | [8 empty] | 869.85
COMPOSIÇÃO DOS CUSTOS UNITÁRIOS DOS SERVIÇOS
Projeto De Pavimentação E Complementares Da Rua Martinho Brunelli – Distrito Rio Maina
Extensão : 2,95 km
DESCRIÇÃO DO SERVIÇO: | CÓDIGO: | [6 empty] | DATA BASE: | Jul./25 (S/DESONER.)
ESCORAMENTO COM PONTALETES D = 15 CM - UTILIZAÇÃO DE 3 VEZES - CONFECÇÃO, INSTALAÇÃO E RETIRADA | 2108171 | [6 empty] | UNIDADE: | M³
A - EQUIPAMENTOS |  |  |  | QUANT. | UTILIZAÇÃO |  | CUSTO OPERACIONAL |  | CUSTO HORÁRIO TOTAL
[5 empty] | OPERATIVA | IMPROD | OPERATIVO | IMPROD
E9066 - GRUPO GERADOR - 14 KVA |  |  |  | 0.05648 | 1 | 0 | 20.516 | 5.8691 | 1.1587
E9535 - SERRA CIRCULAR COM BANCADA - D = 30 CM - 4 KW |  |  |  | 0.05648 | 1 | 0 | 27.3587 | 27.0034 | 1.5452
CUSTO HORÁRIO TOTAL DE EQUIPAMENTOS | [8 empty] | 2.7039
B - MÃO DE OBRA | [5 empty] | QUANT. | UNIDADE | CUSTO HORÁRIO | CUSTO HORÁRIO TOTAL
P9801 - AJUDANTE | [5 empty] | 0.4 | H | 26.7193 | 10.6877
P9808 - CARPINTEIRO | [5 empty] | 0.4 | H | 31.4436 | 12.5774
|  | CUSTO HORÁRIO TOTAL DE MÃO DE OBRA | [6 empty] | 23.2651
PRODUÇÃO DA EQUIPE | 1 | CUSTO HORÁRIO TOTAL DE EXECUÇÃO | [6 empty] | 25.969
|  | CUSTO UNITÁRIO DE EXECUÇÃO | [6 empty] | 25.969
[7 empty] | Custo FIC |  | 0
[7 empty] | Custo FIT |  | 0
C - MATERIAIS |  |  |  |  | QUANTIDADE |  | UNIDADE | PREÇO UNITÁRIO | CUSTO UNITÁRIO
M0068 - CAIBRO DE PINHO - L = 7,5 CM E E = 10,0 CM |  |  |  |  | 0.10106 |  | M | 20.2676 | 2.0482
M0285 - PONTALETE PARA ESCORAMENTO - D = 15 CM |  |  |  |  | 0.38151 |  | M | 6.0058 | 2.2913
M0286 - TÁBUA - E = 2,5 CM E L = 30 CM |  |  |  |  | 0.03032 |  | M | 11.827 | 0.3586
M0289 - TÁBUA - E = 2,5 CM E L = 15 CM |  |  |  |  | 0.92674 |  | M | 4.8611 | 4.505
M1205 - PREGO DE FERRO |  |  |  |  | 0.07375 |  | KG | 15.8929 | 1.1721
CUSTO UNITÁRIO TOTAL DE MATERIAL | [8 empty] | 10.3752
D - ATIVIDADES AUXILIARES |  |  |  |  | QUANTIDADE |  | UNIDADE | PREÇO UNITÁRIO | CUSTO UNITÁRIO
CUSTO TOTAL DE ATIVIDADES AUXILIARES
E -TEMPO FIXO |  |  |  |  | QUANTIDADE |  | UNIDADE | PREÇO UNITÁRIO | CUSTO UNITÁRIO
M1205 5914655 - PREGO DE FERRO - CAMINHÃO CARROCERIA 15 T |  |  |  |  | 7e-05 |  | t | 34.62 | 0.0024
M0286 5914655 - TÁBUA - E = 2,5 CM E L = 30 CM - CAMINHÃO CARROCERIA 15 T |  |  |  |  | 0.00023 |  | t | 34.62 | 0.008
M0285 5914655 - PONTALETE PARA ESCORAMENTO - D = 15 CM - CAMINHÃO CARROCERIA 15 T |  |  |  |  | 0.00674 |  | t | 34.62 | 0.2333
M0289 5914655 - TÁBUA - E = 2,5 CM E L = 15 CM - CAMINHÃO CARROCERIA 15 T |  |  |  |  | 0.00348 |  | t | 34.62 | 0.1205
M0068 5914655 - CAIBRO DE PINHO - L = 7,5 CM E E = 10,0 CM - CAMINHÃO CARROCERIA 15 T |  |  |  |  | 0.00076 |  | t | 34.62 | 0.0263
CUSTO UNITÁRIO TOTAL DE TEMPO FIXO | [8 empty] | 0.3905
F - TRANSPORTES | Quantidade | Unid. | Custo |  |  | DMT |  |  | CUSTO UNITÁRIO
|  |  | (T) | (R ) | (P) | (T) | (R ) | (P)
M1205 5914479 - PREGO DE FERRO - CAMINHÃO CARROCERIA 15 T | 7e-05 | tkm | 1.13 | 0.91 | 0.73 | 0 | 0 | 1.48 | 0.0001
M0286 5914479 - TÁBUA - E = 2,5 CM E L = 30 CM - CAMINHÃO CARROCERIA 15 T | 0.00023 | tkm | 1.13 | 0.91 | 0.73 | 0 | 0 | 1.48 | 0.0002
M0285 5914479 - PONTALETE PARA ESCORAMENTO - D = 15 CM - CAMINHÃO CARROCERIA 15 T | 0.00674 | tkm | 1.13 | 0.91 | 0.73 | 0 | 0 | 1.48 | 0.0073
M0289 5914479 - TÁBUA - E = 2,5 CM E L = 15 CM - CAMINHÃO CARROCERIA 15 T | 0.00348 | tkm | 1.13 | 0.91 | 0.73 | 0 | 0 | 1.48 | 0.0038
M0068 5914479 - CAIBRO DE PINHO - L = 7,5 CM E E = 10,0 CM - CAMINHÃO CARROCERIA 15 T | 0.00076 | tkm | 1.13 | 0.91 | 0.73 | 0 | 0 | 1.48 | 0.0008
CUSTO UNITÁRIO TOTAL DE TRANSPORTE | [8 empty] | 0.0122
CUSTO UNITÁRIO DIRETO TOTAL | [8 empty] | 36.75
BDI (28,14%) | [8 empty] | 10.34
CUSTO UNITÁRIO TOTAL | [8 empty] | 47.09
COMPOSIÇÃO DOS CUSTOS UNITÁRIOS DOS SERVIÇOS
Projeto De Pavimentação E Complementares Da Rua Martinho Brunelli – Distrito Rio Maina
Extensão : 2,95 km
DESCRIÇÃO DO SERVIÇO: | CÓDIGO: | [6 empty] | DATA BASE: | Jul./25 (S/DESONER.)
CAIXA COLETORA COM BOCA DE LOBO PMBL 02 - BSTC D=0,40M H=1,50M | PN_03 | [6 empty] | UNIDADE: | UNID
A - EQUIPAMENTOS |  |  |  | QUANT. | UTILIZAÇÃO |  | CUSTO OPERACIONAL |  | CUSTO HORÁRIO TOTAL
[5 empty] | OPERATIVA | IMPROD | OPERATIVO | IMPROD
0
[7 empty] | 0 | 0
CUSTO HORÁRIO TOTAL DE EQUIPAMENTOS
B - MÃO DE OBRA | [5 empty] | QUANT. | UNIDADE | CUSTO HORÁRIO | CUSTO HORÁRIO TOTAL
CUSTO HORÁRIO TOTAL DE MÃO DE OBRA
PRODUÇÃO DA EQUIPE | 1 | CUSTO HORÁRIO TOTAL DE EXECUÇÃO
CUSTO UNITÁRIO DE EXECUÇÃO
C - MATERIAIS |  |  |  |  | QUANTIDADE |  | UNIDADE | PREÇO UNITÁRIO | CUSTO UNITÁRIO
CUSTO UNITÁRIO TOTAL DE MATERIAL
D - ATIVIDADES AUXILIARES |  |  |  |  | QUANTIDADE |  | UNIDADE | PREÇO UNITÁRIO | CUSTO UNITÁRIO
0407819 - ARMAÇÃO EM AÇO CA-50 - FORNECIMENTO, PREPARO E COLOCAÇÃO |  |  |  |  | 5.5368 |  | KG | 13.1 | 72.5321
0408067 - TELA DE AÇO ELETROSSOLDADA - FORNECIMENTO, PREPARO E COLOCAÇÃO |  |  |  |  | 1.6992 |  | KG | 11.14 | 18.929
0903845 - LASTRO DE BRITA COMERCIAL - ESPALHAMENTO MECÂNICO |  |  |  |  | 0.1756 |  | M³ | 100.57 | 17.6601
1106057 - CONCRETO MAGRO - CONFECÇÃO EM BETONEIRA E LANÇAMENTO MANUAL - AREIA E BRITA COMERCIAIS |  |  |  |  | 0.3929 |  | M³ | 404.09 | 158.767
1107888 - CONCRETO FCK = 15 MPA - CONFECÇÃO EM BETONEIRA E LANÇAMENTO MANUAL - AREIA E BRITA COMERCIAIS |  |  |  |  | 0.3588 |  | M³ | 395.42 | 141.8767
2009619 - ALVENARIA DE BLOCOS DE CONCRETO 19 X 19 X 39 CM COM ESPESSURA DE 20 CM - AREIA COMERCIAL |  |  |  |  | 5.4049 |  | M² | 147.2 | 795.6013
3103302 - FÔRMAS DE TÁBUAS DE PINHO PARA DISPOSITIVOS DE DRENAGEM - UTILIZAÇÃO DE 3 VEZES - CONFECÇÃO, INSTALAÇÃO E RETIRADA |  |  |  |  | 0.992 |  | M² | 77.48 | 76.8602
CUSTO TOTAL DE ATIVIDADES AUXILIARES | [8 empty] | 1282.2264
E -TEMPO FIXO |  |  |  |  | QUANTIDADE |  | UNIDADE | PREÇO UNITÁRIO | CUSTO UNITÁRIO
CUSTO UNITÁRIO TOTAL DE TEMPO FIXO
F - TRANSPORTES | Quantidade | Unid. | Custo |  |  | DMT |  |  | CUSTO UNITÁRIO
|  |  | (T) | (R ) | (P) | (T) | (R ) | (P)
CUSTO UNITÁRIO TOTAL DE TRANSPORTE
CUSTO UNITÁRIO DIRETO TOTAL | [8 empty] | 1282.23
BDI (28,14%) | [8 empty] | 360.82
CUSTO UNITÁRIO TOTAL | [8 empty] | 1643.05
COMPOSIÇÃO DOS CUSTOS UNITÁRIOS DOS SERVIÇOS
Projeto De Pavimentação E Complementares Da Rua Martinho Brunelli – Distrito Rio Maina
Extensão : 2,95 km
DESCRIÇÃO DO SERVIÇO: | CÓDIGO: | [6 empty] | DATA BASE: | Jul./25 (S/DESONER.)
CAIXA COLETORA COM BOCA DE LOBO PMBL 05 - BSTC D=0,60m H=2,00m | PN_20 | [6 empty] | UNIDADE: | UNID
A - EQUIPAMENTOS |  |  |  | QUANT. | UTILIZAÇÃO |  | CUSTO OPERACIONAL |  | CUSTO HORÁRIO TOTAL
[5 empty] | OPERATIVA | IMPROD | OPERATIVO | IMPROD
0
[7 empty] | 0 | 0
CUSTO HORÁRIO TOTAL DE EQUIPAMENTOS
B - MÃO DE OBRA | [5 empty] | QUANT. | UNIDADE | CUSTO HORÁRIO | CUSTO HORÁRIO TOTAL
CUSTO HORÁRIO TOTAL DE MÃO DE OBRA
PRODUÇÃO DA EQUIPE | 1 | CUSTO HORÁRIO TOTAL DE EXECUÇÃO
CUSTO UNITÁRIO DE EXECUÇÃO
C - MATERIAIS |  |  |  |  | QUANTIDADE |  | UNIDADE | PREÇO UNITÁRIO | CUSTO UNITÁRIO
CUSTO UNITÁRIO TOTAL DE MATERIAL
D - ATIVIDADES AUXILIARES |  |  |  |  | QUANTIDADE |  | UNIDADE | PREÇO UNITÁRIO | CUSTO UNITÁRIO
0407819 - ARMAÇÃO EM AÇO CA-50 - FORNECIMENTO, PREPARO E COLOCAÇÃO |  |  |  |  | 6.7528 |  | KG | 13.1 | 88.4617
0408067 - TELA DE AÇO ELETROSSOLDADA - FORNECIMENTO, PREPARO E COLOCAÇÃO |  |  |  |  | 1.9665 |  | KG | 11.14 | 21.9066
0903845 - LASTRO DE BRITA COMERCIAL - ESPALHAMENTO MECÂNICO |  |  |  |  | 0.1971 |  | M³ | 100.57 | 19.8223
1106057 - CONCRETO MAGRO - CONFECÇÃO EM BETONEIRA E LANÇAMENTO MANUAL - AREIA E BRITA COMERCIAIS |  |  |  |  | 0.5461 |  | M³ | 404.09 | 220.6735
1107888 - CONCRETO FCK = 15 MPA - CONFECÇÃO EM BETONEIRA E LANÇAMENTO MANUAL - AREIA E BRITA COMERCIAIS |  |  |  |  | 0.399 |  | M³ | 395.42 | 157.7726
2009619 - ALVENARIA DE BLOCOS DE CONCRETO 19 X 19 X 39 CM COM ESPESSURA DE 20 CM - AREIA COMERCIAL |  |  |  |  | 7.5125 |  | M² | 147.2 | 1105.84
3103302 - FÔRMAS DE TÁBUAS DE PINHO PARA DISPOSITIVOS DE DRENAGEM - UTILIZAÇÃO DE 3 VEZES - CONFECÇÃO, INSTALAÇÃO E RETIRADA |  |  |  |  | 1.048 |  | M² | 77.48 | 81.199
CUSTO TOTAL DE ATIVIDADES AUXILIARES | [8 empty] | 1695.6757
E -TEMPO FIXO |  |  |  |  | QUANTIDADE |  | UNIDADE | PREÇO UNITÁRIO | CUSTO UNITÁRIO
CUSTO UNITÁRIO TOTAL DE TEMPO FIXO
F - TRANSPORTES | Quantidade | Unid. | Custo |  |  | DMT |  |  | CUSTO UNITÁRIO
|  |  | (T) | (R ) | (P) | (T) | (R ) | (P)
CUSTO UNITÁRIO TOTAL DE TRANSPORTE
CUSTO UNITÁRIO DIRETO TOTAL | [8 empty] | 1695.68
BDI (28,14%) | [8 empty] | 477.16
CUSTO UNITÁRIO TOTAL | [8 empty] | 2172.84
COMPOSIÇÃO DOS CUSTOS UNITÁRIOS DOS SERVIÇOS
Projeto De Pavimentação E Complementares Da Rua Martinho Brunelli – Distrito Rio Maina
Extensão : 2,95 km
DESCRIÇÃO DO SERVIÇO: | CÓDIGO: | [6 empty] | DATA BASE: | Jul./25 (S/DESONER.)
CAIXA COLETORA COM BOCA DE LOBO PMBL 17 - BSTC D=0,40m H=2,00m | PN_21 | [6 empty] | UNIDADE: | UNID
A - EQUIPAMENTOS |  |  |  | QUANT. | UTILIZAÇÃO |  | CUSTO OPERACIONAL |  | CUSTO HORÁRIO TOTAL
[5 empty] | OPERATIVA | IMPROD | OPERATIVO | IMPROD
0
[7 empty] | 0 | 0
CUSTO HORÁRIO TOTAL DE EQUIPAMENTOS
B - MÃO DE OBRA | [5 empty] | QUANT. | UNIDADE | CUSTO HORÁRIO | CUSTO HORÁRIO TOTAL
CUSTO HORÁRIO TOTAL DE MÃO DE OBRA
PRODUÇÃO DA EQUIPE | 1 | CUSTO HORÁRIO TOTAL DE EXECUÇÃO
CUSTO UNITÁRIO DE EXECUÇÃO
C - MATERIAIS |  |  |  |  | QUANTIDADE |  | UNIDADE | PREÇO UNITÁRIO | CUSTO UNITÁRIO
CUSTO UNITÁRIO TOTAL DE MATERIAL
D - ATIVIDADES AUXILIARES |  |  |  |  | QUANTIDADE |  | UNIDADE | PREÇO UNITÁRIO | CUSTO UNITÁRIO
0407819 - ARMAÇÃO EM AÇO CA-50 - FORNECIMENTO, PREPARO E COLOCAÇÃO |  |  |  |  | 6.7528 |  | KG | 13.1 | 88.4617
0408067 - TELA DE AÇO ELETROSSOLDADA - FORNECIMENTO, PREPARO E COLOCAÇÃO |  |  |  |  | 1.6992 |  | KG | 11.14 | 18.929
0903845 - LASTRO DE BRITA COMERCIAL - ESPALHAMENTO MECÂNICO |  |  |  |  | 0.1756 |  | M³ | 100.57 | 17.6601
1106057 - CONCRETO MAGRO - CONFECÇÃO EM BETONEIRA E LANÇAMENTO MANUAL - AREIA E BRITA COMERCIAIS |  |  |  |  | 0.5383 |  | M³ | 404.09 | 217.5216
1107888 - CONCRETO FCK = 15 MPA - CONFECÇÃO EM BETONEIRA E LANÇAMENTO MANUAL - AREIA E BRITA COMERCIAIS |  |  |  |  | 0.3588 |  | M³ | 395.42 | 141.8767
2009619 - ALVENARIA DE BLOCOS DE CONCRETO 19 X 19 X 39 CM COM ESPESSURA DE 20 CM - AREIA COMERCIAL |  |  |  |  | 7.4049 |  | M² | 147.2 | 1090.0013
3103302 - FÔRMAS DE TÁBUAS DE PINHO PARA DISPOSITIVOS DE DRENAGEM - UTILIZAÇÃO DE 3 VEZES - CONFECÇÃO, INSTALAÇÃO E RETIRADA |  |  |  |  | 0.992 |  | M² | 77.48 | 76.8602
CUSTO TOTAL DE ATIVIDADES AUXILIARES | [8 empty] | 1651.3106
E -TEMPO FIXO |  |  |  |  | QUANTIDADE |  | UNIDADE | PREÇO UNITÁRIO | CUSTO UNITÁRIO
CUSTO UNITÁRIO TOTAL DE TEMPO FIXO
F - TRANSPORTES | Quantidade | Unid. | Custo |  |  | DMT |  |  | CUSTO UNITÁRIO
|  |  | (T) | (R ) | (P) | (T) | (R ) | (P)
CUSTO UNITÁRIO TOTAL DE TRANSPORTE
CUSTO UNITÁRIO DIRETO TOTAL | [8 empty] | 1651.31
BDI (28,14%) | [8 empty] | 464.68
CUSTO UNITÁRIO TOTAL | [8 empty] | 2115.99
COMPOSIÇÃO DOS CUSTOS UNITÁRIOS DOS SERVIÇOS
Projeto De Pavimentação E Complementares Da Rua Martinho Brunelli – Distrito Rio Maina
Extensão : 2,95 km
DESCRIÇÃO DO SERVIÇO: | CÓDIGO: | [6 empty] | DATA BASE: | Jul./25 (S/DESONER.)
CAIXA DE LIGAÇÃO E PASSAGEM - CLP 01 - AREIA E BRITA COMERCIAIS | 2003642 | [6 empty] | UNIDADE: | UN
A - EQUIPAMENTOS |  |  |  | QUANT. | UTILIZAÇÃO |  | CUSTO OPERACIONAL |  | CUSTO HORÁRIO TOTAL
[5 empty] | OPERATIVA | IMPROD | OPERATIVO | IMPROD
0
[7 empty] | 0 | 0
CUSTO HORÁRIO TOTAL DE EQUIPAMENTOS
B - MÃO DE OBRA | [5 empty] | QUANT. | UNIDADE | CUSTO HORÁRIO | CUSTO HORÁRIO TOTAL
CUSTO HORÁRIO TOTAL DE MÃO DE OBRA
PRODUÇÃO DA EQUIPE | 1 | CUSTO HORÁRIO TOTAL DE EXECUÇÃO
CUSTO UNITÁRIO DE EXECUÇÃO
C - MATERIAIS |  |  |  |  | QUANTIDADE |  | UNIDADE | PREÇO UNITÁRIO | CUSTO UNITÁRIO
CUSTO UNITÁRIO TOTAL DE MATERIAL
D - ATIVIDADES AUXILIARES |  |  |  |  | QUANTIDADE |  | UNIDADE | PREÇO UNITÁRIO | CUSTO UNITÁRIO
0407820 - ARMAÇÃO EM AÇO CA-60 - FORNECIMENTO, PREPARO E COLOCAÇÃO |  |  |  |  | 4.1 |  | KG | 14.6 | 59.86
1107892 - CONCRETO FCK = 20 MPA - CONFECÇÃO EM BETONEIRA E LANÇAMENTO MANUAL - AREIA E BRITA COMERCIAIS |  |  |  |  | 1.41 |  | M³ | 415.55 | 585.9255
3103302 - FÔRMAS DE TÁBUAS DE PINHO PARA DISPOSITIVOS DE DRENAGEM - UTILIZAÇÃO DE 3 VEZES - CONFECÇÃO, INSTALAÇÃO E RETIRADA |  |  |  |  | 11.93 |  | M² | 77.48 | 924.3364
CUSTO TOTAL DE ATIVIDADES AUXILIARES | [8 empty] | 1570.1219
E -TEMPO FIXO |  |  |  |  | QUANTIDADE |  | UNIDADE | PREÇO UNITÁRIO | CUSTO UNITÁRIO
CUSTO UNITÁRIO TOTAL DE TEMPO FIXO
F - TRANSPORTES | Quantidade | Unid. | Custo |  |  | DMT |  |  | CUSTO UNITÁRIO
|  |  | (T) | (R ) | (P) | (T) | (R ) | (P)
CUSTO UNITÁRIO TOTAL DE TRANSPORTE
CUSTO UNITÁRIO DIRETO TOTAL | [8 empty] | 1570.12
BDI (28,14%) | [8 empty] | 441.83
CUSTO UNITÁRIO TOTAL | [8 empty] | 2011.95
COMPOSIÇÃO DOS CUSTOS UNITÁRIOS DOS SERVIÇOS
Projeto De Pavimentação E Complementares Da Rua Martinho Brunelli – Distrito Rio Maina
Extensão : 2,95 km
DESCRIÇÃO DO SERVIÇO: | CÓDIGO: | [6 empty] | DATA BASE: | Jul./25 (S/DESONER.)
CAIXA DE LIGAÇÃO E PASSAGEM - CLP 02 - AREIA E BRITA COMERCIAIS | 2003644 | [6 empty] | UNIDADE: | UN
A - EQUIPAMENTOS |  |  |  | QUANT. | UTILIZAÇÃO |  | CUSTO OPERACIONAL |  | CUSTO HORÁRIO TOTAL
[5 empty] | OPERATIVA | IMPROD | OPERATIVO | IMPROD
0
[7 empty] | 0 | 0
CUSTO HORÁRIO TOTAL DE EQUIPAMENTOS
B - MÃO DE OBRA | [5 empty] | QUANT. | UNIDADE | CUSTO HORÁRIO | CUSTO HORÁRIO TOTAL
CUSTO HORÁRIO TOTAL DE MÃO DE OBRA
PRODUÇÃO DA EQUIPE | 1 | CUSTO HORÁRIO TOTAL DE EXECUÇÃO
CUSTO UNITÁRIO DE EXECUÇÃO
C - MATERIAIS |  |  |  |  | QUANTIDADE |  | UNIDADE | PREÇO UNITÁRIO | CUSTO UNITÁRIO
CUSTO UNITÁRIO TOTAL DE MATERIAL
D - ATIVIDADES AUXILIARES |  |  |  |  | QUANTIDADE |  | UNIDADE | PREÇO UNITÁRIO | CUSTO UNITÁRIO
0407820 - ARMAÇÃO EM AÇO CA-60 - FORNECIMENTO, PREPARO E COLOCAÇÃO |  |  |  |  | 4.1 |  | KG | 14.6 | 59.86
1107892 - CONCRETO FCK = 20 MPA - CONFECÇÃO EM BETONEIRA E LANÇAMENTO MANUAL - AREIA E BRITA COMERCIAIS |  |  |  |  | 1.35 |  | M³ | 415.55 | 560.9925
3103302 - FÔRMAS DE TÁBUAS DE PINHO PARA DISPOSITIVOS DE DRENAGEM - UTILIZAÇÃO DE 3 VEZES - CONFECÇÃO, INSTALAÇÃO E RETIRADA |  |  |  |  | 11.93 |  | M² | 77.48 | 924.3364
CUSTO TOTAL DE ATIVIDADES AUXILIARES | [8 empty] | 1545.1889
E -TEMPO FIXO |  |  |  |  | QUANTIDADE |  | UNIDADE | PREÇO UNITÁRIO | CUSTO UNITÁRIO
CUSTO UNITÁRIO TOTAL DE TEMPO FIXO
F - TRANSPORTES | Quantidade | Unid. | Custo |  |  | DMT |  |  | CUSTO UNITÁRIO
|  |  | (T) | (R ) | (P) | (T) | (R ) | (P)
CUSTO UNITÁRIO TOTAL DE TRANSPORTE
CUSTO UNITÁRIO DIRETO TOTAL | [8 empty] | 1545.19
BDI (28,14%) | [8 empty] | 434.82
CUSTO UNITÁRIO TOTAL | [8 empty] | 1980.01
COMPOSIÇÃO DOS CUSTOS UNITÁRIOS DOS SERVIÇOS
Projeto De Pavimentação E Complementares Da Rua Martinho Brunelli – Distrito Rio Maina
Extensão : 2,95 km
DESCRIÇÃO DO SERVIÇO: | CÓDIGO: | [6 empty] | DATA BASE: | Jul./25 (S/DESONER.)
CAIXA DE LIGAÇÃO E PASSAGEM - CLP 03 - AREIA E BRITA COMERCIAIS | 2003646 | [6 empty] | UNIDADE: | UN
A - EQUIPAMENTOS |  |  |  | QUANT. | UTILIZAÇÃO |  | CUSTO OPERACIONAL |  | CUSTO HORÁRIO TOTAL
[5 empty] | OPERATIVA | IMPROD | OPERATIVO | IMPROD
0
[7 empty] | 0 | 0
CUSTO HORÁRIO TOTAL DE EQUIPAMENTOS
B - MÃO DE OBRA | [5 empty] | QUANT. | UNIDADE | CUSTO HORÁRIO | CUSTO HORÁRIO TOTAL
CUSTO HORÁRIO TOTAL DE MÃO DE OBRA
PRODUÇÃO DA EQUIPE | 1 | CUSTO HORÁRIO TOTAL DE EXECUÇÃO
CUSTO UNITÁRIO DE EXECUÇÃO
C - MATERIAIS |  |  |  |  | QUANTIDADE |  | UNIDADE | PREÇO UNITÁRIO | CUSTO UNITÁRIO
CUSTO UNITÁRIO TOTAL DE MATERIAL
D - ATIVIDADES AUXILIARES |  |  |  |  | QUANTIDADE |  | UNIDADE | PREÇO UNITÁRIO | CUSTO UNITÁRIO
0407820 - ARMAÇÃO EM AÇO CA-60 - FORNECIMENTO, PREPARO E COLOCAÇÃO |  |  |  |  | 6 |  | KG | 14.6 | 87.6
1107892 - CONCRETO FCK = 20 MPA - CONFECÇÃO EM BETONEIRA E LANÇAMENTO MANUAL - AREIA E BRITA COMERCIAIS |  |  |  |  | 1.94 |  | M³ | 415.55 | 806.167
3103302 - FÔRMAS DE TÁBUAS DE PINHO PARA DISPOSITIVOS DE DRENAGEM - UTILIZAÇÃO DE 3 VEZES - CONFECÇÃO, INSTALAÇÃO E RETIRADA |  |  |  |  | 15.71 |  | M² | 77.48 | 1217.2108
CUSTO TOTAL DE ATIVIDADES AUXILIARES | [8 empty] | 2110.9778
E -TEMPO FIXO |  |  |  |  | QUANTIDADE |  | UNIDADE | PREÇO UNITÁRIO | CUSTO UNITÁRIO
CUSTO UNITÁRIO TOTAL DE TEMPO FIXO
F - TRANSPORTES | Quantidade | Unid. | Custo |  |  | DMT |  |  | CUSTO UNITÁRIO
|  |  | (T) | (R ) | (P) | (T) | (R ) | (P)
CUSTO UNITÁRIO TOTAL DE TRANSPORTE
CUSTO UNITÁRIO DIRETO TOTAL | [8 empty] | 2110.98
BDI (28,14%) | [8 empty] | 594.03
CUSTO UNITÁRIO TOTAL | [8 empty] | 2705.01
COMPOSIÇÃO DOS CUSTOS UNITÁRIOS DOS SERVIÇOS
Projeto De Pavimentação E Complementares Da Rua Martinho Brunelli – Distrito Rio Maina
Extensão : 2,95 km
DESCRIÇÃO DO SERVIÇO: | CÓDIGO: | [6 empty] | DATA BASE: | Jul./25 (S/DESONER.)
CAIXA DE LIGAÇÃO E PASSAGEM - CLP 07 - AREIA E BRITA COMERCIAIS | 2003654 | [6 empty] | UNIDADE: | UN
A - EQUIPAMENTOS |  |  |  | QUANT. | UTILIZAÇÃO |  | CUSTO OPERACIONAL |  | CUSTO HORÁRIO TOTAL
[5 empty] | OPERATIVA | IMPROD | OPERATIVO | IMPROD
0
[7 empty] | 0 | 0
CUSTO HORÁRIO TOTAL DE EQUIPAMENTOS
B - MÃO DE OBRA | [5 empty] | QUANT. | UNIDADE | CUSTO HORÁRIO | CUSTO HORÁRIO TOTAL
CUSTO HORÁRIO TOTAL DE MÃO DE OBRA
PRODUÇÃO DA EQUIPE | 1 | CUSTO HORÁRIO TOTAL DE EXECUÇÃO
CUSTO UNITÁRIO DE EXECUÇÃO
C - MATERIAIS |  |  |  |  | QUANTIDADE |  | UNIDADE | PREÇO UNITÁRIO | CUSTO UNITÁRIO
CUSTO UNITÁRIO TOTAL DE MATERIAL
D - ATIVIDADES AUXILIARES |  |  |  |  | QUANTIDADE |  | UNIDADE | PREÇO UNITÁRIO | CUSTO UNITÁRIO
0407820 - ARMAÇÃO EM AÇO CA-60 - FORNECIMENTO, PREPARO E COLOCAÇÃO |  |  |  |  | 4.1 |  | KG | 14.6 | 59.86
1107892 - CONCRETO FCK = 20 MPA - CONFECÇÃO EM BETONEIRA E LANÇAMENTO MANUAL - AREIA E BRITA COMERCIAIS |  |  |  |  | 1.68 |  | M³ | 415.55 | 698.124
3103302 - FÔRMAS DE TÁBUAS DE PINHO PARA DISPOSITIVOS DE DRENAGEM - UTILIZAÇÃO DE 3 VEZES - CONFECÇÃO, INSTALAÇÃO E RETIRADA |  |  |  |  | 14.43 |  | M² | 77.48 | 1118.0364
CUSTO TOTAL DE ATIVIDADES AUXILIARES | [8 empty] | 1876.0204
E -TEMPO FIXO |  |  |  |  | QUANTIDADE |  | UNIDADE | PREÇO UNITÁRIO | CUSTO UNITÁRIO
CUSTO UNITÁRIO TOTAL DE TEMPO FIXO
F - TRANSPORTES | Quantidade | Unid. | Custo |  |  | DMT |  |  | CUSTO UNITÁRIO
|  |  | (T) | (R ) | (P) | (T) | (R ) | (P)
CUSTO UNITÁRIO TOTAL DE TRANSPORTE
CUSTO UNITÁRIO DIRETO TOTAL | [8 empty] | 1876.02
BDI (28,14%) | [8 empty] | 527.91
CUSTO UNITÁRIO TOTAL | [8 empty] | 2403.93
COMPOSIÇÃO DOS CUSTOS UNITÁRIOS DOS SERVIÇOS
Projeto De Pavimentação E Complementares Da Rua Martinho Brunelli – Distrito Rio Maina
Extensão : 2,95 km
DESCRIÇÃO DO SERVIÇO: | CÓDIGO: | [6 empty] | DATA BASE: | Jul./25 (S/DESONER.)
CAIXA COLETORA DE SARJETA - CCS 200-60 A - COM GRELHA DE CONCRETO - AREIA E BRITA COMERCIAIS | 2003477 | [6 empty] | UNIDADE: | UN
A - EQUIPAMENTOS |  |  |  | QUANT. | UTILIZAÇÃO |  | CUSTO OPERACIONAL |  | CUSTO HORÁRIO TOTAL
[5 empty] | OPERATIVA | IMPROD | OPERATIVO | IMPROD
0
[7 empty] | 0 | 0
CUSTO HORÁRIO TOTAL DE EQUIPAMENTOS
B - MÃO DE OBRA | [5 empty] | QUANT. | UNIDADE | CUSTO HORÁRIO | CUSTO HORÁRIO TOTAL
CUSTO HORÁRIO TOTAL DE MÃO DE OBRA
PRODUÇÃO DA EQUIPE | 1 | CUSTO HORÁRIO TOTAL DE EXECUÇÃO
CUSTO UNITÁRIO DE EXECUÇÃO
C - MATERIAIS |  |  |  |  | QUANTIDADE |  | UNIDADE | PREÇO UNITÁRIO | CUSTO UNITÁRIO
CUSTO UNITÁRIO TOTAL DE MATERIAL
D - ATIVIDADES AUXILIARES |  |  |  |  | QUANTIDADE |  | UNIDADE | PREÇO UNITÁRIO | CUSTO UNITÁRIO
0407819 - ARMAÇÃO EM AÇO CA-50 - FORNECIMENTO, PREPARO E COLOCAÇÃO |  |  |  |  | 129.8243 |  | KG | 13.1 | 1700.6983
1107892 - CONCRETO FCK = 20 MPA - CONFECÇÃO EM BETONEIRA E LANÇAMENTO MANUAL - AREIA E BRITA COMERCIAIS |  |  |  |  | 2.276 |  | M³ | 415.55 | 945.7918
1107896 - CONCRETO FCK = 25 MPA - CONFECÇÃO EM BETONEIRA E LANÇAMENTO MANUAL - AREIA E BRITA COMERCIAIS |  |  |  |  | 0.0924 |  | M³ | 438.12 | 40.4823
1106057 - CONCRETO MAGRO - CONFECÇÃO EM BETONEIRA E LANÇAMENTO MANUAL - AREIA E BRITA COMERCIAIS |  |  |  |  | 0.2688 |  | M³ | 404.09 | 108.6194
1100657 - ADENSAMENTO DE CONCRETO POR VIBRADOR DE IMERSÃO |  |  |  |  | 2.276 |  | M³ | 3.72 | 8.4667
3103302 - FÔRMAS DE TÁBUAS DE PINHO PARA DISPOSITIVOS DE DRENAGEM - UTILIZAÇÃO DE 3 VEZES - CONFECÇÃO, INSTALAÇÃO E RETIRADA |  |  |  |  | 22.2304 |  | M² | 77.48 | 1722.4114
4805757 - ESCAVAÇÃO MECÂNICA DE VALA EM MATERIAL DE 1ª CATEGORIA |  |  |  |  | 14.82 |  | M³ | 7.16 | 106.1112
CUSTO TOTAL DE ATIVIDADES AUXILIARES | [8 empty] | 4632.5811
E -TEMPO FIXO |  |  |  |  | QUANTIDADE |  | UNIDADE | PREÇO UNITÁRIO | CUSTO UNITÁRIO
CUSTO UNITÁRIO TOTAL DE TEMPO FIXO
F - TRANSPORTES | Quantidade | Unid. | Custo |  |  | DMT |  |  | CUSTO UNITÁRIO
|  |  | (T) | (R ) | (P) | (T) | (R ) | (P)
CUSTO UNITÁRIO TOTAL DE TRANSPORTE
CUSTO UNITÁRIO DIRETO TOTAL | [8 empty] | 4632.58
BDI (28,14%) | [8 empty] | 1303.61
CUSTO UNITÁRIO TOTAL | [8 empty] | 5936.19
COMPOSIÇÃO DOS CUSTOS UNITÁRIOS DOS SERVIÇOS
Projeto De Pavimentação E Complementares Da Rua Martinho Brunelli – Distrito Rio Maina
Extensão : 2,95 km
DESCRIÇÃO DO SERVIÇO: | CÓDIGO: | [6 empty] | DATA BASE: | Jul./25 (S/DESONER.)
CAIXA COLETORA DE SARJETA - CCS 250-60 A - COM GRELHA DE CONCRETO - AREIA E BRITA COMERCIAIS | 2003485 | [6 empty] | UNIDADE: | UN
A - EQUIPAMENTOS |  |  |  | QUANT. | UTILIZAÇÃO |  | CUSTO OPERACIONAL |  | CUSTO HORÁRIO TOTAL
[5 empty] | OPERATIVA | IMPROD | OPERATIVO | IMPROD
0
[7 empty] | 0 | 0
CUSTO HORÁRIO TOTAL DE EQUIPAMENTOS
B - MÃO DE OBRA | [5 empty] | QUANT. | UNIDADE | CUSTO HORÁRIO | CUSTO HORÁRIO TOTAL
CUSTO HORÁRIO TOTAL DE MÃO DE OBRA
PRODUÇÃO DA EQUIPE | 1 | CUSTO HORÁRIO TOTAL DE EXECUÇÃO
CUSTO UNITÁRIO DE EXECUÇÃO
C - MATERIAIS |  |  |  |  | QUANTIDADE |  | UNIDADE | PREÇO UNITÁRIO | CUSTO UNITÁRIO
CUSTO UNITÁRIO TOTAL DE MATERIAL
D - ATIVIDADES AUXILIARES |  |  |  |  | QUANTIDADE |  | UNIDADE | PREÇO UNITÁRIO | CUSTO UNITÁRIO
0407819 - ARMAÇÃO EM AÇO CA-50 - FORNECIMENTO, PREPARO E COLOCAÇÃO |  |  |  |  | 155.952 |  | KG | 13.1 | 2042.9712
1107892 - CONCRETO FCK = 20 MPA - CONFECÇÃO EM BETONEIRA E LANÇAMENTO MANUAL - AREIA E BRITA COMERCIAIS |  |  |  |  | 2.806 |  | M³ | 415.55 | 1166.0333
1107896 - CONCRETO FCK = 25 MPA - CONFECÇÃO EM BETONEIRA E LANÇAMENTO MANUAL - AREIA E BRITA COMERCIAIS |  |  |  |  | 0.0924 |  | M³ | 438.12 | 40.4823
1106057 - CONCRETO MAGRO - CONFECÇÃO EM BETONEIRA E LANÇAMENTO MANUAL - AREIA E BRITA COMERCIAIS |  |  |  |  | 0.3938 |  | M³ | 404.09 | 159.1306
1100657 - ADENSAMENTO DE CONCRETO POR VIBRADOR DE IMERSÃO |  |  |  |  | 2.806 |  | M³ | 3.72 | 10.4383
3103302 - FÔRMAS DE TÁBUAS DE PINHO PARA DISPOSITIVOS DE DRENAGEM - UTILIZAÇÃO DE 3 VEZES - CONFECÇÃO, INSTALAÇÃO E RETIRADA |  |  |  |  | 27.5304 |  | M² | 77.48 | 2133.0554
4805757 - ESCAVAÇÃO MECÂNICA DE VALA EM MATERIAL DE 1ª CATEGORIA |  |  |  |  | 18.525 |  | M³ | 7.16 | 132.639
CUSTO TOTAL DE ATIVIDADES AUXILIARES | [8 empty] | 5684.7501
E -TEMPO FIXO |  |  |  |  | QUANTIDADE |  | UNIDADE | PREÇO UNITÁRIO | CUSTO UNITÁRIO
CUSTO UNITÁRIO TOTAL DE TEMPO FIXO
F - TRANSPORTES | Quantidade | Unid. | Custo |  |  | DMT |  |  | CUSTO UNITÁRIO
|  |  | (T) | (R ) | (P) | (T) | (R ) | (P)
CUSTO UNITÁRIO TOTAL DE TRANSPORTE
CUSTO UNITÁRIO DIRETO TOTAL | [8 empty] | 5684.75
BDI (28,14%) | [8 empty] | 1599.69
CUSTO UNITÁRIO TOTAL | [8 empty] | 7284.44
COMPOSIÇÃO DOS CUSTOS UNITÁRIOS DOS SERVIÇOS
Projeto De Pavimentação E Complementares Da Rua Martinho Brunelli – Distrito Rio Maina
Extensão : 2,95 km
DESCRIÇÃO DO SERVIÇO: | CÓDIGO: | [6 empty] | DATA BASE: | Jul./25 (S/DESONER.)
CAIXA COLETORA COM GRELHA DE FERRO FUNDIDO PMCG 02 D=0,40M H=1,50M | PN_13 | [6 empty] | UNIDADE: | UN
A - EQUIPAMENTOS |  |  |  | QUANT. | UTILIZAÇÃO |  | CUSTO OPERACIONAL |  | CUSTO HORÁRIO TOTAL
[5 empty] | OPERATIVA | IMPROD | OPERATIVO | IMPROD
0
[7 empty] | 0 | 0
CUSTO HORÁRIO TOTAL DE EQUIPAMENTOS
B - MÃO DE OBRA | [5 empty] | QUANT. | UNIDADE | CUSTO HORÁRIO | CUSTO HORÁRIO TOTAL
CUSTO HORÁRIO TOTAL DE MÃO DE OBRA
PRODUÇÃO DA EQUIPE | 1 | CUSTO HORÁRIO TOTAL DE EXECUÇÃO
CUSTO UNITÁRIO DE EXECUÇÃO
C - MATERIAIS |  |  |  |  | QUANTIDADE |  | UNIDADE | PREÇO UNITÁRIO | CUSTO UNITÁRIO
M2623 - GRELHA METÁLICA PARA BOCA DE LOBO COM CAPACIDADE DE ATÉ 300 KN - C = 0,90 M E L = 0,30 M |  |  |  |  | 1 |  | UN | 502.5941 | 502.5941
CUSTO UNITÁRIO TOTAL DE MATERIAL | [8 empty] | 502.5941
D - ATIVIDADES AUXILIARES |  |  |  |  | QUANTIDADE |  | UNIDADE | PREÇO UNITÁRIO | CUSTO UNITÁRIO
0407819 - ARMAÇÃO EM AÇO CA-50 - FORNECIMENTO, PREPARO E COLOCAÇÃO |  |  |  |  | 3.1616 |  | KG | 13.1 | 41.417
0408067 - TELA DE AÇO ELETROSSOLDADA - FORNECIMENTO, PREPARO E COLOCAÇÃO |  |  |  |  | 1.5534 |  | KG | 11.14 | 17.305
0903845 - LASTRO DE BRITA COMERCIAL - ESPALHAMENTO MECÂNICO |  |  |  |  | 0.1756 |  | M³ | 100.57 | 17.6601
1106057 - CONCRETO MAGRO - CONFECÇÃO EM BETONEIRA E LANÇAMENTO MANUAL - AREIA E BRITA COMERCIAIS |  |  |  |  | 0.2645 |  | M³ | 404.09 | 106.8818
1107888 - CONCRETO FCK = 15 MPA - CONFECÇÃO EM BETONEIRA E LANÇAMENTO MANUAL - AREIA E BRITA COMERCIAIS |  |  |  |  | 0.4332 |  | M³ | 395.42 | 171.2959
2009619 - ALVENARIA DE BLOCOS DE CONCRETO 19 X 19 X 39 CM COM ESPESSURA DE 20 CM - AREIA COMERCIAL |  |  |  |  | 3.6381 |  | M² | 147.2 | 535.5283
3103302 - FÔRMAS DE TÁBUAS DE PINHO PARA DISPOSITIVOS DE DRENAGEM - UTILIZAÇÃO DE 3 VEZES - CONFECÇÃO, INSTALAÇÃO E RETIRADA |  |  |  |  | 4.5581 |  | M² | 77.48 | 353.1616
CUSTO TOTAL DE ATIVIDADES AUXILIARES | [8 empty] | 1243.2497
E -TEMPO FIXO |  |  |  |  | QUANTIDADE |  | UNIDADE | PREÇO UNITÁRIO | CUSTO UNITÁRIO
CUSTO UNITÁRIO TOTAL DE TEMPO FIXO
F - TRANSPORTES | Quantidade | Unid. | Custo |  |  | DMT |  |  | CUSTO UNITÁRIO
|  |  | (T) | (R ) | (P) | (T) | (R ) | (P)
CUSTO UNITÁRIO TOTAL DE TRANSPORTE
CUSTO UNITÁRIO DIRETO TOTAL | [8 empty] | 1745.84
BDI (28,14%) | [8 empty] | 491.28
CUSTO UNITÁRIO TOTAL | [8 empty] | 2237.12
COMPOSIÇÃO DOS CUSTOS UNITÁRIOS DOS SERVIÇOS
Projeto De Pavimentação E Complementares Da Rua Martinho Brunelli – Distrito Rio Maina
Extensão : 2,95 km
DESCRIÇÃO DO SERVIÇO: | CÓDIGO: | [6 empty] | DATA BASE: | Jul./25 (S/DESONER.)
VALETA DE PROTEÇÃO DE ATERROS COM REVESTIMENTO DE CONCRETO - VPAC 120-30 - ESCAVAÇÃO MECÂNICA - AREIA E BRITA COMERCIAIS | 2003315 | [6 empty] | UNIDADE: | M
A - EQUIPAMENTOS |  |  |  | QUANT. | UTILIZAÇÃO |  | CUSTO OPERACIONAL |  | CUSTO HORÁRIO TOTAL
[5 empty] | OPERATIVA | IMPROD | OPERATIVO | IMPROD
0
[7 empty] | 0 | 0
CUSTO HORÁRIO TOTAL DE EQUIPAMENTOS
B - MÃO DE OBRA | [5 empty] | QUANT. | UNIDADE | CUSTO HORÁRIO | CUSTO HORÁRIO TOTAL
CUSTO HORÁRIO TOTAL DE MÃO DE OBRA
PRODUÇÃO DA EQUIPE | 1 | CUSTO HORÁRIO TOTAL DE EXECUÇÃO
CUSTO UNITÁRIO DE EXECUÇÃO
C - MATERIAIS |  |  |  |  | QUANTIDADE |  | UNIDADE | PREÇO UNITÁRIO | CUSTO UNITÁRIO
CUSTO UNITÁRIO TOTAL DE MATERIAL
D - ATIVIDADES AUXILIARES |  |  |  |  | QUANTIDADE |  | UNIDADE | PREÇO UNITÁRIO | CUSTO UNITÁRIO
1109669 - ARGAMASSA DE CIMENTO E AREIA 1:3 - CONFECÇÃO EM BETONEIRA E LANÇAMENTO MANUAL - AREIA COMERCIAL |  |  |  |  | 0.0001 |  | M³ | 481.93 | 0.0482
1107892 - CONCRETO FCK = 20 MPA - CONFECÇÃO EM BETONEIRA E LANÇAMENTO MANUAL - AREIA E BRITA COMERCIAIS |  |  |  |  | 0.1276 |  | M³ | 415.55 | 53.0242
2004522 - ESCAVAÇÃO MECÂNICA DE VALA TRAPEZOIDAL OU TRIANGULAR EM MATERIAL DE 1ª CATEGORIA PARA DRENAGEM SUPERFICIAL COM RETROESCAVADEIRA - 0,30 M² = SEÇÃO < 0,50 M² |  |  |  |  | 0.3976 |  | M³ | 11.67 | 4.64
3108022 - GUIA DE MADEIRA DE 2,5 X 8,0 CM - CONFECÇÃO E INSTALAÇÃO |  |  |  |  | 0.8706 |  | M | 3.9 | 3.3953
4413996 - ENLEIVAMENTO |  |  |  |  | 1.7411 |  | M² | 10.59 | 18.4382
4805754 - COMPACTAÇÃO MANUAL COM SOQUETE VIBRATÓRIO |  |  |  |  | 0.3976 |  | M³ | 8.28 | 3.2921
4805756 - APILOAMENTO MANUAL DE SUPERFÍCIE COM ESPESSURA DE 15 CM |  |  |  |  | 1.7411 |  | M² | 5.43 | 9.4542
CUSTO TOTAL DE ATIVIDADES AUXILIARES | [8 empty] | 92.2922
E -TEMPO FIXO |  |  |  |  | QUANTIDADE |  | UNIDADE | PREÇO UNITÁRIO | CUSTO UNITÁRIO
CUSTO UNITÁRIO TOTAL DE TEMPO FIXO
F - TRANSPORTES | Quantidade | Unid. | Custo |  |  | DMT |  |  | CUSTO UNITÁRIO
|  |  | (T) | (R ) | (P) | (T) | (R ) | (P)
CUSTO UNITÁRIO TOTAL DE TRANSPORTE
CUSTO UNITÁRIO DIRETO TOTAL | [8 empty] | 92.29
BDI (28,14%) | [8 empty] | 25.97
CUSTO UNITÁRIO TOTAL | [8 empty] | 118.26
COMPOSIÇÃO DOS CUSTOS UNITÁRIOS DOS SERVIÇOS
Projeto De Pavimentação E Complementares Da Rua Martinho Brunelli – Distrito Rio Maina
Extensão : 2,95 km
DESCRIÇÃO DO SERVIÇO: | CÓDIGO: | [6 empty] | DATA BASE: | Jul./25 (S/DESONER.)
SARJETA TRIANGULAR DE CONCRETO - STC 73-15 - ESCAVAÇÃO MECÂNICA - AREIA E BRITA COMERCIAIS | 2003269 | [6 empty] | UNIDADE: | M
A - EQUIPAMENTOS |  |  |  | QUANT. | UTILIZAÇÃO |  | CUSTO OPERACIONAL |  | CUSTO HORÁRIO TOTAL
[5 empty] | OPERATIVA | IMPROD | OPERATIVO | IMPROD
0
[7 empty] | 0 | 0
CUSTO HORÁRIO TOTAL DE EQUIPAMENTOS
B - MÃO DE OBRA | [5 empty] | QUANT. | UNIDADE | CUSTO HORÁRIO | CUSTO HORÁRIO TOTAL
CUSTO HORÁRIO TOTAL DE MÃO DE OBRA
PRODUÇÃO DA EQUIPE | 1 | CUSTO HORÁRIO TOTAL DE EXECUÇÃO
CUSTO UNITÁRIO DE EXECUÇÃO
C - MATERIAIS |  |  |  |  | QUANTIDADE |  | UNIDADE | PREÇO UNITÁRIO | CUSTO UNITÁRIO
CUSTO UNITÁRIO TOTAL DE MATERIAL
D - ATIVIDADES AUXILIARES |  |  |  |  | QUANTIDADE |  | UNIDADE | PREÇO UNITÁRIO | CUSTO UNITÁRIO
1109669 - ARGAMASSA DE CIMENTO E AREIA 1:3 - CONFECÇÃO EM BETONEIRA E LANÇAMENTO MANUAL - AREIA COMERCIAL |  |  |  |  | 0.0001 |  | M³ | 481.93 | 0.0482
1107892 - CONCRETO FCK = 20 MPA - CONFECÇÃO EM BETONEIRA E LANÇAMENTO MANUAL - AREIA E BRITA COMERCIAIS |  |  |  |  | 0.0728 |  | M³ | 415.55 | 30.252
2004519 - ESCAVAÇÃO MECÂNICA DE VALA TRAPEZOIDAL OU TRIANGULAR EM MATERIAL DE 1ª CATEGORIA PARA DRENAGEM SUPERFICIAL COM RETROESCAVADEIRA - 0,10 M² = SEÇÃO < 0,15 M² |  |  |  |  | 0.1276 |  | M³ | 28.3 | 3.6111
3108022 - GUIA DE MADEIRA DE 2,5 X 8,0 CM - CONFECÇÃO E INSTALAÇÃO |  |  |  |  | 0.492 |  | M | 3.9 | 1.9188
4805756 - APILOAMENTO MANUAL DE SUPERFÍCIE COM ESPESSURA DE 15 CM |  |  |  |  | 0.9839 |  | M² | 5.43 | 5.3426
CUSTO TOTAL DE ATIVIDADES AUXILIARES | [8 empty] | 41.1727
E -TEMPO FIXO |  |  |  |  | QUANTIDADE |  | UNIDADE | PREÇO UNITÁRIO | CUSTO UNITÁRIO
CUSTO UNITÁRIO TOTAL DE TEMPO FIXO
F - TRANSPORTES | Quantidade | Unid. | Custo |  |  | DMT |  |  | CUSTO UNITÁRIO
|  |  | (T) | (R ) | (P) | (T) | (R ) | (P)
CUSTO UNITÁRIO TOTAL DE TRANSPORTE
CUSTO UNITÁRIO DIRETO TOTAL | [8 empty] | 41.17
BDI (28,14%) | [8 empty] | 11.59
CUSTO UNITÁRIO TOTAL | [8 empty] | 52.76
COMPOSIÇÃO DOS CUSTOS UNITÁRIOS DOS SERVIÇOS
Projeto De Pavimentação E Complementares Da Rua Martinho Brunelli – Distrito Rio Maina
Extensão : 2,95 km
DESCRIÇÃO DO SERVIÇO: | CÓDIGO: | [6 empty] | DATA BASE: | Jul./25 (S/DESONER.)
DESCIDA D'ÁGUA DE ATERROS EM DEGRAUS - DAD 110-26 - AREIA E BRITA COMERCIAIS | 2003411 | [6 empty] | UNIDADE: | M
A - EQUIPAMENTOS |  |  |  | QUANT. | UTILIZAÇÃO |  | CUSTO OPERACIONAL |  | CUSTO HORÁRIO TOTAL
[5 empty] | OPERATIVA | IMPROD | OPERATIVO | IMPROD
0
[7 empty] | 0 | 0
CUSTO HORÁRIO TOTAL DE EQUIPAMENTOS
B - MÃO DE OBRA | [5 empty] | QUANT. | UNIDADE | CUSTO HORÁRIO | CUSTO HORÁRIO TOTAL
CUSTO HORÁRIO TOTAL DE MÃO DE OBRA
PRODUÇÃO DA EQUIPE | 1 | CUSTO HORÁRIO TOTAL DE EXECUÇÃO
CUSTO UNITÁRIO DE EXECUÇÃO
C - MATERIAIS |  |  |  |  | QUANTIDADE |  | UNIDADE | PREÇO UNITÁRIO | CUSTO UNITÁRIO
CUSTO UNITÁRIO TOTAL DE MATERIAL
D - ATIVIDADES AUXILIARES |  |  |  |  | QUANTIDADE |  | UNIDADE | PREÇO UNITÁRIO | CUSTO UNITÁRIO
0407819 - ARMAÇÃO EM AÇO CA-50 - FORNECIMENTO, PREPARO E COLOCAÇÃO |  |  |  |  | 26.335 |  | KG | 13.1 | 344.9885
1107892 - CONCRETO FCK = 20 MPA - CONFECÇÃO EM BETONEIRA E LANÇAMENTO MANUAL - AREIA E BRITA COMERCIAIS |  |  |  |  | 0.421 |  | M³ | 415.55 | 174.9466
1100657 - ADENSAMENTO DE CONCRETO POR VIBRADOR DE IMERSÃO |  |  |  |  | 0.421 |  | M³ | 3.72 | 1.5661
3103302 - FÔRMAS DE TÁBUAS DE PINHO PARA DISPOSITIVOS DE DRENAGEM - UTILIZAÇÃO DE 3 VEZES - CONFECÇÃO, INSTALAÇÃO E RETIRADA |  |  |  |  | 2.7747 |  | M² | 77.48 | 214.9838
4805750 - ESCAVAÇÃO MANUAL EM MATERIAL DE 1ª CATEGORIA NA PROFUNDIDADE DE ATÉ 1 M |  |  |  |  | 0.6183 |  | M³ | 50.13 | 30.9954
4805756 - APILOAMENTO MANUAL DE SUPERFÍCIE COM ESPESSURA DE 15 CM |  |  |  |  | 1.0849 |  | M² | 5.43 | 5.891
CUSTO TOTAL DE ATIVIDADES AUXILIARES | [8 empty] | 773.3714
E -TEMPO FIXO |  |  |  |  | QUANTIDADE |  | UNIDADE | PREÇO UNITÁRIO | CUSTO UNITÁRIO
CUSTO UNITÁRIO TOTAL DE TEMPO FIXO
F - TRANSPORTES | Quantidade | Unid. | Custo |  |  | DMT |  |  | CUSTO UNITÁRIO
|  |  | (T) | (R ) | (P) | (T) | (R ) | (P)
CUSTO UNITÁRIO TOTAL DE TRANSPORTE
CUSTO UNITÁRIO DIRETO TOTAL | [8 empty] | 773.37
BDI (28,14%) | [8 empty] | 217.63
CUSTO UNITÁRIO TOTAL | [8 empty] | 991
COMPOSIÇÃO DOS CUSTOS UNITÁRIOS DOS SERVIÇOS
Projeto De Pavimentação E Complementares Da Rua Martinho Brunelli – Distrito Rio Maina
Extensão : 2,95 km
DESCRIÇÃO DO SERVIÇO: | CÓDIGO: | [6 empty] | DATA BASE: | Jul./25 (S/DESONER.)
DISSIPADOR DE ENERGIA - DED 04 A - AREIA, BRITA E PEDRA DE MÃO COMERCIAIS | 2003181 | [6 empty] | UNIDADE: | UN
A - EQUIPAMENTOS |  |  |  | QUANT. | UTILIZAÇÃO |  | CUSTO OPERACIONAL |  | CUSTO HORÁRIO TOTAL
[5 empty] | OPERATIVA | IMPROD | OPERATIVO | IMPROD
0
[7 empty] | 0 | 0
CUSTO HORÁRIO TOTAL DE EQUIPAMENTOS
B - MÃO DE OBRA | [5 empty] | QUANT. | UNIDADE | CUSTO HORÁRIO | CUSTO HORÁRIO TOTAL
P9824 - SERVENTE | [5 empty] | 0.726 | H | 24.1152 | 17.5076
|  | CUSTO HORÁRIO TOTAL DE MÃO DE OBRA | [6 empty] | 17.5076
PRODUÇÃO DA EQUIPE | 1 | CUSTO HORÁRIO TOTAL DE EXECUÇÃO | [6 empty] | 17.5076
|  | CUSTO UNITÁRIO DE EXECUÇÃO | [6 empty] | 17.5076
[7 empty] | Custo FIC |  | 0
[7 empty] | Custo FIT |  | 0
C - MATERIAIS |  |  |  |  | QUANTIDADE |  | UNIDADE | PREÇO UNITÁRIO | CUSTO UNITÁRIO
M1097 - PEDRA DE MÃO OU RACHÃO - Cotação |  |  |  |  | 0.2833 |  | M³ | 55.7968 | 15.8072
CUSTO UNITÁRIO TOTAL DE MATERIAL | [8 empty] | 15.8072
D - ATIVIDADES AUXILIARES |  |  |  |  | QUANTIDADE |  | UNIDADE | PREÇO UNITÁRIO | CUSTO UNITÁRIO
1107892 - CONCRETO FCK = 20 MPA - CONFECÇÃO EM BETONEIRA E LANÇAMENTO MANUAL - AREIA E BRITA COMERCIAIS |  |  |  |  | 0.8554 |  | M³ | 415.55 | 355.4615
3103302 - FÔRMAS DE TÁBUAS DE PINHO PARA DISPOSITIVOS DE DRENAGEM - UTILIZAÇÃO DE 3 VEZES - CONFECÇÃO, INSTALAÇÃO E RETIRADA |  |  |  |  | 4.3225 |  | M² | 77.48 | 334.9073
4805750 - ESCAVAÇÃO MANUAL EM MATERIAL DE 1ª CATEGORIA NA PROFUNDIDADE DE ATÉ 1 M |  |  |  |  | 0.8843 |  | M³ | 50.13 | 44.33
4805756 - APILOAMENTO MANUAL DE SUPERFÍCIE COM ESPESSURA DE 15 CM |  |  |  |  | 4.4215 |  | M² | 5.43 | 24.0087
CUSTO TOTAL DE ATIVIDADES AUXILIARES | [8 empty] | 758.7075
E -TEMPO FIXO |  |  |  |  | QUANTIDADE |  | UNIDADE | PREÇO UNITÁRIO | CUSTO UNITÁRIO
M1097 5914647 - PEDRA DE MÃO OU RACHÃO - CAMINHÃO BASCULANTE 10 M³ |  |  |  |  | 0.42495 |  | t | 1.82 | 0.7734
CUSTO UNITÁRIO TOTAL DE TEMPO FIXO | [8 empty] | 0.7734
F - TRANSPORTES | Quantidade | Unid. | Custo |  |  | DMT |  |  | CUSTO UNITÁRIO
|  |  | (T) | (R ) | (P) | (T) | (R ) | (P)
M1097 5914389 - PEDRA DE MÃO OU RACHÃO - CAMINHÃO BASCULANTE 10 M³ | 0.42495 | tkm | 1.29 | 1.03 | 0.82 | 0 | 0 | 25.58 | 8.9155
CUSTO UNITÁRIO TOTAL DE TRANSPORTE | [8 empty] | 8.9155
CUSTO UNITÁRIO DIRETO TOTAL | [8 empty] | 801.71
BDI (28,14%) | [8 empty] | 225.6
CUSTO UNITÁRIO TOTAL | [8 empty] | 1027.31
COMPOSIÇÃO DOS CUSTOS UNITÁRIOS DOS SERVIÇOS
Projeto De Pavimentação E Complementares Da Rua Martinho Brunelli – Distrito Rio Maina
Extensão : 2,95 km
DESCRIÇÃO DO SERVIÇO: | CÓDIGO: | [6 empty] | DATA BASE: | Jul./25 (S/DESONER.)
DRENO LONGITUDINAL PROFUNDO PARA CORTE EM SOLO - DPS 08 - TUBO PEAD E BRITA COMERCIAL | 2003579 | [6 empty] | UNIDADE: | M
A - EQUIPAMENTOS |  |  |  | QUANT. | UTILIZAÇÃO |  | CUSTO OPERACIONAL |  | CUSTO HORÁRIO TOTAL
[5 empty] | OPERATIVA | IMPROD | OPERATIVO | IMPROD
E9556 - COMPACTADOR MANUAL DE PLACA VIBRATÓRIA - 3,00 KW |  |  |  | 0.01606 | 1 | 0 | 10.3401 | 2.4353 | 0.1661
[7 empty] | 0 | 0
CUSTO HORÁRIO TOTAL DE EQUIPAMENTOS | [8 empty] | 0.1661
B - MÃO DE OBRA | [5 empty] | QUANT. | UNIDADE | CUSTO HORÁRIO | CUSTO HORÁRIO TOTAL
P9821 - PEDREIRO | [5 empty] | 0.08 | H | 31.527 | 2.5222
P9824 - SERVENTE | [5 empty] | 1.1761 | H | 24.1152 | 28.3609
|  | CUSTO HORÁRIO TOTAL DE MÃO DE OBRA | [6 empty] | 30.8831
PRODUÇÃO DA EQUIPE | 1 | CUSTO HORÁRIO TOTAL DE EXECUÇÃO | [6 empty] | 31.0492
|  | CUSTO UNITÁRIO DE EXECUÇÃO | [6 empty] | 31.0492
[7 empty] | Custo FIC |  | 0
[7 empty] | Custo FIT |  | 0
C - MATERIAIS |  |  |  |  | QUANTIDADE |  | UNIDADE | PREÇO UNITÁRIO | CUSTO UNITÁRIO
M0191 - BRITA 1 - Cotação |  |  |  |  | 0.29607 |  | M³ | 79.6075 | 23.5694
M0192 - BRITA 2 - Cotação |  |  |  |  | 0.29608 |  | M³ | 64.7482 | 19.1706
M1658 - TUBO PEAD CORRUGADO PERFURADO PARA DRENAGEM - D = 230 MM |  |  |  |  | 1 |  | M | 44.692 | 44.692
M2051 - GEOTÊXTIL NÃO-TECIDO AGULHADO EM POLIÉSTER - RESISTÊNCIA À TRAÇÃO LONGITUDINAL DE 14 KN/M |  |  |  |  | 4.1 |  | M² | 6.8201 | 27.9624
CUSTO UNITÁRIO TOTAL DE MATERIAL | [8 empty] | 115.3944
D - ATIVIDADES AUXILIARES |  |  |  |  | QUANTIDADE |  | UNIDADE | PREÇO UNITÁRIO | CUSTO UNITÁRIO
4805757 - ESCAVAÇÃO MECÂNICA DE VALA EM MATERIAL DE 1ª CATEGORIA |  |  |  |  | 0.6 |  | M³ | 7.16 | 4.296
CUSTO TOTAL DE ATIVIDADES AUXILIARES | [8 empty] | 4.296
E -TEMPO FIXO |  |  |  |  | QUANTIDADE |  | UNIDADE | PREÇO UNITÁRIO | CUSTO UNITÁRIO
M0191 5914647 - BRITA 1 - CAMINHÃO BASCULANTE 10 M³ |  |  |  |  | 0.44411 |  | t | 1.82 | 0.8083
M0192 5914647 - BRITA 2 - CAMINHÃO BASCULANTE 10 M³ |  |  |  |  | 0.44412 |  | t | 1.82 | 0.8083
M2051 5914655 - GEOTÊXTIL NÃO-TECIDO AGULHADO EM POLIÉSTER - RESISTÊNCIA À TRAÇÃO LONGITUDINAL DE 14 KN/M - CAMINHÃO CARROCERIA 15 T |  |  |  |  | 0.00103 |  | t | 34.62 | 0.0357
M1658 5914655 - TUBO PEAD CORRUGADO PERFURADO PARA DRENAGEM - D = 230 MM - CAMINHÃO CARROCERIA 15 T |  |  |  |  | 0.00233 |  | t | 34.62 | 0.0807
CUSTO UNITÁRIO TOTAL DE TEMPO FIXO | [8 empty] | 1.733
F - TRANSPORTES | Quantidade | Unid. | Custo |  |  | DMT |  |  | CUSTO UNITÁRIO
|  |  | (T) | (R ) | (P) | (T) | (R ) | (P)
M0191 5914389 - BRITA 1 - CAMINHÃO BASCULANTE 10 M³ | 0.44411 | tkm | 1 | 1.03 | 0.82 | 0 | 0 | 16.18 | 5.8933
M0192 5914389 - BRITA 2 - CAMINHÃO BASCULANTE 10 M³ | 0.44412 | tkm | 1.29 | 1.03 | 0.82 | 0 | 0 | 25.58 | 9.3176
M2051 5914479 - GEOTÊXTIL NÃO-TECIDO AGULHADO EM POLIÉSTER - RESISTÊNCIA À TRAÇÃO LONGITUDINAL DE 14 KN/M - CAMINHÃO CARROCERIA 15 T | 0.00103 | tkm | 1.13 | 0.91 | 0.73 | 0 | 0 | 1.48 | 0.0011
M1658 5914479 - TUBO PEAD CORRUGADO PERFURADO PARA DRENAGEM - D = 230 MM - CAMINHÃO CARROCERIA 15 T | 0.01334 | tkm | 1.13 | 0.91 | 0.73 | 0 | 0 | 1.48 | 0.0144
CUSTO UNITÁRIO TOTAL DE TRANSPORTE | [8 empty] | 15.2264
CUSTO UNITÁRIO DIRETO TOTAL | [8 empty] | 167.7
BDI (28,14%) | [8 empty] | 47.19
CUSTO UNITÁRIO TOTAL | [8 empty] | 214.89
COMPOSIÇÃO DOS CUSTOS UNITÁRIOS DOS SERVIÇOS
Projeto De Pavimentação E Complementares Da Rua Martinho Brunelli – Distrito Rio Maina
Extensão : 2,95 km
DESCRIÇÃO DO SERVIÇO: | CÓDIGO: | [6 empty] | DATA BASE: | Jul./25 (S/DESONER.)
DISSIPADOR DE ENERGIA - DES 73-219 - AREIA, BRITA E PEDRA DE MÃO COMERCIAIS | 2003245 | [6 empty] | UNIDADE: | UN
A - EQUIPAMENTOS |  |  |  | QUANT. | UTILIZAÇÃO |  | CUSTO OPERACIONAL |  | CUSTO HORÁRIO TOTAL
[5 empty] | OPERATIVA | IMPROD | OPERATIVO | IMPROD
0
[7 empty] | 0 | 0
CUSTO HORÁRIO TOTAL DE EQUIPAMENTOS
B - MÃO DE OBRA | [5 empty] | QUANT. | UNIDADE | CUSTO HORÁRIO | CUSTO HORÁRIO TOTAL
P9824 - SERVENTE | [5 empty] | 0.42632 | H | 24.1152 | 10.2808
|  | CUSTO HORÁRIO TOTAL DE MÃO DE OBRA | [6 empty] | 10.2808
PRODUÇÃO DA EQUIPE | 1 | CUSTO HORÁRIO TOTAL DE EXECUÇÃO | [6 empty] | 10.2808
|  | CUSTO UNITÁRIO DE EXECUÇÃO | [6 empty] | 10.2808
[7 empty] | Custo FIC |  | 0
[7 empty] | Custo FIT |  | 0
C - MATERIAIS |  |  |  |  | QUANTIDADE |  | UNIDADE | PREÇO UNITÁRIO | CUSTO UNITÁRIO
M1097 - PEDRA DE MÃO OU RACHÃO - Cotação |  |  |  |  | 0.1765 |  | M³ | 55.7968 | 9.8481
CUSTO UNITÁRIO TOTAL DE MATERIAL | [8 empty] | 9.8481
D - ATIVIDADES AUXILIARES |  |  |  |  | QUANTIDADE |  | UNIDADE | PREÇO UNITÁRIO | CUSTO UNITÁRIO
1107892 - CONCRETO FCK = 20 MPA - CONFECÇÃO EM BETONEIRA E LANÇAMENTO MANUAL - AREIA E BRITA COMERCIAIS |  |  |  |  | 0.4104 |  | M³ | 415.55 | 170.5417
3103302 - FÔRMAS DE TÁBUAS DE PINHO PARA DISPOSITIVOS DE DRENAGEM - UTILIZAÇÃO DE 3 VEZES - CONFECÇÃO, INSTALAÇÃO E RETIRADA |  |  |  |  | 3.2499 |  | M² | 77.48 | 251.8023
4805750 - ESCAVAÇÃO MANUAL EM MATERIAL DE 1ª CATEGORIA NA PROFUNDIDADE DE ATÉ 1 M |  |  |  |  | 0.5211 |  | M³ | 50.13 | 26.1227
4805756 - APILOAMENTO MANUAL DE SUPERFÍCIE COM ESPESSURA DE 15 CM |  |  |  |  | 2.6056 |  | M² | 5.43 | 14.1484
CUSTO TOTAL DE ATIVIDADES AUXILIARES | [8 empty] | 462.6151
E -TEMPO FIXO |  |  |  |  | QUANTIDADE |  | UNIDADE | PREÇO UNITÁRIO | CUSTO UNITÁRIO
M1097 5914647 - PEDRA DE MÃO OU RACHÃO - CAMINHÃO BASCULANTE 10 M³ |  |  |  |  | 0.26475 |  | t | 1.82 | 0.4818
CUSTO UNITÁRIO TOTAL DE TEMPO FIXO | [8 empty] | 0.4818
F - TRANSPORTES | Quantidade | Unid. | Custo |  |  | DMT |  |  | CUSTO UNITÁRIO
|  |  | (T) | (R ) | (P) | (T) | (R ) | (P)
M1097 5914389 - PEDRA DE MÃO OU RACHÃO - CAMINHÃO BASCULANTE 10 M³ | 0.26475 | tkm | 1.29 | 1.03 | 0.82 | 0 | 0 | 25.58 | 5.5545
CUSTO UNITÁRIO TOTAL DE TRANSPORTE | [8 empty] | 5.5545
CUSTO UNITÁRIO DIRETO TOTAL | [8 empty] | 488.78
BDI (28,14%) | [8 empty] | 137.54
CUSTO UNITÁRIO TOTAL | [8 empty] | 626.32
COMPOSIÇÃO DOS CUSTOS UNITÁRIOS DOS SERVIÇOS
Projeto De Pavimentação E Complementares Da Rua Martinho Brunelli – Distrito Rio Maina
Extensão : 2,95 km
DESCRIÇÃO DO SERVIÇO: | CÓDIGO: | [6 empty] | DATA BASE: | Jul./25 (S/DESONER.)
DISSIPADOR DE ENERGIA - DES 120-360 - AREIA, BRITA E PEDRA DE MÃO COMERCIAIS | 2003233 | [6 empty] | UNIDADE: | UN
A - EQUIPAMENTOS |  |  |  | QUANT. | UTILIZAÇÃO |  | CUSTO OPERACIONAL |  | CUSTO HORÁRIO TOTAL
[5 empty] | OPERATIVA | IMPROD | OPERATIVO | IMPROD
0
[7 empty] | 0 | 0
CUSTO HORÁRIO TOTAL DE EQUIPAMENTOS
B - MÃO DE OBRA | [5 empty] | QUANT. | UNIDADE | CUSTO HORÁRIO | CUSTO HORÁRIO TOTAL
P9824 - SERVENTE | [5 empty] | 1.152 | H | 24.1152 | 27.7807
|  | CUSTO HORÁRIO TOTAL DE MÃO DE OBRA | [6 empty] | 27.7807
PRODUÇÃO DA EQUIPE | 1 | CUSTO HORÁRIO TOTAL DE EXECUÇÃO | [6 empty] | 27.7807
|  | CUSTO UNITÁRIO DE EXECUÇÃO | [6 empty] | 27.7807
[7 empty] | Custo FIC |  | 0
[7 empty] | Custo FIT |  | 0
C - MATERIAIS |  |  |  |  | QUANTIDADE |  | UNIDADE | PREÇO UNITÁRIO | CUSTO UNITÁRIO
M1097 - PEDRA DE MÃO OU RACHÃO - Cotação |  |  |  |  | 0.4757 |  | M³ | 55.7968 | 26.5425
CUSTO UNITÁRIO TOTAL DE MATERIAL | [8 empty] | 26.5425
D - ATIVIDADES AUXILIARES |  |  |  |  | QUANTIDADE |  | UNIDADE | PREÇO UNITÁRIO | CUSTO UNITÁRIO
1107892 - CONCRETO FCK = 20 MPA - CONFECÇÃO EM BETONEIRA E LANÇAMENTO MANUAL - AREIA E BRITA COMERCIAIS |  |  |  |  | 0.983 |  | M³ | 415.55 | 408.4857
3103302 - FÔRMAS DE TÁBUAS DE PINHO PARA DISPOSITIVOS DE DRENAGEM - UTILIZAÇÃO DE 3 VEZES - CONFECÇÃO, INSTALAÇÃO E RETIRADA |  |  |  |  | 5.2287 |  | M² | 77.48 | 405.1197
4805750 - ESCAVAÇÃO MANUAL EM MATERIAL DE 1ª CATEGORIA NA PROFUNDIDADE DE ATÉ 1 M |  |  |  |  | 1.3348 |  | M³ | 50.13 | 66.9135
4805756 - APILOAMENTO MANUAL DE SUPERFÍCIE COM ESPESSURA DE 15 CM |  |  |  |  | 6.6738 |  | M² | 5.43 | 36.2387
CUSTO TOTAL DE ATIVIDADES AUXILIARES | [8 empty] | 916.7576
E -TEMPO FIXO |  |  |  |  | QUANTIDADE |  | UNIDADE | PREÇO UNITÁRIO | CUSTO UNITÁRIO
M1097 5914647 - PEDRA DE MÃO OU RACHÃO - CAMINHÃO BASCULANTE 10 M³ |  |  |  |  | 0.71355 |  | t | 1.82 | 1.2987
CUSTO UNITÁRIO TOTAL DE TEMPO FIXO | [8 empty] | 1.2987
F - TRANSPORTES | Quantidade | Unid. | Custo |  |  | DMT |  |  | CUSTO UNITÁRIO
|  |  | (T) | (R ) | (P) | (T) | (R ) | (P)
M1097 5914389 - PEDRA DE MÃO OU RACHÃO - CAMINHÃO BASCULANTE 10 M³ | 0.71355 | tkm | 1.29 | 1.03 | 0.82 | 0 | 0 | 25.58 | 14.9703
CUSTO UNITÁRIO TOTAL DE TRANSPORTE | [8 empty] | 14.9703
CUSTO UNITÁRIO DIRETO TOTAL | [8 empty] | 987.35
BDI (28,14%) | [8 empty] | 277.84
CUSTO UNITÁRIO TOTAL | [8 empty] | 1265.19
COMPOSIÇÃO DOS CUSTOS UNITÁRIOS DOS SERVIÇOS
Projeto De Pavimentação E Complementares Da Rua Martinho Brunelli – Distrito Rio Maina
Extensão : 2,95 km
DESCRIÇÃO DO SERVIÇO: | CÓDIGO: | [6 empty] | DATA BASE: | Jul./25 (S/DESONER.)
DISSIPADOR DE ENERGIA - DEB 180-263 - AREIA, BRITA E PEDRA DE MÃO COMERCIAIS | 2003453 | [6 empty] | UNIDADE: | UN
A - EQUIPAMENTOS |  |  |  | QUANT. | UTILIZAÇÃO |  | CUSTO OPERACIONAL |  | CUSTO HORÁRIO TOTAL
[5 empty] | OPERATIVA | IMPROD | OPERATIVO | IMPROD
0
[7 empty] | 0 | 0
CUSTO HORÁRIO TOTAL DE EQUIPAMENTOS
B - MÃO DE OBRA | [5 empty] | QUANT. | UNIDADE | CUSTO HORÁRIO | CUSTO HORÁRIO TOTAL
P9824 - SERVENTE | [5 empty] | 0.9468 | H | 24.1152 | 22.8323
|  | CUSTO HORÁRIO TOTAL DE MÃO DE OBRA | [6 empty] | 22.8323
PRODUÇÃO DA EQUIPE | 1 | CUSTO HORÁRIO TOTAL DE EXECUÇÃO | [6 empty] | 22.8323
|  | CUSTO UNITÁRIO DE EXECUÇÃO | [6 empty] | 22.8323
[7 empty] | Custo FIC |  | 0
[7 empty] | Custo FIT |  | 0
C - MATERIAIS |  |  |  |  | QUANTIDADE |  | UNIDADE | PREÇO UNITÁRIO | CUSTO UNITÁRIO
M1097 - PEDRA DE MÃO OU RACHÃO - Cotação |  |  |  |  | 0.3748 |  | M³ | 55.7968 | 20.9126
CUSTO UNITÁRIO TOTAL DE MATERIAL | [8 empty] | 20.9126
D - ATIVIDADES AUXILIARES |  |  |  |  | QUANTIDADE |  | UNIDADE | PREÇO UNITÁRIO | CUSTO UNITÁRIO
1107892 - CONCRETO FCK = 20 MPA - CONFECÇÃO EM BETONEIRA E LANÇAMENTO MANUAL - AREIA E BRITA COMERCIAIS |  |  |  |  | 0.9989 |  | M³ | 415.55 | 415.0929
3103302 - FÔRMAS DE TÁBUAS DE PINHO PARA DISPOSITIVOS DE DRENAGEM - UTILIZAÇÃO DE 3 VEZES - CONFECÇÃO, INSTALAÇÃO E RETIRADA |  |  |  |  | 4.368 |  | M² | 77.48 | 338.4326
4805750 - ESCAVAÇÃO MANUAL EM MATERIAL DE 1ª CATEGORIA NA PROFUNDIDADE DE ATÉ 1 M |  |  |  |  | 1.0874 |  | M³ | 50.13 | 54.5114
4805756 - APILOAMENTO MANUAL DE SUPERFÍCIE COM ESPESSURA DE 15 CM |  |  |  |  | 5.437 |  | M² | 5.43 | 29.5229
CUSTO TOTAL DE ATIVIDADES AUXILIARES | [8 empty] | 837.5598
E -TEMPO FIXO |  |  |  |  | QUANTIDADE |  | UNIDADE | PREÇO UNITÁRIO | CUSTO UNITÁRIO
M1097 5914647 - PEDRA DE MÃO OU RACHÃO - CAMINHÃO BASCULANTE 10 M³ |  |  |  |  | 0.5622 |  | t | 1.82 | 1.0232
CUSTO UNITÁRIO TOTAL DE TEMPO FIXO | [8 empty] | 1.0232
F - TRANSPORTES | Quantidade | Unid. | Custo |  |  | DMT |  |  | CUSTO UNITÁRIO
|  |  | (T) | (R ) | (P) | (T) | (R ) | (P)
M1097 5914389 - PEDRA DE MÃO OU RACHÃO - CAMINHÃO BASCULANTE 10 M³ | 0.5622 | tkm | 1.29 | 1.03 | 0.82 | 0 | 0 | 25.58 | 11.795
CUSTO UNITÁRIO TOTAL DE TRANSPORTE | [8 empty] | 11.795
CUSTO UNITÁRIO DIRETO TOTAL | [8 empty] | 894.12
BDI (28,14%) | [8 empty] | 251.61
CUSTO UNITÁRIO TOTAL | [8 empty] | 1145.73
COMPOSIÇÃO DOS CUSTOS UNITÁRIOS DOS SERVIÇOS
Projeto De Pavimentação E Complementares Da Rua Martinho Brunelli – Distrito Rio Maina
Extensão : 2,95 km
DESCRIÇÃO DO SERVIÇO: | CÓDIGO: | [6 empty] | DATA BASE: | Jul./25 (S/DESONER.)
TRANSPOSIÇÃO DE SEGMENTOS DE SARJETA - TSS 120 - AREIA E BRITA COMERCIAIS | 2003365 | [6 empty] | UNIDADE: | M
A - EQUIPAMENTOS |  |  |  | QUANT. | UTILIZAÇÃO |  | CUSTO OPERACIONAL |  | CUSTO HORÁRIO TOTAL
[5 empty] | OPERATIVA | IMPROD | OPERATIVO | IMPROD
0
[7 empty] | 0 | 0
CUSTO HORÁRIO TOTAL DE EQUIPAMENTOS
B - MÃO DE OBRA | [5 empty] | QUANT. | UNIDADE | CUSTO HORÁRIO | CUSTO HORÁRIO TOTAL
CUSTO HORÁRIO TOTAL DE MÃO DE OBRA
PRODUÇÃO DA EQUIPE | 1 | CUSTO HORÁRIO TOTAL DE EXECUÇÃO
CUSTO UNITÁRIO DE EXECUÇÃO
C - MATERIAIS |  |  |  |  | QUANTIDADE |  | UNIDADE | PREÇO UNITÁRIO | CUSTO UNITÁRIO
CUSTO UNITÁRIO TOTAL DE MATERIAL
D - ATIVIDADES AUXILIARES |  |  |  |  | QUANTIDADE |  | UNIDADE | PREÇO UNITÁRIO | CUSTO UNITÁRIO
0407819 - ARMAÇÃO EM AÇO CA-50 - FORNECIMENTO, PREPARO E COLOCAÇÃO |  |  |  |  | 24.4548 |  | KG | 13.1 | 320.3579
1107892 - CONCRETO FCK = 20 MPA - CONFECÇÃO EM BETONEIRA E LANÇAMENTO MANUAL - AREIA E BRITA COMERCIAIS |  |  |  |  | 0.7579 |  | M³ | 415.55 | 314.9453
1107896 - CONCRETO FCK = 25 MPA - CONFECÇÃO EM BETONEIRA E LANÇAMENTO MANUAL - AREIA E BRITA COMERCIAIS |  |  |  |  | 0.252 |  | M³ | 438.12 | 110.4062
1100657 - ADENSAMENTO DE CONCRETO POR VIBRADOR DE IMERSÃO |  |  |  |  | 0.252 |  | M³ | 3.72 | 0.9374
3103302 - FÔRMAS DE TÁBUAS DE PINHO PARA DISPOSITIVOS DE DRENAGEM - UTILIZAÇÃO DE 3 VEZES - CONFECÇÃO, INSTALAÇÃO E RETIRADA |  |  |  |  | 3.1656 |  | M² | 77.48 | 245.2707
4805750 - ESCAVAÇÃO MANUAL EM MATERIAL DE 1ª CATEGORIA NA PROFUNDIDADE DE ATÉ 1 M |  |  |  |  | 0.4998 |  | M³ | 50.13 | 25.055
CUSTO TOTAL DE ATIVIDADES AUXILIARES | [8 empty] | 1016.9725
E -TEMPO FIXO |  |  |  |  | QUANTIDADE |  | UNIDADE | PREÇO UNITÁRIO | CUSTO UNITÁRIO
CUSTO UNITÁRIO TOTAL DE TEMPO FIXO
F - TRANSPORTES | Quantidade | Unid. | Custo |  |  | DMT |  |  | CUSTO UNITÁRIO
|  |  | (T) | (R ) | (P) | (T) | (R ) | (P)
CUSTO UNITÁRIO TOTAL DE TRANSPORTE
CUSTO UNITÁRIO DIRETO TOTAL | [8 empty] | 1016.97
BDI (28,14%) | [8 empty] | 286.18
CUSTO UNITÁRIO TOTAL | [8 empty] | 1303.15
COMPOSIÇÃO DOS CUSTOS UNITÁRIOS DOS SERVIÇOS
Projeto De Pavimentação E Complementares Da Rua Martinho Brunelli – Distrito Rio Maina
Extensão : 2,95 km
DESCRIÇÃO DO SERVIÇO: | CÓDIGO: | [6 empty] | DATA BASE: | Jul./25 (S/DESONER.)
MEIO-FIO DE CONCRETO - MFC 05 - AREIA E BRITA COMERCIAIS - FÔRMA DE MADEIRA | 2003377 | [6 empty] | UNIDADE: | M
A - EQUIPAMENTOS |  |  |  | QUANT. | UTILIZAÇÃO |  | CUSTO OPERACIONAL |  | CUSTO HORÁRIO TOTAL
[5 empty] | OPERATIVA | IMPROD | OPERATIVO | IMPROD
0
[7 empty] | 0 | 0
CUSTO HORÁRIO TOTAL DE EQUIPAMENTOS
B - MÃO DE OBRA | [5 empty] | QUANT. | UNIDADE | CUSTO HORÁRIO | CUSTO HORÁRIO TOTAL
CUSTO HORÁRIO TOTAL DE MÃO DE OBRA
PRODUÇÃO DA EQUIPE | 1 | CUSTO HORÁRIO TOTAL DE EXECUÇÃO
CUSTO UNITÁRIO DE EXECUÇÃO
C - MATERIAIS |  |  |  |  | QUANTIDADE |  | UNIDADE | PREÇO UNITÁRIO | CUSTO UNITÁRIO
CUSTO UNITÁRIO TOTAL DE MATERIAL
D - ATIVIDADES AUXILIARES |  |  |  |  | QUANTIDADE |  | UNIDADE | PREÇO UNITÁRIO | CUSTO UNITÁRIO
1109669 - ARGAMASSA DE CIMENTO E AREIA 1:3 - CONFECÇÃO EM BETONEIRA E LANÇAMENTO MANUAL - AREIA COMERCIAL |  |  |  |  | 0.0001 |  | M³ | 481.93 | 0.0482
1107892 - CONCRETO FCK = 20 MPA - CONFECÇÃO EM BETONEIRA E LANÇAMENTO MANUAL - AREIA E BRITA COMERCIAIS |  |  |  |  | 0.0334 |  | M³ | 415.55 | 13.8794
3103302 - FÔRMAS DE TÁBUAS DE PINHO PARA DISPOSITIVOS DE DRENAGEM - UTILIZAÇÃO DE 3 VEZES - CONFECÇÃO, INSTALAÇÃO E RETIRADA |  |  |  |  | 0.5141 |  | M² | 77.48 | 39.8325
4805750 - ESCAVAÇÃO MANUAL EM MATERIAL DE 1ª CATEGORIA NA PROFUNDIDADE DE ATÉ 1 M |  |  |  |  | 0.018 |  | M³ | 50.13 | 0.9023
CUSTO TOTAL DE ATIVIDADES AUXILIARES | [8 empty] | 54.6624
E -TEMPO FIXO |  |  |  |  | QUANTIDADE |  | UNIDADE | PREÇO UNITÁRIO | CUSTO UNITÁRIO
CUSTO UNITÁRIO TOTAL DE TEMPO FIXO
F - TRANSPORTES | Quantidade | Unid. | Custo |  |  | DMT |  |  | CUSTO UNITÁRIO
|  |  | (T) | (R ) | (P) | (T) | (R ) | (P)
CUSTO UNITÁRIO TOTAL DE TRANSPORTE
CUSTO UNITÁRIO DIRETO TOTAL | [8 empty] | 54.66
BDI (28,14%) | [8 empty] | 15.38
CUSTO UNITÁRIO TOTAL | [8 empty] | 70.04
COMPOSIÇÃO DOS CUSTOS UNITÁRIOS DOS SERVIÇOS
Projeto De Pavimentação E Complementares Da Rua Martinho Brunelli – Distrito Rio Maina
Extensão : 2,95 km
DESCRIÇÃO DO SERVIÇO: | CÓDIGO: | [6 empty] | DATA BASE: | Jul./25 (S/DESONER.)
MEIO-FIO DE CONCRETO - MFC 06 - AREIA E BRITA COMERCIAIS - FÔRMA DE MADEIRA | 2003379 | [6 empty] | UNIDADE: | M
A - EQUIPAMENTOS |  |  |  | QUANT. | UTILIZAÇÃO |  | CUSTO OPERACIONAL |  | CUSTO HORÁRIO TOTAL
[5 empty] | OPERATIVA | IMPROD | OPERATIVO | IMPROD
0
[7 empty] | 0 | 0
CUSTO HORÁRIO TOTAL DE EQUIPAMENTOS
B - MÃO DE OBRA | [5 empty] | QUANT. | UNIDADE | CUSTO HORÁRIO | CUSTO HORÁRIO TOTAL
CUSTO HORÁRIO TOTAL DE MÃO DE OBRA
PRODUÇÃO DA EQUIPE | 1 | CUSTO HORÁRIO TOTAL DE EXECUÇÃO
CUSTO UNITÁRIO DE EXECUÇÃO
C - MATERIAIS |  |  |  |  | QUANTIDADE |  | UNIDADE | PREÇO UNITÁRIO | CUSTO UNITÁRIO
CUSTO UNITÁRIO TOTAL DE MATERIAL
D - ATIVIDADES AUXILIARES |  |  |  |  | QUANTIDADE |  | UNIDADE | PREÇO UNITÁRIO | CUSTO UNITÁRIO
1109669 - ARGAMASSA DE CIMENTO E AREIA 1:3 - CONFECÇÃO EM BETONEIRA E LANÇAMENTO MANUAL - AREIA COMERCIAL |  |  |  |  | 0.0001 |  | M³ | 481.93 | 0.0482
1107892 - CONCRETO FCK = 20 MPA - CONFECÇÃO EM BETONEIRA E LANÇAMENTO MANUAL - AREIA E BRITA COMERCIAIS |  |  |  |  | 0.0225 |  | M³ | 415.55 | 9.3499
3103302 - FÔRMAS DE TÁBUAS DE PINHO PARA DISPOSITIVOS DE DRENAGEM - UTILIZAÇÃO DE 3 VEZES - CONFECÇÃO, INSTALAÇÃO E RETIRADA |  |  |  |  | 0.2701 |  | M² | 77.48 | 20.9273
4805750 - ESCAVAÇÃO MANUAL EM MATERIAL DE 1ª CATEGORIA NA PROFUNDIDADE DE ATÉ 1 M |  |  |  |  | 0.018 |  | M³ | 50.13 | 0.9023
CUSTO TOTAL DE ATIVIDADES AUXILIARES | [8 empty] | 31.2277
E -TEMPO FIXO |  |  |  |  | QUANTIDADE |  | UNIDADE | PREÇO UNITÁRIO | CUSTO UNITÁRIO
CUSTO UNITÁRIO TOTAL DE TEMPO FIXO
F - TRANSPORTES | Quantidade | Unid. | Custo |  |  | DMT |  |  | CUSTO UNITÁRIO
|  |  | (T) | (R ) | (P) | (T) | (R ) | (P)
CUSTO UNITÁRIO TOTAL DE TRANSPORTE
CUSTO UNITÁRIO DIRETO TOTAL | [8 empty] | 31.23
BDI (28,14%) | [8 empty] | 8.79
CUSTO UNITÁRIO TOTAL | [8 empty] | 40.02
COMPOSIÇÃO DOS CUSTOS UNITÁRIOS DOS SERVIÇOS
Projeto De Pavimentação E Complementares Da Rua Martinho Brunelli – Distrito Rio Maina
Extensão : 2,95 km
DESCRIÇÃO DO SERVIÇO: | CÓDIGO: | [6 empty] | DATA BASE: | Jul./25 (S/DESONER.)
BOCA DE BSTC D = 0,40 M - ESCONSIDADE 0° - AREIA E BRITA COMERCIAIS - ALAS RETAS | 804061 | [6 empty] | UNIDADE: | UN
A - EQUIPAMENTOS |  |  |  | QUANT. | UTILIZAÇÃO |  | CUSTO OPERACIONAL |  | CUSTO HORÁRIO TOTAL
[5 empty] | OPERATIVA | IMPROD | OPERATIVO | IMPROD
0
[7 empty] | 0 | 0
CUSTO HORÁRIO TOTAL DE EQUIPAMENTOS
B - MÃO DE OBRA | [5 empty] | QUANT. | UNIDADE | CUSTO HORÁRIO | CUSTO HORÁRIO TOTAL
CUSTO HORÁRIO TOTAL DE MÃO DE OBRA
PRODUÇÃO DA EQUIPE | 1 | CUSTO HORÁRIO TOTAL DE EXECUÇÃO
CUSTO UNITÁRIO DE EXECUÇÃO
C - MATERIAIS |  |  |  |  | QUANTIDADE |  | UNIDADE | PREÇO UNITÁRIO | CUSTO UNITÁRIO
CUSTO UNITÁRIO TOTAL DE MATERIAL
D - ATIVIDADES AUXILIARES |  |  |  |  | QUANTIDADE |  | UNIDADE | PREÇO UNITÁRIO | CUSTO UNITÁRIO
1107892 - CONCRETO FCK = 20 MPA - CONFECÇÃO EM BETONEIRA E LANÇAMENTO MANUAL - AREIA E BRITA COMERCIAIS |  |  |  |  | 0.423 |  | M³ | 415.55 | 175.7777
3103302 - FÔRMAS DE TÁBUAS DE PINHO PARA DISPOSITIVOS DE DRENAGEM - UTILIZAÇÃO DE 3 VEZES - CONFECÇÃO, INSTALAÇÃO E RETIRADA |  |  |  |  | 2.29 |  | M² | 77.48 | 177.4292
CUSTO TOTAL DE ATIVIDADES AUXILIARES | [8 empty] | 353.2069
E -TEMPO FIXO |  |  |  |  | QUANTIDADE |  | UNIDADE | PREÇO UNITÁRIO | CUSTO UNITÁRIO
CUSTO UNITÁRIO TOTAL DE TEMPO FIXO
F - TRANSPORTES | Quantidade | Unid. | Custo |  |  | DMT |  |  | CUSTO UNITÁRIO
|  |  | (T) | (R ) | (P) | (T) | (R ) | (P)
CUSTO UNITÁRIO TOTAL DE TRANSPORTE
CUSTO UNITÁRIO DIRETO TOTAL | [8 empty] | 353.21
BDI (28,14%) | [8 empty] | 99.39
CUSTO UNITÁRIO TOTAL | [8 empty] | 452.6
COMPOSIÇÃO DOS CUSTOS UNITÁRIOS DOS SERVIÇOS
Projeto De Pavimentação E Complementares Da Rua Martinho Brunelli – Distrito Rio Maina
Extensão : 2,95 km
DESCRIÇÃO DO SERVIÇO: | CÓDIGO: | [6 empty] | DATA BASE: | Jul./25 (S/DESONER.)
BOCA DE BSTC D = 0,60 M - ESCONSIDADE 0° - BNAA 01 | 0804377A | [6 empty] | UNIDADE: | UN
A - EQUIPAMENTOS |  |  |  | QUANT. | UTILIZAÇÃO |  | CUSTO OPERACIONAL |  | CUSTO HORÁRIO TOTAL
[5 empty] | OPERATIVA | IMPROD | OPERATIVO | IMPROD
0
[7 empty] | 0 | 0
CUSTO HORÁRIO TOTAL DE EQUIPAMENTOS
B - MÃO DE OBRA | [5 empty] | QUANT. | UNIDADE | CUSTO HORÁRIO | CUSTO HORÁRIO TOTAL
CUSTO HORÁRIO TOTAL DE MÃO DE OBRA
PRODUÇÃO DA EQUIPE | 1 | CUSTO HORÁRIO TOTAL DE EXECUÇÃO
CUSTO UNITÁRIO DE EXECUÇÃO
C - MATERIAIS |  |  |  |  | QUANTIDADE |  | UNIDADE | PREÇO UNITÁRIO | CUSTO UNITÁRIO
CUSTO UNITÁRIO TOTAL DE MATERIAL
D - ATIVIDADES AUXILIARES |  |  |  |  | QUANTIDADE |  | UNIDADE | PREÇO UNITÁRIO | CUSTO UNITÁRIO
0407819 - ARMAÇÃO EM AÇO CA-50 - FORNECIMENTO, PREPARO E COLOCAÇÃO |  |  |  |  | 58.3771 |  | KG | 13.1 | 764.74
1107892 - CONCRETO FCK = 20 MPA - CONFECÇÃO EM BETONEIRA E LANÇAMENTO MANUAL - AREIA E BRITA COMERCIAIS |  |  |  |  | 1.1335 |  | M³ | 415.55 | 471.0259
1106057 - CONCRETO MAGRO - CONFECÇÃO EM BETONEIRA E LANÇAMENTO MANUAL - AREIA E BRITA COMERCIAIS |  |  |  |  | 0.1541 |  | M³ | 404.09 | 62.2703
3103302 - FÔRMAS DE TÁBUAS DE PINHO PARA DISPOSITIVOS DE DRENAGEM - UTILIZAÇÃO DE 3 VEZES - CONFECÇÃO, INSTALAÇÃO E RETIRADA |  |  |  |  | 5.8241 |  | M² | 77.48 | 451.2513
CUSTO TOTAL DE ATIVIDADES AUXILIARES | [8 empty] | 1749.2875
E -TEMPO FIXO |  |  |  |  | QUANTIDADE |  | UNIDADE | PREÇO UNITÁRIO | CUSTO UNITÁRIO
CUSTO UNITÁRIO TOTAL DE TEMPO FIXO
F - TRANSPORTES | Quantidade | Unid. | Custo |  |  | DMT |  |  | CUSTO UNITÁRIO
|  |  | (T) | (R ) | (P) | (T) | (R ) | (P)
CUSTO UNITÁRIO TOTAL DE TRANSPORTE
CUSTO UNITÁRIO DIRETO TOTAL | [8 empty] | 1749.29
BDI (28,14%) | [8 empty] | 492.25
CUSTO UNITÁRIO TOTAL | [8 empty] | 2241.54
COMPOSIÇÃO DOS CUSTOS UNITÁRIOS DOS SERVIÇOS
Projeto De Pavimentação E Complementares Da Rua Martinho Brunelli – Distrito Rio Maina
Extensão : 2,95 km
DESCRIÇÃO DO SERVIÇO: | CÓDIGO: | [6 empty] | DATA BASE: | Jul./25 (S/DESONER.)
BOCA DE BSTC D = 0,80 M - ESCONSIDADE 0° - BNAA 02 | 0804101A | [6 empty] | UNIDADE: | UN
A - EQUIPAMENTOS |  |  |  | QUANT. | UTILIZAÇÃO |  | CUSTO OPERACIONAL |  | CUSTO HORÁRIO TOTAL
[5 empty] | OPERATIVA | IMPROD | OPERATIVO | IMPROD
0
[7 empty] | 0 | 0
CUSTO HORÁRIO TOTAL DE EQUIPAMENTOS
B - MÃO DE OBRA | [5 empty] | QUANT. | UNIDADE | CUSTO HORÁRIO | CUSTO HORÁRIO TOTAL
CUSTO HORÁRIO TOTAL DE MÃO DE OBRA
PRODUÇÃO DA EQUIPE | 1 | CUSTO HORÁRIO TOTAL DE EXECUÇÃO
CUSTO UNITÁRIO DE EXECUÇÃO
C - MATERIAIS |  |  |  |  | QUANTIDADE |  | UNIDADE | PREÇO UNITÁRIO | CUSTO UNITÁRIO
CUSTO UNITÁRIO TOTAL DE MATERIAL
D - ATIVIDADES AUXILIARES |  |  |  |  | QUANTIDADE |  | UNIDADE | PREÇO UNITÁRIO | CUSTO UNITÁRIO
0407819 - ARMAÇÃO EM AÇO CA-50 - FORNECIMENTO, PREPARO E COLOCAÇÃO |  |  |  |  | 92.6928 |  | KG | 13.1 | 1214.2757
1107892 - CONCRETO FCK = 20 MPA - CONFECÇÃO EM BETONEIRA E LANÇAMENTO MANUAL - AREIA E BRITA COMERCIAIS |  |  |  |  | 1.6919 |  | M³ | 415.55 | 703.069
1106057 - CONCRETO MAGRO - CONFECÇÃO EM BETONEIRA E LANÇAMENTO MANUAL - AREIA E BRITA COMERCIAIS |  |  |  |  | 0.2143 |  | M³ | 404.09 | 86.5965
3103302 - FÔRMAS DE TÁBUAS DE PINHO PARA DISPOSITIVOS DE DRENAGEM - UTILIZAÇÃO DE 3 VEZES - CONFECÇÃO, INSTALAÇÃO E RETIRADA |  |  |  |  | 8.9188 |  | M² | 77.48 | 691.0286
CUSTO TOTAL DE ATIVIDADES AUXILIARES | [8 empty] | 2694.9698
E -TEMPO FIXO |  |  |  |  | QUANTIDADE |  | UNIDADE | PREÇO UNITÁRIO | CUSTO UNITÁRIO
CUSTO UNITÁRIO TOTAL DE TEMPO FIXO
F - TRANSPORTES | Quantidade | Unid. | Custo |  |  | DMT |  |  | CUSTO UNITÁRIO
|  |  | (T) | (R ) | (P) | (T) | (R ) | (P)
CUSTO UNITÁRIO TOTAL DE TRANSPORTE
CUSTO UNITÁRIO DIRETO TOTAL | [8 empty] | 2694.97
BDI (28,14%) | [8 empty] | 758.36
CUSTO UNITÁRIO TOTAL | [8 empty] | 3453.33
COMPOSIÇÃO DOS CUSTOS UNITÁRIOS DOS SERVIÇOS
Projeto De Pavimentação E Complementares Da Rua Martinho Brunelli – Distrito Rio Maina
Extensão : 2,95 km
DESCRIÇÃO DO SERVIÇO: | CÓDIGO: | [6 empty] | DATA BASE: | Jul./25 (S/DESONER.)
DEMOLIÇÃO DE CONCRETO SIMPLES COM MARTELETE | 1600989 | [6 empty] | UNIDADE: | M³
A - EQUIPAMENTOS |  |  |  | QUANT. | UTILIZAÇÃO |  | CUSTO OPERACIONAL |  | CUSTO HORÁRIO TOTAL
[5 empty] | OPERATIVA | IMPROD | OPERATIVO | IMPROD
E9071 - TRANSPORTADOR MANUAL CARRINHO DE MÃO COM CAPACIDADE DE 80 L |  |  |  | 0.59458 | 1 | 0 | 0.6963 | 0.4711 | 0.414
E9527 - MARTELETE PERFURADOR/ROMPEDOR A AR COMPRIMIDO DE 25 KG PARA ROCHA COM CAPACIDADE DE 2.040 GPM |  |  |  | 1 | 1 | 0 | 33.1171 | 29.9212 | 33.1171
E9646 - COMPRESSOR DE AR PORTÁTIL DE 58,52 L/S (124 PCM) - 27 KW |  |  |  | 1 | 1 | 0 | 50.0676 | 13.8966 | 50.0676
CUSTO HORÁRIO TOTAL DE EQUIPAMENTOS | [8 empty] | 83.5987
B - MÃO DE OBRA | [5 empty] | QUANT. | UNIDADE | CUSTO HORÁRIO | CUSTO HORÁRIO TOTAL
P9824 - SERVENTE | [5 empty] | 0.59458 | H | 24.1152 | 14.3384
|  | CUSTO HORÁRIO TOTAL DE MÃO DE OBRA | [6 empty] | 14.3384
PRODUÇÃO DA EQUIPE | 0.46704 | CUSTO HORÁRIO TOTAL DE EXECUÇÃO | [6 empty] | 97.9371
|  | CUSTO UNITÁRIO DE EXECUÇÃO | [6 empty] | 209.6975
[7 empty] | Custo FIC |  | 0
[7 empty] | Custo FIT |  | 0
C - MATERIAIS |  |  |  |  | QUANTIDADE |  | UNIDADE | PREÇO UNITÁRIO | CUSTO UNITÁRIO
M1391 - PONTEIRO PARA MARTELETE - D = 22 MM E C = 1,00 M |  |  |  |  | 0.3 |  | UN | 465.1889 | 139.5567
CUSTO UNITÁRIO TOTAL DE MATERIAL | [8 empty] | 139.5567
D - ATIVIDADES AUXILIARES |  |  |  |  | QUANTIDADE |  | UNIDADE | PREÇO UNITÁRIO | CUSTO UNITÁRIO
CUSTO TOTAL DE ATIVIDADES AUXILIARES
E -TEMPO FIXO |  |  |  |  | QUANTIDADE |  | UNIDADE | PREÇO UNITÁRIO | CUSTO UNITÁRIO
M3505 5915433 - MATERIAL DEMOLIDO - CONCRETO SIMPLES - CAMINHÃO BASCULANTE 6 M³ |  |  |  |  | 2.4 |  | t | 37.69 | 90.456
CUSTO UNITÁRIO TOTAL DE TEMPO FIXO | [8 empty] | 90.456
F - TRANSPORTES | Quantidade | Unid. | Custo |  |  | DMT |  |  | CUSTO UNITÁRIO
|  |  | (T) | (R ) | (P) | (T) | (R ) | (P)
M3505 5914344 - MATERIAL DEMOLIDO - CONCRETO SIMPLES - CAMINHÃO BASCULANTE 6 M³ | 2.4 | tkm | 1.39 | 1.11 | 0.89 | 0 | 0 | 9.7 | 20.712
CUSTO UNITÁRIO TOTAL DE TRANSPORTE | [8 empty] | 20.712
CUSTO UNITÁRIO DIRETO TOTAL | [8 empty] | 460.42
BDI (28,14%) | [8 empty] | 129.56
CUSTO UNITÁRIO TOTAL | [8 empty] | 589.98
COMPOSIÇÃO DOS CUSTOS UNITÁRIOS DOS SERVIÇOS
Projeto De Pavimentação E Complementares Da Rua Martinho Brunelli – Distrito Rio Maina
Extensão : 2,95 km
DESCRIÇÃO DO SERVIÇO: | CÓDIGO: | [6 empty] | DATA BASE: | Jul./25 (S/DESONER.)
CAIXA COLETORA DE TALVEGUE - CCT 250-100 A - COM GRELHA DE CONCRETO - AREIA E BRITA COMERCIAIS | 2003489A | [6 empty] | UNIDADE: | UN
A - EQUIPAMENTOS |  |  |  | QUANT. | UTILIZAÇÃO |  | CUSTO OPERACIONAL |  | CUSTO HORÁRIO TOTAL
[5 empty] | OPERATIVA | IMPROD | OPERATIVO | IMPROD
0
[7 empty] | 0 | 0
CUSTO HORÁRIO TOTAL DE EQUIPAMENTOS
B - MÃO DE OBRA | [5 empty] | QUANT. | UNIDADE | CUSTO HORÁRIO | CUSTO HORÁRIO TOTAL
CUSTO HORÁRIO TOTAL DE MÃO DE OBRA
PRODUÇÃO DA EQUIPE | 1 | CUSTO HORÁRIO TOTAL DE EXECUÇÃO
CUSTO UNITÁRIO DE EXECUÇÃO
C - MATERIAIS |  |  |  |  | QUANTIDADE |  | UNIDADE | PREÇO UNITÁRIO | CUSTO UNITÁRIO
CUSTO UNITÁRIO TOTAL DE MATERIAL
D - ATIVIDADES AUXILIARES |  |  |  |  | QUANTIDADE |  | UNIDADE | PREÇO UNITÁRIO | CUSTO UNITÁRIO
0407819 - ARMAÇÃO EM AÇO CA-50 - FORNECIMENTO, PREPARO E COLOCAÇÃO |  |  |  |  | 175.4137 |  | KG | 13.1 | 2297.9195
1107892 - CONCRETO FCK = 20 MPA - CONFECÇÃO EM BETONEIRA E LANÇAMENTO MANUAL - AREIA E BRITA COMERCIAIS |  |  |  |  | 2.6403 |  | M³ | 415.55 | 1097.1767
1106057 - CONCRETO MAGRO - CONFECÇÃO EM BETONEIRA E LANÇAMENTO MANUAL - AREIA E BRITA COMERCIAIS |  |  |  |  | 0.3938 |  | M³ | 404.09 | 159.1306
3103302 - FÔRMAS DE TÁBUAS DE PINHO PARA DISPOSITIVOS DE DRENAGEM - UTILIZAÇÃO DE 3 VEZES - CONFECÇÃO, INSTALAÇÃO E RETIRADA |  |  |  |  | 25.4327 |  | M² | 77.48 | 1970.5256
CUSTO TOTAL DE ATIVIDADES AUXILIARES | [8 empty] | 5524.7524
E -TEMPO FIXO |  |  |  |  | QUANTIDADE |  | UNIDADE | PREÇO UNITÁRIO | CUSTO UNITÁRIO
CUSTO UNITÁRIO TOTAL DE TEMPO FIXO
F - TRANSPORTES | Quantidade | Unid. | Custo |  |  | DMT |  |  | CUSTO UNITÁRIO
|  |  | (T) | (R ) | (P) | (T) | (R ) | (P)
CUSTO UNITÁRIO TOTAL DE TRANSPORTE
CUSTO UNITÁRIO DIRETO TOTAL | [8 empty] | 5524.75
BDI (28,14%) | [8 empty] | 1554.66
CUSTO UNITÁRIO TOTAL | [8 empty] | 7079.41
COMPOSIÇÃO DOS CUSTOS UNITÁRIOS DOS SERVIÇOS
Projeto De Pavimentação E Complementares Da Rua Martinho Brunelli – Distrito Rio Maina
Extensão : 2,95 km
DESCRIÇÃO DO SERVIÇO: | CÓDIGO: | [6 empty] | DATA BASE: | Jul./25 (S/DESONER.)
BOCAS DE BSTC D=0,80M - ESCONSIDADE 30° - BEAA 13 | 0804113A | [6 empty] | UNIDADE: | UN
A - EQUIPAMENTOS |  |  |  | QUANT. | UTILIZAÇÃO |  | CUSTO OPERACIONAL |  | CUSTO HORÁRIO TOTAL
[5 empty] | OPERATIVA | IMPROD | OPERATIVO | IMPROD
0
[7 empty] | 0 | 0
CUSTO HORÁRIO TOTAL DE EQUIPAMENTOS
B - MÃO DE OBRA | [5 empty] | QUANT. | UNIDADE | CUSTO HORÁRIO | CUSTO HORÁRIO TOTAL
CUSTO HORÁRIO TOTAL DE MÃO DE OBRA
PRODUÇÃO DA EQUIPE | 1 | CUSTO HORÁRIO TOTAL DE EXECUÇÃO
CUSTO UNITÁRIO DE EXECUÇÃO
C - MATERIAIS |  |  |  |  | QUANTIDADE |  | UNIDADE | PREÇO UNITÁRIO | CUSTO UNITÁRIO
CUSTO UNITÁRIO TOTAL DE MATERIAL
D - ATIVIDADES AUXILIARES |  |  |  |  | QUANTIDADE |  | UNIDADE | PREÇO UNITÁRIO | CUSTO UNITÁRIO
0407819 - ARMAÇÃO EM AÇO CA-50 - FORNECIMENTO, PREPARO E COLOCAÇÃO |  |  |  |  | 114.1073 |  | KG | 13.1 | 1494.8056
1107892 - CONCRETO FCK = 20 MPA - CONFECÇÃO EM BETONEIRA E LANÇAMENTO MANUAL - AREIA E BRITA COMERCIAIS |  |  |  |  | 2.0452 |  | M³ | 415.55 | 849.8829
1106057 - CONCRETO MAGRO - CONFECÇÃO EM BETONEIRA E LANÇAMENTO MANUAL - AREIA E BRITA COMERCIAIS |  |  |  |  | 0.2593 |  | M³ | 404.09 | 104.7805
3103302 - FÔRMAS DE TÁBUAS DE PINHO PARA DISPOSITIVOS DE DRENAGEM - UTILIZAÇÃO DE 3 VEZES - CONFECÇÃO, INSTALAÇÃO E RETIRADA |  |  |  |  | 10.5468 |  | M² | 77.48 | 817.1661
CUSTO TOTAL DE ATIVIDADES AUXILIARES | [8 empty] | 3266.6351
E -TEMPO FIXO |  |  |  |  | QUANTIDADE |  | UNIDADE | PREÇO UNITÁRIO | CUSTO UNITÁRIO
CUSTO UNITÁRIO TOTAL DE TEMPO FIXO
F - TRANSPORTES | Quantidade | Unid. | Custo |  |  | DMT |  |  | CUSTO UNITÁRIO
|  |  | (T) | (R ) | (P) | (T) | (R ) | (P)
CUSTO UNITÁRIO TOTAL DE TRANSPORTE
CUSTO UNITÁRIO DIRETO TOTAL | [8 empty] | 3266.64
BDI (28,14%) | [8 empty] | 919.23
CUSTO UNITÁRIO TOTAL | [8 empty] | 4185.87
COMPOSIÇÃO DOS CUSTOS UNITÁRIOS DOS SERVIÇOS
Projeto De Pavimentação E Complementares Da Rua Martinho Brunelli – Distrito Rio Maina
Extensão : 2,95 km
DESCRIÇÃO DO SERVIÇO: | CÓDIGO: | [6 empty] | DATA BASE: | Jul./25 (S/DESONER.)
PINTURA DE FAIXA COM TINTA ACRÍLICA EMULSIONADA EM ÁGUA - ESPESSURA DE 0,5 MM | 5213403 | [6 empty] | UNIDADE: | M²
A - EQUIPAMENTOS |  |  |  | QUANT. | UTILIZAÇÃO |  | CUSTO OPERACIONAL |  | CUSTO HORÁRIO TOTAL
[5 empty] | OPERATIVA | IMPROD | OPERATIVO | IMPROD
E9644 - CAMINHÃO DEMARCADOR DE FAIXAS COM SISTEMA DE PINTURA A FRIO - 28 KW/129 KW |  |  |  | 1 | 1 | 0 | 455.6929 | 185.764 | 455.6929
[7 empty] | 0 | 0
CUSTO HORÁRIO TOTAL DE EQUIPAMENTOS | [8 empty] | 455.6929
B - MÃO DE OBRA | [5 empty] | QUANT. | UNIDADE | CUSTO HORÁRIO | CUSTO HORÁRIO TOTAL
P9824 - SERVENTE | [5 empty] | 4 | H | 24.1152 | 96.4608
P9853 - PRÉ-MARCADOR | [5 empty] | 1 | H | 26.5852 | 26.5852
|  | CUSTO HORÁRIO TOTAL DE MÃO DE OBRA | [6 empty] | 123.046
PRODUÇÃO DA EQUIPE | 163.23 | CUSTO HORÁRIO TOTAL DE EXECUÇÃO | [6 empty] | 578.7389
|  | CUSTO UNITÁRIO DE EXECUÇÃO | [6 empty] | 3.5455
[7 empty] | Custo FIC |  | 0
[7 empty] | Custo FIT |  | 0
C - MATERIAIS |  |  |  |  | QUANTIDADE |  | UNIDADE | PREÇO UNITÁRIO | CUSTO UNITÁRIO
M2036 - TINTA À BASE DE RESINA ACRÍLICA EMULSIONADA EM ÁGUA PARA DEMARCAÇÃO VIÁRIA |  |  |  |  | 0.5 |  | L | 19.7184 | 9.8592
M2037 - MICROESFERAS REFLETIVAS DE VIDRO TIPO I-B |  |  |  |  | 0.1 |  | KG | 9.6141 | 0.9614
M2038 - MICROESFERAS REFLETIVAS DE VIDRO TIPO II-A |  |  |  |  | 0.35 |  | KG | 7.9154 | 2.7704
M2044 - TINTA À BASE DE RESINA ACRÍLICA EMULSIONADA EM ÁGUA PARA PRÉ-MARCAÇÃO VIÁRIA |  |  |  |  | 0.00097 |  | L | 19.7184 | 0.0191
CUSTO UNITÁRIO TOTAL DE MATERIAL | [8 empty] | 13.6101
D - ATIVIDADES AUXILIARES |  |  |  |  | QUANTIDADE |  | UNIDADE | PREÇO UNITÁRIO | CUSTO UNITÁRIO
CUSTO TOTAL DE ATIVIDADES AUXILIARES
E -TEMPO FIXO |  |  |  |  | QUANTIDADE |  | UNIDADE | PREÇO UNITÁRIO | CUSTO UNITÁRIO
M2037 5914655 - MICROESFERAS REFLETIVAS DE VIDRO TIPO I-B - CAMINHÃO CARROCERIA 15 T |  |  |  |  | 0.0001 |  | t | 34.62 | 0.0035
M2038 5914655 - MICROESFERAS REFLETIVAS DE VIDRO TIPO II-A - CAMINHÃO CARROCERIA 15 T |  |  |  |  | 0.00035 |  | t | 34.62 | 0.0121
M2036 5914655 - TINTA À BASE DE RESINA ACRÍLICA EMULSIONADA EM ÁGUA PARA DEMARCAÇÃO VIÁRIA - CAMINHÃO CARROCERIA 15 T |  |  |  |  | 0.0008 |  | t | 34.62 | 0.0277
CUSTO UNITÁRIO TOTAL DE TEMPO FIXO | [8 empty] | 0.0433
F - TRANSPORTES | Quantidade | Unid. | Custo |  |  | DMT |  |  | CUSTO UNITÁRIO
|  |  | (T) | (R ) | (P) | (T) | (R ) | (P)
M2037 5914479 - MICROESFERAS REFLETIVAS DE VIDRO TIPO I-B - CAMINHÃO CARROCERIA 15 T | 0.0001 | tkm | 1.13 | 0.91 | 0.73 | 0 | 0 | 1.48 | 0.0001
M2038 5914479 - MICROESFERAS REFLETIVAS DE VIDRO TIPO II-A - CAMINHÃO CARROCERIA 15 T | 0.00035 | tkm | 1.13 | 0.91 | 0.73 | 0 | 0 | 1.48 | 0.0004
M2036 5914479 - TINTA À BASE DE RESINA ACRÍLICA EMULSIONADA EM ÁGUA PARA DEMARCAÇÃO VIÁRIA - CAMINHÃO CARROCERIA 15 T | 0.0008 | tkm | 1.13 | 0.91 | 0.73 | 0 | 0 | 1.48 | 0.0009
CUSTO UNITÁRIO TOTAL DE TRANSPORTE | [8 empty] | 0.0014
CUSTO UNITÁRIO DIRETO TOTAL | [8 empty] | 17.2
BDI (28,14%) | [8 empty] | 4.84
CUSTO UNITÁRIO TOTAL | [8 empty] | 22.04
COMPOSIÇÃO DOS CUSTOS UNITÁRIOS DOS SERVIÇOS
Projeto De Pavimentação E Complementares Da Rua Martinho Brunelli – Distrito Rio Maina
Extensão : 2,95 km
DESCRIÇÃO DO SERVIÇO: | CÓDIGO: | [6 empty] | DATA BASE: | Jul./25 (S/DESONER.)
PINTURA DE SETAS E ZEBRADOS COM TERMOPLÁSTICO POR EXTRUSÃO - ESPESSURA DE 3,0 MM | 5213409 | [6 empty] | UNIDADE: | M²
A - EQUIPAMENTOS |  |  |  | QUANT. | UTILIZAÇÃO |  | CUSTO OPERACIONAL |  | CUSTO HORÁRIO TOTAL
[5 empty] | OPERATIVA | IMPROD | OPERATIVO | IMPROD
E9645 - CAMINHÃO DEMARCADOR DE FAIXAS COM SISTEMA DE PINTURA A QUENTE - 5 KW/30,10 KW/136 KW |  |  |  | 1 | 1 | 0 | 675.3507 | 298.5789 | 675.3507
[7 empty] | 0 | 0
CUSTO HORÁRIO TOTAL DE EQUIPAMENTOS | [8 empty] | 675.3507
B - MÃO DE OBRA | [5 empty] | QUANT. | UNIDADE | CUSTO HORÁRIO | CUSTO HORÁRIO TOTAL
P9824 - SERVENTE | [5 empty] | 5 | H | 24.1152 | 120.576
P9853 - PRÉ-MARCADOR | [5 empty] | 1 | H | 26.5852 | 26.5852
|  | CUSTO HORÁRIO TOTAL DE MÃO DE OBRA | [6 empty] | 147.1612
PRODUÇÃO DA EQUIPE | 39.52 | CUSTO HORÁRIO TOTAL DE EXECUÇÃO | [6 empty] | 822.5119
|  | CUSTO UNITÁRIO DE EXECUÇÃO | [6 empty] | 20.8125
[7 empty] | Custo FIC |  | 0
[7 empty] | Custo FIT |  | 0
C - MATERIAIS |  |  |  |  | QUANTIDADE |  | UNIDADE | PREÇO UNITÁRIO | CUSTO UNITÁRIO
M1585 - MASSA TERMOPLÁSTICA APLICADA POR EXTRUSÃO |  |  |  |  | 6.15 |  | KG | 11.4095 | 70.1684
M2038 - MICROESFERAS REFLETIVAS DE VIDRO TIPO II-A |  |  |  |  | 0.4 |  | KG | 7.9154 | 3.1662
M2044 - TINTA À BASE DE RESINA ACRÍLICA EMULSIONADA EM ÁGUA PARA PRÉ-MARCAÇÃO VIÁRIA |  |  |  |  | 0.00097 |  | L | 19.7184 | 0.0191
CUSTO UNITÁRIO TOTAL DE MATERIAL | [8 empty] | 73.3537
D - ATIVIDADES AUXILIARES |  |  |  |  | QUANTIDADE |  | UNIDADE | PREÇO UNITÁRIO | CUSTO UNITÁRIO
CUSTO TOTAL DE ATIVIDADES AUXILIARES
E -TEMPO FIXO |  |  |  |  | QUANTIDADE |  | UNIDADE | PREÇO UNITÁRIO | CUSTO UNITÁRIO
M2038 5914655 - MICROESFERAS REFLETIVAS DE VIDRO TIPO II-A - CAMINHÃO CARROCERIA 15 T |  |  |  |  | 0.0004 |  | t | 34.62 | 0.0138
M1585 5914655 - MASSA TERMOPLÁSTICA APLICADA POR EXTRUSÃO - CAMINHÃO CARROCERIA 15 T |  |  |  |  | 0.00615 |  | t | 34.62 | 0.2129
CUSTO UNITÁRIO TOTAL DE TEMPO FIXO | [8 empty] | 0.2267
F - TRANSPORTES | Quantidade | Unid. | Custo |  |  | DMT |  |  | CUSTO UNITÁRIO
|  |  | (T) | (R ) | (P) | (T) | (R ) | (P)
M2038 5914479 - MICROESFERAS REFLETIVAS DE VIDRO TIPO II-A - CAMINHÃO CARROCERIA 15 T | 0.0004 | tkm | 1.13 | 0.91 | 0.73 | 0 | 0 | 1.48 | 0.0004
M1585 5914479 - MASSA TERMOPLÁSTICA APLICADA POR EXTRUSÃO - CAMINHÃO CARROCERIA 15 T | 0.00615 | tkm | 1.13 | 0.91 | 0.73 | 0 | 0 | 1.48 | 0.0066
CUSTO UNITÁRIO TOTAL DE TRANSPORTE | [8 empty] | 0.007
CUSTO UNITÁRIO DIRETO TOTAL | [8 empty] | 94.4
BDI (28,14%) | [8 empty] | 26.56
CUSTO UNITÁRIO TOTAL | [8 empty] | 120.96
COMPOSIÇÃO DOS CUSTOS UNITÁRIOS DOS SERVIÇOS
Projeto De Pavimentação E Complementares Da Rua Martinho Brunelli – Distrito Rio Maina
Extensão : 2,95 km
DESCRIÇÃO DO SERVIÇO: | CÓDIGO: | [6 empty] | DATA BASE: | Jul./25 (S/DESONER.)
PLACA DE REGULAMENTAÇÃO EM AÇO, R1 LADO 0,248 M - PELÍCULA RETRORREFLETIVA TIPO I + SI - FORNECIMENTO E IMPLANTAÇÃO | 5213444 | [6 empty] | UNIDADE: | UN
A - EQUIPAMENTOS |  |  |  | QUANT. | UTILIZAÇÃO |  | CUSTO OPERACIONAL |  | CUSTO HORÁRIO TOTAL
[5 empty] | OPERATIVA | IMPROD | OPERATIVO | IMPROD
E9687 - CAMINHÃO CARROCERIA COM CAPACIDADE DE 5 T - 120 KW |  |  |  | 1 | 0.3 | 0.7 | 173.0784 | 69.1459 | 100.3257
[7 empty] | 0 | 0
CUSTO HORÁRIO TOTAL DE EQUIPAMENTOS | [8 empty] | 100.3257
B - MÃO DE OBRA | [5 empty] | QUANT. | UNIDADE | CUSTO HORÁRIO | CUSTO HORÁRIO TOTAL
P9824 - SERVENTE | [5 empty] | 2 | H | 24.1152 | 48.2304
P9830 - MONTADOR | [5 empty] | 1 | H | 32.7821 | 32.7821
|  | CUSTO HORÁRIO TOTAL DE MÃO DE OBRA | [6 empty] | 81.0125
PRODUÇÃO DA EQUIPE | 3 | CUSTO HORÁRIO TOTAL DE EXECUÇÃO | [6 empty] | 181.3382
|  | CUSTO UNITÁRIO DE EXECUÇÃO | [6 empty] | 60.4461
[7 empty] | Custo FIC |  | 0
[7 empty] | Custo FIT |  | 0
C - MATERIAIS |  |  |  |  | QUANTIDADE |  | UNIDADE | PREÇO UNITÁRIO | CUSTO UNITÁRIO
CUSTO UNITÁRIO TOTAL DE MATERIAL
D - ATIVIDADES AUXILIARES |  |  |  |  | QUANTIDADE |  | UNIDADE | PREÇO UNITÁRIO | CUSTO UNITÁRIO
5213414 - PLACA EM AÇO Nº 16 GALVANIZADO COM PELÍCULA RETRORREFLETIVA TIPO I + SI - CONFECÇÃO |  |  |  |  | 0.36004 |  | M² | 609.49 | 219.4408
CUSTO TOTAL DE ATIVIDADES AUXILIARES | [8 empty] | 219.4408
E -TEMPO FIXO |  |  |  |  | QUANTIDADE |  | UNIDADE | PREÇO UNITÁRIO | CUSTO UNITÁRIO
CUSTO UNITÁRIO TOTAL DE TEMPO FIXO
F - TRANSPORTES | Quantidade | Unid. | Custo |  |  | DMT |  |  | CUSTO UNITÁRIO
|  |  | (T) | (R ) | (P) | (T) | (R ) | (P)
CUSTO UNITÁRIO TOTAL DE TRANSPORTE
CUSTO UNITÁRIO DIRETO TOTAL | [8 empty] | 279.89
BDI (28,14%) | [8 empty] | 78.76
CUSTO UNITÁRIO TOTAL | [8 empty] | 358.65
COMPOSIÇÃO DOS CUSTOS UNITÁRIOS DOS SERVIÇOS
Projeto De Pavimentação E Complementares Da Rua Martinho Brunelli – Distrito Rio Maina
Extensão : 2,95 km
DESCRIÇÃO DO SERVIÇO: | CÓDIGO: | [6 empty] | DATA BASE: | Jul./25 (S/DESONER.)
SUPORTE METÁLICO GALVANIZADO PARA PLACA DE REGULAMENTAÇÃO - R1 - LADO DE 0,248 M - FORNECIMENTO E IMPLANTAÇÃO | 5213855 | [6 empty] | UNIDADE: | UN
A - EQUIPAMENTOS |  |  |  | QUANT. | UTILIZAÇÃO |  | CUSTO OPERACIONAL |  | CUSTO HORÁRIO TOTAL
[5 empty] | OPERATIVA | IMPROD | OPERATIVO | IMPROD
E9687 - CAMINHÃO CARROCERIA COM CAPACIDADE DE 5 T - 120 KW |  |  |  | 1 | 0.3 | 0.7 | 173.0784 | 69.1459 | 100.3257
[7 empty] | 0 | 0
CUSTO HORÁRIO TOTAL DE EQUIPAMENTOS | [8 empty] | 100.3257
B - MÃO DE OBRA | [5 empty] | QUANT. | UNIDADE | CUSTO HORÁRIO | CUSTO HORÁRIO TOTAL
P9824 - SERVENTE | [5 empty] | 1 | H | 24.1152 | 24.1152
P9830 - MONTADOR | [5 empty] | 1 | H | 32.7821 | 32.7821
|  | CUSTO HORÁRIO TOTAL DE MÃO DE OBRA | [6 empty] | 56.8973
PRODUÇÃO DA EQUIPE | 4.7 | CUSTO HORÁRIO TOTAL DE EXECUÇÃO | [6 empty] | 157.223
|  | CUSTO UNITÁRIO DE EXECUÇÃO | [6 empty] | 33.4517
[7 empty] | Custo FIC |  | 0
[7 empty] | Custo FIT |  | 0
C - MATERIAIS |  |  |  |  | QUANTIDADE |  | UNIDADE | PREÇO UNITÁRIO | CUSTO UNITÁRIO
M0787 - SUPORTE EM AÇO-CARBONO GALVANIZADO TIPO PERFIL C PARA PLACA DE SINALIZAÇÃO |  |  |  |  | 11.304 |  | KG | 30.6744 | 346.7434
M0789 - CONJUNTO PARA FIXAÇÃO DE PLACAS EM AÇO GALVANIZADO COMPOSTO POR BARRA CHATA, ABRAÇADEIRA, PARAFUSOS, PORCAS E ARRUELAS |  |  |  |  | 0.697 |  | KG | 30.0584 | 20.9507
CUSTO UNITÁRIO TOTAL DE MATERIAL | [8 empty] | 367.6941
D - ATIVIDADES AUXILIARES |  |  |  |  | QUANTIDADE |  | UNIDADE | PREÇO UNITÁRIO | CUSTO UNITÁRIO
1107892 - CONCRETO FCK = 20 MPA - CONFECÇÃO EM BETONEIRA E LANÇAMENTO MANUAL - AREIA E BRITA COMERCIAIS |  |  |  |  | 0.05027 |  | M³ | 415.55 | 20.8897
4805750 - ESCAVAÇÃO MANUAL EM MATERIAL DE 1ª CATEGORIA NA PROFUNDIDADE DE ATÉ 1 M |  |  |  |  | 0.05027 |  | M³ | 50.13 | 2.52
CUSTO TOTAL DE ATIVIDADES AUXILIARES | [8 empty] | 23.4097
E -TEMPO FIXO |  |  |  |  | QUANTIDADE |  | UNIDADE | PREÇO UNITÁRIO | CUSTO UNITÁRIO
M0789 5914655 - CONJUNTO PARA FIXAÇÃO DE PLACAS EM AÇO GALVANIZADO COMPOSTO POR BARRA CHATA, ABRAÇADEIRA, PARAFUSOS, PORCAS E ARRUELAS - CAMINHÃO CARROCERIA 15 T |  |  |  |  | 0.0007 |  | t | 34.62 | 0.0242
M0787 5914655 - SUPORTE EM AÇO-CARBONO GALVANIZADO TIPO PERFIL C PARA PLACA DE SINALIZAÇÃO - CAMINHÃO CARROCERIA 15 T |  |  |  |  | 0.0113 |  | t | 34.62 | 0.3912
CUSTO UNITÁRIO TOTAL DE TEMPO FIXO | [8 empty] | 0.4154
F - TRANSPORTES | Quantidade | Unid. | Custo |  |  | DMT |  |  | CUSTO UNITÁRIO
|  |  | (T) | (R ) | (P) | (T) | (R ) | (P)
M0789 5914479 - CONJUNTO PARA FIXAÇÃO DE PLACAS EM AÇO GALVANIZADO COMPOSTO POR BARRA CHATA, ABRAÇADEIRA, PARAFUSOS, PORCAS E ARRUELAS - CAMINHÃO CARROCERIA 15 T | 0.0007 | tkm | 1.13 | 0.91 | 0.73 | 0 | 0 | 1.48 | 0.0008
M0787 5914479 - SUPORTE EM AÇO-CARBONO GALVANIZADO TIPO PERFIL C PARA PLACA DE SINALIZAÇÃO - CAMINHÃO CARROCERIA 15 T | 0.0113 | tkm | 1.13 | 0.91 | 0.73 | 0 | 0 | 1.48 | 0.0122
CUSTO UNITÁRIO TOTAL DE TRANSPORTE | [8 empty] | 0.013
CUSTO UNITÁRIO DIRETO TOTAL | [8 empty] | 424.98
BDI (28,14%) | [8 empty] | 119.59
CUSTO UNITÁRIO TOTAL | [8 empty] | 544.57
COMPOSIÇÃO DOS CUSTOS UNITÁRIOS DOS SERVIÇOS
Projeto De Pavimentação E Complementares Da Rua Martinho Brunelli – Distrito Rio Maina
Extensão : 2,95 km
DESCRIÇÃO DO SERVIÇO: | CÓDIGO: | [6 empty] | DATA BASE: | Jul./25 (S/DESONER.)
PLACA DE REGULAMENTAÇÃO EM AÇO, R2 LADO 0,60 M - PELÍCULA RETRORREFLETIVA TIPO I + SI - FORNECIMENTO E IMPLANTAÇÃO | 5213448 | [6 empty] | UNIDADE: | UN
A - EQUIPAMENTOS |  |  |  | QUANT. | UTILIZAÇÃO |  | CUSTO OPERACIONAL |  | CUSTO HORÁRIO TOTAL
[5 empty] | OPERATIVA | IMPROD | OPERATIVO | IMPROD
E9687 - CAMINHÃO CARROCERIA COM CAPACIDADE DE 5 T - 120 KW |  |  |  | 1 | 0.3 | 0.7 | 173.0784 | 69.1459 | 100.3257
[7 empty] | 0 | 0
CUSTO HORÁRIO TOTAL DE EQUIPAMENTOS | [8 empty] | 100.3257
B - MÃO DE OBRA | [5 empty] | QUANT. | UNIDADE | CUSTO HORÁRIO | CUSTO HORÁRIO TOTAL
P9824 - SERVENTE | [5 empty] | 2 | H | 24.1152 | 48.2304
P9830 - MONTADOR | [5 empty] | 1 | H | 32.7821 | 32.7821
|  | CUSTO HORÁRIO TOTAL DE MÃO DE OBRA | [6 empty] | 81.0125
PRODUÇÃO DA EQUIPE | 3 | CUSTO HORÁRIO TOTAL DE EXECUÇÃO | [6 empty] | 181.3382
|  | CUSTO UNITÁRIO DE EXECUÇÃO | [6 empty] | 60.4461
[7 empty] | Custo FIC |  | 0
[7 empty] | Custo FIT |  | 0
C - MATERIAIS |  |  |  |  | QUANTIDADE |  | UNIDADE | PREÇO UNITÁRIO | CUSTO UNITÁRIO
CUSTO UNITÁRIO TOTAL DE MATERIAL
D - ATIVIDADES AUXILIARES |  |  |  |  | QUANTIDADE |  | UNIDADE | PREÇO UNITÁRIO | CUSTO UNITÁRIO
5213414 - PLACA EM AÇO Nº 16 GALVANIZADO COM PELÍCULA RETRORREFLETIVA TIPO I + SI - CONFECÇÃO |  |  |  |  | 0.21819 |  | M² | 609.49 | 132.9846
CUSTO TOTAL DE ATIVIDADES AUXILIARES | [8 empty] | 132.9846
E -TEMPO FIXO |  |  |  |  | QUANTIDADE |  | UNIDADE | PREÇO UNITÁRIO | CUSTO UNITÁRIO
CUSTO UNITÁRIO TOTAL DE TEMPO FIXO
F - TRANSPORTES | Quantidade | Unid. | Custo |  |  | DMT |  |  | CUSTO UNITÁRIO
|  |  | (T) | (R ) | (P) | (T) | (R ) | (P)
CUSTO UNITÁRIO TOTAL DE TRANSPORTE
CUSTO UNITÁRIO DIRETO TOTAL | [8 empty] | 193.43
BDI (28,14%) | [8 empty] | 54.43
CUSTO UNITÁRIO TOTAL | [8 empty] | 247.86
COMPOSIÇÃO DOS CUSTOS UNITÁRIOS DOS SERVIÇOS
Projeto De Pavimentação E Complementares Da Rua Martinho Brunelli – Distrito Rio Maina
Extensão : 2,95 km
DESCRIÇÃO DO SERVIÇO: | CÓDIGO: | [6 empty] | DATA BASE: | Jul./25 (S/DESONER.)
SUPORTE METÁLICO GALVANIZADO PARA PLACA DE REGULAMENTAÇÃO - R2 - LADO DE 0,60 M - FORNECIMENTO E IMPLANTAÇÃO | 5213859 | [6 empty] | UNIDADE: | UN
A - EQUIPAMENTOS |  |  |  | QUANT. | UTILIZAÇÃO |  | CUSTO OPERACIONAL |  | CUSTO HORÁRIO TOTAL
[5 empty] | OPERATIVA | IMPROD | OPERATIVO | IMPROD
E9687 - CAMINHÃO CARROCERIA COM CAPACIDADE DE 5 T - 120 KW |  |  |  | 1 | 0.3 | 0.7 | 173.0784 | 69.1459 | 100.3257
[7 empty] | 0 | 0
CUSTO HORÁRIO TOTAL DE EQUIPAMENTOS | [8 empty] | 100.3257
B - MÃO DE OBRA | [5 empty] | QUANT. | UNIDADE | CUSTO HORÁRIO | CUSTO HORÁRIO TOTAL
P9824 - SERVENTE | [5 empty] | 1 | H | 24.1152 | 24.1152
P9830 - MONTADOR | [5 empty] | 1 | H | 32.7821 | 32.7821
|  | CUSTO HORÁRIO TOTAL DE MÃO DE OBRA | [6 empty] | 56.8973
PRODUÇÃO DA EQUIPE | 4.8 | CUSTO HORÁRIO TOTAL DE EXECUÇÃO | [6 empty] | 157.223
|  | CUSTO UNITÁRIO DE EXECUÇÃO | [6 empty] | 32.7548
[7 empty] | Custo FIC |  | 0
[7 empty] | Custo FIT |  | 0
C - MATERIAIS |  |  |  |  | QUANTIDADE |  | UNIDADE | PREÇO UNITÁRIO | CUSTO UNITÁRIO
M0787 - SUPORTE EM AÇO-CARBONO GALVANIZADO TIPO PERFIL C PARA PLACA DE SINALIZAÇÃO |  |  |  |  | 12.717 |  | KG | 30.6744 | 390.0863
M0789 - CONJUNTO PARA FIXAÇÃO DE PLACAS EM AÇO GALVANIZADO COMPOSTO POR BARRA CHATA, ABRAÇADEIRA, PARAFUSOS, PORCAS E ARRUELAS |  |  |  |  | 0.697 |  | KG | 30.0584 | 20.9507
CUSTO UNITÁRIO TOTAL DE MATERIAL | [8 empty] | 411.037
D - ATIVIDADES AUXILIARES |  |  |  |  | QUANTIDADE |  | UNIDADE | PREÇO UNITÁRIO | CUSTO UNITÁRIO
1107892 - CONCRETO FCK = 20 MPA - CONFECÇÃO EM BETONEIRA E LANÇAMENTO MANUAL - AREIA E BRITA COMERCIAIS |  |  |  |  | 0.05027 |  | M³ | 415.55 | 20.8897
4805750 - ESCAVAÇÃO MANUAL EM MATERIAL DE 1ª CATEGORIA NA PROFUNDIDADE DE ATÉ 1 M |  |  |  |  | 0.05027 |  | M³ | 50.13 | 2.52
CUSTO TOTAL DE ATIVIDADES AUXILIARES | [8 empty] | 23.4097
E -TEMPO FIXO |  |  |  |  | QUANTIDADE |  | UNIDADE | PREÇO UNITÁRIO | CUSTO UNITÁRIO
M0789 5914655 - CONJUNTO PARA FIXAÇÃO DE PLACAS EM AÇO GALVANIZADO COMPOSTO POR BARRA CHATA, ABRAÇADEIRA, PARAFUSOS, PORCAS E ARRUELAS - CAMINHÃO CARROCERIA 15 T |  |  |  |  | 0.0007 |  | t | 34.62 | 0.0242
M0787 5914655 - SUPORTE EM AÇO-CARBONO GALVANIZADO TIPO PERFIL C PARA PLACA DE SINALIZAÇÃO - CAMINHÃO CARROCERIA 15 T |  |  |  |  | 0.01272 |  | t | 34.62 | 0.4404
CUSTO UNITÁRIO TOTAL DE TEMPO FIXO | [8 empty] | 0.4646
F - TRANSPORTES | Quantidade | Unid. | Custo |  |  | DMT |  |  | CUSTO UNITÁRIO
|  |  | (T) | (R ) | (P) | (T) | (R ) | (P)
M0789 5914479 - CONJUNTO PARA FIXAÇÃO DE PLACAS EM AÇO GALVANIZADO COMPOSTO POR BARRA CHATA, ABRAÇADEIRA, PARAFUSOS, PORCAS E ARRUELAS - CAMINHÃO CARROCERIA 15 T | 0.0007 | tkm | 1.13 | 0.91 | 0.73 | 0 | 0 | 1.48 | 0.0008
M0787 5914479 - SUPORTE EM AÇO-CARBONO GALVANIZADO TIPO PERFIL C PARA PLACA DE SINALIZAÇÃO - CAMINHÃO CARROCERIA 15 T | 0.01272 | tkm | 1.13 | 0.91 | 0.73 | 0 | 0 | 1.48 | 0.0137
CUSTO UNITÁRIO TOTAL DE TRANSPORTE | [8 empty] | 0.0145
CUSTO UNITÁRIO DIRETO TOTAL | [8 empty] | 467.68
BDI (28,14%) | [8 empty] | 131.61
CUSTO UNITÁRIO TOTAL | [8 empty] | 599.29
COMPOSIÇÃO DOS CUSTOS UNITÁRIOS DOS SERVIÇOS
Projeto De Pavimentação E Complementares Da Rua Martinho Brunelli – Distrito Rio Maina
Extensão : 2,95 km
DESCRIÇÃO DO SERVIÇO: | CÓDIGO: | [6 empty] | DATA BASE: | Jul./25 (S/DESONER.)
PLACA DE REGULAMENTAÇÃO EM AÇO D = 0,60 M - PELÍCULA RETRORREFLETIVA TIPO I + SI - FORNECIMENTO E IMPLANTAÇÃO | 5213440 | [6 empty] | UNIDADE: | UN
A - EQUIPAMENTOS |  |  |  | QUANT. | UTILIZAÇÃO |  | CUSTO OPERACIONAL |  | CUSTO HORÁRIO TOTAL
[5 empty] | OPERATIVA | IMPROD | OPERATIVO | IMPROD
E9687 - CAMINHÃO CARROCERIA COM CAPACIDADE DE 5 T - 120 KW |  |  |  | 1 | 0.3 | 0.7 | 173.0784 | 69.1459 | 100.3257
[7 empty] | 0 | 0
CUSTO HORÁRIO TOTAL DE EQUIPAMENTOS | [8 empty] | 100.3257
B - MÃO DE OBRA | [5 empty] | QUANT. | UNIDADE | CUSTO HORÁRIO | CUSTO HORÁRIO TOTAL
P9824 - SERVENTE | [5 empty] | 2 | H | 24.1152 | 48.2304
P9830 - MONTADOR | [5 empty] | 1 | H | 32.7821 | 32.7821
|  | CUSTO HORÁRIO TOTAL DE MÃO DE OBRA | [6 empty] | 81.0125
PRODUÇÃO DA EQUIPE | 3 | CUSTO HORÁRIO TOTAL DE EXECUÇÃO | [6 empty] | 181.3382
|  | CUSTO UNITÁRIO DE EXECUÇÃO | [6 empty] | 60.4461
[7 empty] | Custo FIC |  | 0
[7 empty] | Custo FIT |  | 0
C - MATERIAIS |  |  |  |  | QUANTIDADE |  | UNIDADE | PREÇO UNITÁRIO | CUSTO UNITÁRIO
CUSTO UNITÁRIO TOTAL DE MATERIAL
D - ATIVIDADES AUXILIARES |  |  |  |  | QUANTIDADE |  | UNIDADE | PREÇO UNITÁRIO | CUSTO UNITÁRIO
5213414 - PLACA EM AÇO Nº 16 GALVANIZADO COM PELÍCULA RETRORREFLETIVA TIPO I + SI - CONFECÇÃO |  |  |  |  | 0.35994 |  | M² | 609.49 | 219.3798
CUSTO TOTAL DE ATIVIDADES AUXILIARES | [8 empty] | 219.3798
E -TEMPO FIXO |  |  |  |  | QUANTIDADE |  | UNIDADE | PREÇO UNITÁRIO | CUSTO UNITÁRIO
CUSTO UNITÁRIO TOTAL DE TEMPO FIXO
F - TRANSPORTES | Quantidade | Unid. | Custo |  |  | DMT |  |  | CUSTO UNITÁRIO
|  |  | (T) | (R ) | (P) | (T) | (R ) | (P)
CUSTO UNITÁRIO TOTAL DE TRANSPORTE
CUSTO UNITÁRIO DIRETO TOTAL | [8 empty] | 279.83
BDI (28,14%) | [8 empty] | 78.74
CUSTO UNITÁRIO TOTAL | [8 empty] | 358.57
COMPOSIÇÃO DOS CUSTOS UNITÁRIOS DOS SERVIÇOS
Projeto De Pavimentação E Complementares Da Rua Martinho Brunelli – Distrito Rio Maina
Extensão : 2,95 km
DESCRIÇÃO DO SERVIÇO: | CÓDIGO: | [6 empty] | DATA BASE: | Jul./25 (S/DESONER.)
PLACA DE ADVERTÊNCIA EM AÇO, LADO DE 0,60 M - PELÍCULA RETRORREFLETIVA TIPO I + SI - FORNECIMENTO E IMPLANTAÇÃO | 5213464 | [6 empty] | UNIDADE: | UN
A - EQUIPAMENTOS |  |  |  | QUANT. | UTILIZAÇÃO |  | CUSTO OPERACIONAL |  | CUSTO HORÁRIO TOTAL
[5 empty] | OPERATIVA | IMPROD | OPERATIVO | IMPROD
E9687 - CAMINHÃO CARROCERIA COM CAPACIDADE DE 5 T - 120 KW |  |  |  | 1 | 0.3 | 0.7 | 173.0784 | 69.1459 | 100.3257
[7 empty] | 0 | 0
CUSTO HORÁRIO TOTAL DE EQUIPAMENTOS | [8 empty] | 100.3257
B - MÃO DE OBRA | [5 empty] | QUANT. | UNIDADE | CUSTO HORÁRIO | CUSTO HORÁRIO TOTAL
P9824 - SERVENTE | [5 empty] | 2 | H | 24.1152 | 48.2304
P9830 - MONTADOR | [5 empty] | 1 | H | 32.7821 | 32.7821
|  | CUSTO HORÁRIO TOTAL DE MÃO DE OBRA | [6 empty] | 81.0125
PRODUÇÃO DA EQUIPE | 3 | CUSTO HORÁRIO TOTAL DE EXECUÇÃO | [6 empty] | 181.3382
|  | CUSTO UNITÁRIO DE EXECUÇÃO | [6 empty] | 60.4461
[7 empty] | Custo FIC |  | 0
[7 empty] | Custo FIT |  | 0
C - MATERIAIS |  |  |  |  | QUANTIDADE |  | UNIDADE | PREÇO UNITÁRIO | CUSTO UNITÁRIO
CUSTO UNITÁRIO TOTAL DE MATERIAL
D - ATIVIDADES AUXILIARES |  |  |  |  | QUANTIDADE |  | UNIDADE | PREÇO UNITÁRIO | CUSTO UNITÁRIO
5213414 - PLACA EM AÇO Nº 16 GALVANIZADO COM PELÍCULA RETRORREFLETIVA TIPO I + SI - CONFECÇÃO |  |  |  |  | 0.36 |  | M² | 609.49 | 219.4164
CUSTO TOTAL DE ATIVIDADES AUXILIARES | [8 empty] | 219.4164
E -TEMPO FIXO |  |  |  |  | QUANTIDADE |  | UNIDADE | PREÇO UNITÁRIO | CUSTO UNITÁRIO
CUSTO UNITÁRIO TOTAL DE TEMPO FIXO
F - TRANSPORTES | Quantidade | Unid. | Custo |  |  | DMT |  |  | CUSTO UNITÁRIO
|  |  | (T) | (R ) | (P) | (T) | (R ) | (P)
CUSTO UNITÁRIO TOTAL DE TRANSPORTE
CUSTO UNITÁRIO DIRETO TOTAL | [8 empty] | 279.86
BDI (28,14%) | [8 empty] | 78.75
CUSTO UNITÁRIO TOTAL | [8 empty] | 358.61
COMPOSIÇÃO DOS CUSTOS UNITÁRIOS DOS SERVIÇOS
Projeto De Pavimentação E Complementares Da Rua Martinho Brunelli – Distrito Rio Maina
Extensão : 2,95 km
DESCRIÇÃO DO SERVIÇO: | CÓDIGO: | [6 empty] | DATA BASE: | Jul./25 (S/DESONER.)
SUPORTE METÁLICO GALVANIZADO PARA PLACA DE ADVERTÊNCIA OU REGULAMENTAÇÃO - LADO OU DIÂMETRO DE 0,60 M - FORNECIMENTO E IMPLANTAÇÃO | 5213863 | [6 empty] | UNIDADE: | UN
A - EQUIPAMENTOS |  |  |  | QUANT. | UTILIZAÇÃO |  | CUSTO OPERACIONAL |  | CUSTO HORÁRIO TOTAL
[5 empty] | OPERATIVA | IMPROD | OPERATIVO | IMPROD
E9687 - CAMINHÃO CARROCERIA COM CAPACIDADE DE 5 T - 120 KW |  |  |  | 1 | 0.3 | 0.7 | 173.0784 | 69.1459 | 100.3257
[7 empty] | 0 | 0
CUSTO HORÁRIO TOTAL DE EQUIPAMENTOS | [8 empty] | 100.3257
B - MÃO DE OBRA | [5 empty] | QUANT. | UNIDADE | CUSTO HORÁRIO | CUSTO HORÁRIO TOTAL
P9824 - SERVENTE | [5 empty] | 1 | H | 24.1152 | 24.1152
P9830 - MONTADOR | [5 empty] | 1 | H | 32.7821 | 32.7821
|  | CUSTO HORÁRIO TOTAL DE MÃO DE OBRA | [6 empty] | 56.8973
PRODUÇÃO DA EQUIPE | 4.1 | CUSTO HORÁRIO TOTAL DE EXECUÇÃO | [6 empty] | 157.223
|  | CUSTO UNITÁRIO DE EXECUÇÃO | [6 empty] | 38.3471
[7 empty] | Custo FIC |  | 0
[7 empty] | Custo FIT |  | 0
C - MATERIAIS |  |  |  |  | QUANTIDADE |  | UNIDADE | PREÇO UNITÁRIO | CUSTO UNITÁRIO
M0787 - SUPORTE EM AÇO-CARBONO GALVANIZADO TIPO PERFIL C PARA PLACA DE SINALIZAÇÃO |  |  |  |  | 12.717 |  | KG | 30.6744 | 390.0863
M0789 - CONJUNTO PARA FIXAÇÃO DE PLACAS EM AÇO GALVANIZADO COMPOSTO POR BARRA CHATA, ABRAÇADEIRA, PARAFUSOS, PORCAS E ARRUELAS |  |  |  |  | 0.697 |  | KG | 30.0584 | 20.9507
CUSTO UNITÁRIO TOTAL DE MATERIAL | [8 empty] | 411.037
D - ATIVIDADES AUXILIARES |  |  |  |  | QUANTIDADE |  | UNIDADE | PREÇO UNITÁRIO | CUSTO UNITÁRIO
1107892 - CONCRETO FCK = 20 MPA - CONFECÇÃO EM BETONEIRA E LANÇAMENTO MANUAL - AREIA E BRITA COMERCIAIS |  |  |  |  | 0.05027 |  | M³ | 415.55 | 20.8897
4805750 - ESCAVAÇÃO MANUAL EM MATERIAL DE 1ª CATEGORIA NA PROFUNDIDADE DE ATÉ 1 M |  |  |  |  | 0.05027 |  | M³ | 50.13 | 2.52
CUSTO TOTAL DE ATIVIDADES AUXILIARES | [8 empty] | 23.4097
E -TEMPO FIXO |  |  |  |  | QUANTIDADE |  | UNIDADE | PREÇO UNITÁRIO | CUSTO UNITÁRIO
M0789 5914655 - CONJUNTO PARA FIXAÇÃO DE PLACAS EM AÇO GALVANIZADO COMPOSTO POR BARRA CHATA, ABRAÇADEIRA, PARAFUSOS, PORCAS E ARRUELAS - CAMINHÃO CARROCERIA 15 T |  |  |  |  | 0.0007 |  | t | 34.62 | 0.0242
M0787 5914655 - SUPORTE EM AÇO-CARBONO GALVANIZADO TIPO PERFIL C PARA PLACA DE SINALIZAÇÃO - CAMINHÃO CARROCERIA 15 T |  |  |  |  | 0.01272 |  | t | 34.62 | 0.4404
CUSTO UNITÁRIO TOTAL DE TEMPO FIXO | [8 empty] | 0.4646
F - TRANSPORTES | Quantidade | Unid. | Custo |  |  | DMT |  |  | CUSTO UNITÁRIO
|  |  | (T) | (R ) | (P) | (T) | (R ) | (P)
M0789 5914479 - CONJUNTO PARA FIXAÇÃO DE PLACAS EM AÇO GALVANIZADO COMPOSTO POR BARRA CHATA, ABRAÇADEIRA, PARAFUSOS, PORCAS E ARRUELAS - CAMINHÃO CARROCERIA 15 T | 0.0007 | tkm | 1.13 | 0.91 | 0.73 | 0 | 0 | 1.48 | 0.0008
M0787 5914479 - SUPORTE EM AÇO-CARBONO GALVANIZADO TIPO PERFIL C PARA PLACA DE SINALIZAÇÃO - CAMINHÃO CARROCERIA 15 T | 0.01272 | tkm | 1.13 | 0.91 | 0.73 | 0 | 0 | 1.48 | 0.0137
CUSTO UNITÁRIO TOTAL DE TRANSPORTE | [8 empty] | 0.0145
CUSTO UNITÁRIO DIRETO TOTAL | [8 empty] | 473.27
BDI (28,14%) | [8 empty] | 133.18
CUSTO UNITÁRIO TOTAL | [8 empty] | 606.45
COMPOSIÇÃO DOS CUSTOS UNITÁRIOS DOS SERVIÇOS
Projeto De Pavimentação E Complementares Da Rua Martinho Brunelli – Distrito Rio Maina
Extensão : 2,95 km
DESCRIÇÃO DO SERVIÇO: | CÓDIGO: | [6 empty] | DATA BASE: | Jul./25 (S/DESONER.)
PLACA DELINEADOR EM AÇO - 0,30 X 0,90 M - PELÍCULA RETRORREFLETIVA TIPO I + IV - FORNECIMENTO E IMPLANTAÇÃO | 5213477 | [6 empty] | UNIDADE: | UN
A - EQUIPAMENTOS |  |  |  | QUANT. | UTILIZAÇÃO |  | CUSTO OPERACIONAL |  | CUSTO HORÁRIO TOTAL
[5 empty] | OPERATIVA | IMPROD | OPERATIVO | IMPROD
E9687 - CAMINHÃO CARROCERIA COM CAPACIDADE DE 5 T - 120 KW |  |  |  | 1 | 0.3 | 0.7 | 173.0784 | 69.1459 | 100.3257
[7 empty] | 0 | 0
CUSTO HORÁRIO TOTAL DE EQUIPAMENTOS | [8 empty] | 100.3257
B - MÃO DE OBRA | [5 empty] | QUANT. | UNIDADE | CUSTO HORÁRIO | CUSTO HORÁRIO TOTAL
P9824 - SERVENTE | [5 empty] | 2 | H | 24.1152 | 48.2304
P9830 - MONTADOR | [5 empty] | 1 | H | 32.7821 | 32.7821
|  | CUSTO HORÁRIO TOTAL DE MÃO DE OBRA | [6 empty] | 81.0125
PRODUÇÃO DA EQUIPE | 3 | CUSTO HORÁRIO TOTAL DE EXECUÇÃO | [6 empty] | 181.3382
|  | CUSTO UNITÁRIO DE EXECUÇÃO | [6 empty] | 60.4461
[7 empty] | Custo FIC |  | 0
[7 empty] | Custo FIT |  | 0
C - MATERIAIS |  |  |  |  | QUANTIDADE |  | UNIDADE | PREÇO UNITÁRIO | CUSTO UNITÁRIO
CUSTO UNITÁRIO TOTAL DE MATERIAL
D - ATIVIDADES AUXILIARES |  |  |  |  | QUANTIDADE |  | UNIDADE | PREÇO UNITÁRIO | CUSTO UNITÁRIO
5213421 - PLACA EM AÇO Nº 16 GALVANIZADO COM PELÍCULA RETRORREFLETIVA TIPO I + IV - CONFECÇÃO |  |  |  |  | 0.27 |  | M² | 411.34 | 111.0618
CUSTO TOTAL DE ATIVIDADES AUXILIARES | [8 empty] | 111.0618
E -TEMPO FIXO |  |  |  |  | QUANTIDADE |  | UNIDADE | PREÇO UNITÁRIO | CUSTO UNITÁRIO
CUSTO UNITÁRIO TOTAL DE TEMPO FIXO
F - TRANSPORTES | Quantidade | Unid. | Custo |  |  | DMT |  |  | CUSTO UNITÁRIO
|  |  | (T) | (R ) | (P) | (T) | (R ) | (P)
CUSTO UNITÁRIO TOTAL DE TRANSPORTE
CUSTO UNITÁRIO DIRETO TOTAL | [8 empty] | 171.51
BDI (28,14%) | [8 empty] | 48.26
CUSTO UNITÁRIO TOTAL | [8 empty] | 219.77
COMPOSIÇÃO DOS CUSTOS UNITÁRIOS DOS SERVIÇOS
Projeto De Pavimentação E Complementares Da Rua Martinho Brunelli – Distrito Rio Maina
Extensão : 2,95 km
DESCRIÇÃO DO SERVIÇO: | CÓDIGO: | [6 empty] | DATA BASE: | Jul./25 (S/DESONER.)
TACHA REFLETIVA EM PLÁSTICO INJETADO - BIDIRECIONAL TIPO III - COM UM PINO - FORNECIMENTO E COLOCAÇÃO | 5219608 | [6 empty] | UNIDADE: | UN
A - EQUIPAMENTOS |  |  |  | QUANT. | UTILIZAÇÃO |  | CUSTO OPERACIONAL |  | CUSTO HORÁRIO TOTAL
[5 empty] | OPERATIVA | IMPROD | OPERATIVO | IMPROD
E9675 - MARTELETE PERFURADOR/ROMPEDOR ELÉTRICO - 1,50 KW |  |  |  | 1 | 1 | 0 | 2.1909 | 1.1739 | 2.1909
E9687 - CAMINHÃO CARROCERIA COM CAPACIDADE DE 5 T - 120 KW |  |  |  | 1 | 1 | 0 | 173.0784 | 69.1459 | 173.0784
E9764 - GRUPO GERADOR - 7,2 KVA |  |  |  | 1 | 1 | 0 | 11.4656 | 0.7974 | 11.4656
CUSTO HORÁRIO TOTAL DE EQUIPAMENTOS | [8 empty] | 186.7349
B - MÃO DE OBRA | [5 empty] | QUANT. | UNIDADE | CUSTO HORÁRIO | CUSTO HORÁRIO TOTAL
P9824 - SERVENTE | [5 empty] | 5 | H | 24.1152 | 120.576
P9830 - MONTADOR | [5 empty] | 1 | H | 32.7821 | 32.7821
|  | CUSTO HORÁRIO TOTAL DE MÃO DE OBRA | [6 empty] | 153.3581
PRODUÇÃO DA EQUIPE | 36 | CUSTO HORÁRIO TOTAL DE EXECUÇÃO | [6 empty] | 340.093
|  | CUSTO UNITÁRIO DE EXECUÇÃO | [6 empty] | 9.447
[7 empty] | Custo FIC |  | 0
[7 empty] | Custo FIT |  | 0
C - MATERIAIS |  |  |  |  | QUANTIDADE |  | UNIDADE | PREÇO UNITÁRIO | CUSTO UNITÁRIO
M1528 - BROCA DE WIDIA - D = 13 MM E C = 150 MM |  |  |  |  | 0.00341 |  | UN | 21.3907 | 0.0729
M2041 - ADESIVO À BASE DE RESINA POLIÉSTER |  |  |  |  | 0.10292 |  | KG | 27.5507 | 2.8355
M3823 - TACHA REFLETIVA EM PLÁSTICO INJETADO BIDIRECIONAL COM UM PINO - TIPO III |  |  |  |  | 1 |  | UN | 29.3689 | 29.3689
CUSTO UNITÁRIO TOTAL DE MATERIAL | [8 empty] | 32.2773
D - ATIVIDADES AUXILIARES |  |  |  |  | QUANTIDADE |  | UNIDADE | PREÇO UNITÁRIO | CUSTO UNITÁRIO
CUSTO TOTAL DE ATIVIDADES AUXILIARES
E -TEMPO FIXO |  |  |  |  | QUANTIDADE |  | UNIDADE | PREÇO UNITÁRIO | CUSTO UNITÁRIO
M2041 5914655 - ADESIVO À BASE DE RESINA POLIÉSTER - CAMINHÃO CARROCERIA 15 T |  |  |  |  | 0.0001 |  | t | 34.62 | 0.0035
M3823 5914655 - TACHA REFLETIVA EM PLÁSTICO INJETADO BIDIRECIONAL COM UM PINO - TIPO III - CAMINHÃO CARROCERIA 15 T |  |  |  |  | 0.00016 |  | t | 34.62 | 0.0055
CUSTO UNITÁRIO TOTAL DE TEMPO FIXO | [8 empty] | 0.009
F - TRANSPORTES | Quantidade | Unid. | Custo |  |  | DMT |  |  | CUSTO UNITÁRIO
|  |  | (T) | (R ) | (P) | (T) | (R ) | (P)
M2041 5914479 - ADESIVO À BASE DE RESINA POLIÉSTER - CAMINHÃO CARROCERIA 15 T | 0.0001 | tkm | 1.13 | 0.91 | 0.73 | 0 | 0 | 1.48 | 0.0001
M3823 5914479 - TACHA REFLETIVA EM PLÁSTICO INJETADO BIDIRECIONAL COM UM PINO - TIPO III - CAMINHÃO CARROCERIA 15 T | 0.00016 | tkm | 1.13 | 0.91 | 0.73 | 0 | 0 | 1.48 | 0.0002
CUSTO UNITÁRIO TOTAL DE TRANSPORTE | [8 empty] | 0.0003
CUSTO UNITÁRIO DIRETO TOTAL | [8 empty] | 41.73
BDI (28,14%) | [8 empty] | 11.74
CUSTO UNITÁRIO TOTAL | [8 empty] | 53.47
COMPOSIÇÃO DOS CUSTOS UNITÁRIOS DOS SERVIÇOS
Projeto De Pavimentação E Complementares Da Rua Martinho Brunelli – Distrito Rio Maina
Extensão : 2,95 km
DESCRIÇÃO DO SERVIÇO: | CÓDIGO: | [6 empty] | DATA BASE: | Jul./25 (S/DESONER.)
TACHA REFLETIVA EM PLÁSTICO INJETADO - MONODIRECIONAL TIPO III - COM UM PINO - FORNECIMENTO E COLOCAÇÃO | 5219615 | [6 empty] | UNIDADE: | UN
A - EQUIPAMENTOS |  |  |  | QUANT. | UTILIZAÇÃO |  | CUSTO OPERACIONAL |  | CUSTO HORÁRIO TOTAL
[5 empty] | OPERATIVA | IMPROD | OPERATIVO | IMPROD
E9675 - MARTELETE PERFURADOR/ROMPEDOR ELÉTRICO - 1,50 KW |  |  |  | 1 | 1 | 0 | 2.1909 | 1.1739 | 2.1909
E9687 - CAMINHÃO CARROCERIA COM CAPACIDADE DE 5 T - 120 KW |  |  |  | 1 | 1 | 0 | 173.0784 | 69.1459 | 173.0784
E9764 - GRUPO GERADOR - 7,2 KVA |  |  |  | 1 | 1 | 0 | 11.4656 | 0.7974 | 11.4656
CUSTO HORÁRIO TOTAL DE EQUIPAMENTOS | [8 empty] | 186.7349
B - MÃO DE OBRA | [5 empty] | QUANT. | UNIDADE | CUSTO HORÁRIO | CUSTO HORÁRIO TOTAL
P9824 - SERVENTE | [5 empty] | 5 | H | 24.1152 | 120.576
P9830 - MONTADOR | [5 empty] | 1 | H | 32.7821 | 32.7821
|  | CUSTO HORÁRIO TOTAL DE MÃO DE OBRA | [6 empty] | 153.3581
PRODUÇÃO DA EQUIPE | 36 | CUSTO HORÁRIO TOTAL DE EXECUÇÃO | [6 empty] | 340.093
|  | CUSTO UNITÁRIO DE EXECUÇÃO | [6 empty] | 9.447
[7 empty] | Custo FIC |  | 0
[7 empty] | Custo FIT |  | 0
C - MATERIAIS |  |  |  |  | QUANTIDADE |  | UNIDADE | PREÇO UNITÁRIO | CUSTO UNITÁRIO
M1528 - BROCA DE WIDIA - D = 13 MM E C = 150 MM |  |  |  |  | 0.00341 |  | UN | 21.3907 | 0.0729
M2041 - ADESIVO À BASE DE RESINA POLIÉSTER |  |  |  |  | 0.10292 |  | KG | 27.5507 | 2.8355
M3831 - TACHA REFLETIVA EM PLÁSTICO INJETADO MONODIRECIONAL COM UM PINO - TIPO III |  |  |  |  | 1 |  | UN | 22.7685 | 22.7685
CUSTO UNITÁRIO TOTAL DE MATERIAL | [8 empty] | 25.6769
D - ATIVIDADES AUXILIARES |  |  |  |  | QUANTIDADE |  | UNIDADE | PREÇO UNITÁRIO | CUSTO UNITÁRIO
CUSTO TOTAL DE ATIVIDADES AUXILIARES
E -TEMPO FIXO |  |  |  |  | QUANTIDADE |  | UNIDADE | PREÇO UNITÁRIO | CUSTO UNITÁRIO
M2041 5914655 - ADESIVO À BASE DE RESINA POLIÉSTER - CAMINHÃO CARROCERIA 15 T |  |  |  |  | 0.0001 |  | t | 34.62 | 0.0035
M3831 5914655 - TACHA REFLETIVA EM PLÁSTICO INJETADO MONODIRECIONAL COM UM PINO - TIPO III - CAMINHÃO CARROCERIA 15 T |  |  |  |  | 0.00016 |  | t | 34.62 | 0.0055
CUSTO UNITÁRIO TOTAL DE TEMPO FIXO | [8 empty] | 0.009
F - TRANSPORTES | Quantidade | Unid. | Custo |  |  | DMT |  |  | CUSTO UNITÁRIO
|  |  | (T) | (R ) | (P) | (T) | (R ) | (P)
M2041 5914479 - ADESIVO À BASE DE RESINA POLIÉSTER - CAMINHÃO CARROCERIA 15 T | 0.0001 | tkm | 1.13 | 0.91 | 0.73 | 0 | 0 | 1.48 | 0.0001
M3831 5914479 - TACHA REFLETIVA EM PLÁSTICO INJETADO MONODIRECIONAL COM UM PINO - TIPO III - CAMINHÃO CARROCERIA 15 T | 0.00016 | tkm | 1.13 | 0.91 | 0.73 | 0 | 0 | 1.48 | 0.0002
CUSTO UNITÁRIO TOTAL DE TRANSPORTE | [8 empty] | 0.0003
CUSTO UNITÁRIO DIRETO TOTAL | [8 empty] | 35.13
BDI (28,14%) | [8 empty] | 9.89
CUSTO UNITÁRIO TOTAL | [8 empty] | 45.02
COMPOSIÇÃO DOS CUSTOS UNITÁRIOS DOS SERVIÇOS
Projeto De Pavimentação E Complementares Da Rua Martinho Brunelli – Distrito Rio Maina
Extensão : 2,95 km
DESCRIÇÃO DO SERVIÇO: | CÓDIGO: | [6 empty] | DATA BASE: | Jul./25 (S/DESONER.)
TACHÃO REFLETIVO EM PLÁSTICO INJETADO - BIDIRECIONAL - FORNECIMENTO E COLOCAÇÃO | 5213362 | [6 empty] | UNIDADE: | UN
A - EQUIPAMENTOS |  |  |  | QUANT. | UTILIZAÇÃO |  | CUSTO OPERACIONAL |  | CUSTO HORÁRIO TOTAL
[5 empty] | OPERATIVA | IMPROD | OPERATIVO | IMPROD
E9675 - MARTELETE PERFURADOR/ROMPEDOR ELÉTRICO - 1,50 KW |  |  |  | 1 | 1 | 0 | 2.1909 | 1.1739 | 2.1909
E9687 - CAMINHÃO CARROCERIA COM CAPACIDADE DE 5 T - 120 KW |  |  |  | 1 | 1 | 0 | 173.0784 | 69.1459 | 173.0784
E9764 - GRUPO GERADOR - 7,2 KVA |  |  |  | 1 | 1 | 0 | 11.4656 | 0.7974 | 11.4656
CUSTO HORÁRIO TOTAL DE EQUIPAMENTOS | [8 empty] | 186.7349
B - MÃO DE OBRA | [5 empty] | QUANT. | UNIDADE | CUSTO HORÁRIO | CUSTO HORÁRIO TOTAL
P9824 - SERVENTE | [5 empty] | 5 | H | 24.1152 | 120.576
P9830 - MONTADOR | [5 empty] | 1 | H | 32.7821 | 32.7821
|  | CUSTO HORÁRIO TOTAL DE MÃO DE OBRA | [6 empty] | 153.3581
PRODUÇÃO DA EQUIPE | 19.79 | CUSTO HORÁRIO TOTAL DE EXECUÇÃO | [6 empty] | 340.093
|  | CUSTO UNITÁRIO DE EXECUÇÃO | [6 empty] | 17.1851
[7 empty] | Custo FIC |  | 0
[7 empty] | Custo FIT |  | 0
C - MATERIAIS |  |  |  |  | QUANTIDADE |  | UNIDADE | PREÇO UNITÁRIO | CUSTO UNITÁRIO
M2041 - ADESIVO À BASE DE RESINA POLIÉSTER |  |  |  |  | 0.21778 |  | KG | 27.5507 | 6
M2388 - BROCA DE WIDIA - D = 16 MM E C = 150 MM |  |  |  |  | 0.00527 |  | UN | 39.9314 | 0.2104
M3867 - TACHÃO REFLETIVO EM PLÁSTICO INJETADO BIDIRECIONAL - Cotação |  |  |  |  | 1 |  | UN | 56.4791 | 56.4791
CUSTO UNITÁRIO TOTAL DE MATERIAL | [8 empty] | 62.6895
D - ATIVIDADES AUXILIARES |  |  |  |  | QUANTIDADE |  | UNIDADE | PREÇO UNITÁRIO | CUSTO UNITÁRIO
CUSTO TOTAL DE ATIVIDADES AUXILIARES
E -TEMPO FIXO |  |  |  |  | QUANTIDADE |  | UNIDADE | PREÇO UNITÁRIO | CUSTO UNITÁRIO
M2041 5914655 - ADESIVO À BASE DE RESINA POLIÉSTER - CAMINHÃO CARROCERIA 15 T |  |  |  |  | 0.00022 |  | t | 34.62 | 0.0076
M3867 5914655 - TACHÃO REFLETIVO EM PLÁSTICO INJETADO BIDIRECIONAL - CAMINHÃO CARROCERIA 15 T |  |  |  |  | 0.0011 |  | t | 34.62 | 0.0381
CUSTO UNITÁRIO TOTAL DE TEMPO FIXO | [8 empty] | 0.0457
F - TRANSPORTES | Quantidade | Unid. | Custo |  |  | DMT |  |  | CUSTO UNITÁRIO
|  |  | (T) | (R ) | (P) | (T) | (R ) | (P)
M2041 5914479 - ADESIVO À BASE DE RESINA POLIÉSTER - CAMINHÃO CARROCERIA 15 T | 0.00022 | tkm | 1.13 | 0.91 | 0.73 | 0 | 0 | 1.48 | 0.0002
M3867 5914479 - TACHÃO REFLETIVO EM PLÁSTICO INJETADO BIDIRECIONAL - CAMINHÃO CARROCERIA 15 T | 0.0011 | tkm | 1.13 | 0.91 | 0.73 | 0 | 0 | 1.48 | 0.0012
CUSTO UNITÁRIO TOTAL DE TRANSPORTE | [8 empty] | 0.0014
CUSTO UNITÁRIO DIRETO TOTAL | [8 empty] | 79.92
BDI (28,14%) | [8 empty] | 22.49
CUSTO UNITÁRIO TOTAL | [8 empty] | 102.41
COMPOSIÇÃO DOS CUSTOS UNITÁRIOS DOS SERVIÇOS
Projeto De Pavimentação E Complementares Da Rua Martinho Brunelli – Distrito Rio Maina
Extensão : 2,95 km
DESCRIÇÃO DO SERVIÇO: | CÓDIGO: | [6 empty] | DATA BASE: | Jul./25 (S/DESONER.)
DEFENSA SEMIMALEÁVEL SIMPLES - FORNECIMENTO E IMPLANTAÇÃO | 3713604 | [6 empty] | UNIDADE: | M
A - EQUIPAMENTOS |  |  |  | QUANT. | UTILIZAÇÃO |  | CUSTO OPERACIONAL |  | CUSTO HORÁRIO TOTAL
[5 empty] | OPERATIVA | IMPROD | OPERATIVO | IMPROD
E9082 - BATE-ESTACA HIDRÁULICO PARA DEFENSAS MONTADO EM CAMINHÃO GUINDAUTO COM CAPACIDADE DE 6,2 T E CARROCERIA DE 5 T - 152 KW |  |  |  | 1 | 1 | 0 | 394.4294 | 155.6023 | 394.4294
[7 empty] | 0 | 0
CUSTO HORÁRIO TOTAL DE EQUIPAMENTOS | [8 empty] | 394.4294
B - MÃO DE OBRA | [5 empty] | QUANT. | UNIDADE | CUSTO HORÁRIO | CUSTO HORÁRIO TOTAL
P9801 - AJUDANTE | [5 empty] | 3 | H | 26.7193 | 80.1579
P9830 - MONTADOR | [5 empty] | 1 | H | 32.7821 | 32.7821
|  | CUSTO HORÁRIO TOTAL DE MÃO DE OBRA | [6 empty] | 112.94
PRODUÇÃO DA EQUIPE | 66.4 | CUSTO HORÁRIO TOTAL DE EXECUÇÃO | [6 empty] | 507.3694
|  | CUSTO UNITÁRIO DE EXECUÇÃO | [6 empty] | 7.6411
[7 empty] | Custo FIC |  | 0
[7 empty] | Custo FIT |  | 0
C - MATERIAIS |  |  |  |  | QUANTIDADE |  | UNIDADE | PREÇO UNITÁRIO | CUSTO UNITÁRIO
M1968 - DEFENSA METÁLICA SEMIMALEÁVEL SIMPLES - Cotação |  |  |  |  | 0.25 |  | UN | 767.9612 | 191.9903
CUSTO UNITÁRIO TOTAL DE MATERIAL | [8 empty] | 191.9903
D - ATIVIDADES AUXILIARES |  |  |  |  | QUANTIDADE |  | UNIDADE | PREÇO UNITÁRIO | CUSTO UNITÁRIO
CUSTO TOTAL DE ATIVIDADES AUXILIARES
E -TEMPO FIXO |  |  |  |  | QUANTIDADE |  | UNIDADE | PREÇO UNITÁRIO | CUSTO UNITÁRIO
M1968 5915373 - DEFENSA METÁLICA SEMIMALEÁVEL SIMPLES - GUINDAUTO 20 T.M |  |  |  |  | 0.01936 |  | t | 19.12 | 0.3702
CUSTO UNITÁRIO TOTAL DE TEMPO FIXO | [8 empty] | 0.3702
F - TRANSPORTES | Quantidade | Unid. | Custo |  |  | DMT |  |  | CUSTO UNITÁRIO
|  |  | (T) | (R ) | (P) | (T) | (R ) | (P)
M1968 5914614 - DEFENSA METÁLICA SEMIMALEÁVEL SIMPLES - GUINDAUTO 20 T.M | 0.01936 | tkm | 2.88 | 2.3 | 1.85 | 0 | 0 | 1.48 | 0.053
CUSTO UNITÁRIO TOTAL DE TRANSPORTE | [8 empty] | 0.053
CUSTO UNITÁRIO DIRETO TOTAL | [8 empty] | 200.05
BDI (28,14%) | [8 empty] | 56.29
CUSTO UNITÁRIO TOTAL | [8 empty] | 256.34
COMPOSIÇÃO DOS CUSTOS UNITÁRIOS DOS SERVIÇOS
Projeto De Pavimentação E Complementares Da Rua Martinho Brunelli – Distrito Rio Maina
Extensão : 2,95 km
DESCRIÇÃO DO SERVIÇO: | CÓDIGO: | [6 empty] | DATA BASE: | Jul./25 (S/DESONER.)
ANCORAGEM DE DEFENSA SEMIMALEÁVEL SIMPLES - FORNECIMENTO E IMPLANTAÇÃO | 3713605 | [6 empty] | UNIDADE: | M
A - EQUIPAMENTOS |  |  |  | QUANT. | UTILIZAÇÃO |  | CUSTO OPERACIONAL |  | CUSTO HORÁRIO TOTAL
[5 empty] | OPERATIVA | IMPROD | OPERATIVO | IMPROD
E9082 - BATE-ESTACA HIDRÁULICO PARA DEFENSAS MONTADO EM CAMINHÃO GUINDAUTO COM CAPACIDADE DE 6,2 T E CARROCERIA DE 5 T - 152 KW |  |  |  | 1 | 1 | 0 | 394.4294 | 155.6023 | 394.4294
[7 empty] | 0 | 0
CUSTO HORÁRIO TOTAL DE EQUIPAMENTOS | [8 empty] | 394.4294
B - MÃO DE OBRA | [5 empty] | QUANT. | UNIDADE | CUSTO HORÁRIO | CUSTO HORÁRIO TOTAL
P9801 - AJUDANTE | [5 empty] | 3 | H | 26.7193 | 80.1579
P9830 - MONTADOR | [5 empty] | 1 | H | 32.7821 | 32.7821
|  | CUSTO HORÁRIO TOTAL DE MÃO DE OBRA | [6 empty] | 112.94
PRODUÇÃO DA EQUIPE | 7.38 | CUSTO HORÁRIO TOTAL DE EXECUÇÃO | [6 empty] | 507.3694
|  | CUSTO UNITÁRIO DE EXECUÇÃO | [6 empty] | 68.7492
[7 empty] | Custo FIC |  | 0
[7 empty] | Custo FIT |  | 0
C - MATERIAIS |  |  |  |  | QUANTIDADE |  | UNIDADE | PREÇO UNITÁRIO | CUSTO UNITÁRIO
M1968 - DEFENSA METÁLICA SEMIMALEÁVEL SIMPLES - Cotação |  |  |  |  | 0.25 |  | UN | 767.9612 | 191.9903
CUSTO UNITÁRIO TOTAL DE MATERIAL | [8 empty] | 191.9903
D - ATIVIDADES AUXILIARES |  |  |  |  | QUANTIDADE |  | UNIDADE | PREÇO UNITÁRIO | CUSTO UNITÁRIO
CUSTO TOTAL DE ATIVIDADES AUXILIARES
E -TEMPO FIXO |  |  |  |  | QUANTIDADE |  | UNIDADE | PREÇO UNITÁRIO | CUSTO UNITÁRIO
M1968 5915373 - DEFENSA METÁLICA SEMIMALEÁVEL SIMPLES - GUINDAUTO 20 T.M |  |  |  |  | 0.01936 |  | t | 19.12 | 0.3702
CUSTO UNITÁRIO TOTAL DE TEMPO FIXO | [8 empty] | 0.3702
F - TRANSPORTES | Quantidade | Unid. | Custo |  |  | DMT |  |  | CUSTO UNITÁRIO
|  |  | (T) | (R ) | (P) | (T) | (R ) | (P)
M1968 5914614 - DEFENSA METÁLICA SEMIMALEÁVEL SIMPLES - GUINDAUTO 20 T.M | 0.01936 | tkm | 2.88 | 2.3 | 1.85 | 0 | 0 | 1.48 | 0.053
CUSTO UNITÁRIO TOTAL DE TRANSPORTE | [8 empty] | 0.053
CUSTO UNITÁRIO DIRETO TOTAL | [8 empty] | 261.16
BDI (28,14%) | [8 empty] | 73.49
CUSTO UNITÁRIO TOTAL | [8 empty] | 334.65
COMPOSIÇÃO DOS CUSTOS UNITÁRIOS DOS SERVIÇOS
Projeto De Pavimentação E Complementares Da Rua Martinho Brunelli – Distrito Rio Maina
Extensão : 2,95 km
DESCRIÇÃO DO SERVIÇO: | CÓDIGO: | [6 empty] | DATA BASE: | Jul./25 (S/DESONER.)
FORNECIMENTO E INSTALAÇÃO DE DELINEADOR REFLETIVO PARA DEFENSA | PN_02 | [6 empty] | UNIDADE: | UND
A - EQUIPAMENTOS |  |  |  | QUANT. | UTILIZAÇÃO |  | CUSTO OPERACIONAL |  | CUSTO HORÁRIO TOTAL
[5 empty] | OPERATIVA | IMPROD | OPERATIVO | IMPROD
0
[7 empty] | 0 | 0
CUSTO HORÁRIO TOTAL DE EQUIPAMENTOS
B - MÃO DE OBRA | [5 empty] | QUANT. | UNIDADE | CUSTO HORÁRIO | CUSTO HORÁRIO TOTAL
P9824 - SERVENTE | [5 empty] | 1 | H | 24.1152 | 24.1152
|  | CUSTO HORÁRIO TOTAL DE MÃO DE OBRA | [6 empty] | 24.1152
PRODUÇÃO DA EQUIPE | 12 | CUSTO HORÁRIO TOTAL DE EXECUÇÃO | [6 empty] | 24.1152
|  | CUSTO UNITÁRIO DE EXECUÇÃO | [6 empty] | 2.0096
[7 empty] | Custo FIC |  | 0
[7 empty] | Custo FIT |  | 0
C - MATERIAIS |  |  |  |  | QUANTIDADE |  | UNIDADE | PREÇO UNITÁRIO | CUSTO UNITÁRIO
del def - DELINEADOR REFLETIVO PARA DEFENSA METÁLICA |  |  |  |  | 1 |  | und | 13.8331 | 13.8331
CUSTO UNITÁRIO TOTAL DE MATERIAL | [8 empty] | 13.8331
D - ATIVIDADES AUXILIARES |  |  |  |  | QUANTIDADE |  | UNIDADE | PREÇO UNITÁRIO | CUSTO UNITÁRIO
CUSTO TOTAL DE ATIVIDADES AUXILIARES
E -TEMPO FIXO |  |  |  |  | QUANTIDADE |  | UNIDADE | PREÇO UNITÁRIO | CUSTO UNITÁRIO
CUSTO UNITÁRIO TOTAL DE TEMPO FIXO
F - TRANSPORTES | Quantidade | Unid. | Custo |  |  | DMT |  |  | CUSTO UNITÁRIO
|  |  | (T) | (R ) | (P) | (T) | (R ) | (P)
CUSTO UNITÁRIO TOTAL DE TRANSPORTE
CUSTO UNITÁRIO DIRETO TOTAL | [8 empty] | 15.84
BDI (28,14%) | [8 empty] | 4.46
CUSTO UNITÁRIO TOTAL | [8 empty] | 20.3
COMPOSIÇÃO DOS CUSTOS UNITÁRIOS DOS SERVIÇOS
Projeto De Pavimentação E Complementares Da Rua Martinho Brunelli – Distrito Rio Maina
Extensão : 2,95 km
DESCRIÇÃO DO SERVIÇO: | CÓDIGO: | [6 empty] | DATA BASE: | Jul./25 (S/DESONER.)
REMOÇÃO DE PLACA DE SINALIZAÇÃO | 5213364 | [6 empty] | UNIDADE: | M²
A - EQUIPAMENTOS |  |  |  | QUANT. | UTILIZAÇÃO |  | CUSTO OPERACIONAL |  | CUSTO HORÁRIO TOTAL
[5 empty] | OPERATIVA | IMPROD | OPERATIVO | IMPROD
E9687 - CAMINHÃO CARROCERIA COM CAPACIDADE DE 5 T - 120 KW |  |  |  | 1 | 1 | 0 | 173.0784 | 69.1459 | 173.0784
[7 empty] | 0 | 0
CUSTO HORÁRIO TOTAL DE EQUIPAMENTOS | [8 empty] | 173.0784
B - MÃO DE OBRA | [5 empty] | QUANT. | UNIDADE | CUSTO HORÁRIO | CUSTO HORÁRIO TOTAL
P9824 - SERVENTE | [5 empty] | 3 | H | 24.1152 | 72.3456
|  | CUSTO HORÁRIO TOTAL DE MÃO DE OBRA | [6 empty] | 72.3456
PRODUÇÃO DA EQUIPE | 10.56 | CUSTO HORÁRIO TOTAL DE EXECUÇÃO | [6 empty] | 245.424
|  | CUSTO UNITÁRIO DE EXECUÇÃO | [6 empty] | 23.2409
[7 empty] | Custo FIC |  | 0
[7 empty] | Custo FIT |  | 0
C - MATERIAIS |  |  |  |  | QUANTIDADE |  | UNIDADE | PREÇO UNITÁRIO | CUSTO UNITÁRIO
CUSTO UNITÁRIO TOTAL DE MATERIAL
D - ATIVIDADES AUXILIARES |  |  |  |  | QUANTIDADE |  | UNIDADE | PREÇO UNITÁRIO | CUSTO UNITÁRIO
CUSTO TOTAL DE ATIVIDADES AUXILIARES
E -TEMPO FIXO |  |  |  |  | QUANTIDADE |  | UNIDADE | PREÇO UNITÁRIO | CUSTO UNITÁRIO
CUSTO UNITÁRIO TOTAL DE TEMPO FIXO
F - TRANSPORTES | Quantidade | Unid. | Custo |  |  | DMT |  |  | CUSTO UNITÁRIO
|  |  | (T) | (R ) | (P) | (T) | (R ) | (P)
CUSTO UNITÁRIO TOTAL DE TRANSPORTE
CUSTO UNITÁRIO DIRETO TOTAL | [8 empty] | 23.24
BDI (28,14%) | [8 empty] | 6.54
CUSTO UNITÁRIO TOTAL | [8 empty] | 29.78
COMPOSIÇÃO DOS CUSTOS UNITÁRIOS DOS SERVIÇOS
Projeto De Pavimentação E Complementares Da Rua Martinho Brunelli – Distrito Rio Maina
Extensão : 2,95 km
DESCRIÇÃO DO SERVIÇO: | CÓDIGO: | [6 empty] | DATA BASE: | Jul./25 (S/DESONER.)
REMOÇÃO DE CERCA COM MOURÕES DE CONCRETO | 1600966 | [6 empty] | UNIDADE: | M
A - EQUIPAMENTOS |  |  |  | QUANT. | UTILIZAÇÃO |  | CUSTO OPERACIONAL |  | CUSTO HORÁRIO TOTAL
[5 empty] | OPERATIVA | IMPROD | OPERATIVO | IMPROD
0
[7 empty] | 0 | 0
CUSTO HORÁRIO TOTAL DE EQUIPAMENTOS
B - MÃO DE OBRA | [5 empty] | QUANT. | UNIDADE | CUSTO HORÁRIO | CUSTO HORÁRIO TOTAL
P9824 - SERVENTE | [5 empty] | 2 | H | 24.1152 | 48.2304
|  | CUSTO HORÁRIO TOTAL DE MÃO DE OBRA | [6 empty] | 48.2304
PRODUÇÃO DA EQUIPE | 57.1 | CUSTO HORÁRIO TOTAL DE EXECUÇÃO | [6 empty] | 48.2304
|  | CUSTO UNITÁRIO DE EXECUÇÃO | [6 empty] | 0.8447
[7 empty] | Custo FIC |  | 0
[7 empty] | Custo FIT |  | 0
C - MATERIAIS |  |  |  |  | QUANTIDADE |  | UNIDADE | PREÇO UNITÁRIO | CUSTO UNITÁRIO
CUSTO UNITÁRIO TOTAL DE MATERIAL
D - ATIVIDADES AUXILIARES |  |  |  |  | QUANTIDADE |  | UNIDADE | PREÇO UNITÁRIO | CUSTO UNITÁRIO
CUSTO TOTAL DE ATIVIDADES AUXILIARES
E -TEMPO FIXO |  |  |  |  | QUANTIDADE |  | UNIDADE | PREÇO UNITÁRIO | CUSTO UNITÁRIO
CUSTO UNITÁRIO TOTAL DE TEMPO FIXO
F - TRANSPORTES | Quantidade | Unid. | Custo |  |  | DMT |  |  | CUSTO UNITÁRIO
|  |  | (T) | (R ) | (P) | (T) | (R ) | (P)
CUSTO UNITÁRIO TOTAL DE TRANSPORTE
CUSTO UNITÁRIO DIRETO TOTAL | [8 empty] | 0.84
BDI (28,14%) | [8 empty] | 0.24
CUSTO UNITÁRIO TOTAL | [8 empty] | 1.08
COMPOSIÇÃO DOS CUSTOS UNITÁRIOS DOS SERVIÇOS
Projeto De Pavimentação E Complementares Da Rua Martinho Brunelli – Distrito Rio Maina
Extensão : 2,95 km
DESCRIÇÃO DO SERVIÇO: | CÓDIGO: | [6 empty] | DATA BASE: | Jul./25 (S/DESONER.)
CERCA COM 4 FIOS DE ARAME FARPADO E MOURÃO DE CONCRETO DE SEÇÃO QUADRADA DE 11 CM A CADA 2,5 M E ESTICADOR DE 15 CM A CADA 50 M - AREIA E BRITA COMERCIAIS | 3713610 | [6 empty] | UNIDADE: | M
A - EQUIPAMENTOS |  |  |  | QUANT. | UTILIZAÇÃO |  | CUSTO OPERACIONAL |  | CUSTO HORÁRIO TOTAL
[5 empty] | OPERATIVA | IMPROD | OPERATIVO | IMPROD
0
[7 empty] | 0 | 0
CUSTO HORÁRIO TOTAL DE EQUIPAMENTOS
B - MÃO DE OBRA | [5 empty] | QUANT. | UNIDADE | CUSTO HORÁRIO | CUSTO HORÁRIO TOTAL
P9824 - SERVENTE | [5 empty] | 10 | H | 24.1152 | 241.152
|  | CUSTO HORÁRIO TOTAL DE MÃO DE OBRA | [6 empty] | 241.152
PRODUÇÃO DA EQUIPE | 15 | CUSTO HORÁRIO TOTAL DE EXECUÇÃO | [6 empty] | 241.152
|  | CUSTO UNITÁRIO DE EXECUÇÃO | [6 empty] | 16.0768
[7 empty] | Custo FIC |  | 0
[7 empty] | Custo FIT |  | 0
C - MATERIAIS |  |  |  |  | QUANTIDADE |  | UNIDADE | PREÇO UNITÁRIO | CUSTO UNITÁRIO
M0069 - ARAME FARPADO EM AÇO GALVANIZADO - D = 1,60 MM |  |  |  |  | 4 |  | M | 0.8512 | 3.4048
M0072 - ARAME LISO EM AÇO GALVANIZADO - D = 2,10 MM (14 BWG) |  |  |  |  | 0.01728 |  | KG | 18.1433 | 0.3135
CUSTO UNITÁRIO TOTAL DE MATERIAL | [8 empty] | 3.7183
D - ATIVIDADES AUXILIARES |  |  |  |  | QUANTIDADE |  | UNIDADE | PREÇO UNITÁRIO | CUSTO UNITÁRIO
3716129 - FABRICAÇÃO DE MOURÃO DE CONCRETO ESTICADOR - SEÇÃO QUADRADA DE 15 CM - AREIA E BRITA COMERCIAIS |  |  |  |  | 0.02 |  | UN | 50.42 | 1.0084
3716131 - FABRICAÇÃO DE MOURÃO DE CONCRETO SUPORTE - SEÇÃO QUADRADA DE 11 CM - AREIA E BRITA COMERCIAIS |  |  |  |  | 0.42 |  | UN | 33.41 | 14.0322
CUSTO TOTAL DE ATIVIDADES AUXILIARES | [8 empty] | 15.0406
E -TEMPO FIXO |  |  |  |  | QUANTIDADE |  | UNIDADE | PREÇO UNITÁRIO | CUSTO UNITÁRIO
M0069 5914655 - ARAME FARPADO EM AÇO GALVANIZADO - D = 1,60 MM - CAMINHÃO CARROCERIA 15 T |  |  |  |  | 0.0002 |  | t | 34.62 | 0.0069
M0072 5914655 - ARAME LISO EM AÇO GALVANIZADO - D = 2,10 MM (14 BWG) - CAMINHÃO CARROCERIA 15 T |  |  |  |  | 2e-05 |  | t | 34.62 | 0.0007
3716129 5914655 - FABRICAÇÃO DE MOURÃO DE CONCRETO ESTICADOR - SEÇÃO QUADRADA DE 15 CM - AREIA E BRITA COMERCIAIS - CAMINHÃO CARROCERIA 15 T |  |  |  |  | 0.00241 |  | t | 34.62 | 0.0834
3716131 5914655 - FABRICAÇÃO DE MOURÃO DE CONCRETO SUPORTE - SEÇÃO QUADRADA DE 11 CM - AREIA E BRITA COMERCIAIS - CAMINHÃO CARROCERIA 15 T |  |  |  |  | 0.02618 |  | t | 34.62 | 0.9064
CUSTO UNITÁRIO TOTAL DE TEMPO FIXO | [8 empty] | 0.9974
F - TRANSPORTES | Quantidade | Unid. | Custo |  |  | DMT |  |  | CUSTO UNITÁRIO
|  |  | (T) | (R ) | (P) | (T) | (R ) | (P)
M0069 5914479 - ARAME FARPADO EM AÇO GALVANIZADO - D = 1,60 MM - CAMINHÃO CARROCERIA 15 T | 0.0002 | tkm | 1.13 | 0.91 | 0.73 | 0 | 0 | 1.48 | 0.0002
M0072 5914479 - ARAME LISO EM AÇO GALVANIZADO - D = 2,10 MM (14 BWG) - CAMINHÃO CARROCERIA 15 T | 2e-05 | tkm | 1.13 | 0.91 | 0.73 | 0 | 0 | 1.48 | 0
3716129 5914479 - FABRICAÇÃO DE MOURÃO DE CONCRETO ESTICADOR - SEÇÃO QUADRADA DE 15 CM - AREIA E BRITA COMERCIAIS - CAMINHÃO CARROCERIA 15 T | 0.00241 | tkm | 1.13 | 0.91 | 0.73 | 0 | 0 | 1.48 | 0.0026
3716131 5914479 - FABRICAÇÃO DE MOURÃO DE CONCRETO SUPORTE - SEÇÃO QUADRADA DE 11 CM - AREIA E BRITA COMERCIAIS - CAMINHÃO CARROCERIA 15 T | 0.02618 | tkm | 1.13 | 0.91 | 0.73 | 0 | 0 | 1.48 | 0.0283
CUSTO UNITÁRIO TOTAL DE TRANSPORTE | [8 empty] | 0.0311
CUSTO UNITÁRIO DIRETO TOTAL | [8 empty] | 35.86
BDI (28,14%) | [8 empty] | 10.09
CUSTO UNITÁRIO TOTAL | [8 empty] | 45.95
COMPOSIÇÃO DOS CUSTOS UNITÁRIOS DOS SERVIÇOS
Projeto De Pavimentação E Complementares Da Rua Martinho Brunelli – Distrito Rio Maina
Extensão : 2,95 km
DESCRIÇÃO DO SERVIÇO: | CÓDIGO: | [6 empty] | DATA BASE: | Jul./25 (S/DESONER.)
REMOÇÃO E RELOCALIZAÇÃO DE POSTES | PN_01 | [6 empty] | UNIDADE: | UN
A - EQUIPAMENTOS |  |  |  | QUANT. | UTILIZAÇÃO |  | CUSTO OPERACIONAL |  | CUSTO HORÁRIO TOTAL
[5 empty] | OPERATIVA | IMPROD | OPERATIVO | IMPROD
E9515 - ESCAVADEIRA HIDRÁULICA SOBRE ESTEIRAS COM CAÇAMBA COM CAPACIDADE DE 1,56 M³ - 118 KW |  |  |  | 1 | 1 | 0 | 346.2626 | 160.5452 | 346.2626
[7 empty] | 0 | 0
CUSTO HORÁRIO TOTAL DE EQUIPAMENTOS | [8 empty] | 346.2626
B - MÃO DE OBRA | [5 empty] | QUANT. | UNIDADE | CUSTO HORÁRIO | CUSTO HORÁRIO TOTAL
P9821 - PEDREIRO | [5 empty] | 8 | H | 31.527 | 252.216
P9824 - SERVENTE | [5 empty] | 32 | H | 24.1152 | 771.6864
|  | CUSTO HORÁRIO TOTAL DE MÃO DE OBRA | [6 empty] | 1023.9024
PRODUÇÃO DA EQUIPE | 1 | CUSTO HORÁRIO TOTAL DE EXECUÇÃO | [6 empty] | 1370.165
|  | CUSTO UNITÁRIO DE EXECUÇÃO | [6 empty] | 1370.165
[7 empty] | Custo FIC |  | 0
[7 empty] | Custo FIT |  | 0
C - MATERIAIS |  |  |  |  | QUANTIDADE |  | UNIDADE | PREÇO UNITÁRIO | CUSTO UNITÁRIO
CUSTO UNITÁRIO TOTAL DE MATERIAL
D - ATIVIDADES AUXILIARES |  |  |  |  | QUANTIDADE |  | UNIDADE | PREÇO UNITÁRIO | CUSTO UNITÁRIO
CUSTO TOTAL DE ATIVIDADES AUXILIARES
E -TEMPO FIXO |  |  |  |  | QUANTIDADE |  | UNIDADE | PREÇO UNITÁRIO | CUSTO UNITÁRIO
CUSTO UNITÁRIO TOTAL DE TEMPO FIXO
F - TRANSPORTES | Quantidade | Unid. | Custo |  |  | DMT |  |  | CUSTO UNITÁRIO
|  |  | (T) | (R ) | (P) | (T) | (R ) | (P)
CUSTO UNITÁRIO TOTAL DE TRANSPORTE
CUSTO UNITÁRIO DIRETO TOTAL | [8 empty] | 1370.17
BDI (28,14%) | [8 empty] | 385.57
CUSTO UNITÁRIO TOTAL | [8 empty] | 1755.74
COMPOSIÇÃO DOS CUSTOS UNITÁRIOS DOS SERVIÇOS
Projeto De Pavimentação E Complementares Da Rua Martinho Brunelli – Distrito Rio Maina
Extensão : 2,95 km
DESCRIÇÃO DO SERVIÇO: | CÓDIGO: | [6 empty] | DATA BASE: | Jul./25 (S/DESONER.)
EXECUÇÃO DE PAVIMENTO EM PISO INTERTRAVADO, COM BLOCO RETANGULAR COR NATURAL DE 20 X 10 CM, ESPESSURA 6 CM. AF_10/2022 | 92397 | [6 empty] | UNIDADE: | M2
A - EQUIPAMENTOS |  |  |  | QUANT. | UTILIZAÇÃO |  | CUSTO OPERACIONAL |  | CUSTO HORÁRIO TOTAL
[5 empty] | OPERATIVA | IMPROD | OPERATIVO | IMPROD
0
[7 empty] | 0 | 0
CUSTO HORÁRIO TOTAL DE EQUIPAMENTOS
B - MÃO DE OBRA | [5 empty] | QUANT. | UNIDADE | CUSTO HORÁRIO | CUSTO HORÁRIO TOTAL
CUSTO HORÁRIO TOTAL DE MÃO DE OBRA
PRODUÇÃO DA EQUIPE | 1 | CUSTO HORÁRIO TOTAL DE EXECUÇÃO
CUSTO UNITÁRIO DE EXECUÇÃO
C - MATERIAIS |  |  |  |  | QUANTIDADE |  | UNIDADE | PREÇO UNITÁRIO | CUSTO UNITÁRIO
92397sinapi - EXECUÇÃO DE PAVIMENTO EM PISO INTERTRAVADO, COM BLOCO RETANGULAR COR NATURAL DE 20 X 10 CM, ESPESSURA 6 CM. AF_10/2022 |  |  |  |  | 1 |  | m2 | 72.7 | 72.7
CUSTO UNITÁRIO TOTAL DE MATERIAL | [8 empty] | 72.7
D - ATIVIDADES AUXILIARES |  |  |  |  | QUANTIDADE |  | UNIDADE | PREÇO UNITÁRIO | CUSTO UNITÁRIO
CUSTO TOTAL DE ATIVIDADES AUXILIARES
E -TEMPO FIXO |  |  |  |  | QUANTIDADE |  | UNIDADE | PREÇO UNITÁRIO | CUSTO UNITÁRIO
CUSTO UNITÁRIO TOTAL DE TEMPO FIXO
F - TRANSPORTES | Quantidade | Unid. | Custo |  |  | DMT |  |  | CUSTO UNITÁRIO
|  |  | (T) | (R ) | (P) | (T) | (R ) | (P)
CUSTO UNITÁRIO TOTAL DE TRANSPORTE
CUSTO UNITÁRIO DIRETO TOTAL | [8 empty] | 72.7
BDI (28,14%) | [8 empty] | 20.46
CUSTO UNITÁRIO TOTAL | [8 empty] | 93.16
COMPOSIÇÃO DOS CUSTOS UNITÁRIOS DOS SERVIÇOS
Projeto De Pavimentação E Complementares Da Rua Martinho Brunelli – Distrito Rio Maina
Extensão : 2,95 km
DESCRIÇÃO DO SERVIÇO: | CÓDIGO: | [6 empty] | DATA BASE: | Jul./25 (S/DESONER.)
EXECUÇÃO DE PASSEIO EM PISO INTERTRAVADO, COM BLOCO PODOTÁTIL (ALERTA OU DIRECIONAL) RETANGULAR DE 20 X 10 CM, ESPESSURA 6 CM. AF_10/2022 | 104434 | [6 empty] | UNIDADE: | M2
A - EQUIPAMENTOS |  |  |  | QUANT. | UTILIZAÇÃO |  | CUSTO OPERACIONAL |  | CUSTO HORÁRIO TOTAL
[5 empty] | OPERATIVA | IMPROD | OPERATIVO | IMPROD
0
[7 empty] | 0 | 0
CUSTO HORÁRIO TOTAL DE EQUIPAMENTOS
B - MÃO DE OBRA | [5 empty] | QUANT. | UNIDADE | CUSTO HORÁRIO | CUSTO HORÁRIO TOTAL
CUSTO HORÁRIO TOTAL DE MÃO DE OBRA
PRODUÇÃO DA EQUIPE | 1 | CUSTO HORÁRIO TOTAL DE EXECUÇÃO
CUSTO UNITÁRIO DE EXECUÇÃO
C - MATERIAIS |  |  |  |  | QUANTIDADE |  | UNIDADE | PREÇO UNITÁRIO | CUSTO UNITÁRIO
44913sinapi - BLOQUETE/PISO INTERTRAVADO DE CONCRETO, MODELO RETANGULAR, PODOTATIL, DIRECIONAL E ALERTA, *20 X 10* CM, E = 6 CM, RESISTENCIA DE 35 MPA, COR NATURAL |  |  |  |  | 1.002 |  | m2 | 63.9968 | 64.1248
104434sinapi - EXECUÇÃO DE PASSEIO EM PISO INTERTRAVADO, COM BLOCO PODOTÁTIL (ALERTA OU DIRECIONAL) RETANGULAR DE 20 X 10 CM, ESPESSURA 6 CM. AF_10/2022 |  |  |  |  | 1 |  | m2 | 70.47 | 70.47
CUSTO UNITÁRIO TOTAL DE MATERIAL | [8 empty] | 134.5948
D - ATIVIDADES AUXILIARES |  |  |  |  | QUANTIDADE |  | UNIDADE | PREÇO UNITÁRIO | CUSTO UNITÁRIO
CUSTO TOTAL DE ATIVIDADES AUXILIARES
E -TEMPO FIXO |  |  |  |  | QUANTIDADE |  | UNIDADE | PREÇO UNITÁRIO | CUSTO UNITÁRIO
CUSTO UNITÁRIO TOTAL DE TEMPO FIXO
F - TRANSPORTES | Quantidade | Unid. | Custo |  |  | DMT |  |  | CUSTO UNITÁRIO
|  |  | (T) | (R ) | (P) | (T) | (R ) | (P)
CUSTO UNITÁRIO TOTAL DE TRANSPORTE
CUSTO UNITÁRIO DIRETO TOTAL | [8 empty] | 134.59
BDI (28,14%) | [8 empty] | 37.87
CUSTO UNITÁRIO TOTAL | [8 empty] | 172.46
COMPOSIÇÃO DOS CUSTOS UNITÁRIOS DOS SERVIÇOS
Projeto De Pavimentação E Complementares Da Rua Martinho Brunelli – Distrito Rio Maina
Extensão : 2,95 km
DESCRIÇÃO DO SERVIÇO: | CÓDIGO: | [6 empty] | DATA BASE: | Jul./25 (S/DESONER.)
COMPACTAÇÃO MANUAL COM SOQUETE VIBRATÓRIO | 4805754 | [6 empty] | UNIDADE: | M³
A - EQUIPAMENTOS |  |  |  | QUANT. | UTILIZAÇÃO |  | CUSTO OPERACIONAL |  | CUSTO HORÁRIO TOTAL
[5 empty] | OPERATIVA | IMPROD | OPERATIVO | IMPROD
E9647 - COMPACTADOR MANUAL COM SOQUETE VIBRATÓRIO - 4,10 KW |  |  |  | 1 | 1 | 0 | 13.0582 | 2.7623 | 13.0582
[7 empty] | 0 | 0
CUSTO HORÁRIO TOTAL DE EQUIPAMENTOS | [8 empty] | 13.0582
B - MÃO DE OBRA | [5 empty] | QUANT. | UNIDADE | CUSTO HORÁRIO | CUSTO HORÁRIO TOTAL
P9824 - SERVENTE | [5 empty] | 1 | H | 24.1152 | 24.1152
|  | CUSTO HORÁRIO TOTAL DE MÃO DE OBRA | [6 empty] | 24.1152
PRODUÇÃO DA EQUIPE | 4.6688 | CUSTO HORÁRIO TOTAL DE EXECUÇÃO | [6 empty] | 37.1734
|  | CUSTO UNITÁRIO DE EXECUÇÃO | [6 empty] | 7.9622
[7 empty] | Custo FIC | 3.946 | 0.3142
[7 empty] | Custo FIT |  | 0
C - MATERIAIS |  |  |  |  | QUANTIDADE |  | UNIDADE | PREÇO UNITÁRIO | CUSTO UNITÁRIO
CUSTO UNITÁRIO TOTAL DE MATERIAL
D - ATIVIDADES AUXILIARES |  |  |  |  | QUANTIDADE |  | UNIDADE | PREÇO UNITÁRIO | CUSTO UNITÁRIO
CUSTO TOTAL DE ATIVIDADES AUXILIARES
E -TEMPO FIXO |  |  |  |  | QUANTIDADE |  | UNIDADE | PREÇO UNITÁRIO | CUSTO UNITÁRIO
CUSTO UNITÁRIO TOTAL DE TEMPO FIXO
F - TRANSPORTES | Quantidade | Unid. | Custo |  |  | DMT |  |  | CUSTO UNITÁRIO
|  |  | (T) | (R ) | (P) | (T) | (R ) | (P)
CUSTO UNITÁRIO TOTAL DE TRANSPORTE
CUSTO UNITÁRIO DIRETO TOTAL | [8 empty] | 8.28
BDI (28,14%) | [8 empty] | 2.33
CUSTO UNITÁRIO TOTAL | [8 empty] | 10.61
COMPOSIÇÃO DOS CUSTOS UNITÁRIOS DOS SERVIÇOS
Projeto De Pavimentação E Complementares Da Rua Martinho Brunelli – Distrito Rio Maina
Extensão : 2,95 km
DESCRIÇÃO DO SERVIÇO: | CÓDIGO: | [6 empty] | DATA BASE: | Jul./25 (S/DESONER.)
PLACA DE ADVERTÊNCIA PARA SINALIZAÇÃO DE OBRAS MONTADA EM SUPORTE METÁLICO MÓVEL, LADO 1,00 M - UTILIZAÇÃO DE 600 CICLOS - FORNECIMENTO, 01 IMPLANTAÇÃO E 01 RETIRADA DIÁRIA | 5212560 | [6 empty] | UNIDADE: | UN.DIA
A - EQUIPAMENTOS |  |  |  | QUANT. | UTILIZAÇÃO |  | CUSTO OPERACIONAL |  | CUSTO HORÁRIO TOTAL
[5 empty] | OPERATIVA | IMPROD | OPERATIVO | IMPROD
0
[7 empty] | 0 | 0
CUSTO HORÁRIO TOTAL DE EQUIPAMENTOS
B - MÃO DE OBRA | [5 empty] | QUANT. | UNIDADE | CUSTO HORÁRIO | CUSTO HORÁRIO TOTAL
CUSTO HORÁRIO TOTAL DE MÃO DE OBRA
PRODUÇÃO DA EQUIPE | 1 | CUSTO HORÁRIO TOTAL DE EXECUÇÃO
CUSTO UNITÁRIO DE EXECUÇÃO
C - MATERIAIS |  |  |  |  | QUANTIDADE |  | UNIDADE | PREÇO UNITÁRIO | CUSTO UNITÁRIO
M0789 - CONJUNTO PARA FIXAÇÃO DE PLACAS EM AÇO GALVANIZADO COMPOSTO POR BARRA CHATA, ABRAÇADEIRA, PARAFUSOS, PORCAS E ARRUELAS |  |  |  |  | 0.00116 |  | KG | 30.0584 | 0.0349
CUSTO UNITÁRIO TOTAL DE MATERIAL | [8 empty] | 0.0349
D - ATIVIDADES AUXILIARES |  |  |  |  | QUANTIDADE |  | UNIDADE | PREÇO UNITÁRIO | CUSTO UNITÁRIO
5213416 - PLACA EM AÇO Nº 16 GALVANIZADO COM PELÍCULA RETRORREFLETIVA TIPO I + I - CONFECÇÃO |  |  |  |  | 0.00167 |  | M² | 416.63 | 0.6958
5219546 - SUPORTE METÁLICO MÓVEL PARA PLACA DE SINALIZAÇÃO - CONFECÇÃO |  |  |  |  | 0.00167 |  | UN | 351.74 | 0.5874
CUSTO TOTAL DE ATIVIDADES AUXILIARES | [8 empty] | 1.2832
E -TEMPO FIXO |  |  |  |  | QUANTIDADE |  | UNIDADE | PREÇO UNITÁRIO | CUSTO UNITÁRIO
M0789 5914655 - CONJUNTO PARA FIXAÇÃO DE PLACAS EM AÇO GALVANIZADO COMPOSTO POR BARRA CHATA, ABRAÇADEIRA, PARAFUSOS, PORCAS E ARRUELAS - CAMINHÃO CARROCERIA 15 T |  |  |  |  | 0.0007 |  | t | 34.62 | 0.0242
5213416 5914655 - PLACA EM AÇO Nº 16 GALVANIZADO COM PELÍCULA RETRORREFLETIVA TIPO I + I - CONFECÇÃO - CAMINHÃO CARROCERIA 15 T |  |  |  |  | 0.0124 |  | t | 34.62 | 0.4293
5219546 5914655 - SUPORTE METÁLICO MÓVEL PARA PLACA DE SINALIZAÇÃO - CONFECÇÃO - CAMINHÃO CARROCERIA 15 T |  |  |  |  | 0.06738 |  | t | 34.62 | 2.3327
CUSTO UNITÁRIO TOTAL DE TEMPO FIXO | [8 empty] | 2.7862
F - TRANSPORTES | Quantidade | Unid. | Custo |  |  | DMT |  |  | CUSTO UNITÁRIO
|  |  | (T) | (R ) | (P) | (T) | (R ) | (P)
M0789 5914479 - CONJUNTO PARA FIXAÇÃO DE PLACAS EM AÇO GALVANIZADO COMPOSTO POR BARRA CHATA, ABRAÇADEIRA, PARAFUSOS, PORCAS E ARRUELAS - CAMINHÃO CARROCERIA 15 T | 0.0007 | tkm | 1.13 | 0.91 | 0.73 | 0 | 0 | 1.48 | 0.0008
5213416 5914479 - PLACA EM AÇO Nº 16 GALVANIZADO COM PELÍCULA RETRORREFLETIVA TIPO I + I - CONFECÇÃO - CAMINHÃO CARROCERIA 15 T | 0.0124 | tkm | 1.13 | 0.91 | 0.73 | 0 | 0 | 1.48 | 0.0134
5219546 5914479 - SUPORTE METÁLICO MÓVEL PARA PLACA DE SINALIZAÇÃO - CONFECÇÃO - CAMINHÃO CARROCERIA 15 T | 0.06738 | tkm | 1.13 | 0.91 | 0.73 | 0 | 0 | 1.48 | 0.0728
CUSTO UNITÁRIO TOTAL DE TRANSPORTE | [8 empty] | 0.087
CUSTO UNITÁRIO DIRETO TOTAL | [8 empty] | 4.19
BDI (28,14%) | [8 empty] | 1.18
CUSTO UNITÁRIO TOTAL | [8 empty] | 5.37
COMPOSIÇÃO DOS CUSTOS UNITÁRIOS DOS SERVIÇOS
Projeto De Pavimentação E Complementares Da Rua Martinho Brunelli – Distrito Rio Maina
Extensão : 2,95 km
DESCRIÇÃO DO SERVIÇO: | CÓDIGO: | [6 empty] | DATA BASE: | Jul./25 (S/DESONER.)
PLACA DE REGULAMENTAÇÃO PARA SINALIZAÇÃO DE OBRAS MONTADA EM SUPORTE METÁLICO MÓVEL, R1 LADO 0,414 M - UTILIZAÇÃO DE 600 CICLOS - FORNECIMENTO, 01 IMPLANTAÇÃO E 01 RETIRADA DIÁRIA | 5212558 | [6 empty] | UNIDADE: | UN.DIA
A - EQUIPAMENTOS |  |  |  | QUANT. | UTILIZAÇÃO |  | CUSTO OPERACIONAL |  | CUSTO HORÁRIO TOTAL
[5 empty] | OPERATIVA | IMPROD | OPERATIVO | IMPROD
0
[7 empty] | 0 | 0
CUSTO HORÁRIO TOTAL DE EQUIPAMENTOS
B - MÃO DE OBRA | [5 empty] | QUANT. | UNIDADE | CUSTO HORÁRIO | CUSTO HORÁRIO TOTAL
CUSTO HORÁRIO TOTAL DE MÃO DE OBRA
PRODUÇÃO DA EQUIPE | 1 | CUSTO HORÁRIO TOTAL DE EXECUÇÃO
CUSTO UNITÁRIO DE EXECUÇÃO
C - MATERIAIS |  |  |  |  | QUANTIDADE |  | UNIDADE | PREÇO UNITÁRIO | CUSTO UNITÁRIO
M0789 - CONJUNTO PARA FIXAÇÃO DE PLACAS EM AÇO GALVANIZADO COMPOSTO POR BARRA CHATA, ABRAÇADEIRA, PARAFUSOS, PORCAS E ARRUELAS |  |  |  |  | 0.00116 |  | KG | 30.0584 | 0.0349
CUSTO UNITÁRIO TOTAL DE MATERIAL | [8 empty] | 0.0349
D - ATIVIDADES AUXILIARES |  |  |  |  | QUANTIDADE |  | UNIDADE | PREÇO UNITÁRIO | CUSTO UNITÁRIO
5213416 - PLACA EM AÇO Nº 16 GALVANIZADO COM PELÍCULA RETRORREFLETIVA TIPO I + I - CONFECÇÃO |  |  |  |  | 0.00138 |  | M² | 416.63 | 0.5749
5219546 - SUPORTE METÁLICO MÓVEL PARA PLACA DE SINALIZAÇÃO - CONFECÇÃO |  |  |  |  | 0.00167 |  | UN | 351.74 | 0.5874
CUSTO TOTAL DE ATIVIDADES AUXILIARES | [8 empty] | 1.1623
E -TEMPO FIXO |  |  |  |  | QUANTIDADE |  | UNIDADE | PREÇO UNITÁRIO | CUSTO UNITÁRIO
M0789 5914655 - CONJUNTO PARA FIXAÇÃO DE PLACAS EM AÇO GALVANIZADO COMPOSTO POR BARRA CHATA, ABRAÇADEIRA, PARAFUSOS, PORCAS E ARRUELAS - CAMINHÃO CARROCERIA 15 T |  |  |  |  | 0.0007 |  | t | 34.62 | 0.0242
5213416 5914655 - PLACA EM AÇO Nº 16 GALVANIZADO COM PELÍCULA RETRORREFLETIVA TIPO I + I - CONFECÇÃO - CAMINHÃO CARROCERIA 15 T |  |  |  |  | 0.01026 |  | t | 34.62 | 0.3552
5219546 5914655 - SUPORTE METÁLICO MÓVEL PARA PLACA DE SINALIZAÇÃO - CONFECÇÃO - CAMINHÃO CARROCERIA 15 T |  |  |  |  | 0.06738 |  | t | 34.62 | 2.3327
CUSTO UNITÁRIO TOTAL DE TEMPO FIXO | [8 empty] | 2.7121
F - TRANSPORTES | Quantidade | Unid. | Custo |  |  | DMT |  |  | CUSTO UNITÁRIO
|  |  | (T) | (R ) | (P) | (T) | (R ) | (P)
M0789 5914479 - CONJUNTO PARA FIXAÇÃO DE PLACAS EM AÇO GALVANIZADO COMPOSTO POR BARRA CHATA, ABRAÇADEIRA, PARAFUSOS, PORCAS E ARRUELAS - CAMINHÃO CARROCERIA 15 T | 0.0007 | tkm | 1.13 | 0.91 | 0.73 | 0 | 0 | 1.48 | 0.0008
5213416 5914479 - PLACA EM AÇO Nº 16 GALVANIZADO COM PELÍCULA RETRORREFLETIVA TIPO I + I - CONFECÇÃO - CAMINHÃO CARROCERIA 15 T | 0.01026 | tkm | 1.13 | 0.91 | 0.73 | 0 | 0 | 1.48 | 0.0111
5219546 5914479 - SUPORTE METÁLICO MÓVEL PARA PLACA DE SINALIZAÇÃO - CONFECÇÃO - CAMINHÃO CARROCERIA 15 T | 0.06738 | tkm | 1.13 | 0.91 | 0.73 | 0 | 0 | 1.48 | 0.0728
CUSTO UNITÁRIO TOTAL DE TRANSPORTE | [8 empty] | 0.0847
CUSTO UNITÁRIO DIRETO TOTAL | [8 empty] | 3.99
BDI (28,14%) | [8 empty] | 1.12
CUSTO UNITÁRIO TOTAL | [8 empty] | 5.11
COMPOSIÇÃO DOS CUSTOS UNITÁRIOS DOS SERVIÇOS
Projeto De Pavimentação E Complementares Da Rua Martinho Brunelli – Distrito Rio Maina
Extensão : 2,95 km
DESCRIÇÃO DO SERVIÇO: | CÓDIGO: | [6 empty] | DATA BASE: | Jul./25 (S/DESONER.)
PLACA PARA SINALIZAÇÃO DE OBRAS MONTADA EM CAVALETE METÁLICO - 1,00 X 1,00 M - UTILIZAÇÃO DE 600 CICLOS - FORNECIMENTO, 01 IMPLANTAÇÃO E 01 RETIRADA DIÁRIA | 5212556 | [6 empty] | UNIDADE: | UN.DIA
A - EQUIPAMENTOS |  |  |  | QUANT. | UTILIZAÇÃO |  | CUSTO OPERACIONAL |  | CUSTO HORÁRIO TOTAL
[5 empty] | OPERATIVA | IMPROD | OPERATIVO | IMPROD
0
[7 empty] | 0 | 0
CUSTO HORÁRIO TOTAL DE EQUIPAMENTOS
B - MÃO DE OBRA | [5 empty] | QUANT. | UNIDADE | CUSTO HORÁRIO | CUSTO HORÁRIO TOTAL
CUSTO HORÁRIO TOTAL DE MÃO DE OBRA
PRODUÇÃO DA EQUIPE | 1 | CUSTO HORÁRIO TOTAL DE EXECUÇÃO
CUSTO UNITÁRIO DE EXECUÇÃO
C - MATERIAIS |  |  |  |  | QUANTIDADE |  | UNIDADE | PREÇO UNITÁRIO | CUSTO UNITÁRIO
M1079 - PARAFUSO DE CABEÇA SEXTAVADA EM AÇO GALVANIZADO TIPO AUTOATARRACHANTE COM ARRUELA DE VEDAÇÃO - D = 6,3 MM E C = 19 MM |  |  |  |  | 0.01333 |  | UN | 0.4383 | 0.0058
CUSTO UNITÁRIO TOTAL DE MATERIAL | [8 empty] | 0.0058
D - ATIVIDADES AUXILIARES |  |  |  |  | QUANTIDADE |  | UNIDADE | PREÇO UNITÁRIO | CUSTO UNITÁRIO
5213416 - PLACA EM AÇO Nº 16 GALVANIZADO COM PELÍCULA RETRORREFLETIVA TIPO I + I - CONFECÇÃO |  |  |  |  | 0.00167 |  | M² | 416.63 | 0.6958
5219544 - CAVALETE EM PERFIL METÁLICO PARA PLACA DE SINALIZAÇÃO - 1,00 M X 1,00 M - CONFECÇÃO |  |  |  |  | 0.00167 |  | UN | 225.57 | 0.3767
CUSTO TOTAL DE ATIVIDADES AUXILIARES | [8 empty] | 1.0725
E -TEMPO FIXO |  |  |  |  | QUANTIDADE |  | UNIDADE | PREÇO UNITÁRIO | CUSTO UNITÁRIO
5213416 5914655 - PLACA EM AÇO Nº 16 GALVANIZADO COM PELÍCULA RETRORREFLETIVA TIPO I + I - CONFECÇÃO - CAMINHÃO CARROCERIA 15 T |  |  |  |  | 0.0124 |  | t | 34.62 | 0.4293
5219544 5914655 - CAVALETE EM PERFIL METÁLICO PARA PLACA DE SINALIZAÇÃO - 1,00 M X 1,00 M - CONFECÇÃO - CAMINHÃO CARROCERIA 15 T |  |  |  |  | 0.01415 |  | t | 34.62 | 0.4899
M1079 5914655 - PARAFUSO DE CABEÇA SEXTAVADA EM AÇO GALVANIZADO TIPO AUTOATARRACHANTE COM ARRUELA DE VEDAÇÃO - D = 6,3 MM E C = 19 MM - CAMINHÃO CARROCERIA 15 T |  |  |  |  | 8e-05 |  | t | 34.62 | 0.0028
CUSTO UNITÁRIO TOTAL DE TEMPO FIXO | [8 empty] | 0.922
F - TRANSPORTES | Quantidade | Unid. | Custo |  |  | DMT |  |  | CUSTO UNITÁRIO
|  |  | (T) | (R ) | (P) | (T) | (R ) | (P)
5213416 5914479 - PLACA EM AÇO Nº 16 GALVANIZADO COM PELÍCULA RETRORREFLETIVA TIPO I + I - CONFECÇÃO - CAMINHÃO CARROCERIA 15 T | 0.0124 | tkm | 1.13 | 0.91 | 0.73 | 0 | 0 | 1.48 | 0.0134
5219544 5914479 - CAVALETE EM PERFIL METÁLICO PARA PLACA DE SINALIZAÇÃO - 1,00 M X 1,00 M - CONFECÇÃO - CAMINHÃO CARROCERIA 15 T | 0.01415 | tkm | 1.13 | 0.91 | 0.73 | 0 | 0 | 1.48 | 0.0153
M1079 5914479 - PARAFUSO DE CABEÇA SEXTAVADA EM AÇO GALVANIZADO TIPO AUTOATARRACHANTE COM ARRUELA DE VEDAÇÃO - D = 6,3 MM E C = 19 MM - CAMINHÃO CARROCERIA 15 T | 8e-05 | tkm | 1.13 | 0.91 | 0.73 | 0 | 0 | 1.48 | 0.0001
CUSTO UNITÁRIO TOTAL DE TRANSPORTE | [8 empty] | 0.0288
CUSTO UNITÁRIO DIRETO TOTAL | [8 empty] | 2.03
BDI (28,14%) | [8 empty] | 0.57
CUSTO UNITÁRIO TOTAL | [8 empty] | 2.6
COMPOSIÇÃO DOS CUSTOS UNITÁRIOS DOS SERVIÇOS
Projeto De Pavimentação E Complementares Da Rua Martinho Brunelli – Distrito Rio Maina
Extensão : 2,95 km
DESCRIÇÃO DO SERVIÇO: | CÓDIGO: | [6 empty] | DATA BASE: | Jul./25 (S/DESONER.)
CONE PLÁSTICO PARA CANALIZAÇÃO DE TRÂNSITO - UTILIZAÇÃO DE 150 CICLOS - FORNECIMENTO, 01 IMPLANTAÇÃO E 01 RETIRADA DIÁRIA | 5213835 | [6 empty] | UNIDADE: | UN.DIA
A - EQUIPAMENTOS |  |  |  | QUANT. | UTILIZAÇÃO |  | CUSTO OPERACIONAL |  | CUSTO HORÁRIO TOTAL
[5 empty] | OPERATIVA | IMPROD | OPERATIVO | IMPROD
0
[7 empty] | 0 | 0
CUSTO HORÁRIO TOTAL DE EQUIPAMENTOS
B - MÃO DE OBRA | [5 empty] | QUANT. | UNIDADE | CUSTO HORÁRIO | CUSTO HORÁRIO TOTAL
CUSTO HORÁRIO TOTAL DE MÃO DE OBRA
PRODUÇÃO DA EQUIPE | 1 | CUSTO HORÁRIO TOTAL DE EXECUÇÃO
CUSTO UNITÁRIO DE EXECUÇÃO
C - MATERIAIS |  |  |  |  | QUANTIDADE |  | UNIDADE | PREÇO UNITÁRIO | CUSTO UNITÁRIO
M0047 - CONE DE SINALIZAÇÃO EM POLIETILENO - H = 75 CM E BASE QUADRADA DE 40 X 40 CM |  |  |  |  | 0.00667 |  | UN | 103.0444 | 0.6873
CUSTO UNITÁRIO TOTAL DE MATERIAL | [8 empty] | 0.6873
D - ATIVIDADES AUXILIARES |  |  |  |  | QUANTIDADE |  | UNIDADE | PREÇO UNITÁRIO | CUSTO UNITÁRIO
CUSTO TOTAL DE ATIVIDADES AUXILIARES
E -TEMPO FIXO |  |  |  |  | QUANTIDADE |  | UNIDADE | PREÇO UNITÁRIO | CUSTO UNITÁRIO
M0047 5914655 - CONE DE SINALIZAÇÃO EM POLIETILENO - H = 75 CM E BASE QUADRADA DE 40 X 40 CM - CAMINHÃO CARROCERIA 15 T |  |  |  |  | 0.004 |  | t | 34.62 | 0.1385
CUSTO UNITÁRIO TOTAL DE TEMPO FIXO | [8 empty] | 0.1385
F - TRANSPORTES | Quantidade | Unid. | Custo |  |  | DMT |  |  | CUSTO UNITÁRIO
|  |  | (T) | (R ) | (P) | (T) | (R ) | (P)
M0047 5914479 - CONE DE SINALIZAÇÃO EM POLIETILENO - H = 75 CM E BASE QUADRADA DE 40 X 40 CM - CAMINHÃO CARROCERIA 15 T | 0.004 | tkm | 1.13 | 0.91 | 0.73 | 0 | 0 | 1.48 | 0.0043
CUSTO UNITÁRIO TOTAL DE TRANSPORTE | [8 empty] | 0.0043
CUSTO UNITÁRIO DIRETO TOTAL | [8 empty] | 0.83
BDI (28,14%) | [8 empty] | 0.23
CUSTO UNITÁRIO TOTAL | [8 empty] | 1.06
COMPOSIÇÃO DOS CUSTOS UNITÁRIOS DOS SERVIÇOS
Projeto De Pavimentação E Complementares Da Rua Martinho Brunelli – Distrito Rio Maina
Extensão : 2,95 km
DESCRIÇÃO DO SERVIÇO: | CÓDIGO: | [6 empty] | DATA BASE: | Jul./25 (S/DESONER.)
CILINDRO CANALIZADOR DE TRÁFEGO COM BASE QUADRADA DE 111 X 56 X 56 CM - UTILIZAÇÃO DE 600 CICLOS - FORNECIMENTO, 01 IMPLANTAÇÃO E 01 RETIRADA DIÁRIA | 5213838 | [6 empty] | UNIDADE: | UN.DIA
A - EQUIPAMENTOS |  |  |  | QUANT. | UTILIZAÇÃO |  | CUSTO OPERACIONAL |  | CUSTO HORÁRIO TOTAL
[5 empty] | OPERATIVA | IMPROD | OPERATIVO | IMPROD
E9605 - CAMINHÃO TANQUE COM CAPACIDADE DE 6.000 L - 136 KW |  |  |  | 0.25313 | 1 | 0 | 277.6221 | 84.2244 | 70.2745
[7 empty] | 0 | 0
CUSTO HORÁRIO TOTAL DE EQUIPAMENTOS | [8 empty] | 70.2745
B - MÃO DE OBRA | [5 empty] | QUANT. | UNIDADE | CUSTO HORÁRIO | CUSTO HORÁRIO TOTAL
P9824 - SERVENTE | [5 empty] | 1 | H | 24.1152 | 24.1152
|  | CUSTO HORÁRIO TOTAL DE MÃO DE OBRA | [6 empty] | 24.1152
PRODUÇÃO DA EQUIPE | 20 | CUSTO HORÁRIO TOTAL DE EXECUÇÃO | [6 empty] | 94.3897
|  | CUSTO UNITÁRIO DE EXECUÇÃO | [6 empty] | 4.7195
[7 empty] | Custo FIC |  | 0
[7 empty] | Custo FIT |  | 0
C - MATERIAIS |  |  |  |  | QUANTIDADE |  | UNIDADE | PREÇO UNITÁRIO | CUSTO UNITÁRIO
M0051 - CILINDRO CANALIZADOR DE TRÁFEGO EM POLIETILENO - H = 117 CM E BASE QUADRADA DE 60 X 60 CM |  |  |  |  | 0.00167 |  | UN | 175.6184 | 0.2933
CUSTO UNITÁRIO TOTAL DE MATERIAL | [8 empty] | 0.2933
D - ATIVIDADES AUXILIARES |  |  |  |  | QUANTIDADE |  | UNIDADE | PREÇO UNITÁRIO | CUSTO UNITÁRIO
CUSTO TOTAL DE ATIVIDADES AUXILIARES
E -TEMPO FIXO |  |  |  |  | QUANTIDADE |  | UNIDADE | PREÇO UNITÁRIO | CUSTO UNITÁRIO
M0051 5914655 - CILINDRO CANALIZADOR DE TRÁFEGO EM POLIETILENO - H = 117 CM E BASE QUADRADA DE 60 X 60 CM - CAMINHÃO CARROCERIA 15 T |  |  |  |  | 0.0075 |  | t | 34.62 | 0.2597
CUSTO UNITÁRIO TOTAL DE TEMPO FIXO | [8 empty] | 0.2597
F - TRANSPORTES | Quantidade | Unid. | Custo |  |  | DMT |  |  | CUSTO UNITÁRIO
|  |  | (T) | (R ) | (P) | (T) | (R ) | (P)
M0051 5914479 - CILINDRO CANALIZADOR DE TRÁFEGO EM POLIETILENO - H = 117 CM E BASE QUADRADA DE 60 X 60 CM - CAMINHÃO CARROCERIA 15 T | 0.04287 | tkm | 1.13 | 0.91 | 0.73 | 0 | 0 | 1.48 | 0.0463
CUSTO UNITÁRIO TOTAL DE TRANSPORTE | [8 empty] | 0.0463
CUSTO UNITÁRIO DIRETO TOTAL | [8 empty] | 5.32
BDI (28,14%) | [8 empty] | 1.5
CUSTO UNITÁRIO TOTAL | [8 empty] | 6.82
COMPOSIÇÃO DOS CUSTOS UNITÁRIOS DOS SERVIÇOS
Projeto De Pavimentação E Complementares Da Rua Martinho Brunelli – Distrito Rio Maina
Extensão : 2,95 km
DESCRIÇÃO DO SERVIÇO: | CÓDIGO: | [6 empty] | DATA BASE: | Jul./25 (S/DESONER.)
LUZ DE ADVERTÊNCIA E BATERIA PARA DISPOSITIVOS DE SINALIZAÇÃO - UTILIZAÇÃO DE 200 CICLOS - FORNECIMENTO, 01 IMPLANTAÇÃO E 01 RETIRADA DIÁRIA | 5213848 | [6 empty] | UNIDADE: | UN.DIA
A - EQUIPAMENTOS |  |  |  | QUANT. | UTILIZAÇÃO |  | CUSTO OPERACIONAL |  | CUSTO HORÁRIO TOTAL
[5 empty] | OPERATIVA | IMPROD | OPERATIVO | IMPROD
0
[7 empty] | 0 | 0
CUSTO HORÁRIO TOTAL DE EQUIPAMENTOS
B - MÃO DE OBRA | [5 empty] | QUANT. | UNIDADE | CUSTO HORÁRIO | CUSTO HORÁRIO TOTAL
CUSTO HORÁRIO TOTAL DE MÃO DE OBRA
PRODUÇÃO DA EQUIPE | 1 | CUSTO HORÁRIO TOTAL DE EXECUÇÃO
CUSTO UNITÁRIO DE EXECUÇÃO
C - MATERIAIS |  |  |  |  | QUANTIDADE |  | UNIDADE | PREÇO UNITÁRIO | CUSTO UNITÁRIO
M0767 - SINALIZADOR A LED COM BATERIA |  |  |  |  | 0.005 |  | UN | 230.3547 | 1.1518
CUSTO UNITÁRIO TOTAL DE MATERIAL | [8 empty] | 1.1518
D - ATIVIDADES AUXILIARES |  |  |  |  | QUANTIDADE |  | UNIDADE | PREÇO UNITÁRIO | CUSTO UNITÁRIO
CUSTO TOTAL DE ATIVIDADES AUXILIARES
E -TEMPO FIXO |  |  |  |  | QUANTIDADE |  | UNIDADE | PREÇO UNITÁRIO | CUSTO UNITÁRIO
M0767 5914655 - SINALIZADOR A LED COM BATERIA - CAMINHÃO CARROCERIA 15 T |  |  |  |  | 0.00048 |  | t | 34.62 | 0.0166
CUSTO UNITÁRIO TOTAL DE TEMPO FIXO | [8 empty] | 0.0166
F - TRANSPORTES | Quantidade | Unid. | Custo |  |  | DMT |  |  | CUSTO UNITÁRIO
|  |  | (T) | (R ) | (P) | (T) | (R ) | (P)
M0767 5914479 - SINALIZADOR A LED COM BATERIA - CAMINHÃO CARROCERIA 15 T | 0.00048 | tkm | 1.13 | 0.91 | 0.73 | 0 | 0 | 1.48 | 0.0005
CUSTO UNITÁRIO TOTAL DE TRANSPORTE | [8 empty] | 0.0005
CUSTO UNITÁRIO DIRETO TOTAL | [8 empty] | 1.17
BDI (28,14%) | [8 empty] | 0.33
CUSTO UNITÁRIO TOTAL | [8 empty] | 1.5
COMPOSIÇÃO DOS CUSTOS UNITÁRIOS DOS SERVIÇOS
Projeto De Pavimentação E Complementares Da Rua Martinho Brunelli – Distrito Rio Maina
Extensão : 2,95 km
DESCRIÇÃO DO SERVIÇO: | CÓDIGO: | [6 empty] | DATA BASE: | Jul./25 (S/DESONER.)
BARREIRA DE SINALIZAÇÃO TIPO III DE DIRECIONAMENTO OU BLOQUEIO - UTILIZAÇÃO DE 150 CICLOS - FORNECIMENTO, 01 IMPLANTAÇÃO E 01 RETIRADA DIÁRIA | 5213346 | [6 empty] | UNIDADE: | UN.DIA
A - EQUIPAMENTOS |  |  |  | QUANT. | UTILIZAÇÃO |  | CUSTO OPERACIONAL |  | CUSTO HORÁRIO TOTAL
[5 empty] | OPERATIVA | IMPROD | OPERATIVO | IMPROD
0
[7 empty] | 0 | 0
CUSTO HORÁRIO TOTAL DE EQUIPAMENTOS
B - MÃO DE OBRA | [5 empty] | QUANT. | UNIDADE | CUSTO HORÁRIO | CUSTO HORÁRIO TOTAL
CUSTO HORÁRIO TOTAL DE MÃO DE OBRA
PRODUÇÃO DA EQUIPE | 1 | CUSTO HORÁRIO TOTAL DE EXECUÇÃO
CUSTO UNITÁRIO DE EXECUÇÃO
C - MATERIAIS |  |  |  |  | QUANTIDADE |  | UNIDADE | PREÇO UNITÁRIO | CUSTO UNITÁRIO
CUSTO UNITÁRIO TOTAL DE MATERIAL
D - ATIVIDADES AUXILIARES |  |  |  |  | QUANTIDADE |  | UNIDADE | PREÇO UNITÁRIO | CUSTO UNITÁRIO
5213387 - BARREIRA DE SINALIZAÇÃO TIPO III DE DIRECIONAMENTO OU BLOQUEIO - CONFECÇÃO |  |  |  |  | 0.00667 |  | UN | 890.55 | 5.94
CUSTO TOTAL DE ATIVIDADES AUXILIARES | [8 empty] | 5.94
E -TEMPO FIXO |  |  |  |  | QUANTIDADE |  | UNIDADE | PREÇO UNITÁRIO | CUSTO UNITÁRIO
5213387 5914655 - BARREIRA DE SINALIZAÇÃO TIPO III DE DIRECIONAMENTO OU BLOQUEIO - CONFECÇÃO - CAMINHÃO CARROCERIA 15 T |  |  |  |  | 0.07437 |  | t | 34.62 | 2.5747
CUSTO UNITÁRIO TOTAL DE TEMPO FIXO | [8 empty] | 2.5747
F - TRANSPORTES | Quantidade | Unid. | Custo |  |  | DMT |  |  | CUSTO UNITÁRIO
|  |  | (T) | (R ) | (P) | (T) | (R ) | (P)
5213387 5914479 - BARREIRA DE SINALIZAÇÃO TIPO III DE DIRECIONAMENTO OU BLOQUEIO - CONFECÇÃO - CAMINHÃO CARROCERIA 15 T | 0.48766 | tkm | 1.13 | 0.91 | 0.73 | 0 | 0 | 1.48 | 0.5267
CUSTO UNITÁRIO TOTAL DE TRANSPORTE | [8 empty] | 0.5267
CUSTO UNITÁRIO DIRETO TOTAL | [8 empty] | 9.04
BDI (28,14%) | [8 empty] | 2.54
CUSTO UNITÁRIO TOTAL | [8 empty] | 11.58
COMPOSIÇÃO DOS CUSTOS UNITÁRIOS DOS SERVIÇOS
Projeto De Pavimentação E Complementares Da Rua Martinho Brunelli – Distrito Rio Maina
Extensão : 2,95 km
DESCRIÇÃO DO SERVIÇO: | CÓDIGO: | [6 empty] | DATA BASE: | Jul./25 (S/DESONER.)
ARMAÇÃO EM AÇO CA-60 - FORNECIMENTO, PREPARO E COLOCAÇÃO | 407820 | [6 empty] | UNIDADE: | KG
A - EQUIPAMENTOS |  |  |  | QUANT. | UTILIZAÇÃO |  | CUSTO OPERACIONAL |  | CUSTO HORÁRIO TOTAL
[5 empty] | OPERATIVA | IMPROD | OPERATIVO | IMPROD
0
[7 empty] | 0 | 0
CUSTO HORÁRIO TOTAL DE EQUIPAMENTOS
B - MÃO DE OBRA | [5 empty] | QUANT. | UNIDADE | CUSTO HORÁRIO | CUSTO HORÁRIO TOTAL
P9801 - AJUDANTE | [5 empty] | 0.08 | H | 26.7193 | 2.1375
P9805 - ARMADOR | [5 empty] | 0.08 | H | 35.4366 | 2.8349
|  | CUSTO HORÁRIO TOTAL DE MÃO DE OBRA | [6 empty] | 4.9724
PRODUÇÃO DA EQUIPE | 1 | CUSTO HORÁRIO TOTAL DE EXECUÇÃO | [6 empty] | 4.9724
|  | CUSTO UNITÁRIO DE EXECUÇÃO | [6 empty] | 4.9724
[7 empty] | Custo FIC |  | 0
[7 empty] | Custo FIT |  | 0
C - MATERIAIS |  |  |  |  | QUANTIDADE |  | UNIDADE | PREÇO UNITÁRIO | CUSTO UNITÁRIO
M0014 - AÇO CA 60 |  |  |  |  | 1.1 |  | KG | 8.5703 | 9.4273
M0075 - ARAME LISO RECOZIDO EM AÇO-CARBONO - D = 1,24 MM (18 BWG) |  |  |  |  | 0.015 |  | KG | 10.8283 | 0.1624
CUSTO UNITÁRIO TOTAL DE MATERIAL | [8 empty] | 9.5897
D - ATIVIDADES AUXILIARES |  |  |  |  | QUANTIDADE |  | UNIDADE | PREÇO UNITÁRIO | CUSTO UNITÁRIO
CUSTO TOTAL DE ATIVIDADES AUXILIARES
E -TEMPO FIXO |  |  |  |  | QUANTIDADE |  | UNIDADE | PREÇO UNITÁRIO | CUSTO UNITÁRIO
M0075 5914655 - ARAME LISO RECOZIDO EM AÇO-CARBONO - D = 1,24 MM (18 BWG) - CAMINHÃO CARROCERIA 15 T |  |  |  |  | 2e-05 |  | t | 34.62 | 0.0007
M0014 5914655 - AÇO CA 60 - CAMINHÃO CARROCERIA 15 T |  |  |  |  | 0.0011 |  | t | 34.62 | 0.0381
CUSTO UNITÁRIO TOTAL DE TEMPO FIXO | [8 empty] | 0.0388
F - TRANSPORTES | Quantidade | Unid. | Custo |  |  | DMT |  |  | CUSTO UNITÁRIO
|  |  | (T) | (R ) | (P) | (T) | (R ) | (P)
M0075 5914479 - ARAME LISO RECOZIDO EM AÇO-CARBONO - D = 1,24 MM (18 BWG) - CAMINHÃO CARROCERIA 15 T | 2e-05 | tkm | 1.13 | 0.91 | 0.73 | 0 | 0 | 1.48 | 0
M0014 5914479 - AÇO CA 60 - CAMINHÃO CARROCERIA 15 T | 0.0011 | tkm | 1.13 | 0.91 | 0.73 | 0 | 0 | 1.48 | 0.0012
CUSTO UNITÁRIO TOTAL DE TRANSPORTE | [8 empty] | 0.0012
CUSTO UNITÁRIO DIRETO TOTAL | [8 empty] | 14.6
BDI (28,14%)
CUSTO UNITÁRIO TOTAL
COMPOSIÇÃO DOS CUSTOS UNITÁRIOS DOS SERVIÇOS
Projeto De Pavimentação E Complementares Da Rua Martinho Brunelli – Distrito Rio Maina
Extensão : 2,95 km
DESCRIÇÃO DO SERVIÇO: | CÓDIGO: | [6 empty] | DATA BASE: | Jul./25 (S/DESONER.)
ARGAMASSA DE CIMENTO E AREIA 1:3 - CONFECÇÃO EM BETONEIRA E LANÇAMENTO MANUAL - AREIA COMERCIAL | 1109669 | [6 empty] | UNIDADE: | M³
A - EQUIPAMENTOS |  |  |  | QUANT. | UTILIZAÇÃO |  | CUSTO OPERACIONAL |  | CUSTO HORÁRIO TOTAL
[5 empty] | OPERATIVA | IMPROD | OPERATIVO | IMPROD
E9064 - TRANSPORTADOR MANUAL GERICA COM CAPACIDADE DE 180 L |  |  |  | 3 | 0.38 | 0.62 | 1.5008 | 1.0155 | 3.5997
E9071 - TRANSPORTADOR MANUAL CARRINHO DE MÃO COM CAPACIDADE DE 80 L |  |  |  | 3 | 0.95 | 0.05 | 0.6963 | 0.4711 | 2.0551
E9519 - BETONEIRA COM MOTOR A GASOLINA COM CAPACIDADE DE 600 L - 10 KW |  |  |  | 1 | 1 | 0 | 56.7675 | 33.1337 | 56.7675
CUSTO HORÁRIO TOTAL DE EQUIPAMENTOS | [8 empty] | 62.4223
B - MÃO DE OBRA | [5 empty] | QUANT. | UNIDADE | CUSTO HORÁRIO | CUSTO HORÁRIO TOTAL
P9821 - PEDREIRO | [5 empty] | 1 | H | 31.527 | 31.527
P9824 - SERVENTE | [5 empty] | 8 | H | 24.1152 | 192.9216
|  | CUSTO HORÁRIO TOTAL DE MÃO DE OBRA | [6 empty] | 224.4486
PRODUÇÃO DA EQUIPE | 4.2203 | CUSTO HORÁRIO TOTAL DE EXECUÇÃO | [6 empty] | 286.8709
|  | CUSTO UNITÁRIO DE EXECUÇÃO | [6 empty] | 67.9734
[7 empty] | Custo FIC |  | 0
[7 empty] | Custo FIT |  | 0
C - MATERIAIS |  |  |  |  | QUANTIDADE |  | UNIDADE | PREÇO UNITÁRIO | CUSTO UNITÁRIO
M0082 - AREIA MÉDIA LAVADA - Cotação |  |  |  |  | 1.0044 |  | M³ | 49.188 | 49.402
M0424 - CIMENTO PORTLAND CP II - 32 - SACO - Cotação |  |  |  |  | 458.0119 |  | KG | 0.6564 | 300.639
CUSTO UNITÁRIO TOTAL DE MATERIAL | [8 empty] | 350.041
D - ATIVIDADES AUXILIARES |  |  |  |  | QUANTIDADE |  | UNIDADE | PREÇO UNITÁRIO | CUSTO UNITÁRIO
CUSTO TOTAL DE ATIVIDADES AUXILIARES
E -TEMPO FIXO |  |  |  |  | QUANTIDADE |  | UNIDADE | PREÇO UNITÁRIO | CUSTO UNITÁRIO
M0082 5914647 - AREIA MÉDIA LAVADA - CAMINHÃO BASCULANTE 10 M³ |  |  |  |  | 1.5065 |  | t | 1.82 | 2.7419
M0424 5914655 - CIMENTO PORTLAND CP II - 32 - SACO - CAMINHÃO CARROCERIA 15 T |  |  |  |  | 0.45801 |  | t | 34.62 | 15.8563
CUSTO UNITÁRIO TOTAL DE TEMPO FIXO | [8 empty] | 18.5982
F - TRANSPORTES | Quantidade | Unid. | Custo |  |  | DMT |  |  | CUSTO UNITÁRIO
|  |  | (T) | (R ) | (P) | (T) | (R ) | (P)
M0082 5914389 - AREIA MÉDIA LAVADA - CAMINHÃO BASCULANTE 10 M³ | 1.5065 | tkm | 1.29 | 1.03 | 0.82 | 0 | 0 | 36.28 | 44.8193
M0424 5914479 - CIMENTO PORTLAND CP II - 32 - SACO - CAMINHÃO CARROCERIA 15 T | 0.45801 | tkm | 1.13 | 0.91 | 0.73 | 0 | 0 | 1.48 | 0.4947
CUSTO UNITÁRIO TOTAL DE TRANSPORTE | [8 empty] | 45.314
CUSTO UNITÁRIO DIRETO TOTAL | [8 empty] | 481.93
BDI (28,14%)
CUSTO UNITÁRIO TOTAL
COMPOSIÇÃO DOS CUSTOS UNITÁRIOS DOS SERVIÇOS
Projeto De Pavimentação E Complementares Da Rua Martinho Brunelli – Distrito Rio Maina
Extensão : 2,95 km
DESCRIÇÃO DO SERVIÇO: | CÓDIGO: | [6 empty] | DATA BASE: | Jul./25 (S/DESONER.)
ARGAMASSA DE CIMENTO E AREIA 1:4 - CONFECÇÃO EM BETONEIRA E LANÇAMENTO MANUAL - AREIA COMERCIAL | 1109671 | [6 empty] | UNIDADE: | M³
A - EQUIPAMENTOS |  |  |  | QUANT. | UTILIZAÇÃO |  | CUSTO OPERACIONAL |  | CUSTO HORÁRIO TOTAL
[5 empty] | OPERATIVA | IMPROD | OPERATIVO | IMPROD
E9064 - TRANSPORTADOR MANUAL GERICA COM CAPACIDADE DE 180 L |  |  |  | 3 | 0.38 | 0.62 | 1.5008 | 1.0155 | 3.5997
E9071 - TRANSPORTADOR MANUAL CARRINHO DE MÃO COM CAPACIDADE DE 80 L |  |  |  | 4 | 0.77 | 0.23 | 0.6963 | 0.4711 | 2.578
E9519 - BETONEIRA COM MOTOR A GASOLINA COM CAPACIDADE DE 600 L - 10 KW |  |  |  | 1 | 1 | 0 | 56.7675 | 33.1337 | 56.7675
CUSTO HORÁRIO TOTAL DE EQUIPAMENTOS | [8 empty] | 62.9452
B - MÃO DE OBRA | [5 empty] | QUANT. | UNIDADE | CUSTO HORÁRIO | CUSTO HORÁRIO TOTAL
P9821 - PEDREIRO | [5 empty] | 1 | H | 31.527 | 31.527
P9824 - SERVENTE | [5 empty] | 9 | H | 24.1152 | 217.0368
|  | CUSTO HORÁRIO TOTAL DE MÃO DE OBRA | [6 empty] | 248.5638
PRODUÇÃO DA EQUIPE | 4.1849 | CUSTO HORÁRIO TOTAL DE EXECUÇÃO | [6 empty] | 311.509
|  | CUSTO UNITÁRIO DE EXECUÇÃO | [6 empty] | 74.437
[7 empty] | Custo FIC |  | 0
[7 empty] | Custo FIT |  | 0
C - MATERIAIS |  |  |  |  | QUANTIDADE |  | UNIDADE | PREÇO UNITÁRIO | CUSTO UNITÁRIO
M0082 - AREIA MÉDIA LAVADA - Cotação |  |  |  |  | 1.1016 |  | M³ | 49.188 | 54.1875
M0424 - CIMENTO PORTLAND CP II - 32 - SACO - Cotação |  |  |  |  | 362.3239 |  | KG | 0.6564 | 237.8294
CUSTO UNITÁRIO TOTAL DE MATERIAL | [8 empty] | 292.0169
D - ATIVIDADES AUXILIARES |  |  |  |  | QUANTIDADE |  | UNIDADE | PREÇO UNITÁRIO | CUSTO UNITÁRIO
CUSTO TOTAL DE ATIVIDADES AUXILIARES
E -TEMPO FIXO |  |  |  |  | QUANTIDADE |  | UNIDADE | PREÇO UNITÁRIO | CUSTO UNITÁRIO
M0082 5914647 - AREIA MÉDIA LAVADA - CAMINHÃO BASCULANTE 10 M³ |  |  |  |  | 1.6525 |  | t | 1.82 | 3.0075
M0424 5914655 - CIMENTO PORTLAND CP II - 32 - SACO - CAMINHÃO CARROCERIA 15 T |  |  |  |  | 0.36232 |  | t | 34.62 | 12.5435
CUSTO UNITÁRIO TOTAL DE TEMPO FIXO | [8 empty] | 15.551
F - TRANSPORTES | Quantidade | Unid. | Custo |  |  | DMT |  |  | CUSTO UNITÁRIO
|  |  | (T) | (R ) | (P) | (T) | (R ) | (P)
M0082 5914389 - AREIA MÉDIA LAVADA - CAMINHÃO BASCULANTE 10 M³ | 1.6525 | tkm | 1.29 | 1.03 | 0.82 | 0 | 0 | 36.28 | 49.1607
M0424 5914479 - CIMENTO PORTLAND CP II - 32 - SACO - CAMINHÃO CARROCERIA 15 T | 0.36232 | tkm | 1.13 | 0.91 | 0.73 | 0 | 0 | 1.48 | 0.3913
CUSTO UNITÁRIO TOTAL DE TRANSPORTE | [8 empty] | 49.552
CUSTO UNITÁRIO DIRETO TOTAL | [8 empty] | 431.56
BDI (28,14%)
CUSTO UNITÁRIO TOTAL
COMPOSIÇÃO DOS CUSTOS UNITÁRIOS DOS SERVIÇOS
Projeto De Pavimentação E Complementares Da Rua Martinho Brunelli – Distrito Rio Maina
Extensão : 2,95 km
DESCRIÇÃO DO SERVIÇO: | CÓDIGO: | [6 empty] | DATA BASE: | Jul./25 (S/DESONER.)
CONCRETO CICLÓPICO FCK = 20 MPA - CONFECÇÃO EM BETONEIRA E LANÇAMENTO MANUAL - AREIA, BRITA E PEDRA DE MÃO COMERCIAIS | 1106165 | [6 empty] | UNIDADE: | M³
A - EQUIPAMENTOS |  |  |  | QUANT. | UTILIZAÇÃO |  | CUSTO OPERACIONAL |  | CUSTO HORÁRIO TOTAL
[5 empty] | OPERATIVA | IMPROD | OPERATIVO | IMPROD
0
[7 empty] | 0 | 0
CUSTO HORÁRIO TOTAL DE EQUIPAMENTOS
B - MÃO DE OBRA | [5 empty] | QUANT. | UNIDADE | CUSTO HORÁRIO | CUSTO HORÁRIO TOTAL
P9824 - SERVENTE | [5 empty] | 2 | H | 24.1152 | 48.2304
|  | CUSTO HORÁRIO TOTAL DE MÃO DE OBRA | [6 empty] | 48.2304
PRODUÇÃO DA EQUIPE | 3.929 | CUSTO HORÁRIO TOTAL DE EXECUÇÃO | [6 empty] | 48.2304
|  | CUSTO UNITÁRIO DE EXECUÇÃO | [6 empty] | 12.2755
[7 empty] | Custo FIC |  | 0
[7 empty] | Custo FIT |  | 0
C - MATERIAIS |  |  |  |  | QUANTIDADE |  | UNIDADE | PREÇO UNITÁRIO | CUSTO UNITÁRIO
M1097 - PEDRA DE MÃO OU RACHÃO - Cotação |  |  |  |  | 0.526 |  | M³ | 55.7968 | 29.3491
CUSTO UNITÁRIO TOTAL DE MATERIAL | [8 empty] | 29.3491
D - ATIVIDADES AUXILIARES |  |  |  |  | QUANTIDADE |  | UNIDADE | PREÇO UNITÁRIO | CUSTO UNITÁRIO
1107892 - CONCRETO FCK = 20 MPA - CONFECÇÃO EM BETONEIRA E LANÇAMENTO MANUAL - AREIA E BRITA COMERCIAIS |  |  |  |  | 0.7 |  | M³ | 415.55 | 290.885
CUSTO TOTAL DE ATIVIDADES AUXILIARES | [8 empty] | 290.885
E -TEMPO FIXO |  |  |  |  | QUANTIDADE |  | UNIDADE | PREÇO UNITÁRIO | CUSTO UNITÁRIO
M1097 5914647 - PEDRA DE MÃO OU RACHÃO - CAMINHÃO BASCULANTE 10 M³ |  |  |  |  | 0.789 |  | t | 1.82 | 1.436
CUSTO UNITÁRIO TOTAL DE TEMPO FIXO | [8 empty] | 1.436
F - TRANSPORTES | Quantidade | Unid. | Custo |  |  | DMT |  |  | CUSTO UNITÁRIO
|  |  | (T) | (R ) | (P) | (T) | (R ) | (P)
M1097 5914389 - PEDRA DE MÃO OU RACHÃO - CAMINHÃO BASCULANTE 10 M³ | 0.789 | tkm | 1.29 | 1.03 | 0.82 | 0 | 0 | 25.58 | 16.5532
CUSTO UNITÁRIO TOTAL DE TRANSPORTE | [8 empty] | 16.5532
CUSTO UNITÁRIO DIRETO TOTAL | [8 empty] | 350.5
BDI (28,14%)
CUSTO UNITÁRIO TOTAL
COMPOSIÇÃO DOS CUSTOS UNITÁRIOS DOS SERVIÇOS
Projeto De Pavimentação E Complementares Da Rua Martinho Brunelli – Distrito Rio Maina
Extensão : 2,95 km
DESCRIÇÃO DO SERVIÇO: | CÓDIGO: | [6 empty] | DATA BASE: | Jul./25 (S/DESONER.)
CONCRETO FCK = 20 MPA - CONFECÇÃO EM BETONEIRA E LANÇAMENTO MANUAL - AREIA E BRITA COMERCIAIS | 1107892 | [6 empty] | UNIDADE: | M³
A - EQUIPAMENTOS |  |  |  | QUANT. | UTILIZAÇÃO |  | CUSTO OPERACIONAL |  | CUSTO HORÁRIO TOTAL
[5 empty] | OPERATIVA | IMPROD | OPERATIVO | IMPROD
E9010 - BALANÇA PLATAFORMA DIGITAL À BATERIA, COM MESA DE 75 X 75 CM E CAPACIDADE DE 500 KG |  |  |  | 1 | 1 | 0 | 1.0762 | 0.723 | 1.0762
E9064 - TRANSPORTADOR MANUAL GERICA COM CAPACIDADE DE 180 L |  |  |  | 3 | 0.41 | 0.59 | 1.5008 | 1.0155 | 3.6434
E9071 - TRANSPORTADOR MANUAL CARRINHO DE MÃO COM CAPACIDADE DE 80 L |  |  |  | 4 | 0.9 | 0.1 | 0.6963 | 0.4711 | 2.6951
E9519 - BETONEIRA COM MOTOR A GASOLINA COM CAPACIDADE DE 600 L - 10 KW |  |  |  | 1 | 1 | 0 | 56.7675 | 33.1337 | 56.7675
CUSTO HORÁRIO TOTAL DE EQUIPAMENTOS | [8 empty] | 64.1822
B - MÃO DE OBRA | [5 empty] | QUANT. | UNIDADE | CUSTO HORÁRIO | CUSTO HORÁRIO TOTAL
P9821 - PEDREIRO | [5 empty] | 1 | H | 31.527 | 31.527
P9824 - SERVENTE | [5 empty] | 9 | H | 24.1152 | 217.0368
|  | CUSTO HORÁRIO TOTAL DE MÃO DE OBRA | [6 empty] | 248.5638
PRODUÇÃO DA EQUIPE | 3.929 | CUSTO HORÁRIO TOTAL DE EXECUÇÃO | [6 empty] | 312.746
|  | CUSTO UNITÁRIO DE EXECUÇÃO | [6 empty] | 79.5996
[7 empty] | Custo FIC |  | 0
[7 empty] | Custo FIT |  | 0
C - MATERIAIS |  |  |  |  | QUANTIDADE |  | UNIDADE | PREÇO UNITÁRIO | CUSTO UNITÁRIO
M0030 - ADITIVO PLASTIFICANTE E RETARDADOR DE PEGA PARA CONCRETO E ARGAMASSA |  |  |  |  | 0.84646 |  | KG | 6.5582 | 5.5513
M0082 - AREIA MÉDIA LAVADA - Cotação |  |  |  |  | 0.63334 |  | M³ | 49.188 | 31.1527
M0191 - BRITA 1 - Cotação |  |  |  |  | 0.36754 |  | M³ | 79.6075 | 29.2589
M0192 - BRITA 2 - Cotação |  |  |  |  | 0.36754 |  | M³ | 64.7482 | 23.7976
M0424 - CIMENTO PORTLAND CP II - 32 - SACO - Cotação |  |  |  |  | 282.1521 |  | KG | 0.6564 | 185.2046
CUSTO UNITÁRIO TOTAL DE MATERIAL | [8 empty] | 274.9651
D - ATIVIDADES AUXILIARES |  |  |  |  | QUANTIDADE |  | UNIDADE | PREÇO UNITÁRIO | CUSTO UNITÁRIO
CUSTO TOTAL DE ATIVIDADES AUXILIARES
E -TEMPO FIXO |  |  |  |  | QUANTIDADE |  | UNIDADE | PREÇO UNITÁRIO | CUSTO UNITÁRIO
M0082 5914647 - AREIA MÉDIA LAVADA - CAMINHÃO BASCULANTE 10 M³ |  |  |  |  | 0.95001 |  | t | 1.82 | 1.729
M0424 5914655 - CIMENTO PORTLAND CP II - 32 - SACO - CAMINHÃO CARROCERIA 15 T |  |  |  |  | 0.28215 |  | t | 34.62 | 9.768
M0191 5914647 - BRITA 1 - CAMINHÃO BASCULANTE 10 M³ |  |  |  |  | 0.55131 |  | t | 1.82 | 1.0034
M0192 5914647 - BRITA 2 - CAMINHÃO BASCULANTE 10 M³ |  |  |  |  | 0.55131 |  | t | 1.82 | 1.0034
M0030 5914655 - ADITIVO PLASTIFICANTE E RETARDADOR DE PEGA PARA CONCRETO E ARGAMASSA - CAMINHÃO CARROCERIA 15 T |  |  |  |  | 0.00085 |  | t | 34.62 | 0.0294
CUSTO UNITÁRIO TOTAL DE TEMPO FIXO | [8 empty] | 13.5332
F - TRANSPORTES | Quantidade | Unid. | Custo |  |  | DMT |  |  | CUSTO UNITÁRIO
|  |  | (T) | (R ) | (P) | (T) | (R ) | (P)
M0082 5914389 - AREIA MÉDIA LAVADA - CAMINHÃO BASCULANTE 10 M³ | 0.95001 | tkm | 1.29 | 1.03 | 0.82 | 0 | 0 | 36.28 | 28.2628
M0424 5914479 - CIMENTO PORTLAND CP II - 32 - SACO - CAMINHÃO CARROCERIA 15 T | 0.28215 | tkm | 1.13 | 0.91 | 0.73 | 0 | 0 | 1.48 | 0.3047
M0191 5914389 - BRITA 1 - CAMINHÃO BASCULANTE 10 M³ | 0.55131 | tkm | 1 | 1.03 | 0.82 | 0 | 0 | 16.18 | 7.3159
M0192 5914389 - BRITA 2 - CAMINHÃO BASCULANTE 10 M³ | 0.55131 | tkm | 1.29 | 1.03 | 0.82 | 0 | 0 | 25.58 | 11.5665
M0030 5914479 - ADITIVO PLASTIFICANTE E RETARDADOR DE PEGA PARA CONCRETO E ARGAMASSA - CAMINHÃO CARROCERIA 15 T | 0.00085 | tkm | 1.13 | 0.91 | 0.73 | 0 | 0 | 1.48 | 0.0009
CUSTO UNITÁRIO TOTAL DE TRANSPORTE | [8 empty] | 47.4508
CUSTO UNITÁRIO DIRETO TOTAL | [8 empty] | 415.55
BDI (28,14%)
CUSTO UNITÁRIO TOTAL
COMPOSIÇÃO DOS CUSTOS UNITÁRIOS DOS SERVIÇOS
Projeto De Pavimentação E Complementares Da Rua Martinho Brunelli – Distrito Rio Maina
Extensão : 2,95 km
DESCRIÇÃO DO SERVIÇO: | CÓDIGO: | [6 empty] | DATA BASE: | Jul./25 (S/DESONER.)
CONCRETO FCK = 25 MPA - CONFECÇÃO EM BETONEIRA E LANÇAMENTO MANUAL - AREIA E BRITA COMERCIAIS | 1107896 | [6 empty] | UNIDADE: | M³
A - EQUIPAMENTOS |  |  |  | QUANT. | UTILIZAÇÃO |  | CUSTO OPERACIONAL |  | CUSTO HORÁRIO TOTAL
[5 empty] | OPERATIVA | IMPROD | OPERATIVO | IMPROD
E9010 - BALANÇA PLATAFORMA DIGITAL À BATERIA, COM MESA DE 75 X 75 CM E CAPACIDADE DE 500 KG |  |  |  | 1 | 1 | 0 | 1.0762 | 0.723 | 1.0762
E9064 - TRANSPORTADOR MANUAL GERICA COM CAPACIDADE DE 180 L |  |  |  | 3 | 0.4 | 0.6 | 1.5008 | 1.0155 | 3.6289
E9071 - TRANSPORTADOR MANUAL CARRINHO DE MÃO COM CAPACIDADE DE 80 L |  |  |  | 4 | 0.88 | 0.12 | 0.6963 | 0.4711 | 2.6771
E9519 - BETONEIRA COM MOTOR A GASOLINA COM CAPACIDADE DE 600 L - 10 KW |  |  |  | 1 | 1 | 0 | 56.7675 | 33.1337 | 56.7675
CUSTO HORÁRIO TOTAL DE EQUIPAMENTOS | [8 empty] | 64.1497
B - MÃO DE OBRA | [5 empty] | QUANT. | UNIDADE | CUSTO HORÁRIO | CUSTO HORÁRIO TOTAL
P9821 - PEDREIRO | [5 empty] | 1 | H | 31.527 | 31.527
P9824 - SERVENTE | [5 empty] | 9 | H | 24.1152 | 217.0368
|  | CUSTO HORÁRIO TOTAL DE MÃO DE OBRA | [6 empty] | 248.5638
PRODUÇÃO DA EQUIPE | 3.8906 | CUSTO HORÁRIO TOTAL DE EXECUÇÃO | [6 empty] | 312.7135
|  | CUSTO UNITÁRIO DE EXECUÇÃO | [6 empty] | 80.3761
[7 empty] | Custo FIC |  | 0
[7 empty] | Custo FIT |  | 0
C - MATERIAIS |  |  |  |  | QUANTIDADE |  | UNIDADE | PREÇO UNITÁRIO | CUSTO UNITÁRIO
M0030 - ADITIVO PLASTIFICANTE E RETARDADOR DE PEGA PARA CONCRETO E ARGAMASSA |  |  |  |  | 0.94593 |  | KG | 6.5582 | 6.2036
M0082 - AREIA MÉDIA LAVADA - Cotação |  |  |  |  | 0.61459 |  | M³ | 49.188 | 30.2305
M0191 - BRITA 1 - Cotação |  |  |  |  | 0.36754 |  | M³ | 79.6075 | 29.2589
M0192 - BRITA 2 - Cotação |  |  |  |  | 0.36754 |  | M³ | 64.7482 | 23.7976
M0424 - CIMENTO PORTLAND CP II - 32 - SACO - Cotação |  |  |  |  | 315.3103 |  | KG | 0.6564 | 206.9697
CUSTO UNITÁRIO TOTAL DE MATERIAL | [8 empty] | 296.4603
D - ATIVIDADES AUXILIARES |  |  |  |  | QUANTIDADE |  | UNIDADE | PREÇO UNITÁRIO | CUSTO UNITÁRIO
CUSTO TOTAL DE ATIVIDADES AUXILIARES
E -TEMPO FIXO |  |  |  |  | QUANTIDADE |  | UNIDADE | PREÇO UNITÁRIO | CUSTO UNITÁRIO
M0082 5914647 - AREIA MÉDIA LAVADA - CAMINHÃO BASCULANTE 10 M³ |  |  |  |  | 0.92189 |  | t | 1.82 | 1.6778
M0424 5914655 - CIMENTO PORTLAND CP II - 32 - SACO - CAMINHÃO CARROCERIA 15 T |  |  |  |  | 0.31531 |  | t | 34.62 | 10.916
M0191 5914647 - BRITA 1 - CAMINHÃO BASCULANTE 10 M³ |  |  |  |  | 0.55131 |  | t | 1.82 | 1.0034
M0192 5914647 - BRITA 2 - CAMINHÃO BASCULANTE 10 M³ |  |  |  |  | 0.55131 |  | t | 1.82 | 1.0034
M0030 5914655 - ADITIVO PLASTIFICANTE E RETARDADOR DE PEGA PARA CONCRETO E ARGAMASSA - CAMINHÃO CARROCERIA 15 T |  |  |  |  | 0.00095 |  | t | 34.62 | 0.0329
CUSTO UNITÁRIO TOTAL DE TEMPO FIXO | [8 empty] | 14.6335
F - TRANSPORTES | Quantidade | Unid. | Custo |  |  | DMT |  |  | CUSTO UNITÁRIO
|  |  | (T) | (R ) | (P) | (T) | (R ) | (P)
M0082 5914389 - AREIA MÉDIA LAVADA - CAMINHÃO BASCULANTE 10 M³ | 0.92189 | tkm | 1.29 | 1.03 | 0.82 | 0 | 0 | 36.28 | 27.4262
M0424 5914479 - CIMENTO PORTLAND CP II - 32 - SACO - CAMINHÃO CARROCERIA 15 T | 0.31531 | tkm | 1.13 | 0.91 | 0.73 | 0 | 0 | 1.48 | 0.3405
M0191 5914389 - BRITA 1 - CAMINHÃO BASCULANTE 10 M³ | 0.55131 | tkm | 1 | 1.03 | 0.82 | 0 | 0 | 16.18 | 7.3159
M0192 5914389 - BRITA 2 - CAMINHÃO BASCULANTE 10 M³ | 0.55131 | tkm | 1.29 | 1.03 | 0.82 | 0 | 0 | 25.58 | 11.5665
M0030 5914479 - ADITIVO PLASTIFICANTE E RETARDADOR DE PEGA PARA CONCRETO E ARGAMASSA - CAMINHÃO CARROCERIA 15 T | 0.00095 | tkm | 1.13 | 0.91 | 0.73 | 0 | 0 | 1.48 | 0.001
CUSTO UNITÁRIO TOTAL DE TRANSPORTE | [8 empty] | 46.6501
CUSTO UNITÁRIO DIRETO TOTAL | [8 empty] | 438.12
BDI (28,14%)
CUSTO UNITÁRIO TOTAL
COMPOSIÇÃO DOS CUSTOS UNITÁRIOS DOS SERVIÇOS
Projeto De Pavimentação E Complementares Da Rua Martinho Brunelli – Distrito Rio Maina
Extensão : 2,95 km
DESCRIÇÃO DO SERVIÇO: | CÓDIGO: | [6 empty] | DATA BASE: | Jul./25 (S/DESONER.)
CONCRETO MAGRO - CONFECÇÃO EM BETONEIRA E LANÇAMENTO MANUAL - AREIA E BRITA COMERCIAIS | 1106057 | [6 empty] | UNIDADE: | M³
A - EQUIPAMENTOS |  |  |  | QUANT. | UTILIZAÇÃO |  | CUSTO OPERACIONAL |  | CUSTO HORÁRIO TOTAL
[5 empty] | OPERATIVA | IMPROD | OPERATIVO | IMPROD
E9064 - TRANSPORTADOR MANUAL GERICA COM CAPACIDADE DE 180 L |  |  |  | 3 | 0.41 | 0.59 | 1.5008 | 1.0155 | 3.6434
E9071 - TRANSPORTADOR MANUAL CARRINHO DE MÃO COM CAPACIDADE DE 80 L |  |  |  | 4 | 0.88 | 0.12 | 0.6963 | 0.4711 | 2.6771
E9519 - BETONEIRA COM MOTOR A GASOLINA COM CAPACIDADE DE 600 L - 10 KW |  |  |  | 1 | 1 | 0 | 56.7675 | 33.1337 | 56.7675
CUSTO HORÁRIO TOTAL DE EQUIPAMENTOS | [8 empty] | 63.088
B - MÃO DE OBRA | [5 empty] | QUANT. | UNIDADE | CUSTO HORÁRIO | CUSTO HORÁRIO TOTAL
P9821 - PEDREIRO | [5 empty] | 1 | H | 31.527 | 31.527
P9824 - SERVENTE | [5 empty] | 9 | H | 24.1152 | 217.0368
|  | CUSTO HORÁRIO TOTAL DE MÃO DE OBRA | [6 empty] | 248.5638
PRODUÇÃO DA EQUIPE | 3.929 | CUSTO HORÁRIO TOTAL DE EXECUÇÃO | [6 empty] | 311.6518
|  | CUSTO UNITÁRIO DE EXECUÇÃO | [6 empty] | 79.3211
[7 empty] | Custo FIC |  | 0
[7 empty] | Custo FIT |  | 0
C - MATERIAIS |  |  |  |  | QUANTIDADE |  | UNIDADE | PREÇO UNITÁRIO | CUSTO UNITÁRIO
M0082 - AREIA MÉDIA LAVADA - Cotação |  |  |  |  | 0.59948 |  | M³ | 49.188 | 29.4872
M0192 - BRITA 2 - Cotação |  |  |  |  | 0.73508 |  | M³ | 64.7482 | 47.5951
M0424 - CIMENTO PORTLAND CP II - 32 - SACO - Cotação |  |  |  |  | 280.5342 |  | KG | 0.6564 | 184.1426
CUSTO UNITÁRIO TOTAL DE MATERIAL | [8 empty] | 261.2249
D - ATIVIDADES AUXILIARES |  |  |  |  | QUANTIDADE |  | UNIDADE | PREÇO UNITÁRIO | CUSTO UNITÁRIO
CUSTO TOTAL DE ATIVIDADES AUXILIARES
E -TEMPO FIXO |  |  |  |  | QUANTIDADE |  | UNIDADE | PREÇO UNITÁRIO | CUSTO UNITÁRIO
M0082 5914647 - AREIA MÉDIA LAVADA - CAMINHÃO BASCULANTE 10 M³ |  |  |  |  | 0.89922 |  | t | 1.82 | 1.6366
M0424 5914655 - CIMENTO PORTLAND CP II - 32 - SACO - CAMINHÃO CARROCERIA 15 T |  |  |  |  | 0.28053 |  | t | 34.62 | 9.7119
M0192 5914647 - BRITA 2 - CAMINHÃO BASCULANTE 10 M³ |  |  |  |  | 1.1026 |  | t | 1.82 | 2.0068
CUSTO UNITÁRIO TOTAL DE TEMPO FIXO | [8 empty] | 13.3553
F - TRANSPORTES | Quantidade | Unid. | Custo |  |  | DMT |  |  | CUSTO UNITÁRIO
|  |  | (T) | (R ) | (P) | (T) | (R ) | (P)
M0082 5914389 - AREIA MÉDIA LAVADA - CAMINHÃO BASCULANTE 10 M³ | 0.89922 | tkm | 1.29 | 1.03 | 0.82 | 0 | 0 | 36.28 | 26.7518
M0424 5914479 - CIMENTO PORTLAND CP II - 32 - SACO - CAMINHÃO CARROCERIA 15 T | 0.28053 | tkm | 1.13 | 0.91 | 0.73 | 0 | 0 | 1.48 | 0.303
M0192 5914389 - BRITA 2 - CAMINHÃO BASCULANTE 10 M³ | 1.1026 | tkm | 1.29 | 1.03 | 0.82 | 0 | 0 | 25.58 | 23.133
CUSTO UNITÁRIO TOTAL DE TRANSPORTE | [8 empty] | 50.1878
CUSTO UNITÁRIO DIRETO TOTAL | [8 empty] | 404.09
BDI (28,14%)
CUSTO UNITÁRIO TOTAL
COMPOSIÇÃO DOS CUSTOS UNITÁRIOS DOS SERVIÇOS
Projeto De Pavimentação E Complementares Da Rua Martinho Brunelli – Distrito Rio Maina
Extensão : 2,95 km
DESCRIÇÃO DO SERVIÇO: | CÓDIGO: | [6 empty] | DATA BASE: | Jul./25 (S/DESONER.)
CONCRETO FCTM,K = 4,5 MPA - CONFECÇÃO EM CENTRAL DOSADORA DE 30 M³/H - AREIA E BRITA COMERCIAIS | 1107871 | [6 empty] | UNIDADE: | M³
A - EQUIPAMENTOS |  |  |  | QUANT. | UTILIZAÇÃO |  | CUSTO OPERACIONAL |  | CUSTO HORÁRIO TOTAL
[5 empty] | OPERATIVA | IMPROD | OPERATIVO | IMPROD
E9584 - CARREGADEIRA DE PNEUS COM CAPACIDADE DE 1,72 M³ - 113 KW |  |  |  | 1 | 0.32 | 0.68 | 216.3429 | 108.6456 | 143.1087
E9599 - CENTRAL DE CONCRETO COM CAPACIDADE DE 30 M³/H - DOSADORA RS |  |  |  | 1 | 1 | 0 | 99.1499 | 76.8037 | 99.1499
E9779 - GRUPO GERADOR - 113 KVA |  |  |  | 1 | 1 | 0 | 109.434 | 10.6862 | 109.434
CUSTO HORÁRIO TOTAL DE EQUIPAMENTOS | [8 empty] | 351.6926
B - MÃO DE OBRA | [5 empty] | QUANT. | UNIDADE | CUSTO HORÁRIO | CUSTO HORÁRIO TOTAL
P9824 - SERVENTE | [5 empty] | 2 | H | 24.1152 | 48.2304
|  | CUSTO HORÁRIO TOTAL DE MÃO DE OBRA | [6 empty] | 48.2304
PRODUÇÃO DA EQUIPE | 24.9 | CUSTO HORÁRIO TOTAL DE EXECUÇÃO | [6 empty] | 399.923
|  | CUSTO UNITÁRIO DE EXECUÇÃO | [6 empty] | 16.0612
[7 empty] | Custo FIC |  | 0
[7 empty] | Custo FIT |  | 0
C - MATERIAIS |  |  |  |  | QUANTIDADE |  | UNIDADE | PREÇO UNITÁRIO | CUSTO UNITÁRIO
M0030 - ADITIVO PLASTIFICANTE E RETARDADOR DE PEGA PARA CONCRETO E ARGAMASSA |  |  |  |  | 1.1498 |  | KG | 6.5582 | 7.5404
M0082 - AREIA MÉDIA LAVADA - Cotação |  |  |  |  | 0.60829 |  | M³ | 49.188 | 29.9206
M0191 - BRITA 1 - Cotação |  |  |  |  | 0.68813 |  | M³ | 79.6075 | 54.7803
M0424 - CIMENTO PORTLAND CP II - 32 - SACO - Cotação |  |  |  |  | 383.2543 |  | KG | 0.6564 | 251.5681
CUSTO UNITÁRIO TOTAL DE MATERIAL | [8 empty] | 343.8094
D - ATIVIDADES AUXILIARES |  |  |  |  | QUANTIDADE |  | UNIDADE | PREÇO UNITÁRIO | CUSTO UNITÁRIO
CUSTO TOTAL DE ATIVIDADES AUXILIARES
E -TEMPO FIXO |  |  |  |  | QUANTIDADE |  | UNIDADE | PREÇO UNITÁRIO | CUSTO UNITÁRIO
M0082 5914647 - AREIA MÉDIA LAVADA - CAMINHÃO BASCULANTE 10 M³ |  |  |  |  | 0.91244 |  | t | 1.82 | 1.6606
M0424 5914655 - CIMENTO PORTLAND CP II - 32 - SACO - CAMINHÃO CARROCERIA 15 T |  |  |  |  | 0.38325 |  | t | 34.62 | 13.2681
M0191 5914647 - BRITA 1 - CAMINHÃO BASCULANTE 10 M³ |  |  |  |  | 1.0322 |  | t | 1.82 | 1.8786
M0030 5914655 - ADITIVO PLASTIFICANTE E RETARDADOR DE PEGA PARA CONCRETO E ARGAMASSA - CAMINHÃO CARROCERIA 15 T |  |  |  |  | 0.00115 |  | t | 34.62 | 0.0398
CUSTO UNITÁRIO TOTAL DE TEMPO FIXO | [8 empty] | 16.8471
F - TRANSPORTES | Quantidade | Unid. | Custo |  |  | DMT |  |  | CUSTO UNITÁRIO
|  |  | (T) | (R ) | (P) | (T) | (R ) | (P)
M0082 5914389 - AREIA MÉDIA LAVADA - CAMINHÃO BASCULANTE 10 M³ | 0.91244 | tkm | 1.29 | 1.03 | 0.82 | 0 | 0 | 34.8 | 26.041
M0424 5914479 - CIMENTO PORTLAND CP II - 32 - SACO - CAMINHÃO CARROCERIA 15 T | 0.38325 | tkm | 1.13 | 0.91 | 0.73 | 0 | 0 | 0 | 0
M0191 5914389 - BRITA 1 - CAMINHÃO BASCULANTE 10 M³ | 1.0322 | tkm | 1 | 1.03 | 0.82 | 0 | 0 | 14.7 | 12.438
M0030 5914479 - ADITIVO PLASTIFICANTE E RETARDADOR DE PEGA PARA CONCRETO E ARGAMASSA - CAMINHÃO CARROCERIA 15 T | 0.00115 | tkm | 1.13 | 0.91 | 0.73 | 0 | 0 | 0 | 0
CUSTO UNITÁRIO TOTAL DE TRANSPORTE | [8 empty] | 38.479
CUSTO UNITÁRIO DIRETO TOTAL | [8 empty] | 415.2
BDI (28,14%)
CUSTO UNITÁRIO TOTAL
COMPOSIÇÃO DOS CUSTOS UNITÁRIOS DOS SERVIÇOS
Projeto De Pavimentação E Complementares Da Rua Martinho Brunelli – Distrito Rio Maina
Extensão : 2,95 km
DESCRIÇÃO DO SERVIÇO: | CÓDIGO: | [6 empty] | DATA BASE: | Jul./25 (S/DESONER.)
CONCRETO | 1110000 | [6 empty] | UNIDADE: | M³
A - EQUIPAMENTOS |  |  |  | QUANT. | UTILIZAÇÃO |  | CUSTO OPERACIONAL |  | CUSTO HORÁRIO TOTAL
[5 empty] | OPERATIVA | IMPROD | OPERATIVO | IMPROD
0
[7 empty] | 0 | 0
CUSTO HORÁRIO TOTAL DE EQUIPAMENTOS
B - MÃO DE OBRA | [5 empty] | QUANT. | UNIDADE | CUSTO HORÁRIO | CUSTO HORÁRIO TOTAL
CUSTO HORÁRIO TOTAL DE MÃO DE OBRA
PRODUÇÃO DA EQUIPE | 1 | CUSTO HORÁRIO TOTAL DE EXECUÇÃO
CUSTO UNITÁRIO DE EXECUÇÃO
C - MATERIAIS |  |  |  |  | QUANTIDADE |  | UNIDADE | PREÇO UNITÁRIO | CUSTO UNITÁRIO
M3504 - CONCRETO |  |  |  |  | 1 |  | M³ | 0 | 0
CUSTO UNITÁRIO TOTAL DE MATERIAL | [8 empty] | 0
D - ATIVIDADES AUXILIARES |  |  |  |  | QUANTIDADE |  | UNIDADE | PREÇO UNITÁRIO | CUSTO UNITÁRIO
CUSTO TOTAL DE ATIVIDADES AUXILIARES
E -TEMPO FIXO |  |  |  |  | QUANTIDADE |  | UNIDADE | PREÇO UNITÁRIO | CUSTO UNITÁRIO
CUSTO UNITÁRIO TOTAL DE TEMPO FIXO
F - TRANSPORTES | Quantidade | Unid. | Custo |  |  | DMT |  |  | CUSTO UNITÁRIO
|  |  | (T) | (R ) | (P) | (T) | (R ) | (P)
CUSTO UNITÁRIO TOTAL DE TRANSPORTE
CUSTO UNITÁRIO DIRETO TOTAL | [8 empty] | 0
BDI (28,14%)
CUSTO UNITÁRIO TOTAL
COMPOSIÇÃO DOS CUSTOS UNITÁRIOS DOS SERVIÇOS
Projeto De Pavimentação E Complementares Da Rua Martinho Brunelli – Distrito Rio Maina
Extensão : 2,95 km
DESCRIÇÃO DO SERVIÇO: | CÓDIGO: | [6 empty] | DATA BASE: | Jul./25 (S/DESONER.)
CONCRETO FCK = 15 MPA - CONFECÇÃO EM BETONEIRA E LANÇAMENTO MANUAL - AREIA E BRITA COMERCIAIS | 1107888 | [6 empty] | UNIDADE: | M³
A - EQUIPAMENTOS |  |  |  | QUANT. | UTILIZAÇÃO |  | CUSTO OPERACIONAL |  | CUSTO HORÁRIO TOTAL
[5 empty] | OPERATIVA | IMPROD | OPERATIVO | IMPROD
E9010 - BALANÇA PLATAFORMA DIGITAL À BATERIA, COM MESA DE 75 X 75 CM E CAPACIDADE DE 500 KG |  |  |  | 1 | 1 | 0 | 1.0762 | 0.723 | 1.0762
E9064 - TRANSPORTADOR MANUAL GERICA COM CAPACIDADE DE 180 L |  |  |  | 3 | 0.41 | 0.59 | 1.5008 | 1.0155 | 3.6434
E9071 - TRANSPORTADOR MANUAL CARRINHO DE MÃO COM CAPACIDADE DE 80 L |  |  |  | 4 | 0.92 | 0.08 | 0.6963 | 0.4711 | 2.7131
E9519 - BETONEIRA COM MOTOR A GASOLINA COM CAPACIDADE DE 600 L - 10 KW |  |  |  | 1 | 1 | 0 | 56.7675 | 33.1337 | 56.7675
CUSTO HORÁRIO TOTAL DE EQUIPAMENTOS | [8 empty] | 64.2002
B - MÃO DE OBRA | [5 empty] | QUANT. | UNIDADE | CUSTO HORÁRIO | CUSTO HORÁRIO TOTAL
P9821 - PEDREIRO | [5 empty] | 1 | H | 31.527 | 31.527
P9824 - SERVENTE | [5 empty] | 9 | H | 24.1152 | 217.0368
|  | CUSTO HORÁRIO TOTAL DE MÃO DE OBRA | [6 empty] | 248.5638
PRODUÇÃO DA EQUIPE | 3.9602 | CUSTO HORÁRIO TOTAL DE EXECUÇÃO | [6 empty] | 312.764
|  | CUSTO UNITÁRIO DE EXECUÇÃO | [6 empty] | 78.976
[7 empty] | Custo FIC |  | 0
[7 empty] | Custo FIT |  | 0
C - MATERIAIS |  |  |  |  | QUANTIDADE |  | UNIDADE | PREÇO UNITÁRIO | CUSTO UNITÁRIO
M0030 - ADITIVO PLASTIFICANTE E RETARDADOR DE PEGA PARA CONCRETO E ARGAMASSA |  |  |  |  | 0.75744 |  | KG | 6.5582 | 4.9674
M0082 - AREIA MÉDIA LAVADA - Cotação |  |  |  |  | 0.65012 |  | M³ | 49.188 | 31.9781
M0191 - BRITA 1 - Cotação |  |  |  |  | 0.36754 |  | M³ | 79.6075 | 29.2589
M0192 - BRITA 2 - Cotação |  |  |  |  | 0.36754 |  | M³ | 64.7482 | 23.7976
M0424 - CIMENTO PORTLAND CP II - 32 - SACO - Cotação |  |  |  |  | 252.4808 |  | KG | 0.6564 | 165.7284
CUSTO UNITÁRIO TOTAL DE MATERIAL | [8 empty] | 255.7304
D - ATIVIDADES AUXILIARES |  |  |  |  | QUANTIDADE |  | UNIDADE | PREÇO UNITÁRIO | CUSTO UNITÁRIO
CUSTO TOTAL DE ATIVIDADES AUXILIARES
E -TEMPO FIXO |  |  |  |  | QUANTIDADE |  | UNIDADE | PREÇO UNITÁRIO | CUSTO UNITÁRIO
M0082 5914647 - AREIA MÉDIA LAVADA - CAMINHÃO BASCULANTE 10 M³ |  |  |  |  | 0.97518 |  | t | 1.82 | 1.7748
M0424 5914655 - CIMENTO PORTLAND CP II - 32 - SACO - CAMINHÃO CARROCERIA 15 T |  |  |  |  | 0.25248 |  | t | 34.62 | 8.7409
M0191 5914647 - BRITA 1 - CAMINHÃO BASCULANTE 10 M³ |  |  |  |  | 0.55131 |  | t | 1.82 | 1.0034
M0192 5914647 - BRITA 2 - CAMINHÃO BASCULANTE 10 M³ |  |  |  |  | 0.55131 |  | t | 1.82 | 1.0034
M0030 5914655 - ADITIVO PLASTIFICANTE E RETARDADOR DE PEGA PARA CONCRETO E ARGAMASSA - CAMINHÃO CARROCERIA 15 T |  |  |  |  | 0.00076 |  | t | 34.62 | 0.0263
CUSTO UNITÁRIO TOTAL DE TEMPO FIXO | [8 empty] | 12.5488
F - TRANSPORTES | Quantidade | Unid. | Custo |  |  | DMT |  |  | CUSTO UNITÁRIO
|  |  | (T) | (R ) | (P) | (T) | (R ) | (P)
M0082 5914389 - AREIA MÉDIA LAVADA - CAMINHÃO BASCULANTE 10 M³ | 0.97518 | tkm | 1.29 | 1.03 | 0.82 | 0 | 0 | 36.28 | 29.0116
M0424 5914479 - CIMENTO PORTLAND CP II - 32 - SACO - CAMINHÃO CARROCERIA 15 T | 0.25248 | tkm | 1.13 | 0.91 | 0.73 | 0 | 0 | 1.48 | 0.2727
M0191 5914389 - BRITA 1 - CAMINHÃO BASCULANTE 10 M³ | 0.55131 | tkm | 1 | 1.03 | 0.82 | 0 | 0 | 16.18 | 7.3159
M0192 5914389 - BRITA 2 - CAMINHÃO BASCULANTE 10 M³ | 0.55131 | tkm | 1.29 | 1.03 | 0.82 | 0 | 0 | 25.58 | 11.5665
M0030 5914479 - ADITIVO PLASTIFICANTE E RETARDADOR DE PEGA PARA CONCRETO E ARGAMASSA - CAMINHÃO CARROCERIA 15 T | 0.00076 | tkm | 1.13 | 0.91 | 0.73 | 0 | 0 | 1.48 | 0.0008
CUSTO UNITÁRIO TOTAL DE TRANSPORTE | [8 empty] | 48.1675
CUSTO UNITÁRIO DIRETO TOTAL | [8 empty] | 395.42
BDI (28,14%)
CUSTO UNITÁRIO TOTAL
COMPOSIÇÃO DOS CUSTOS UNITÁRIOS DOS SERVIÇOS
Projeto De Pavimentação E Complementares Da Rua Martinho Brunelli – Distrito Rio Maina
Extensão : 2,95 km
DESCRIÇÃO DO SERVIÇO: | CÓDIGO: | [6 empty] | DATA BASE: | Jul./25 (S/DESONER.)
ALVENARIA DE BLOCOS DE CONCRETO 19 X 19 X 39 CM COM ESPESSURA DE 20 CM - AREIA COMERCIAL | 2009619 | [6 empty] | UNIDADE: | M²
A - EQUIPAMENTOS |  |  |  | QUANT. | UTILIZAÇÃO |  | CUSTO OPERACIONAL |  | CUSTO HORÁRIO TOTAL
[5 empty] | OPERATIVA | IMPROD | OPERATIVO | IMPROD
0
[7 empty] | 0 | 0
CUSTO HORÁRIO TOTAL DE EQUIPAMENTOS
B - MÃO DE OBRA | [5 empty] | QUANT. | UNIDADE | CUSTO HORÁRIO | CUSTO HORÁRIO TOTAL
P9821 - PEDREIRO | [5 empty] | 1 | H | 31.527 | 31.527
P9824 - SERVENTE | [5 empty] | 1 | H | 24.1152 | 24.1152
|  | CUSTO HORÁRIO TOTAL DE MÃO DE OBRA | [6 empty] | 55.6422
PRODUÇÃO DA EQUIPE | 1 | CUSTO HORÁRIO TOTAL DE EXECUÇÃO | [6 empty] | 55.6422
|  | CUSTO UNITÁRIO DE EXECUÇÃO | [6 empty] | 55.6422
[7 empty] | Custo FIC |  | 0
[7 empty] | Custo FIT |  | 0
C - MATERIAIS |  |  |  |  | QUANTIDADE |  | UNIDADE | PREÇO UNITÁRIO | CUSTO UNITÁRIO
M0156 - BLOCO DE CONCRETO - L = 19 CM, A = 19 CM E C = 39 CM |  |  |  |  | 13 |  | UN | 6.1046 | 79.3598
CUSTO UNITÁRIO TOTAL DE MATERIAL | [8 empty] | 79.3598
D - ATIVIDADES AUXILIARES |  |  |  |  | QUANTIDADE |  | UNIDADE | PREÇO UNITÁRIO | CUSTO UNITÁRIO
1109697 - ARGAMASSA DE CIMENTO, CAL HIDRATADA E AREIA 1:0,5:8 - CONFECÇÃO EM BETONEIRA E LANÇAMENTO MANUAL - AREIA COMERCIAL |  |  |  |  | 0.015 |  | M³ | 311.96 | 4.6794
CUSTO TOTAL DE ATIVIDADES AUXILIARES | [8 empty] | 4.6794
E -TEMPO FIXO |  |  |  |  | QUANTIDADE |  | UNIDADE | PREÇO UNITÁRIO | CUSTO UNITÁRIO
M0156 5914655 - BLOCO DE CONCRETO - L = 19 CM, A = 19 CM E C = 39 CM - CAMINHÃO CARROCERIA 15 T |  |  |  |  | 0.2106 |  | t | 34.62 | 7.291
CUSTO UNITÁRIO TOTAL DE TEMPO FIXO | [8 empty] | 7.291
F - TRANSPORTES | Quantidade | Unid. | Custo |  |  | DMT |  |  | CUSTO UNITÁRIO
|  |  | (T) | (R ) | (P) | (T) | (R ) | (P)
M0156 5914479 - BLOCO DE CONCRETO - L = 19 CM, A = 19 CM E C = 39 CM - CAMINHÃO CARROCERIA 15 T | 0.2106 | tkm | 1.13 | 0.91 | 0.73 | 0 | 0 | 1.48 | 0.2274
CUSTO UNITÁRIO TOTAL DE TRANSPORTE | [8 empty] | 0.2274
CUSTO UNITÁRIO DIRETO TOTAL | [8 empty] | 147.2
BDI (28,14%)
CUSTO UNITÁRIO TOTAL
COMPOSIÇÃO DOS CUSTOS UNITÁRIOS DOS SERVIÇOS
Projeto De Pavimentação E Complementares Da Rua Martinho Brunelli – Distrito Rio Maina
Extensão : 2,95 km
DESCRIÇÃO DO SERVIÇO: | CÓDIGO: | [6 empty] | DATA BASE: | Jul./25 (S/DESONER.)
ESCAVAÇÃO MECÂNICA DE VALA TRAPEZOIDAL OU TRIANGULAR EM MATERIAL DE 1ª CATEGORIA PARA DRENAGEM SUPERFICIAL COM RETROESCAVADEIRA - 0,10 M² = SEÇÃO < 0,15 M² | 2004519 | [6 empty] | UNIDADE: | M³
A - EQUIPAMENTOS |  |  |  | QUANT. | UTILIZAÇÃO |  | CUSTO OPERACIONAL |  | CUSTO HORÁRIO TOTAL
[5 empty] | OPERATIVA | IMPROD | OPERATIVO | IMPROD
E9771 - RETROESCAVADEIRA DE PNEUS COM CAÇAMBA DE ESCAVAÇÃO TRAPEZOIDAL OU TRIANGULAR COM SEÇÃO DE CORTE DE 0,10 A 0,15 M² - 58 KW |  |  |  | 1 | 1 | 0 | 154.8656 | 79.1115 | 154.8656
[7 empty] | 0 | 0
CUSTO HORÁRIO TOTAL DE EQUIPAMENTOS | [8 empty] | 154.8656
B - MÃO DE OBRA | [5 empty] | QUANT. | UNIDADE | CUSTO HORÁRIO | CUSTO HORÁRIO TOTAL
P9824 - SERVENTE | [5 empty] | 1 | H | 24.1152 | 24.1152
|  | CUSTO HORÁRIO TOTAL DE MÃO DE OBRA | [6 empty] | 24.1152
PRODUÇÃO DA EQUIPE | 6.5736 | CUSTO HORÁRIO TOTAL DE EXECUÇÃO | [6 empty] | 178.9808
|  | CUSTO UNITÁRIO DE EXECUÇÃO | [6 empty] | 27.2272
[7 empty] | Custo FIC | 3.946 | 1.0744
[7 empty] | Custo FIT |  | 0
C - MATERIAIS |  |  |  |  | QUANTIDADE |  | UNIDADE | PREÇO UNITÁRIO | CUSTO UNITÁRIO
CUSTO UNITÁRIO TOTAL DE MATERIAL
D - ATIVIDADES AUXILIARES |  |  |  |  | QUANTIDADE |  | UNIDADE | PREÇO UNITÁRIO | CUSTO UNITÁRIO
CUSTO TOTAL DE ATIVIDADES AUXILIARES
E -TEMPO FIXO |  |  |  |  | QUANTIDADE |  | UNIDADE | PREÇO UNITÁRIO | CUSTO UNITÁRIO
CUSTO UNITÁRIO TOTAL DE TEMPO FIXO
F - TRANSPORTES | Quantidade | Unid. | Custo |  |  | DMT |  |  | CUSTO UNITÁRIO
|  |  | (T) | (R ) | (P) | (T) | (R ) | (P)
CUSTO UNITÁRIO TOTAL DE TRANSPORTE
CUSTO UNITÁRIO DIRETO TOTAL | [8 empty] | 28.3
BDI (28,14%)
CUSTO UNITÁRIO TOTAL
COMPOSIÇÃO DOS CUSTOS UNITÁRIOS DOS SERVIÇOS
Projeto De Pavimentação E Complementares Da Rua Martinho Brunelli – Distrito Rio Maina
Extensão : 2,95 km
DESCRIÇÃO DO SERVIÇO: | CÓDIGO: | [6 empty] | DATA BASE: | Jul./25 (S/DESONER.)
ESCAVAÇÃO MECÂNICA DE VALA TRAPEZOIDAL OU TRIANGULAR EM MATERIAL DE 1ª CATEGORIA PARA DRENAGEM SUPERFICIAL COM RETROESCAVADEIRA - 0,30 M² = SEÇÃO < 0,50 M² | 2004522 | [6 empty] | UNIDADE: | M³
A - EQUIPAMENTOS |  |  |  | QUANT. | UTILIZAÇÃO |  | CUSTO OPERACIONAL |  | CUSTO HORÁRIO TOTAL
[5 empty] | OPERATIVA | IMPROD | OPERATIVO | IMPROD
E9774 - RETROESCAVADEIRA DE PNEUS COM CAÇAMBA DE ESCAVAÇÃO TRAPEZOIDAL OU TRIANGULAR COM SEÇÃO DE CORTE DE 0,30 A 0,50 M² - 58 KW |  |  |  | 1 | 1 | 0 | 154.8656 | 79.1115 | 154.8656
[7 empty] | 0 | 0
CUSTO HORÁRIO TOTAL DE EQUIPAMENTOS | [8 empty] | 154.8656
B - MÃO DE OBRA | [5 empty] | QUANT. | UNIDADE | CUSTO HORÁRIO | CUSTO HORÁRIO TOTAL
P9824 - SERVENTE | [5 empty] | 1 | H | 24.1152 | 24.1152
|  | CUSTO HORÁRIO TOTAL DE MÃO DE OBRA | [6 empty] | 24.1152
PRODUÇÃO DA EQUIPE | 15.94 | CUSTO HORÁRIO TOTAL DE EXECUÇÃO | [6 empty] | 178.9808
|  | CUSTO UNITÁRIO DE EXECUÇÃO | [6 empty] | 11.2284
[7 empty] | Custo FIC | 3.946 | 0.4431
[7 empty] | Custo FIT |  | 0
C - MATERIAIS |  |  |  |  | QUANTIDADE |  | UNIDADE | PREÇO UNITÁRIO | CUSTO UNITÁRIO
CUSTO UNITÁRIO TOTAL DE MATERIAL
D - ATIVIDADES AUXILIARES |  |  |  |  | QUANTIDADE |  | UNIDADE | PREÇO UNITÁRIO | CUSTO UNITÁRIO
CUSTO TOTAL DE ATIVIDADES AUXILIARES
E -TEMPO FIXO |  |  |  |  | QUANTIDADE |  | UNIDADE | PREÇO UNITÁRIO | CUSTO UNITÁRIO
CUSTO UNITÁRIO TOTAL DE TEMPO FIXO
F - TRANSPORTES | Quantidade | Unid. | Custo |  |  | DMT |  |  | CUSTO UNITÁRIO
|  |  | (T) | (R ) | (P) | (T) | (R ) | (P)
CUSTO UNITÁRIO TOTAL DE TRANSPORTE
CUSTO UNITÁRIO DIRETO TOTAL | [8 empty] | 11.67
BDI (28,14%)
CUSTO UNITÁRIO TOTAL
COMPOSIÇÃO DOS CUSTOS UNITÁRIOS DOS SERVIÇOS
Projeto De Pavimentação E Complementares Da Rua Martinho Brunelli – Distrito Rio Maina
Extensão : 2,95 km
DESCRIÇÃO DO SERVIÇO: | CÓDIGO: | [6 empty] | DATA BASE: | Jul./25 (S/DESONER.)
GUIA DE MADEIRA DE 2,5 X 8,0 CM - CONFECÇÃO E INSTALAÇÃO | 3108022 | [6 empty] | UNIDADE: | M
A - EQUIPAMENTOS |  |  |  | QUANT. | UTILIZAÇÃO |  | CUSTO OPERACIONAL |  | CUSTO HORÁRIO TOTAL
[5 empty] | OPERATIVA | IMPROD | OPERATIVO | IMPROD
0
[7 empty] | 0 | 0
CUSTO HORÁRIO TOTAL DE EQUIPAMENTOS
B - MÃO DE OBRA | [5 empty] | QUANT. | UNIDADE | CUSTO HORÁRIO | CUSTO HORÁRIO TOTAL
P9801 - AJUDANTE | [5 empty] | 1 | H | 26.7193 | 26.7193
P9808 - CARPINTEIRO | [5 empty] | 1 | H | 31.4436 | 31.4436
|  | CUSTO HORÁRIO TOTAL DE MÃO DE OBRA | [6 empty] | 58.1629
PRODUÇÃO DA EQUIPE | 100 | CUSTO HORÁRIO TOTAL DE EXECUÇÃO | [6 empty] | 58.1629
|  | CUSTO UNITÁRIO DE EXECUÇÃO | [6 empty] | 0.5816
[7 empty] | Custo FIC |  | 0
[7 empty] | Custo FIT |  | 0
C - MATERIAIS |  |  |  |  | QUANTIDADE |  | UNIDADE | PREÇO UNITÁRIO | CUSTO UNITÁRIO
M1429 - TÁBUA DE PINHO DE TERCEIRA - E = 2,5 CM |  |  |  |  | 0.084 |  | M² | 38.6574 | 3.2472
CUSTO UNITÁRIO TOTAL DE MATERIAL | [8 empty] | 3.2472
D - ATIVIDADES AUXILIARES |  |  |  |  | QUANTIDADE |  | UNIDADE | PREÇO UNITÁRIO | CUSTO UNITÁRIO
CUSTO TOTAL DE ATIVIDADES AUXILIARES
E -TEMPO FIXO |  |  |  |  | QUANTIDADE |  | UNIDADE | PREÇO UNITÁRIO | CUSTO UNITÁRIO
M1429 5914655 - TÁBUA DE PINHO DE TERCEIRA - E = 2,5 CM - CAMINHÃO CARROCERIA 15 T |  |  |  |  | 0.0021 |  | t | 34.62 | 0.0727
CUSTO UNITÁRIO TOTAL DE TEMPO FIXO | [8 empty] | 0.0727
F - TRANSPORTES | Quantidade | Unid. | Custo |  |  | DMT |  |  | CUSTO UNITÁRIO
|  |  | (T) | (R ) | (P) | (T) | (R ) | (P)
M1429 5914479 - TÁBUA DE PINHO DE TERCEIRA - E = 2,5 CM - CAMINHÃO CARROCERIA 15 T | 0.0021 | tkm | 1.13 | 0.91 | 0.73 | 0 | 0 | 1.48 | 0.0023
CUSTO UNITÁRIO TOTAL DE TRANSPORTE | [8 empty] | 0.0023
CUSTO UNITÁRIO DIRETO TOTAL | [8 empty] | 3.9
BDI (28,14%)
CUSTO UNITÁRIO TOTAL
COMPOSIÇÃO DOS CUSTOS UNITÁRIOS DOS SERVIÇOS
Projeto De Pavimentação E Complementares Da Rua Martinho Brunelli – Distrito Rio Maina
Extensão : 2,95 km
DESCRIÇÃO DO SERVIÇO: | CÓDIGO: | [6 empty] | DATA BASE: | Jul./25 (S/DESONER.)
FÔRMA METÁLICA PARA PAVIMENTO DE CONCRETO - UTILIZAÇÃO DE 100 VEZES - CONFECÇÃO, INSTALAÇÃO E RETIRADA | 3107964 | [6 empty] | UNIDADE: | m²
A - EQUIPAMENTOS |  |  |  | QUANT. | UTILIZAÇÃO |  | CUSTO OPERACIONAL |  | CUSTO HORÁRIO TOTAL
[5 empty] | OPERATIVA | IMPROD | OPERATIVO | IMPROD
0
[7 empty] | 0 | 0
CUSTO HORÁRIO TOTAL DE EQUIPAMENTOS
B - MÃO DE OBRA | [5 empty] | QUANT. | UNIDADE | CUSTO HORÁRIO | CUSTO HORÁRIO TOTAL
P9830 - MONTADOR | [5 empty] | 0.2 | H | 32.7821 | 6.5564
|  | CUSTO HORÁRIO TOTAL DE MÃO DE OBRA | [6 empty] | 6.5564
PRODUÇÃO DA EQUIPE | 1 | CUSTO HORÁRIO TOTAL DE EXECUÇÃO | [6 empty] | 6.5564
|  | CUSTO UNITÁRIO DE EXECUÇÃO | [6 empty] | 6.5564
[7 empty] | Custo FIC |  | 0
[7 empty] | Custo FIT |  | 0
C - MATERIAIS |  |  |  |  | QUANTIDADE |  | UNIDADE | PREÇO UNITÁRIO | CUSTO UNITÁRIO
M0004 - AÇO CA 50 |  |  |  |  | 0.0642 |  | KG | 6.6387 | 0.4262
M1376 - CHAPA FINA EM AÇO ASTM A36 |  |  |  |  | 0.66415 |  | KG | 10.2326 | 6.796
M3949 - DESMOLDANTE PARA FÔRMAS METÁLICAS |  |  |  |  | 0.01333 |  | L | 18.6031 | 0.248
CUSTO UNITÁRIO TOTAL DE MATERIAL | [8 empty] | 7.4702
D - ATIVIDADES AUXILIARES |  |  |  |  | QUANTIDADE |  | UNIDADE | PREÇO UNITÁRIO | CUSTO UNITÁRIO
1400974 - CORTE DE CHAPAS DE AÇO COM ESPESSURA DE 5 MM COM MAÇARICO OXIACETILENO |  |  |  |  | 0.07952 |  | M | 1.85 | 0.1471
1400977 - DOBRAMENTO DE CHAPAS METÁLICAS COM ESPESSURAS DE ATÉ 10 MM |  |  |  |  | 0.15 |  | M | 3.7 | 0.555
1400987 - PERFURAÇÃO DE CHAPAS METÁLICAS COM ESPESSURA DE ATÉ 3 MM - D = 25 MM |  |  |  |  | 0.4 |  | un | 1.39 | 0.556
2408057 - SOLDA ELÉTRICA DE PERFIS METÁLICOS E CHAPAS DE AÇO COM ELETRODO E60XX |  |  |  |  | 0.00562 |  | KG | 108.06 | 0.6073
CUSTO TOTAL DE ATIVIDADES AUXILIARES | [8 empty] | 1.8654
E -TEMPO FIXO |  |  |  |  | QUANTIDADE |  | UNIDADE | PREÇO UNITÁRIO | CUSTO UNITÁRIO
M0004 5914655 - AÇO CA 50 - CAMINHÃO CARROCERIA 15 T |  |  |  |  | 6e-05 |  | t | 34.62 | 0.0021
M1376 5914333 - CHAPA FINA EM AÇO ASTM A36 - CAMINHÃO CARROCERIA 15 T |  |  |  |  | 0.00066 |  | t | 34.57 | 0.0228
M3949 5914655 - DESMOLDANTE PARA FÔRMAS METÁLICAS - CAMINHÃO CARROCERIA 15 T |  |  |  |  | 1e-05 |  | t | 34.62 | 0.0003
CUSTO UNITÁRIO TOTAL DE TEMPO FIXO | [8 empty] | 0.0252
F - TRANSPORTES | Quantidade | Unid. | Custo |  |  | DMT |  |  | CUSTO UNITÁRIO
|  |  | (T) | (R ) | (P) | (T) | (R ) | (P)
M0004 5914479 - AÇO CA 50 - CAMINHÃO CARROCERIA 15 T | 6e-05 | tkm | 1.13 | 0.91 | 0.73 | 0 | 0 | 0 | 0
M1376 5914479 - CHAPA FINA EM AÇO ASTM A36 - CAMINHÃO CARROCERIA 15 T | 0.00066 | tkm | 1.13 | 0.91 | 0.73 | 0 | 0 | 0 | 0
M3949 5914479 - DESMOLDANTE PARA FÔRMAS METÁLICAS - CAMINHÃO CARROCERIA 15 T | 1e-05 | tkm | 1.13 | 0.91 | 0.73 | 0 | 0 | 0 | 0
CUSTO UNITÁRIO TOTAL DE TRANSPORTE | [8 empty] | 0
CUSTO UNITÁRIO DIRETO TOTAL | [8 empty] | 15.92
BDI (28,14%)
CUSTO UNITÁRIO TOTAL
COMPOSIÇÃO DOS CUSTOS UNITÁRIOS DOS SERVIÇOS
Projeto De Pavimentação E Complementares Da Rua Martinho Brunelli – Distrito Rio Maina
Extensão : 2,95 km
DESCRIÇÃO DO SERVIÇO: | CÓDIGO: | [6 empty] | DATA BASE: | Jul./25 (S/DESONER.)
FABRICAÇÃO DE MOURÃO DE CONCRETO ESTICADOR - SEÇÃO QUADRADA DE 15 CM - AREIA E BRITA COMERCIAIS | 3716129 | [6 empty] | UNIDADE: | UN
A - EQUIPAMENTOS |  |  |  | QUANT. | UTILIZAÇÃO |  | CUSTO OPERACIONAL |  | CUSTO HORÁRIO TOTAL
[5 empty] | OPERATIVA | IMPROD | OPERATIVO | IMPROD
E9011 - CARRO MANUAL MODELO PLATAFORMA DE 200 X 80 CM COM CAPACIDADE DE 800 KG |  |  |  | 2 | 1 | 0 | 0.5024 | 0.3358 | 1.0048
E9703 - FÁBRICA DE PRÉ-MOLDADO DE CONCRETO PARA MOURÃO - 2,20 KW |  |  |  | 1 | 1 | 0 | 3.6038 | 2.1844 | 3.6038
E9719 - TALHA MANUAL COM CAPACIDADE DE 3 T |  |  |  | 1 | 1 | 0 | 1.3816 | 0.9116 | 1.3816
E9764 - GRUPO GERADOR - 7,2 KVA |  |  |  | 1 | 1 | 0 | 11.4656 | 0.7974 | 11.4656
CUSTO HORÁRIO TOTAL DE EQUIPAMENTOS | [8 empty] | 17.4558
B - MÃO DE OBRA | [5 empty] | QUANT. | UNIDADE | CUSTO HORÁRIO | CUSTO HORÁRIO TOTAL
P9824 - SERVENTE | [5 empty] | 4 | H | 24.1152 | 96.4608
|  | CUSTO HORÁRIO TOTAL DE MÃO DE OBRA | [6 empty] | 96.4608
PRODUÇÃO DA EQUIPE | 77.53 | CUSTO HORÁRIO TOTAL DE EXECUÇÃO | [6 empty] | 113.9166
|  | CUSTO UNITÁRIO DE EXECUÇÃO | [6 empty] | 1.4693
[7 empty] | Custo FIC |  | 0
[7 empty] | Custo FIT |  | 0
C - MATERIAIS |  |  |  |  | QUANTIDADE |  | UNIDADE | PREÇO UNITÁRIO | CUSTO UNITÁRIO
CUSTO UNITÁRIO TOTAL DE MATERIAL
D - ATIVIDADES AUXILIARES |  |  |  |  | QUANTIDADE |  | UNIDADE | PREÇO UNITÁRIO | CUSTO UNITÁRIO
0407820 - ARMAÇÃO EM AÇO CA-60 - FORNECIMENTO, PREPARO E COLOCAÇÃO |  |  |  |  | 1.7963 |  | KG | 14.6 | 26.2263
1116127 - CONCRETO FCK = 25 MPA PARA PRÉ-MOLDADOS (MOURÕES) - CONFECÇÃO EM BETONEIRA E LANÇAMENTO MANUAL - AREIA E BRITA COMERCIAIS |  |  |  |  | 0.0495 |  | M³ | 459.16 | 22.7284
CUSTO TOTAL DE ATIVIDADES AUXILIARES | [8 empty] | 48.9547
E -TEMPO FIXO |  |  |  |  | QUANTIDADE |  | UNIDADE | PREÇO UNITÁRIO | CUSTO UNITÁRIO
CUSTO UNITÁRIO TOTAL DE TEMPO FIXO
F - TRANSPORTES | Quantidade | Unid. | Custo |  |  | DMT |  |  | CUSTO UNITÁRIO
|  |  | (T) | (R ) | (P) | (T) | (R ) | (P)
CUSTO UNITÁRIO TOTAL DE TRANSPORTE
CUSTO UNITÁRIO DIRETO TOTAL | [8 empty] | 50.42
BDI (28,14%)
CUSTO UNITÁRIO TOTAL
COMPOSIÇÃO DOS CUSTOS UNITÁRIOS DOS SERVIÇOS
Projeto De Pavimentação E Complementares Da Rua Martinho Brunelli – Distrito Rio Maina
Extensão : 2,95 km
DESCRIÇÃO DO SERVIÇO: | CÓDIGO: | [6 empty] | DATA BASE: | Jul./25 (S/DESONER.)
FABRICAÇÃO DE MOURÃO DE CONCRETO SUPORTE - SEÇÃO QUADRADA DE 11 CM - AREIA E BRITA COMERCIAIS | 3716131 | [6 empty] | UNIDADE: | UN
A - EQUIPAMENTOS |  |  |  | QUANT. | UTILIZAÇÃO |  | CUSTO OPERACIONAL |  | CUSTO HORÁRIO TOTAL
[5 empty] | OPERATIVA | IMPROD | OPERATIVO | IMPROD
E9011 - CARRO MANUAL MODELO PLATAFORMA DE 200 X 80 CM COM CAPACIDADE DE 800 KG |  |  |  | 2 | 1 | 0 | 0.5024 | 0.3358 | 1.0048
E9703 - FÁBRICA DE PRÉ-MOLDADO DE CONCRETO PARA MOURÃO - 2,20 KW |  |  |  | 1 | 1 | 0 | 3.6038 | 2.1844 | 3.6038
E9719 - TALHA MANUAL COM CAPACIDADE DE 3 T |  |  |  | 1 | 1 | 0 | 1.3816 | 0.9116 | 1.3816
E9764 - GRUPO GERADOR - 7,2 KVA |  |  |  | 1 | 1 | 0 | 11.4656 | 0.7974 | 11.4656
CUSTO HORÁRIO TOTAL DE EQUIPAMENTOS | [8 empty] | 17.4558
B - MÃO DE OBRA | [5 empty] | QUANT. | UNIDADE | CUSTO HORÁRIO | CUSTO HORÁRIO TOTAL
P9824 - SERVENTE | [5 empty] | 4 | H | 24.1152 | 96.4608
|  | CUSTO HORÁRIO TOTAL DE MÃO DE OBRA | [6 empty] | 96.4608
PRODUÇÃO DA EQUIPE | 151.04 | CUSTO HORÁRIO TOTAL DE EXECUÇÃO | [6 empty] | 113.9166
|  | CUSTO UNITÁRIO DE EXECUÇÃO | [6 empty] | 0.7542
[7 empty] | Custo FIC |  | 0
[7 empty] | Custo FIT |  | 0
C - MATERIAIS |  |  |  |  | QUANTIDADE |  | UNIDADE | PREÇO UNITÁRIO | CUSTO UNITÁRIO
CUSTO UNITÁRIO TOTAL DE MATERIAL
D - ATIVIDADES AUXILIARES |  |  |  |  | QUANTIDADE |  | UNIDADE | PREÇO UNITÁRIO | CUSTO UNITÁRIO
0407820 - ARMAÇÃO EM AÇO CA-60 - FORNECIMENTO, PREPARO E COLOCAÇÃO |  |  |  |  | 1.4377 |  | KG | 14.6 | 20.9906
1116127 - CONCRETO FCK = 25 MPA PARA PRÉ-MOLDADOS (MOURÕES) - CONFECÇÃO EM BETONEIRA E LANÇAMENTO MANUAL - AREIA E BRITA COMERCIAIS |  |  |  |  | 0.02541 |  | M³ | 459.16 | 11.6673
CUSTO TOTAL DE ATIVIDADES AUXILIARES | [8 empty] | 32.6579
E -TEMPO FIXO |  |  |  |  | QUANTIDADE |  | UNIDADE | PREÇO UNITÁRIO | CUSTO UNITÁRIO
CUSTO UNITÁRIO TOTAL DE TEMPO FIXO
F - TRANSPORTES | Quantidade | Unid. | Custo |  |  | DMT |  |  | CUSTO UNITÁRIO
|  |  | (T) | (R ) | (P) | (T) | (R ) | (P)
CUSTO UNITÁRIO TOTAL DE TRANSPORTE
CUSTO UNITÁRIO DIRETO TOTAL | [8 empty] | 33.41
BDI (28,14%)
CUSTO UNITÁRIO TOTAL
COMPOSIÇÃO DOS CUSTOS UNITÁRIOS DOS SERVIÇOS
Projeto De Pavimentação E Complementares Da Rua Martinho Brunelli – Distrito Rio Maina
Extensão : 2,95 km
DESCRIÇÃO DO SERVIÇO: | CÓDIGO: | [6 empty] | DATA BASE: | Jul./25 (S/DESONER.)
ENLEIVAMENTO | 4413996 | [6 empty] | UNIDADE: | M²
A - EQUIPAMENTOS |  |  |  | QUANT. | UTILIZAÇÃO |  | CUSTO OPERACIONAL |  | CUSTO HORÁRIO TOTAL
[5 empty] | OPERATIVA | IMPROD | OPERATIVO | IMPROD
0
[7 empty] | 0 | 0
CUSTO HORÁRIO TOTAL DE EQUIPAMENTOS
B - MÃO DE OBRA | [5 empty] | QUANT. | UNIDADE | CUSTO HORÁRIO | CUSTO HORÁRIO TOTAL
P9824 - SERVENTE | [5 empty] | 10 | H | 24.1152 | 241.152
|  | CUSTO HORÁRIO TOTAL DE MÃO DE OBRA | [6 empty] | 241.152
PRODUÇÃO DA EQUIPE | 50 | CUSTO HORÁRIO TOTAL DE EXECUÇÃO | [6 empty] | 241.152
|  | CUSTO UNITÁRIO DE EXECUÇÃO | [6 empty] | 4.823
[7 empty] | Custo FIC |  | 0
[7 empty] | Custo FIT |  | 0
C - MATERIAIS |  |  |  |  | QUANTIDADE |  | UNIDADE | PREÇO UNITÁRIO | CUSTO UNITÁRIO
M0217 - ENXOFRE |  |  |  |  | 0.003 |  | KG | 3.2697 | 0.0098
M0220 - ADUBO À BASE DE NITROGÊNIO, FÓSFORO E POTÁSSIO (NPK) |  |  |  |  | 0.06 |  | KG | 2.5918 | 0.1555
M0225 - ADUBO ORGÂNICO COMPOSTO |  |  |  |  | 0.2 |  | KG | 0.2479 | 0.0496
M1358 - SARRAFO EM MADEIRA DE TERCEIRA - E = 2,5 CM E L = 5 CM |  |  |  |  | 0.6 |  | M | 2.2453 | 1.3472
M1755 - PÓ CALCÁRIO DOLOMÍTICO |  |  |  |  | 0.175 |  | KG | 0.1419 | 0.0248
CUSTO UNITÁRIO TOTAL DE MATERIAL | [8 empty] | 1.5869
D - ATIVIDADES AUXILIARES |  |  |  |  | QUANTIDADE |  | UNIDADE | PREÇO UNITÁRIO | CUSTO UNITÁRIO
4413995 - OBTENÇÃO DE GRAMA PARA REPLANTIO |  |  |  |  | 1 |  | M² | 3.32 | 3.32
CUSTO TOTAL DE ATIVIDADES AUXILIARES | [8 empty] | 3.32
E -TEMPO FIXO |  |  |  |  | QUANTIDADE |  | UNIDADE | PREÇO UNITÁRIO | CUSTO UNITÁRIO
M1358 5914655 - SARRAFO EM MADEIRA DE TERCEIRA - E = 2,5 CM E L = 5 CM - CAMINHÃO CARROCERIA 15 T |  |  |  |  | 0.00075 |  | t | 34.62 | 0.026
4413995 5914655 - OBTENÇÃO DE GRAMA PARA REPLANTIO - CAMINHÃO CARROCERIA 15 T |  |  |  |  | 0.023 |  | t | 34.62 | 0.7963
M0220 5914655 - ADUBO À BASE DE NITROGÊNIO, FÓSFORO E POTÁSSIO (NPK) - CAMINHÃO CARROCERIA 15 T |  |  |  |  | 6e-05 |  | t | 34.62 | 0.0021
M1755 5914655 - PÓ CALCÁRIO DOLOMÍTICO - CAMINHÃO CARROCERIA 15 T |  |  |  |  | 0.00018 |  | t | 34.62 | 0.0062
M0225 5914655 - ADUBO ORGÂNICO COMPOSTO - CAMINHÃO CARROCERIA 15 T |  |  |  |  | 0.0002 |  | t | 34.62 | 0.0069
CUSTO UNITÁRIO TOTAL DE TEMPO FIXO | [8 empty] | 0.8375
F - TRANSPORTES | Quantidade | Unid. | Custo |  |  | DMT |  |  | CUSTO UNITÁRIO
|  |  | (T) | (R ) | (P) | (T) | (R ) | (P)
M1358 5914479 - SARRAFO EM MADEIRA DE TERCEIRA - E = 2,5 CM E L = 5 CM - CAMINHÃO CARROCERIA 15 T | 0.00075 | tkm | 1.13 | 0.91 | 0.73 | 0 | 0 | 1.48 | 0.0008
4413995 5914479 - OBTENÇÃO DE GRAMA PARA REPLANTIO - CAMINHÃO CARROCERIA 15 T | 0.023 | tkm | 1.13 | 0.91 | 0.73 | 0 | 0 | 1.48 | 0.0248
M0220 5914479 - ADUBO À BASE DE NITROGÊNIO, FÓSFORO E POTÁSSIO (NPK) - CAMINHÃO CARROCERIA 15 T | 6e-05 | tkm | 1.13 | 0.91 | 0.73 | 0 | 0 | 1.48 | 0.0001
M1755 5914479 - PÓ CALCÁRIO DOLOMÍTICO - CAMINHÃO CARROCERIA 15 T | 0.00018 | tkm | 1.13 | 0.91 | 0.73 | 0 | 0 | 1.48 | 0.0002
M0225 5914479 - ADUBO ORGÂNICO COMPOSTO - CAMINHÃO CARROCERIA 15 T | 0.0002 | tkm | 1.13 | 0.91 | 0.73 | 0 | 0 | 1.48 | 0.0002
CUSTO UNITÁRIO TOTAL DE TRANSPORTE | [8 empty] | 0.0261
CUSTO UNITÁRIO DIRETO TOTAL | [8 empty] | 10.59
BDI (28,14%)
CUSTO UNITÁRIO TOTAL
COMPOSIÇÃO DOS CUSTOS UNITÁRIOS DOS SERVIÇOS
Projeto De Pavimentação E Complementares Da Rua Martinho Brunelli – Distrito Rio Maina
Extensão : 2,95 km
DESCRIÇÃO DO SERVIÇO: | CÓDIGO: | [6 empty] | DATA BASE: | Jul./25 (S/DESONER.)
ESCAVAÇÃO MANUAL EM MATERIAL DE 1ª CATEGORIA NA PROFUNDIDADE DE ATÉ 1 M | 4805750 | [6 empty] | UNIDADE: | M³
A - EQUIPAMENTOS |  |  |  | QUANT. | UTILIZAÇÃO |  | CUSTO OPERACIONAL |  | CUSTO HORÁRIO TOTAL
[5 empty] | OPERATIVA | IMPROD | OPERATIVO | IMPROD
0
[7 empty] | 0 | 0
CUSTO HORÁRIO TOTAL DE EQUIPAMENTOS
B - MÃO DE OBRA | [5 empty] | QUANT. | UNIDADE | CUSTO HORÁRIO | CUSTO HORÁRIO TOTAL
P9824 - SERVENTE | [5 empty] | 1 | H | 24.1152 | 24.1152
|  | CUSTO HORÁRIO TOTAL DE MÃO DE OBRA | [6 empty] | 24.1152
PRODUÇÃO DA EQUIPE | 0.5 | CUSTO HORÁRIO TOTAL DE EXECUÇÃO | [6 empty] | 24.1152
|  | CUSTO UNITÁRIO DE EXECUÇÃO | [6 empty] | 48.2304
[7 empty] | Custo FIC | 3.946 | 1.9032
[7 empty] | Custo FIT |  | 0
C - MATERIAIS |  |  |  |  | QUANTIDADE |  | UNIDADE | PREÇO UNITÁRIO | CUSTO UNITÁRIO
CUSTO UNITÁRIO TOTAL DE MATERIAL
D - ATIVIDADES AUXILIARES |  |  |  |  | QUANTIDADE |  | UNIDADE | PREÇO UNITÁRIO | CUSTO UNITÁRIO
CUSTO TOTAL DE ATIVIDADES AUXILIARES
E -TEMPO FIXO |  |  |  |  | QUANTIDADE |  | UNIDADE | PREÇO UNITÁRIO | CUSTO UNITÁRIO
CUSTO UNITÁRIO TOTAL DE TEMPO FIXO
F - TRANSPORTES | Quantidade | Unid. | Custo |  |  | DMT |  |  | CUSTO UNITÁRIO
|  |  | (T) | (R ) | (P) | (T) | (R ) | (P)
CUSTO UNITÁRIO TOTAL DE TRANSPORTE
CUSTO UNITÁRIO DIRETO TOTAL | [8 empty] | 50.13
BDI (28,14%)
CUSTO UNITÁRIO TOTAL
COMPOSIÇÃO DOS CUSTOS UNITÁRIOS DOS SERVIÇOS
Projeto De Pavimentação E Complementares Da Rua Martinho Brunelli – Distrito Rio Maina
Extensão : 2,95 km
DESCRIÇÃO DO SERVIÇO: | CÓDIGO: | [6 empty] | DATA BASE: | Jul./25 (S/DESONER.)
APILOAMENTO MANUAL DE SUPERFÍCIE COM ESPESSURA DE 15 CM | 4805756 | [6 empty] | UNIDADE: | M²
A - EQUIPAMENTOS |  |  |  | QUANT. | UTILIZAÇÃO |  | CUSTO OPERACIONAL |  | CUSTO HORÁRIO TOTAL
[5 empty] | OPERATIVA | IMPROD | OPERATIVO | IMPROD
0
[7 empty] | 0 | 0
CUSTO HORÁRIO TOTAL DE EQUIPAMENTOS
B - MÃO DE OBRA | [5 empty] | QUANT. | UNIDADE | CUSTO HORÁRIO | CUSTO HORÁRIO TOTAL
P9824 - SERVENTE | [5 empty] | 1 | H | 24.1152 | 24.1152
|  | CUSTO HORÁRIO TOTAL DE MÃO DE OBRA | [6 empty] | 24.1152
PRODUÇÃO DA EQUIPE | 4.4444 | CUSTO HORÁRIO TOTAL DE EXECUÇÃO | [6 empty] | 24.1152
|  | CUSTO UNITÁRIO DE EXECUÇÃO | [6 empty] | 5.4259
[7 empty] | Custo FIC |  | 0
[7 empty] | Custo FIT |  | 0
C - MATERIAIS |  |  |  |  | QUANTIDADE |  | UNIDADE | PREÇO UNITÁRIO | CUSTO UNITÁRIO
CUSTO UNITÁRIO TOTAL DE MATERIAL
D - ATIVIDADES AUXILIARES |  |  |  |  | QUANTIDADE |  | UNIDADE | PREÇO UNITÁRIO | CUSTO UNITÁRIO
CUSTO TOTAL DE ATIVIDADES AUXILIARES
E -TEMPO FIXO |  |  |  |  | QUANTIDADE |  | UNIDADE | PREÇO UNITÁRIO | CUSTO UNITÁRIO
CUSTO UNITÁRIO TOTAL DE TEMPO FIXO
F - TRANSPORTES | Quantidade | Unid. | Custo |  |  | DMT |  |  | CUSTO UNITÁRIO
|  |  | (T) | (R ) | (P) | (T) | (R ) | (P)
CUSTO UNITÁRIO TOTAL DE TRANSPORTE
CUSTO UNITÁRIO DIRETO TOTAL | [8 empty] | 5.43
BDI (28,14%)
CUSTO UNITÁRIO TOTAL
COMPOSIÇÃO DOS CUSTOS UNITÁRIOS DOS SERVIÇOS
Projeto De Pavimentação E Complementares Da Rua Martinho Brunelli – Distrito Rio Maina
Extensão : 2,95 km
DESCRIÇÃO DO SERVIÇO: | CÓDIGO: | [6 empty] | DATA BASE: | Jul./25 (S/DESONER.)
BARREIRA DE SINALIZAÇÃO TIPO III DE DIRECIONAMENTO OU BLOQUEIO - CONFECÇÃO | 5213387 | [6 empty] | UNIDADE: | UN
A - EQUIPAMENTOS |  |  |  | QUANT. | UTILIZAÇÃO |  | CUSTO OPERACIONAL |  | CUSTO HORÁRIO TOTAL
[5 empty] | OPERATIVA | IMPROD | OPERATIVO | IMPROD
E9066 - GRUPO GERADOR - 14 KVA |  |  |  | 0.36145 | 1 | 0 | 20.516 | 5.8691 | 7.4155
E9535 - SERRA CIRCULAR COM BANCADA - D = 30 CM - 4 KW |  |  |  | 0.36145 | 1 | 0 | 27.3587 | 27.0034 | 9.8888
CUSTO HORÁRIO TOTAL DE EQUIPAMENTOS | [8 empty] | 17.3043
B - MÃO DE OBRA | [5 empty] | QUANT. | UNIDADE | CUSTO HORÁRIO | CUSTO HORÁRIO TOTAL
P9801 - AJUDANTE | [5 empty] | 1 | H | 26.7193 | 26.7193
P9808 - CARPINTEIRO | [5 empty] | 1 | H | 31.4436 | 31.4436
P9822 - PINTOR | [5 empty] | 1 | H | 30.7883 | 30.7883
P9824 - SERVENTE | [5 empty] | 1 | H | 24.1152 | 24.1152
|  | CUSTO HORÁRIO TOTAL DE MÃO DE OBRA | [6 empty] | 113.0664
PRODUÇÃO DA EQUIPE | 2 | CUSTO HORÁRIO TOTAL DE EXECUÇÃO | [6 empty] | 130.3707
|  | CUSTO UNITÁRIO DE EXECUÇÃO | [6 empty] | 65.1854
[7 empty] | Custo FIC |  | 0
[7 empty] | Custo FIT |  | 0
C - MATERIAIS |  |  |  |  | QUANTIDADE |  | UNIDADE | PREÇO UNITÁRIO | CUSTO UNITÁRIO
M0284 - CAIBRO DE PINHO - L = 7,5 CM E E = 7,5 CM |  |  |  |  | 7.216 |  | M | 14.7753 | 106.6186
M0286 - TÁBUA - E = 2,5 CM E L = 30 CM |  |  |  |  | 3.96 |  | M | 11.827 | 46.8349
M1205 - PREGO DE FERRO |  |  |  |  | 0.18 |  | KG | 15.8929 | 2.8607
M1358 - SARRAFO EM MADEIRA DE TERCEIRA - E = 2,5 CM E L = 5 CM |  |  |  |  | 2.09 |  | M | 2.2453 | 4.6927
M2034 - SOLVENTE PARA TINTA À BASE DE RESINA ACRÍLICA |  |  |  |  | 0.05626 |  | L | 17.9111 | 1.0077
M2128 - TINTA ESMALTE SINTÉTICO ACETINADO |  |  |  |  | 0.56256 |  | L | 38.7472 | 21.7976
M3236 - PELÍCULA RETRORREFLETIVA TIPO III + SI |  |  |  |  | 1.08 |  | M² | 591.5694 | 638.895
CUSTO UNITÁRIO TOTAL DE MATERIAL | [8 empty] | 822.7072
D - ATIVIDADES AUXILIARES |  |  |  |  | QUANTIDADE |  | UNIDADE | PREÇO UNITÁRIO | CUSTO UNITÁRIO
CUSTO TOTAL DE ATIVIDADES AUXILIARES
E -TEMPO FIXO |  |  |  |  | QUANTIDADE |  | UNIDADE | PREÇO UNITÁRIO | CUSTO UNITÁRIO
M0284 5914655 - CAIBRO DE PINHO - L = 7,5 CM E E = 7,5 CM - CAMINHÃO CARROCERIA 15 T |  |  |  |  | 0.04059 |  | t | 34.62 | 1.4052
M1205 5914655 - PREGO DE FERRO - CAMINHÃO CARROCERIA 15 T |  |  |  |  | 0.00018 |  | t | 34.62 | 0.0062
M1358 5914655 - SARRAFO EM MADEIRA DE TERCEIRA - E = 2,5 CM E L = 5 CM - CAMINHÃO CARROCERIA 15 T |  |  |  |  | 0.00261 |  | t | 34.62 | 0.0904
M0286 5914655 - TÁBUA - E = 2,5 CM E L = 30 CM - CAMINHÃO CARROCERIA 15 T |  |  |  |  | 0.0297 |  | t | 34.62 | 1.0282
M3236 5914655 - PELÍCULA RETRORREFLETIVA TIPO III + SI - CAMINHÃO CARROCERIA 15 T |  |  |  |  | 0.00052 |  | t | 34.62 | 0.018
M2034 5914655 - SOLVENTE PARA TINTA À BASE DE RESINA ACRÍLICA - CAMINHÃO CARROCERIA 15 T |  |  |  |  | 5e-05 |  | t | 34.62 | 0.0017
M2128 5914655 - TINTA ESMALTE SINTÉTICO ACETINADO - CAMINHÃO CARROCERIA 15 T |  |  |  |  | 0.00078 |  | t | 34.62 | 0.027
CUSTO UNITÁRIO TOTAL DE TEMPO FIXO | [8 empty] | 2.5767
F - TRANSPORTES | Quantidade | Unid. | Custo |  |  | DMT |  |  | CUSTO UNITÁRIO
|  |  | (T) | (R ) | (P) | (T) | (R ) | (P)
M0284 5914479 - CAIBRO DE PINHO - L = 7,5 CM E E = 7,5 CM - CAMINHÃO CARROCERIA 15 T | 0.04059 | tkm | 1.13 | 0.91 | 0.73 | 0 | 0 | 1.48 | 0.0438
M1205 5914479 - PREGO DE FERRO - CAMINHÃO CARROCERIA 15 T | 0.00018 | tkm | 1.13 | 0.91 | 0.73 | 0 | 0 | 1.48 | 0.0002
M1358 5914479 - SARRAFO EM MADEIRA DE TERCEIRA - E = 2,5 CM E L = 5 CM - CAMINHÃO CARROCERIA 15 T | 0.00261 | tkm | 1.13 | 0.91 | 0.73 | 0 | 0 | 1.48 | 0.0028
M0286 5914479 - TÁBUA - E = 2,5 CM E L = 30 CM - CAMINHÃO CARROCERIA 15 T | 0.0297 | tkm | 1.13 | 0.91 | 0.73 | 0 | 0 | 1.48 | 0.0321
M3236 5914479 - PELÍCULA RETRORREFLETIVA TIPO III + SI - CAMINHÃO CARROCERIA 15 T | 0.00052 | tkm | 1.13 | 0.91 | 0.73 | 0 | 0 | 1.48 | 0.0006
M2034 5914479 - SOLVENTE PARA TINTA À BASE DE RESINA ACRÍLICA - CAMINHÃO CARROCERIA 15 T | 5e-05 | tkm | 1.13 | 0.91 | 0.73 | 0 | 0 | 1.48 | 0.0001
M2128 5914479 - TINTA ESMALTE SINTÉTICO ACETINADO - CAMINHÃO CARROCERIA 15 T | 0.00078 | tkm | 1.13 | 0.91 | 0.73 | 0 | 0 | 1.48 | 0.0008
CUSTO UNITÁRIO TOTAL DE TRANSPORTE | [8 empty] | 0.0804
CUSTO UNITÁRIO DIRETO TOTAL | [8 empty] | 890.55
BDI (28,14%)
CUSTO UNITÁRIO TOTAL
COMPOSIÇÃO DOS CUSTOS UNITÁRIOS DOS SERVIÇOS
Projeto De Pavimentação E Complementares Da Rua Martinho Brunelli – Distrito Rio Maina
Extensão : 2,95 km
DESCRIÇÃO DO SERVIÇO: | CÓDIGO: | [6 empty] | DATA BASE: | Jul./25 (S/DESONER.)
PLACA EM AÇO Nº 16 GALVANIZADO COM PELÍCULA RETRORREFLETIVA TIPO I + SI - CONFECÇÃO | 5213414 | [6 empty] | UNIDADE: | M²
A - EQUIPAMENTOS |  |  |  | QUANT. | UTILIZAÇÃO |  | CUSTO OPERACIONAL |  | CUSTO HORÁRIO TOTAL
[5 empty] | OPERATIVA | IMPROD | OPERATIVO | IMPROD
E9568 - FURADEIRA DE IMPACTO DE 12,5 MM - 0,80 KW |  |  |  | 0.1506 | 1 | 0 | 0.3682 | 0.2389 | 0.0555
E9622 - MÁQUINA DE BANCADA UNIVERSAL PARA CORTE DE CHAPA - 1,50 KW |  |  |  | 0.48193 | 1 | 0 | 11.9395 | 7.5894 | 5.754
E9623 - MÁQUINA DE BANCADA GUILHOTINA - 4,00 KW |  |  |  | 0.2008 | 1 | 0 | 14.746 | 9.3734 | 2.961
E9753 - GRUPO GERADOR - 23 KVA |  |  |  | 0.48193 | 1 | 0 | 30.3358 | 7.5363 | 14.6197
CUSTO HORÁRIO TOTAL DE EQUIPAMENTOS | [8 empty] | 23.3902
B - MÃO DE OBRA | [5 empty] | QUANT. | UNIDADE | CUSTO HORÁRIO | CUSTO HORÁRIO TOTAL
P9801 - AJUDANTE | [5 empty] | 2 | H | 26.7193 | 53.4386
P9823 - SERRALHEIRO | [5 empty] | 1 | H | 32.2211 | 32.2211
P9824 - SERVENTE | [5 empty] | 2 | H | 24.1152 | 48.2304
P9830 - MONTADOR | [5 empty] | 1 | H | 32.7821 | 32.7821
|  | CUSTO HORÁRIO TOTAL DE MÃO DE OBRA | [6 empty] | 166.6722
PRODUÇÃO DA EQUIPE | 4 | CUSTO HORÁRIO TOTAL DE EXECUÇÃO | [6 empty] | 190.0624
|  | CUSTO UNITÁRIO DE EXECUÇÃO | [6 empty] | 47.5156
[7 empty] | Custo FIC |  | 0
[7 empty] | Custo FIT |  | 0
C - MATERIAIS |  |  |  |  | QUANTIDADE |  | UNIDADE | PREÇO UNITÁRIO | CUSTO UNITÁRIO
M1367 - CHAPA FINA EM AÇO GALVANIZADO |  |  |  |  | 11.775 |  | KG | 11.9533 | 140.7501
M3229 - PELÍCULA RETRORREFLETIVA TIPO I + SI (SINAL IMPRESSO COM PELÍCULA DE SOBREPOSIÇÃO TIPO V) |  |  |  |  | 1 |  | M² | 403.995 | 403.995
CUSTO UNITÁRIO TOTAL DE MATERIAL | [8 empty] | 544.7451
D - ATIVIDADES AUXILIARES |  |  |  |  | QUANTIDADE |  | UNIDADE | PREÇO UNITÁRIO | CUSTO UNITÁRIO
5212552 - PINTURA ELETROSTÁTICA A PÓ COM TINTA POLIÉSTER EM CHAPA DE AÇO |  |  |  |  | 1 |  | M² | 16.79 | 16.79
CUSTO TOTAL DE ATIVIDADES AUXILIARES | [8 empty] | 16.79
E -TEMPO FIXO |  |  |  |  | QUANTIDADE |  | UNIDADE | PREÇO UNITÁRIO | CUSTO UNITÁRIO
M1367 5914333 - CHAPA FINA EM AÇO GALVANIZADO - CAMINHÃO CARROCERIA 15 T |  |  |  |  | 0.01178 |  | t | 34.57 | 0.4072
M3229 5914655 - PELÍCULA RETRORREFLETIVA TIPO I + SI (SINAL IMPRESSO COM PELÍCULA DE SOBREPOSIÇÃO TIPO V) - CAMINHÃO CARROCERIA 15 T |  |  |  |  | 0.00044 |  | t | 34.62 | 0.0152
CUSTO UNITÁRIO TOTAL DE TEMPO FIXO | [8 empty] | 0.4224
F - TRANSPORTES | Quantidade | Unid. | Custo |  |  | DMT |  |  | CUSTO UNITÁRIO
|  |  | (T) | (R ) | (P) | (T) | (R ) | (P)
M1367 5914479 - CHAPA FINA EM AÇO GALVANIZADO - CAMINHÃO CARROCERIA 15 T | 0.01178 | tkm | 1.13 | 0.91 | 0.73 | 0 | 0 | 1.48 | 0.0127
M3229 5914479 - PELÍCULA RETRORREFLETIVA TIPO I + SI (SINAL IMPRESSO COM PELÍCULA DE SOBREPOSIÇÃO TIPO V) - CAMINHÃO CARROCERIA 15 T | 0.00044 | tkm | 1.13 | 0.91 | 0.73 | 0 | 0 | 1.48 | 0.0005
CUSTO UNITÁRIO TOTAL DE TRANSPORTE | [8 empty] | 0.0132
CUSTO UNITÁRIO DIRETO TOTAL | [8 empty] | 609.49
BDI (28,14%)
CUSTO UNITÁRIO TOTAL
COMPOSIÇÃO DOS CUSTOS UNITÁRIOS DOS SERVIÇOS
Projeto De Pavimentação E Complementares Da Rua Martinho Brunelli – Distrito Rio Maina
Extensão : 2,95 km
DESCRIÇÃO DO SERVIÇO: | CÓDIGO: | [6 empty] | DATA BASE: | Jul./25 (S/DESONER.)
PLACA EM AÇO Nº 16 GALVANIZADO COM PELÍCULA RETRORREFLETIVA TIPO I + I - CONFECÇÃO | 5213416 | [6 empty] | UNIDADE: | M²
A - EQUIPAMENTOS |  |  |  | QUANT. | UTILIZAÇÃO |  | CUSTO OPERACIONAL |  | CUSTO HORÁRIO TOTAL
[5 empty] | OPERATIVA | IMPROD | OPERATIVO | IMPROD
E9507 - PLOTADORA DE RECORTE COM COMPUTADOR E PROGRAMA COMPUTACIONAL |  |  |  | 0.48193 | 1 | 0 | 25.7549 | 16.236 | 12.4121
E9568 - FURADEIRA DE IMPACTO DE 12,5 MM - 0,80 KW |  |  |  | 0.1506 | 1 | 0 | 0.3682 | 0.2389 | 0.0555
E9622 - MÁQUINA DE BANCADA UNIVERSAL PARA CORTE DE CHAPA - 1,50 KW |  |  |  | 0.48193 | 1 | 0 | 11.9395 | 7.5894 | 5.754
E9623 - MÁQUINA DE BANCADA GUILHOTINA - 4,00 KW |  |  |  | 0.2008 | 1 | 0 | 14.746 | 9.3734 | 2.961
E9753 - GRUPO GERADOR - 23 KVA |  |  |  | 0.48193 | 1 | 0 | 30.3358 | 7.5363 | 14.6197
CUSTO HORÁRIO TOTAL DE EQUIPAMENTOS | [8 empty] | 35.8023
B - MÃO DE OBRA | [5 empty] | QUANT. | UNIDADE | CUSTO HORÁRIO | CUSTO HORÁRIO TOTAL
P9801 - AJUDANTE | [5 empty] | 2 | H | 26.7193 | 53.4386
P9823 - SERRALHEIRO | [5 empty] | 1 | H | 32.2211 | 32.2211
P9824 - SERVENTE | [5 empty] | 2 | H | 24.1152 | 48.2304
P9830 - MONTADOR | [5 empty] | 1 | H | 32.7821 | 32.7821
|  | CUSTO HORÁRIO TOTAL DE MÃO DE OBRA | [6 empty] | 166.6722
PRODUÇÃO DA EQUIPE | 4 | CUSTO HORÁRIO TOTAL DE EXECUÇÃO | [6 empty] | 202.4745
|  | CUSTO UNITÁRIO DE EXECUÇÃO | [6 empty] | 50.6186
[7 empty] | Custo FIC |  | 0
[7 empty] | Custo FIT |  | 0
C - MATERIAIS |  |  |  |  | QUANTIDADE |  | UNIDADE | PREÇO UNITÁRIO | CUSTO UNITÁRIO
M1367 - CHAPA FINA EM AÇO GALVANIZADO |  |  |  |  | 11.775 |  | KG | 11.9533 | 140.7501
M3235 - PELÍCULA RETRORREFLETIVA TIPO I |  |  |  |  | 1.4 |  | M² | 148.5958 | 208.0341
CUSTO UNITÁRIO TOTAL DE MATERIAL | [8 empty] | 348.7842
D - ATIVIDADES AUXILIARES |  |  |  |  | QUANTIDADE |  | UNIDADE | PREÇO UNITÁRIO | CUSTO UNITÁRIO
5212552 - PINTURA ELETROSTÁTICA A PÓ COM TINTA POLIÉSTER EM CHAPA DE AÇO |  |  |  |  | 1 |  | M² | 16.79 | 16.79
CUSTO TOTAL DE ATIVIDADES AUXILIARES | [8 empty] | 16.79
E -TEMPO FIXO |  |  |  |  | QUANTIDADE |  | UNIDADE | PREÇO UNITÁRIO | CUSTO UNITÁRIO
M1367 5914333 - CHAPA FINA EM AÇO GALVANIZADO - CAMINHÃO CARROCERIA 15 T |  |  |  |  | 0.01178 |  | t | 34.57 | 0.4072
M3235 5914655 - PELÍCULA RETRORREFLETIVA TIPO I - CAMINHÃO CARROCERIA 15 T |  |  |  |  | 0.00062 |  | t | 34.62 | 0.0215
CUSTO UNITÁRIO TOTAL DE TEMPO FIXO | [8 empty] | 0.4287
F - TRANSPORTES | Quantidade | Unid. | Custo |  |  | DMT |  |  | CUSTO UNITÁRIO
|  |  | (T) | (R ) | (P) | (T) | (R ) | (P)
M1367 5914479 - CHAPA FINA EM AÇO GALVANIZADO - CAMINHÃO CARROCERIA 15 T | 0.01178 | tkm | 1.13 | 0.91 | 0.73 | 0 | 0 | 1.48 | 0.0127
M3235 5914479 - PELÍCULA RETRORREFLETIVA TIPO I - CAMINHÃO CARROCERIA 15 T | 0.00062 | tkm | 1.13 | 0.91 | 0.73 | 0 | 0 | 1.48 | 0.0007
CUSTO UNITÁRIO TOTAL DE TRANSPORTE | [8 empty] | 0.0134
CUSTO UNITÁRIO DIRETO TOTAL | [8 empty] | 416.63
BDI (28,14%)
CUSTO UNITÁRIO TOTAL
COMPOSIÇÃO DOS CUSTOS UNITÁRIOS DOS SERVIÇOS
Projeto De Pavimentação E Complementares Da Rua Martinho Brunelli – Distrito Rio Maina
Extensão : 2,95 km
DESCRIÇÃO DO SERVIÇO: | CÓDIGO: | [6 empty] | DATA BASE: | Jul./25 (S/DESONER.)
PLACA EM AÇO Nº 16 GALVANIZADO COM PELÍCULA RETRORREFLETIVA TIPO I + IV - CONFECÇÃO | 5213421 | [6 empty] | UNIDADE: | M²
A - EQUIPAMENTOS |  |  |  | QUANT. | UTILIZAÇÃO |  | CUSTO OPERACIONAL |  | CUSTO HORÁRIO TOTAL
[5 empty] | OPERATIVA | IMPROD | OPERATIVO | IMPROD
E9507 - PLOTADORA DE RECORTE COM COMPUTADOR E PROGRAMA COMPUTACIONAL |  |  |  | 0.48193 | 1 | 0 | 25.7549 | 16.236 | 12.4121
E9568 - FURADEIRA DE IMPACTO DE 12,5 MM - 0,80 KW |  |  |  | 0.1506 | 1 | 0 | 0.3682 | 0.2389 | 0.0555
E9622 - MÁQUINA DE BANCADA UNIVERSAL PARA CORTE DE CHAPA - 1,50 KW |  |  |  | 0.48193 | 1 | 0 | 11.9395 | 7.5894 | 5.754
E9623 - MÁQUINA DE BANCADA GUILHOTINA - 4,00 KW |  |  |  | 0.2008 | 1 | 0 | 14.746 | 9.3734 | 2.961
E9753 - GRUPO GERADOR - 23 KVA |  |  |  | 0.48193 | 1 | 0 | 30.3358 | 7.5363 | 14.6197
CUSTO HORÁRIO TOTAL DE EQUIPAMENTOS | [8 empty] | 35.8023
B - MÃO DE OBRA | [5 empty] | QUANT. | UNIDADE | CUSTO HORÁRIO | CUSTO HORÁRIO TOTAL
P9801 - AJUDANTE | [5 empty] | 2 | H | 26.7193 | 53.4386
P9823 - SERRALHEIRO | [5 empty] | 1 | H | 32.2211 | 32.2211
P9824 - SERVENTE | [5 empty] | 2 | H | 24.1152 | 48.2304
P9830 - MONTADOR | [5 empty] | 1 | H | 32.7821 | 32.7821
|  | CUSTO HORÁRIO TOTAL DE MÃO DE OBRA | [6 empty] | 166.6722
PRODUÇÃO DA EQUIPE | 4 | CUSTO HORÁRIO TOTAL DE EXECUÇÃO | [6 empty] | 202.4745
|  | CUSTO UNITÁRIO DE EXECUÇÃO | [6 empty] | 50.6186
[7 empty] | Custo FIC |  | 0
[7 empty] | Custo FIT |  | 0
C - MATERIAIS |  |  |  |  | QUANTIDADE |  | UNIDADE | PREÇO UNITÁRIO | CUSTO UNITÁRIO
M1367 - CHAPA FINA EM AÇO GALVANIZADO |  |  |  |  | 11.775 |  | KG | 11.9533 | 140.7501
M3235 - PELÍCULA RETRORREFLETIVA TIPO I |  |  |  |  | 1 |  | M² | 148.5958 | 148.5958
M3238 - PELÍCULA NÃO RETRORREFLETIVA TIPO IV |  |  |  |  | 0.4 |  | M² | 135.3601 | 54.144
CUSTO UNITÁRIO TOTAL DE MATERIAL | [8 empty] | 343.4899
D - ATIVIDADES AUXILIARES |  |  |  |  | QUANTIDADE |  | UNIDADE | PREÇO UNITÁRIO | CUSTO UNITÁRIO
5212552 - PINTURA ELETROSTÁTICA A PÓ COM TINTA POLIÉSTER EM CHAPA DE AÇO |  |  |  |  | 1 |  | M² | 16.79 | 16.79
CUSTO TOTAL DE ATIVIDADES AUXILIARES | [8 empty] | 16.79
E -TEMPO FIXO |  |  |  |  | QUANTIDADE |  | UNIDADE | PREÇO UNITÁRIO | CUSTO UNITÁRIO
M1367 5914333 - CHAPA FINA EM AÇO GALVANIZADO - CAMINHÃO CARROCERIA 15 T |  |  |  |  | 0.01178 |  | t | 34.57 | 0.4072
M3235 5914655 - PELÍCULA RETRORREFLETIVA TIPO I - CAMINHÃO CARROCERIA 15 T |  |  |  |  | 0.00044 |  | t | 34.62 | 0.0152
M3238 5914655 - PELÍCULA NÃO RETRORREFLETIVA TIPO IV - CAMINHÃO CARROCERIA 15 T |  |  |  |  | 0.00012 |  | t | 34.62 | 0.0042
CUSTO UNITÁRIO TOTAL DE TEMPO FIXO | [8 empty] | 0.4266
F - TRANSPORTES | Quantidade | Unid. | Custo |  |  | DMT |  |  | CUSTO UNITÁRIO
|  |  | (T) | (R ) | (P) | (T) | (R ) | (P)
M1367 5914479 - CHAPA FINA EM AÇO GALVANIZADO - CAMINHÃO CARROCERIA 15 T | 0.01178 | tkm | 1.13 | 0.91 | 0.73 | 0 | 0 | 1.48 | 0.0127
M3235 5914479 - PELÍCULA RETRORREFLETIVA TIPO I - CAMINHÃO CARROCERIA 15 T | 0.00044 | tkm | 1.13 | 0.91 | 0.73 | 0 | 0 | 1.48 | 0.0005
M3238 5914479 - PELÍCULA NÃO RETRORREFLETIVA TIPO IV - CAMINHÃO CARROCERIA 15 T | 0.00012 | tkm | 1.13 | 0.91 | 0.73 | 0 | 0 | 1.48 | 0.0001
CUSTO UNITÁRIO TOTAL DE TRANSPORTE | [8 empty] | 0.0133
CUSTO UNITÁRIO DIRETO TOTAL | [8 empty] | 411.34
BDI (28,14%)
CUSTO UNITÁRIO TOTAL
COMPOSIÇÃO DOS CUSTOS UNITÁRIOS DOS SERVIÇOS
Projeto De Pavimentação E Complementares Da Rua Martinho Brunelli – Distrito Rio Maina
Extensão : 2,95 km
DESCRIÇÃO DO SERVIÇO: | CÓDIGO: | [6 empty] | DATA BASE: | Jul./25 (S/DESONER.)
CAVALETE EM PERFIL METÁLICO PARA PLACA DE SINALIZAÇÃO - 1,00 M X 1,00 M - CONFECÇÃO | 5219544 | [6 empty] | UNIDADE: | UN
A - EQUIPAMENTOS |  |  |  | QUANT. | UTILIZAÇÃO |  | CUSTO OPERACIONAL |  | CUSTO HORÁRIO TOTAL
[5 empty] | OPERATIVA | IMPROD | OPERATIVO | IMPROD
0
[7 empty] | 0 | 0
CUSTO HORÁRIO TOTAL DE EQUIPAMENTOS
B - MÃO DE OBRA | [5 empty] | QUANT. | UNIDADE | CUSTO HORÁRIO | CUSTO HORÁRIO TOTAL
P9801 - AJUDANTE | [5 empty] | 1 | H | 26.7193 | 26.7193
|  | CUSTO HORÁRIO TOTAL DE MÃO DE OBRA | [6 empty] | 26.7193
PRODUÇÃO DA EQUIPE | 2.8269 | CUSTO HORÁRIO TOTAL DE EXECUÇÃO | [6 empty] | 26.7193
|  | CUSTO UNITÁRIO DE EXECUÇÃO | [6 empty] | 9.4517
[7 empty] | Custo FIC |  | 0
[7 empty] | Custo FIT |  | 0
C - MATERIAIS |  |  |  |  | QUANTIDADE |  | UNIDADE | PREÇO UNITÁRIO | CUSTO UNITÁRIO
M0162 - CORRENTE DE ELO SOLDADO EM AÇO GALVANIZADO COM ACABAMENTO POLIDO - D = 3,18 MM (1/8") |  |  |  |  | 1.2 |  | M | 6.9712 | 8.3654
M0163 - GONZO COM ABA EM AÇO GALVANIZADO - D = 12,7 MM (1/2") |  |  |  |  | 2 |  | UN | 2.5249 | 5.0498
M0366 - CANTONEIRA EM AÇO ASTM A36 GALVANIZADO |  |  |  |  | 13.7296 |  | KG | 8.8225 | 121.1298
M0879 - LIXA PARA FERRO Nº 150 |  |  |  |  | 0.35541 |  | UN | 3.0905 | 1.0984
CUSTO UNITÁRIO TOTAL DE MATERIAL | [8 empty] | 135.6434
D - ATIVIDADES AUXILIARES |  |  |  |  | QUANTIDADE |  | UNIDADE | PREÇO UNITÁRIO | CUSTO UNITÁRIO
1419543 - CORTE DE PERFIL METÁLICO COM MÁQUINA POLICORTE COM ESPESSURA DE ATÉ 1/8" |  |  |  |  | 10 |  | UN | 0.2 | 2
2408057 - SOLDA ELÉTRICA DE PERFIS METÁLICOS E CHAPAS DE AÇO COM ELETRODO E60XX |  |  |  |  | 0.10651 |  | KG | 108.06 | 11.5095
2408080 - PINTURA DE ACABAMENTO COM ESMALTE EPÓXI COM PISTOLA A AR COMPRIMIDO, UMA DEMÃO, ESPESSURA DE 40 µM |  |  |  |  | 1.166 |  | M² | 7.95 | 9.2697
2408079 - PINTURA DE FUNDO COM TINTA EPÓXI COM PISTOLA A AR COMPRIMIDO, UMA DEMÃO, ESPESSURA DE 120 µM |  |  |  |  | 1.166 |  | M² | 49.05 | 57.1923
CUSTO TOTAL DE ATIVIDADES AUXILIARES | [8 empty] | 79.9715
E -TEMPO FIXO |  |  |  |  | QUANTIDADE |  | UNIDADE | PREÇO UNITÁRIO | CUSTO UNITÁRIO
M0366 5914655 - CANTONEIRA EM AÇO ASTM A36 GALVANIZADO - CAMINHÃO CARROCERIA 15 T |  |  |  |  | 0.01373 |  | t | 34.62 | 0.4753
M0162 5914655 - CORRENTE DE ELO SOLDADO EM AÇO GALVANIZADO COM ACABAMENTO POLIDO - D = 3,18 MM (1/8 ) - CAMINHÃO CARROCERIA 15 T |  |  |  |  | 0.00023 |  | t | 34.62 | 0.008
M0163 5914655 - GONZO COM ABA EM AÇO GALVANIZADO - D = 12,7 MM (1/2 ) - CAMINHÃO CARROCERIA 15 T |  |  |  |  | 8e-05 |  | t | 34.62 | 0.0028
CUSTO UNITÁRIO TOTAL DE TEMPO FIXO | [8 empty] | 0.4861
F - TRANSPORTES | Quantidade | Unid. | Custo |  |  | DMT |  |  | CUSTO UNITÁRIO
|  |  | (T) | (R ) | (P) | (T) | (R ) | (P)
M0366 5914479 - CANTONEIRA EM AÇO ASTM A36 GALVANIZADO - CAMINHÃO CARROCERIA 15 T | 0.01373 | tkm | 1.13 | 0.91 | 0.73 | 0 | 0 | 1.48 | 0.0148
M0162 5914479 - CORRENTE DE ELO SOLDADO EM AÇO GALVANIZADO COM ACABAMENTO POLIDO - D = 3,18 MM (1/8 ) - CAMINHÃO CARROCERIA 15 T | 0.00023 | tkm | 1.13 | 0.91 | 0.73 | 0 | 0 | 1.48 | 0.0002
M0163 5914479 - GONZO COM ABA EM AÇO GALVANIZADO - D = 12,7 MM (1/2 ) - CAMINHÃO CARROCERIA 15 T | 8e-05 | tkm | 1.13 | 0.91 | 0.73 | 0 | 0 | 1.48 | 0.0001
CUSTO UNITÁRIO TOTAL DE TRANSPORTE | [8 empty] | 0.0151
CUSTO UNITÁRIO DIRETO TOTAL | [8 empty] | 225.57
BDI (28,14%)
CUSTO UNITÁRIO TOTAL
COMPOSIÇÃO DOS CUSTOS UNITÁRIOS DOS SERVIÇOS
Projeto De Pavimentação E Complementares Da Rua Martinho Brunelli – Distrito Rio Maina
Extensão : 2,95 km
DESCRIÇÃO DO SERVIÇO: | CÓDIGO: | [6 empty] | DATA BASE: | Jul./25 (S/DESONER.)
SUPORTE METÁLICO MÓVEL PARA PLACA DE SINALIZAÇÃO - CONFECÇÃO | 5219546 | [6 empty] | UNIDADE: | UN
A - EQUIPAMENTOS |  |  |  | QUANT. | UTILIZAÇÃO |  | CUSTO OPERACIONAL |  | CUSTO HORÁRIO TOTAL
[5 empty] | OPERATIVA | IMPROD | OPERATIVO | IMPROD
0
[7 empty] | 0 | 0
CUSTO HORÁRIO TOTAL DE EQUIPAMENTOS
B - MÃO DE OBRA | [5 empty] | QUANT. | UNIDADE | CUSTO HORÁRIO | CUSTO HORÁRIO TOTAL
CUSTO HORÁRIO TOTAL DE MÃO DE OBRA
PRODUÇÃO DA EQUIPE | 1 | CUSTO HORÁRIO TOTAL DE EXECUÇÃO
CUSTO UNITÁRIO DE EXECUÇÃO
C - MATERIAIS |  |  |  |  | QUANTIDADE |  | UNIDADE | PREÇO UNITÁRIO | CUSTO UNITÁRIO
M0787 - SUPORTE EM AÇO-CARBONO GALVANIZADO TIPO PERFIL C PARA PLACA DE SINALIZAÇÃO |  |  |  |  | 9.7733 |  | KG | 30.6744 | 299.7886
CUSTO UNITÁRIO TOTAL DE MATERIAL | [8 empty] | 299.7886
D - ATIVIDADES AUXILIARES |  |  |  |  | QUANTIDADE |  | UNIDADE | PREÇO UNITÁRIO | CUSTO UNITÁRIO
1107892 - CONCRETO FCK = 20 MPA - CONFECÇÃO EM BETONEIRA E LANÇAMENTO MANUAL - AREIA E BRITA COMERCIAIS |  |  |  |  | 0.024 |  | M³ | 415.55 | 9.9732
1419543 - CORTE DE PERFIL METÁLICO COM MÁQUINA POLICORTE COM ESPESSURA DE ATÉ 1/8" |  |  |  |  | 1 |  | UN | 0.2 | 0.2
2408057 - SOLDA ELÉTRICA DE PERFIS METÁLICOS E CHAPAS DE AÇO COM ELETRODO E60XX |  |  |  |  | 0.00407 |  | KG | 108.06 | 0.4398
3106121 - FÔRMAS DE TÁBUAS DE PINHO - UTILIZAÇÃO DE 3 VEZES - CONFECÇÃO, INSTALAÇÃO E RETIRADA |  |  |  |  | 0.4 |  | M² | 102.48 | 40.992
CUSTO TOTAL DE ATIVIDADES AUXILIARES | [8 empty] | 51.605
E -TEMPO FIXO |  |  |  |  | QUANTIDADE |  | UNIDADE | PREÇO UNITÁRIO | CUSTO UNITÁRIO
M0787 5914655 - SUPORTE EM AÇO-CARBONO GALVANIZADO TIPO PERFIL C PARA PLACA DE SINALIZAÇÃO - CAMINHÃO CARROCERIA 15 T |  |  |  |  | 0.00977 |  | t | 34.62 | 0.3382
CUSTO UNITÁRIO TOTAL DE TEMPO FIXO | [8 empty] | 0.3382
F - TRANSPORTES | Quantidade | Unid. | Custo |  |  | DMT |  |  | CUSTO UNITÁRIO
|  |  | (T) | (R ) | (P) | (T) | (R ) | (P)
M0787 5914479 - SUPORTE EM AÇO-CARBONO GALVANIZADO TIPO PERFIL C PARA PLACA DE SINALIZAÇÃO - CAMINHÃO CARROCERIA 15 T | 0.00977 | tkm | 1.13 | 0.91 | 0.73 | 0 | 0 | 1.48 | 0.0106
CUSTO UNITÁRIO TOTAL DE TRANSPORTE | [8 empty] | 0.0106
CUSTO UNITÁRIO DIRETO TOTAL | [8 empty] | 351.74
BDI (28,14%)
CUSTO UNITÁRIO TOTAL
COMPOSIÇÃO DOS CUSTOS UNITÁRIOS DOS SERVIÇOS
Projeto De Pavimentação E Complementares Da Rua Martinho Brunelli – Distrito Rio Maina
Extensão : 2,95 km
DESCRIÇÃO DO SERVIÇO: | CÓDIGO: | [6 empty] | DATA BASE: | Jul./25 (S/DESONER.)
USINAGEM PARA PAVIMENTO DE CONCRETO COMPACTADO COM ROLO - BRITA COMERCIAL | 6416094 | [6 empty] | UNIDADE: | M³
A - EQUIPAMENTOS |  |  |  | QUANT. | UTILIZAÇÃO |  | CUSTO OPERACIONAL |  | CUSTO HORÁRIO TOTAL
[5 empty] | OPERATIVA | IMPROD | OPERATIVO | IMPROD
E9021 - GRUPO GERADOR - 456 KVA |  |  |  | 1 | 1 | 0 | 421.603 | 29.1443 | 421.603
E9044 - CENTRAL DE CONCRETO COM CAPACIDADE DE 150 M³/H - DOSADORA E MISTURADORA |  |  |  | 1 | 1 | 0 | 438.3696 | 272.4818 | 438.3696
E9511 - CARREGADEIRA DE PNEUS COM CAPACIDADE DE 3,40 M³ - 195 KW |  |  |  | 2 | 0.63 | 0.37 | 536.7218 | 264.451 | 871.9632
CUSTO HORÁRIO TOTAL DE EQUIPAMENTOS | [8 empty] | 1731.9358
B - MÃO DE OBRA | [5 empty] | QUANT. | UNIDADE | CUSTO HORÁRIO | CUSTO HORÁRIO TOTAL
P9824 - SERVENTE | [5 empty] | 2 | H | 24.1152 | 48.2304
|  | CUSTO HORÁRIO TOTAL DE MÃO DE OBRA | [6 empty] | 48.2304
PRODUÇÃO DA EQUIPE | 124.5 | CUSTO HORÁRIO TOTAL DE EXECUÇÃO | [6 empty] | 1780.1662
|  | CUSTO UNITÁRIO DE EXECUÇÃO | [6 empty] | 14.2985
[7 empty] | Custo FIC |  | 0
[7 empty] | Custo FIT |  | 0
C - MATERIAIS |  |  |  |  | QUANTIDADE |  | UNIDADE | PREÇO UNITÁRIO | CUSTO UNITÁRIO
M0005 - BRITA 0 - Cotação |  |  |  |  | 0.3203 |  | M³ | 67.1352 | 21.5034
M0191 - BRITA 1 - Cotação |  |  |  |  | 0.30346 |  | M³ | 79.6075 | 24.1577
M0192 - BRITA 2 - Cotação |  |  |  |  | 0.21917 |  | M³ | 64.7482 | 14.1909
M1135 - PÓ DE PEDRA - Cotação |  |  |  |  | 0.62374 |  | M³ | 84.5407 | 52.7314
M1954 - CIMENTO PORTLAND CP II - 32 - A GRANEL - Cotação |  |  |  |  | 200 |  | KG | 0.7162 | 143.24
CUSTO UNITÁRIO TOTAL DE MATERIAL | [8 empty] | 255.8234
D - ATIVIDADES AUXILIARES |  |  |  |  | QUANTIDADE |  | UNIDADE | PREÇO UNITÁRIO | CUSTO UNITÁRIO
CUSTO TOTAL DE ATIVIDADES AUXILIARES
E -TEMPO FIXO |  |  |  |  | QUANTIDADE |  | UNIDADE | PREÇO UNITÁRIO | CUSTO UNITÁRIO
M1954 5914363 - CIMENTO PORTLAND CP II - 32 - A GRANEL - CAMINHÃO SILO 30 M³ |  |  |  |  | 0.2 |  | t | 19.12 | 3.824
M0005 5914647 - BRITA 0 - CAMINHÃO BASCULANTE 10 M³ |  |  |  |  | 0.48045 |  | t | 1.82 | 0.8744
M0191 5914647 - BRITA 1 - CAMINHÃO BASCULANTE 10 M³ |  |  |  |  | 0.45519 |  | t | 1.82 | 0.8284
M0192 5914647 - BRITA 2 - CAMINHÃO BASCULANTE 10 M³ |  |  |  |  | 0.32876 |  | t | 1.82 | 0.5983
M1135 5914647 - PÓ DE PEDRA - CAMINHÃO BASCULANTE 10 M³ |  |  |  |  | 0.93561 |  | t | 1.82 | 1.7028
CUSTO UNITÁRIO TOTAL DE TEMPO FIXO | [8 empty] | 7.8279
F - TRANSPORTES | Quantidade | Unid. | Custo |  |  | DMT |  |  | CUSTO UNITÁRIO
|  |  | (T) | (R ) | (P) | (T) | (R ) | (P)
M1954 5914366 - CIMENTO PORTLAND CP II - 32 - A GRANEL - CAMINHÃO SILO 30 M³ | 0.2 | tkm | 0.99 | 0.79 | 0.68 | 0 | 0 | 0 | 0
M0005 5914389 - BRITA 0 - CAMINHÃO BASCULANTE 10 M³ | 0.48045 | tkm | 1.29 | 1.03 | 0.82 | 0 | 0 | 24.1 | 9.4937
M0191 5914389 - BRITA 1 - CAMINHÃO BASCULANTE 10 M³ | 0.45519 | tkm | 1 | 1.03 | 0.82 | 0 | 0 | 14.7 | 5.485
M0192 5914389 - BRITA 2 - CAMINHÃO BASCULANTE 10 M³ | 0.32876 | tkm | 1.29 | 1.03 | 0.82 | 0 | 0 | 24.1 | 6.4963
M1135 5914389 - PÓ DE PEDRA - CAMINHÃO BASCULANTE 10 M³ | 0.93561 | tkm | 1.29 | 1.03 | 0.82 | 0 | 0 | 24.1 | 18.4877
CUSTO UNITÁRIO TOTAL DE TRANSPORTE | [8 empty] | 39.9627
CUSTO UNITÁRIO DIRETO TOTAL | [8 empty] | 317.91
BDI (28,14%)
CUSTO UNITÁRIO TOTAL
COMPOSIÇÃO DOS CUSTOS UNITÁRIOS DOS SERVIÇOS
Projeto De Pavimentação E Complementares Da Rua Martinho Brunelli – Distrito Rio Maina
Extensão : 2,95 km
DESCRIÇÃO DO SERVIÇO: | CÓDIGO: | [6 empty] | DATA BASE: | Jul./25 (S/DESONER.)
ARGAMASSA DE CIMENTO, CAL HIDRATADA E AREIA 1:0,5:8 - CONFECÇÃO EM BETONEIRA E LANÇAMENTO MANUAL - AREIA COMERCIAL | 1109697 | [6 empty] | UNIDADE: | M³
A - EQUIPAMENTOS |  |  |  | QUANT. | UTILIZAÇÃO |  | CUSTO OPERACIONAL |  | CUSTO HORÁRIO TOTAL
[5 empty] | OPERATIVA | IMPROD | OPERATIVO | IMPROD
E9064 - TRANSPORTADOR MANUAL GERICA COM CAPACIDADE DE 180 L |  |  |  | 3 | 0.32 | 0.68 | 1.5008 | 1.0155 | 3.5124
E9071 - TRANSPORTADOR MANUAL CARRINHO DE MÃO COM CAPACIDADE DE 80 L |  |  |  | 3 | 0.95 | 0.05 | 0.6963 | 0.4711 | 2.0551
E9519 - BETONEIRA COM MOTOR A GASOLINA COM CAPACIDADE DE 600 L - 10 KW |  |  |  | 1 | 1 | 0 | 56.7675 | 33.1337 | 56.7675
CUSTO HORÁRIO TOTAL DE EQUIPAMENTOS | [8 empty] | 62.335
B - MÃO DE OBRA | [5 empty] | QUANT. | UNIDADE | CUSTO HORÁRIO | CUSTO HORÁRIO TOTAL
P9821 - PEDREIRO | [5 empty] | 1 | H | 31.527 | 31.527
P9824 - SERVENTE | [5 empty] | 8 | H | 24.1152 | 192.9216
|  | CUSTO HORÁRIO TOTAL DE MÃO DE OBRA | [6 empty] | 224.4486
PRODUÇÃO DA EQUIPE | 4.0903 | CUSTO HORÁRIO TOTAL DE EXECUÇÃO | [6 empty] | 286.7836
|  | CUSTO UNITÁRIO DE EXECUÇÃO | [6 empty] | 70.1122
[7 empty] | Custo FIC |  | 0
[7 empty] | Custo FIT |  | 0
C - MATERIAIS |  |  |  |  | QUANTIDADE |  | UNIDADE | PREÇO UNITÁRIO | CUSTO UNITÁRIO
M0082 - AREIA MÉDIA LAVADA - Cotação |  |  |  |  | 1.0394 |  | M³ | 49.188 | 51.1255
M0345 - CAL HIDRATADA - SACO |  |  |  |  | 31.3371 |  | KG | 0.6041 | 18.9307
M0424 - CIMENTO PORTLAND CP II - 32 - SACO - Cotação |  |  |  |  | 175.4875 |  | KG | 0.6564 | 115.19
CUSTO UNITÁRIO TOTAL DE MATERIAL | [8 empty] | 185.2462
D - ATIVIDADES AUXILIARES |  |  |  |  | QUANTIDADE |  | UNIDADE | PREÇO UNITÁRIO | CUSTO UNITÁRIO
CUSTO TOTAL DE ATIVIDADES AUXILIARES
E -TEMPO FIXO |  |  |  |  | QUANTIDADE |  | UNIDADE | PREÇO UNITÁRIO | CUSTO UNITÁRIO
M0082 5914647 - AREIA MÉDIA LAVADA - CAMINHÃO BASCULANTE 10 M³ |  |  |  |  | 1.5591 |  | t | 1.82 | 2.8375
M0345 5914655 - CAL HIDRATADA - SACO - CAMINHÃO CARROCERIA 15 T |  |  |  |  | 0.03134 |  | t | 34.62 | 1.085
M0424 5914655 - CIMENTO PORTLAND CP II - 32 - SACO - CAMINHÃO CARROCERIA 15 T |  |  |  |  | 0.17549 |  | t | 34.62 | 6.0755
CUSTO UNITÁRIO TOTAL DE TEMPO FIXO | [8 empty] | 9.998
F - TRANSPORTES | Quantidade | Unid. | Custo |  |  | DMT |  |  | CUSTO UNITÁRIO
|  |  | (T) | (R ) | (P) | (T) | (R ) | (P)
M0082 5914389 - AREIA MÉDIA LAVADA - CAMINHÃO BASCULANTE 10 M³ | 1.5591 | tkm | 1.29 | 1.03 | 0.82 | 0 | 0 | 36.28 | 46.3829
M0345 5914479 - CAL HIDRATADA - SACO - CAMINHÃO CARROCERIA 15 T | 0.03134 | tkm | 1.13 | 0.91 | 0.73 | 0 | 0 | 1.48 | 0.0338
M0424 5914479 - CIMENTO PORTLAND CP II - 32 - SACO - CAMINHÃO CARROCERIA 15 T | 0.17549 | tkm | 1.13 | 0.91 | 0.73 | 0 | 0 | 1.48 | 0.1895
CUSTO UNITÁRIO TOTAL DE TRANSPORTE | [8 empty] | 46.6062
CUSTO UNITÁRIO DIRETO TOTAL | [8 empty] | 311.96
BDI (28,14%)
CUSTO UNITÁRIO TOTAL
COMPOSIÇÃO DOS CUSTOS UNITÁRIOS DOS SERVIÇOS
Projeto De Pavimentação E Complementares Da Rua Martinho Brunelli – Distrito Rio Maina
Extensão : 2,95 km
DESCRIÇÃO DO SERVIÇO: | CÓDIGO: | [6 empty] | DATA BASE: | Jul./25 (S/DESONER.)
CONCRETO FCK = 25 MPA PARA PRÉ-MOLDADOS (MOURÕES) - CONFECÇÃO EM BETONEIRA E LANÇAMENTO MANUAL - AREIA E BRITA COMERCIAIS | 1116127 | [6 empty] | UNIDADE: | M³
A - EQUIPAMENTOS |  |  |  | QUANT. | UTILIZAÇÃO |  | CUSTO OPERACIONAL |  | CUSTO HORÁRIO TOTAL
[5 empty] | OPERATIVA | IMPROD | OPERATIVO | IMPROD
E9010 - BALANÇA PLATAFORMA DIGITAL À BATERIA, COM MESA DE 75 X 75 CM E CAPACIDADE DE 500 KG |  |  |  | 1 | 1 | 0 | 1.0762 | 0.723 | 1.0762
E9064 - TRANSPORTADOR MANUAL GERICA COM CAPACIDADE DE 180 L |  |  |  | 3 | 0.4 | 0.6 | 1.5008 | 1.0155 | 3.6289
E9071 - TRANSPORTADOR MANUAL CARRINHO DE MÃO COM CAPACIDADE DE 80 L |  |  |  | 4 | 0.82 | 0.18 | 0.6963 | 0.4711 | 2.6231
E9519 - BETONEIRA COM MOTOR A GASOLINA COM CAPACIDADE DE 600 L - 10 KW |  |  |  | 1 | 1 | 0 | 56.7675 | 33.1337 | 56.7675
CUSTO HORÁRIO TOTAL DE EQUIPAMENTOS | [8 empty] | 64.0957
B - MÃO DE OBRA | [5 empty] | QUANT. | UNIDADE | CUSTO HORÁRIO | CUSTO HORÁRIO TOTAL
P9821 - PEDREIRO | [5 empty] | 1 | H | 31.527 | 31.527
P9824 - SERVENTE | [5 empty] | 9 | H | 24.1152 | 217.0368
|  | CUSTO HORÁRIO TOTAL DE MÃO DE OBRA | [6 empty] | 248.5638
PRODUÇÃO DA EQUIPE | 3.8382 | CUSTO HORÁRIO TOTAL DE EXECUÇÃO | [6 empty] | 312.6595
|  | CUSTO UNITÁRIO DE EXECUÇÃO | [6 empty] | 81.461
[7 empty] | Custo FIC |  | 0
[7 empty] | Custo FIT |  | 0
C - MATERIAIS |  |  |  |  | QUANTIDADE |  | UNIDADE | PREÇO UNITÁRIO | CUSTO UNITÁRIO
M0082 - AREIA MÉDIA LAVADA - Cotação |  |  |  |  | 0.5811 |  | M³ | 49.188 | 28.5831
M0191 - BRITA 1 - Cotação |  |  |  |  | 0.68813 |  | M³ | 79.6075 | 54.7803
M0424 - CIMENTO PORTLAND CP II - 32 - SACO - Cotação |  |  |  |  | 366.9298 |  | KG | 0.6564 | 240.8527
CUSTO UNITÁRIO TOTAL DE MATERIAL | [8 empty] | 324.2161
D - ATIVIDADES AUXILIARES |  |  |  |  | QUANTIDADE |  | UNIDADE | PREÇO UNITÁRIO | CUSTO UNITÁRIO
CUSTO TOTAL DE ATIVIDADES AUXILIARES
E -TEMPO FIXO |  |  |  |  | QUANTIDADE |  | UNIDADE | PREÇO UNITÁRIO | CUSTO UNITÁRIO
M0082 5914647 - AREIA MÉDIA LAVADA - CAMINHÃO BASCULANTE 10 M³ |  |  |  |  | 0.87165 |  | t | 1.82 | 1.5864
M0424 5914655 - CIMENTO PORTLAND CP II - 32 - SACO - CAMINHÃO CARROCERIA 15 T |  |  |  |  | 0.36693 |  | t | 34.62 | 12.7031
M0191 5914647 - BRITA 1 - CAMINHÃO BASCULANTE 10 M³ |  |  |  |  | 1.0322 |  | t | 1.82 | 1.8786
CUSTO UNITÁRIO TOTAL DE TEMPO FIXO | [8 empty] | 16.1681
F - TRANSPORTES | Quantidade | Unid. | Custo |  |  | DMT |  |  | CUSTO UNITÁRIO
|  |  | (T) | (R ) | (P) | (T) | (R ) | (P)
M0082 5914389 - AREIA MÉDIA LAVADA - CAMINHÃO BASCULANTE 10 M³ | 0.87165 | tkm | 1.29 | 1.03 | 0.82 | 0 | 0 | 34.8 | 24.8769
M0424 5914479 - CIMENTO PORTLAND CP II - 32 - SACO - CAMINHÃO CARROCERIA 15 T | 0.36693 | tkm | 1.13 | 0.91 | 0.73 | 0 | 0 | 0 | 0
M0191 5914389 - BRITA 1 - CAMINHÃO BASCULANTE 10 M³ | 1.0322 | tkm | 1 | 1.03 | 0.82 | 0 | 0 | 14.7 | 12.438
CUSTO UNITÁRIO TOTAL DE TRANSPORTE | [8 empty] | 37.3149
CUSTO UNITÁRIO DIRETO TOTAL | [8 empty] | 459.16
BDI (28,14%)
CUSTO UNITÁRIO TOTAL
COMPOSIÇÃO DOS CUSTOS UNITÁRIOS DOS SERVIÇOS
Projeto De Pavimentação E Complementares Da Rua Martinho Brunelli – Distrito Rio Maina
Extensão : 2,95 km
DESCRIÇÃO DO SERVIÇO: | CÓDIGO: | [6 empty] | DATA BASE: | Jul./25 (S/DESONER.)
CORTE DE CHAPAS DE AÇO COM ESPESSURA DE 5 MM COM MAÇARICO OXIACETILENO | 1400974 | [6 empty] | UNIDADE: | M
A - EQUIPAMENTOS |  |  |  | QUANT. | UTILIZAÇÃO |  | CUSTO OPERACIONAL |  | CUSTO HORÁRIO TOTAL
[5 empty] | OPERATIVA | IMPROD | OPERATIVO | IMPROD
E9662 - EQUIPAMENTO PARA SOLDA E CORTE COM OXIACETILENO |  |  |  | 1 | 1 | 0 | 0.8501 | 0.4555 | 0.8501
[7 empty] | 0 | 0
CUSTO HORÁRIO TOTAL DE EQUIPAMENTOS | [8 empty] | 0.8501
B - MÃO DE OBRA | [5 empty] | QUANT. | UNIDADE | CUSTO HORÁRIO | CUSTO HORÁRIO TOTAL
P9825 - SOLDADOR | [5 empty] | 1 | H | 41.5796 | 41.5796
|  | CUSTO HORÁRIO TOTAL DE MÃO DE OBRA | [6 empty] | 41.5796
PRODUÇÃO DA EQUIPE | 41.55 | CUSTO HORÁRIO TOTAL DE EXECUÇÃO | [6 empty] | 42.4297
|  | CUSTO UNITÁRIO DE EXECUÇÃO | [6 empty] | 1.0212
[7 empty] | Custo FIC |  | 0
[7 empty] | Custo FIT |  | 0
C - MATERIAIS |  |  |  |  | QUANTIDADE |  | UNIDADE | PREÇO UNITÁRIO | CUSTO UNITÁRIO
M1795 - GÁS OXIGÊNIO |  |  |  |  | 0.02287 |  | M³ | 14.225 | 0.3253
M1796 - GÁS ACETILENO |  |  |  |  | 0.00583 |  | KG | 85.8987 | 0.5008
CUSTO UNITÁRIO TOTAL DE MATERIAL | [8 empty] | 0.8261
D - ATIVIDADES AUXILIARES |  |  |  |  | QUANTIDADE |  | UNIDADE | PREÇO UNITÁRIO | CUSTO UNITÁRIO
CUSTO TOTAL DE ATIVIDADES AUXILIARES
E -TEMPO FIXO |  |  |  |  | QUANTIDADE |  | UNIDADE | PREÇO UNITÁRIO | CUSTO UNITÁRIO
CUSTO UNITÁRIO TOTAL DE TEMPO FIXO
F - TRANSPORTES | Quantidade | Unid. | Custo |  |  | DMT |  |  | CUSTO UNITÁRIO
|  |  | (T) | (R ) | (P) | (T) | (R ) | (P)
CUSTO UNITÁRIO TOTAL DE TRANSPORTE
CUSTO UNITÁRIO DIRETO TOTAL | [8 empty] | 1.85
BDI (28,14%)
CUSTO UNITÁRIO TOTAL
COMPOSIÇÃO DOS CUSTOS UNITÁRIOS DOS SERVIÇOS
Projeto De Pavimentação E Complementares Da Rua Martinho Brunelli – Distrito Rio Maina
Extensão : 2,95 km
DESCRIÇÃO DO SERVIÇO: | CÓDIGO: | [6 empty] | DATA BASE: | Jul./25 (S/DESONER.)
CORTE DE PERFIL METÁLICO COM MÁQUINA POLICORTE COM ESPESSURA DE ATÉ 1/8" | 1419543 | [6 empty] | UNIDADE: | UN
A - EQUIPAMENTOS |  |  |  | QUANT. | UTILIZAÇÃO |  | CUSTO OPERACIONAL |  | CUSTO HORÁRIO TOTAL
[5 empty] | OPERATIVA | IMPROD | OPERATIVO | IMPROD
E9717 - MÁQUINA POLICORTE - 2,20 KW |  |  |  | 1 | 0.42 | 0.58 | 0.1754 | 0.1201 | 0.1433
E9764 - GRUPO GERADOR - 7,2 KVA |  |  |  | 1 | 0.42 | 0.58 | 11.4656 | 0.7974 | 5.278
CUSTO HORÁRIO TOTAL DE EQUIPAMENTOS | [8 empty] | 5.4213
B - MÃO DE OBRA | [5 empty] | QUANT. | UNIDADE | CUSTO HORÁRIO | CUSTO HORÁRIO TOTAL
P9823 - SERRALHEIRO | [5 empty] | 1 | H | 32.2211 | 32.2211
|  | CUSTO HORÁRIO TOTAL DE MÃO DE OBRA | [6 empty] | 32.2211
PRODUÇÃO DA EQUIPE | 249 | CUSTO HORÁRIO TOTAL DE EXECUÇÃO | [6 empty] | 37.6424
|  | CUSTO UNITÁRIO DE EXECUÇÃO | [6 empty] | 0.1512
[7 empty] | Custo FIC |  | 0
[7 empty] | Custo FIT |  | 0
C - MATERIAIS |  |  |  |  | QUANTIDADE |  | UNIDADE | PREÇO UNITÁRIO | CUSTO UNITÁRIO
M0076 - DISCO DE CORTE ABRASIVO PARA POLICORTE - D = 300 MM |  |  |  |  | 0.0025 |  | UN | 21.0115 | 0.0525
CUSTO UNITÁRIO TOTAL DE MATERIAL | [8 empty] | 0.0525
D - ATIVIDADES AUXILIARES |  |  |  |  | QUANTIDADE |  | UNIDADE | PREÇO UNITÁRIO | CUSTO UNITÁRIO
CUSTO TOTAL DE ATIVIDADES AUXILIARES
E -TEMPO FIXO |  |  |  |  | QUANTIDADE |  | UNIDADE | PREÇO UNITÁRIO | CUSTO UNITÁRIO
CUSTO UNITÁRIO TOTAL DE TEMPO FIXO
F - TRANSPORTES | Quantidade | Unid. | Custo |  |  | DMT |  |  | CUSTO UNITÁRIO
|  |  | (T) | (R ) | (P) | (T) | (R ) | (P)
CUSTO UNITÁRIO TOTAL DE TRANSPORTE
CUSTO UNITÁRIO DIRETO TOTAL | [8 empty] | 0.2
BDI (28,14%)
CUSTO UNITÁRIO TOTAL
COMPOSIÇÃO DOS CUSTOS UNITÁRIOS DOS SERVIÇOS
Projeto De Pavimentação E Complementares Da Rua Martinho Brunelli – Distrito Rio Maina
Extensão : 2,95 km
DESCRIÇÃO DO SERVIÇO: | CÓDIGO: | [6 empty] | DATA BASE: | Jul./25 (S/DESONER.)
DOBRAMENTO DE CHAPAS METÁLICAS COM ESPESSURAS DE ATÉ 10 MM | 1400977 | [6 empty] | UNIDADE: | M
A - EQUIPAMENTOS |  |  |  | QUANT. | UTILIZAÇÃO |  | CUSTO OPERACIONAL |  | CUSTO HORÁRIO TOTAL
[5 empty] | OPERATIVA | IMPROD | OPERATIVO | IMPROD
E9505 - PRENSA DOBRADEIRA CAPACIDADE 320 T - COMPRIMENTO ATÉ 3.100 MM - 30 KW |  |  |  | 1 | 1 | 0 | 110.748 | 78.5839 | 110.748
E9779 - GRUPO GERADOR - 113 KVA |  |  |  | 1 | 1 | 0 | 109.434 | 10.6862 | 109.434
CUSTO HORÁRIO TOTAL DE EQUIPAMENTOS | [8 empty] | 220.182
B - MÃO DE OBRA | [5 empty] | QUANT. | UNIDADE | CUSTO HORÁRIO | CUSTO HORÁRIO TOTAL
P9801 - AJUDANTE | [5 empty] | 2 | H | 26.7193 | 53.4386
|  | CUSTO HORÁRIO TOTAL DE MÃO DE OBRA | [6 empty] | 53.4386
PRODUÇÃO DA EQUIPE | 73.87 | CUSTO HORÁRIO TOTAL DE EXECUÇÃO | [6 empty] | 273.6206
|  | CUSTO UNITÁRIO DE EXECUÇÃO | [6 empty] | 3.7041
[7 empty] | Custo FIC |  | 0
[7 empty] | Custo FIT |  | 0
C - MATERIAIS |  |  |  |  | QUANTIDADE |  | UNIDADE | PREÇO UNITÁRIO | CUSTO UNITÁRIO
CUSTO UNITÁRIO TOTAL DE MATERIAL
D - ATIVIDADES AUXILIARES |  |  |  |  | QUANTIDADE |  | UNIDADE | PREÇO UNITÁRIO | CUSTO UNITÁRIO
CUSTO TOTAL DE ATIVIDADES AUXILIARES
E -TEMPO FIXO |  |  |  |  | QUANTIDADE |  | UNIDADE | PREÇO UNITÁRIO | CUSTO UNITÁRIO
CUSTO UNITÁRIO TOTAL DE TEMPO FIXO
F - TRANSPORTES | Quantidade | Unid. | Custo |  |  | DMT |  |  | CUSTO UNITÁRIO
|  |  | (T) | (R ) | (P) | (T) | (R ) | (P)
CUSTO UNITÁRIO TOTAL DE TRANSPORTE
CUSTO UNITÁRIO DIRETO TOTAL | [8 empty] | 3.7
BDI (28,14%)
CUSTO UNITÁRIO TOTAL
COMPOSIÇÃO DOS CUSTOS UNITÁRIOS DOS SERVIÇOS
Projeto De Pavimentação E Complementares Da Rua Martinho Brunelli – Distrito Rio Maina
Extensão : 2,95 km
DESCRIÇÃO DO SERVIÇO: | CÓDIGO: | [6 empty] | DATA BASE: | Jul./25 (S/DESONER.)
PERFURAÇÃO DE CHAPAS METÁLICAS COM ESPESSURA DE ATÉ 3 MM - D = 25 MM | 1400987 | [6 empty] | UNIDADE: | un
A - EQUIPAMENTOS |  |  |  | QUANT. | UTILIZAÇÃO |  | CUSTO OPERACIONAL |  | CUSTO HORÁRIO TOTAL
[5 empty] | OPERATIVA | IMPROD | OPERATIVO | IMPROD
E9521 - GRUPO GERADOR - 3,2 KVA |  |  |  | 1 | 1 | 0 | 5.1167 | 0.3676 | 5.1167
E9568 - FURADEIRA DE IMPACTO DE 12,5 MM - 0,80 KW |  |  |  | 1 | 1 | 0 | 0.3682 | 0.2389 | 0.3682
CUSTO HORÁRIO TOTAL DE EQUIPAMENTOS | [8 empty] | 5.4849
B - MÃO DE OBRA | [5 empty] | QUANT. | UNIDADE | CUSTO HORÁRIO | CUSTO HORÁRIO TOTAL
P9823 - SERRALHEIRO | [5 empty] | 1 | H | 32.2211 | 32.2211
|  | CUSTO HORÁRIO TOTAL DE MÃO DE OBRA | [6 empty] | 32.2211
PRODUÇÃO DA EQUIPE | 150.91 | CUSTO HORÁRIO TOTAL DE EXECUÇÃO | [6 empty] | 37.706
|  | CUSTO UNITÁRIO DE EXECUÇÃO | [6 empty] | 0.2499
[7 empty] | Custo FIC |  | 0
[7 empty] | Custo FIT |  | 0
C - MATERIAIS |  |  |  |  | QUANTIDADE |  | UNIDADE | PREÇO UNITÁRIO | CUSTO UNITÁRIO
M0375 - SERRA COPO COM SUPORTE PARA FURADEIRA PARA CHAPAS DE ATÉ 3 MM - D = 25 MM |  |  |  |  | 0.01 |  | un | 113.926 | 1.1393
CUSTO UNITÁRIO TOTAL DE MATERIAL | [8 empty] | 1.1393
D - ATIVIDADES AUXILIARES |  |  |  |  | QUANTIDADE |  | UNIDADE | PREÇO UNITÁRIO | CUSTO UNITÁRIO
CUSTO TOTAL DE ATIVIDADES AUXILIARES
E -TEMPO FIXO |  |  |  |  | QUANTIDADE |  | UNIDADE | PREÇO UNITÁRIO | CUSTO UNITÁRIO
CUSTO UNITÁRIO TOTAL DE TEMPO FIXO
F - TRANSPORTES | Quantidade | Unid. | Custo |  |  | DMT |  |  | CUSTO UNITÁRIO
|  |  | (T) | (R ) | (P) | (T) | (R ) | (P)
CUSTO UNITÁRIO TOTAL DE TRANSPORTE
CUSTO UNITÁRIO DIRETO TOTAL | [8 empty] | 1.39
BDI (28,14%)
CUSTO UNITÁRIO TOTAL
COMPOSIÇÃO DOS CUSTOS UNITÁRIOS DOS SERVIÇOS
Projeto De Pavimentação E Complementares Da Rua Martinho Brunelli – Distrito Rio Maina
Extensão : 2,95 km
DESCRIÇÃO DO SERVIÇO: | CÓDIGO: | [6 empty] | DATA BASE: | Jul./25 (S/DESONER.)
SOLDA ELÉTRICA DE PERFIS METÁLICOS E CHAPAS DE AÇO COM ELETRODO E60XX | 2408057 | [6 empty] | UNIDADE: | KG
A - EQUIPAMENTOS |  |  |  | QUANT. | UTILIZAÇÃO |  | CUSTO OPERACIONAL |  | CUSTO HORÁRIO TOTAL
[5 empty] | OPERATIVA | IMPROD | OPERATIVO | IMPROD
E9547 - MÁQUINA DE SOLDA ELÉTRICA TRANSFORMADORA 250 A - 9,20 KW |  |  |  | 1 | 1 | 0 | 0.3313 | 0.1775 | 0.3313
E9753 - GRUPO GERADOR - 23 KVA |  |  |  | 1 | 1 | 0 | 30.3358 | 7.5363 | 30.3358
CUSTO HORÁRIO TOTAL DE EQUIPAMENTOS | [8 empty] | 30.6671
B - MÃO DE OBRA | [5 empty] | QUANT. | UNIDADE | CUSTO HORÁRIO | CUSTO HORÁRIO TOTAL
P9801 - AJUDANTE | [5 empty] | 1 | H | 26.7193 | 26.7193
P9825 - SOLDADOR | [5 empty] | 1 | H | 41.5796 | 41.5796
|  | CUSTO HORÁRIO TOTAL DE MÃO DE OBRA | [6 empty] | 68.2989
PRODUÇÃO DA EQUIPE | 1.3414 | CUSTO HORÁRIO TOTAL DE EXECUÇÃO | [6 empty] | 98.966
|  | CUSTO UNITÁRIO DE EXECUÇÃO | [6 empty] | 73.7787
[7 empty] | Custo FIC |  | 0
[7 empty] | Custo FIT |  | 0
C - MATERIAIS |  |  |  |  | QUANTIDADE |  | UNIDADE | PREÇO UNITÁRIO | CUSTO UNITÁRIO
M1397 - ELETRODO REVESTIDO E60XX |  |  |  |  | 1 |  | KG | 34.2442 | 34.2442
CUSTO UNITÁRIO TOTAL DE MATERIAL | [8 empty] | 34.2442
D - ATIVIDADES AUXILIARES |  |  |  |  | QUANTIDADE |  | UNIDADE | PREÇO UNITÁRIO | CUSTO UNITÁRIO
CUSTO TOTAL DE ATIVIDADES AUXILIARES
E -TEMPO FIXO |  |  |  |  | QUANTIDADE |  | UNIDADE | PREÇO UNITÁRIO | CUSTO UNITÁRIO
M1397 5914655 - ELETRODO REVESTIDO E60XX - CAMINHÃO CARROCERIA 15 T |  |  |  |  | 0.001 |  | t | 34.62 | 0.0346
CUSTO UNITÁRIO TOTAL DE TEMPO FIXO | [8 empty] | 0.0346
F - TRANSPORTES | Quantidade | Unid. | Custo |  |  | DMT |  |  | CUSTO UNITÁRIO
|  |  | (T) | (R ) | (P) | (T) | (R ) | (P)
M1397 5914479 - ELETRODO REVESTIDO E60XX - CAMINHÃO CARROCERIA 15 T | 0.001 | tkm | 1.13 | 0.91 | 0.73 | 0 | 0 | 1.48 | 0.0011
CUSTO UNITÁRIO TOTAL DE TRANSPORTE | [8 empty] | 0.0011
CUSTO UNITÁRIO DIRETO TOTAL | [8 empty] | 108.06
BDI (28,14%)
CUSTO UNITÁRIO TOTAL
COMPOSIÇÃO DOS CUSTOS UNITÁRIOS DOS SERVIÇOS
Projeto De Pavimentação E Complementares Da Rua Martinho Brunelli – Distrito Rio Maina
Extensão : 2,95 km
DESCRIÇÃO DO SERVIÇO: | CÓDIGO: | [6 empty] | DATA BASE: | Jul./25 (S/DESONER.)
PINTURA DE ACABAMENTO COM ESMALTE EPÓXI COM PISTOLA A AR COMPRIMIDO, UMA DEMÃO, ESPESSURA DE 40 µM | 2408080 | [6 empty] | UNIDADE: | M²
A - EQUIPAMENTOS |  |  |  | QUANT. | UTILIZAÇÃO |  | CUSTO OPERACIONAL |  | CUSTO HORÁRIO TOTAL
[5 empty] | OPERATIVA | IMPROD | OPERATIVO | IMPROD
E9521 - GRUPO GERADOR - 3,2 KVA |  |  |  | 1 | 1 | 0 | 5.1167 | 0.3676 | 5.1167
E9643 - EQUIPAMENTO PARA PINTURA A AR COMPRIMIDO DE PISTOLA COM CANECA COM CAPACIDADE DE 1.000 ML E COMPRESSOR DE 1,50 KW |  |  |  | 1 | 1 | 0 | 0.4477 | 0.3065 | 0.4477
CUSTO HORÁRIO TOTAL DE EQUIPAMENTOS | [8 empty] | 5.5644
B - MÃO DE OBRA | [5 empty] | QUANT. | UNIDADE | CUSTO HORÁRIO | CUSTO HORÁRIO TOTAL
P9801 - AJUDANTE | [5 empty] | 1 | H | 26.7193 | 26.7193
P9822 - PINTOR | [5 empty] | 1 | H | 30.7883 | 30.7883
|  | CUSTO HORÁRIO TOTAL DE MÃO DE OBRA | [6 empty] | 57.5076
PRODUÇÃO DA EQUIPE | 49.8 | CUSTO HORÁRIO TOTAL DE EXECUÇÃO | [6 empty] | 63.072
|  | CUSTO UNITÁRIO DE EXECUÇÃO | [6 empty] | 1.2665
[7 empty] | Custo FIC |  | 0
[7 empty] | Custo FIT |  | 0
C - MATERIAIS |  |  |  |  | QUANTIDADE |  | UNIDADE | PREÇO UNITÁRIO | CUSTO UNITÁRIO
M0718 - TINTA ESMALTE À BASE DE RESINA EPÓXI BICOMPONENTE |  |  |  |  | 0.1 |  | L | 62.1853 | 6.2185
M3920 - DILUENTE PARA TINTA EPÓXI BICOMPONENTE OU TRICOMPONENTE |  |  |  |  | 0.01 |  | L | 45.583 | 0.4558
CUSTO UNITÁRIO TOTAL DE MATERIAL | [8 empty] | 6.6743
D - ATIVIDADES AUXILIARES |  |  |  |  | QUANTIDADE |  | UNIDADE | PREÇO UNITÁRIO | CUSTO UNITÁRIO
CUSTO TOTAL DE ATIVIDADES AUXILIARES
E -TEMPO FIXO |  |  |  |  | QUANTIDADE |  | UNIDADE | PREÇO UNITÁRIO | CUSTO UNITÁRIO
M3920 5914655 - DILUENTEPARATINTAEPÓXIBICOMPON ENTEOUTRICOMPONENTE-CAMINHÃOCA |  |  |  |  | 1e-05 |  | T | 34.62 | 0.0003
M0718 5914655 - TINTAESMALTEÀBASEDERESINAEPÓXI BICOMPONENTE-CAMINHÃOCARROCERI |  |  |  |  | 0.00013 |  | T | 34.62 | 0.0045
CUSTO UNITÁRIO TOTAL DE TEMPO FIXO | [8 empty] | 0.0048
F - TRANSPORTES | Quantidade | Unid. | Custo |  |  | DMT |  |  | CUSTO UNITÁRIO
|  |  | (T) | (R ) | (P) | (T) | (R ) | (P)
M3920 5914479 - DILUENTEPARATINTAEPÓXIBICOMPON ENTEOUTRICOMPONENTE-CAMINHÃOCA | 1e-05 | TKM | 1.13 | 0.91 | 0.73 | 0 | 0 | 1.48 | 0
M0718 5914479 - TINTAESMALTEÀBASEDERESINAEPÓXI BICOMPONENTE-CAMINHÃOCARROCERI | 0.00013 | TKM | 1.13 | 0.91 | 0.73 | 0 | 0 | 1.48 | 0.0001
CUSTO UNITÁRIO TOTAL DE TRANSPORTE | [8 empty] | 0.0001
CUSTO UNITÁRIO DIRETO TOTAL | [8 empty] | 7.95
BDI (28,14%)
CUSTO UNITÁRIO TOTAL
COMPOSIÇÃO DOS CUSTOS UNITÁRIOS DOS SERVIÇOS
Projeto De Pavimentação E Complementares Da Rua Martinho Brunelli – Distrito Rio Maina
Extensão : 2,95 km
DESCRIÇÃO DO SERVIÇO: | CÓDIGO: | [6 empty] | DATA BASE: | Jul./25 (S/DESONER.)
PINTURA DE FUNDO COM TINTA EPÓXI COM PISTOLA A AR COMPRIMIDO, UMA DEMÃO, ESPESSURA DE 120 µM | 2408079 | [6 empty] | UNIDADE: | M²
A - EQUIPAMENTOS |  |  |  | QUANT. | UTILIZAÇÃO |  | CUSTO OPERACIONAL |  | CUSTO HORÁRIO TOTAL
[5 empty] | OPERATIVA | IMPROD | OPERATIVO | IMPROD
E9521 - GRUPO GERADOR - 3,2 KVA |  |  |  | 1 | 1 | 0 | 5.1167 | 0.3676 | 5.1167
E9643 - EQUIPAMENTO PARA PINTURA A AR COMPRIMIDO DE PISTOLA COM CANECA COM CAPACIDADE DE 1.000 ML E COMPRESSOR DE 1,50 KW |  |  |  | 1 | 1 | 0 | 0.4477 | 0.3065 | 0.4477
CUSTO HORÁRIO TOTAL DE EQUIPAMENTOS | [8 empty] | 5.5644
B - MÃO DE OBRA | [5 empty] | QUANT. | UNIDADE | CUSTO HORÁRIO | CUSTO HORÁRIO TOTAL
P9801 - AJUDANTE | [5 empty] | 1 | H | 26.7193 | 26.7193
P9822 - PINTOR | [5 empty] | 1 | H | 30.7883 | 30.7883
|  | CUSTO HORÁRIO TOTAL DE MÃO DE OBRA | [6 empty] | 57.5076
PRODUÇÃO DA EQUIPE | 49.8 | CUSTO HORÁRIO TOTAL DE EXECUÇÃO | [6 empty] | 63.072
|  | CUSTO UNITÁRIO DE EXECUÇÃO | [6 empty] | 1.2665
[7 empty] | Custo FIC |  | 0
[7 empty] | Custo FIT |  | 0
C - MATERIAIS |  |  |  |  | QUANTIDADE |  | UNIDADE | PREÇO UNITÁRIO | CUSTO UNITÁRIO
M0717 - TINTA À BASE DE RESINA EPÓXI BICOMPONENTE PARA FUNDO PREPARADOR DE PINTURA |  |  |  |  | 0.15625 |  | L | 301.1788 | 47.0592
M3920 - DILUENTE PARA TINTA EPÓXI BICOMPONENTE OU TRICOMPONENTE |  |  |  |  | 0.01563 |  | L | 45.583 | 0.7125
CUSTO UNITÁRIO TOTAL DE MATERIAL | [8 empty] | 47.7717
D - ATIVIDADES AUXILIARES |  |  |  |  | QUANTIDADE |  | UNIDADE | PREÇO UNITÁRIO | CUSTO UNITÁRIO
CUSTO TOTAL DE ATIVIDADES AUXILIARES
E -TEMPO FIXO |  |  |  |  | QUANTIDADE |  | UNIDADE | PREÇO UNITÁRIO | CUSTO UNITÁRIO
M3920 5914655 - DILUENTEPARATINTAEPÓXIBICOMPON ENTEOUTRICOMPONENTE-CAMINHÃOCA |  |  |  |  | 1e-05 |  | T | 34.62 | 0.0003
M0717 5914655 - TINTAÀBASEDERESINAEPÓXIBICOMPO NENTEPARAFUNDOPREPARADORDEPINT |  |  |  |  | 0.00022 |  | T | 34.62 | 0.0076
CUSTO UNITÁRIO TOTAL DE TEMPO FIXO | [8 empty] | 0.0079
F - TRANSPORTES | Quantidade | Unid. | Custo |  |  | DMT |  |  | CUSTO UNITÁRIO
|  |  | (T) | (R ) | (P) | (T) | (R ) | (P)
M3920 5914479 - DILUENTEPARATINTAEPÓXIBICOMPON ENTEOUTRICOMPONENTE-CAMINHÃOCA | 1e-05 | TKM | 1.13 | 0.91 | 0.73 | 0 | 0 | 1.48 | 0
M0717 5914479 - TINTAÀBASEDERESINAEPÓXIBICOMPO NENTEPARAFUNDOPREPARADORDEPINT | 0.00022 | TKM | 1.13 | 0.91 | 0.73 | 0 | 0 | 1.48 | 0.0002
CUSTO UNITÁRIO TOTAL DE TRANSPORTE | [8 empty] | 0.0002
CUSTO UNITÁRIO DIRETO TOTAL | [8 empty] | 49.05
BDI (28,14%)
CUSTO UNITÁRIO TOTAL
COMPOSIÇÃO DOS CUSTOS UNITÁRIOS DOS SERVIÇOS
Projeto De Pavimentação E Complementares Da Rua Martinho Brunelli – Distrito Rio Maina
Extensão : 2,95 km
DESCRIÇÃO DO SERVIÇO: | CÓDIGO: | [6 empty] | DATA BASE: | Jul./25 (S/DESONER.)
FÔRMAS DE TÁBUAS DE PINHO - UTILIZAÇÃO DE 3 VEZES - CONFECÇÃO, INSTALAÇÃO E RETIRADA | 3106121 | [6 empty] | UNIDADE: | M²
A - EQUIPAMENTOS |  |  |  | QUANT. | UTILIZAÇÃO |  | CUSTO OPERACIONAL |  | CUSTO HORÁRIO TOTAL
[5 empty] | OPERATIVA | IMPROD | OPERATIVO | IMPROD
E9066 - GRUPO GERADOR - 14 KVA |  |  |  | 0.09372 | 1 | 0 | 20.516 | 5.8691 | 1.9228
E9535 - SERRA CIRCULAR COM BANCADA - D = 30 CM - 4 KW |  |  |  | 0.09372 | 1 | 0 | 27.3587 | 27.0034 | 2.5641
CUSTO HORÁRIO TOTAL DE EQUIPAMENTOS | [8 empty] | 4.4869
B - MÃO DE OBRA | [5 empty] | QUANT. | UNIDADE | CUSTO HORÁRIO | CUSTO HORÁRIO TOTAL
P9801 - AJUDANTE | [5 empty] | 0.9 | H | 26.7193 | 24.0474
P9808 - CARPINTEIRO | [5 empty] | 0.9 | H | 31.4436 | 28.2992
|  | CUSTO HORÁRIO TOTAL DE MÃO DE OBRA | [6 empty] | 52.3466
PRODUÇÃO DA EQUIPE | 1 | CUSTO HORÁRIO TOTAL DE EXECUÇÃO | [6 empty] | 56.8335
|  | CUSTO UNITÁRIO DE EXECUÇÃO | [6 empty] | 56.8335
[7 empty] | Custo FIC |  | 0
[7 empty] | Custo FIT |  | 0
C - MATERIAIS |  |  |  |  | QUANTIDADE |  | UNIDADE | PREÇO UNITÁRIO | CUSTO UNITÁRIO
M0284 - CAIBRO DE PINHO - L = 7,5 CM E E = 7,5 CM |  |  |  |  | 0.55701 |  | M | 14.7753 | 8.23
M0310 - PEÇA DE MADEIRA - L = 7,5 CM E E = 2,5 CM |  |  |  |  | 1.4247 |  | M | 5.534 | 7.8842
M0560 - DESMOLDANTE PARA FÔRMAS DE MADEIRA |  |  |  |  | 0.01852 |  | L | 13.8838 | 0.2571
M1205 - PREGO DE FERRO |  |  |  |  | 0.59359 |  | KG | 15.8929 | 9.4339
M1358 - SARRAFO EM MADEIRA DE TERCEIRA - E = 2,5 CM E L = 5 CM |  |  |  |  | 1.5833 |  | M | 2.2453 | 3.555
M1429 - TÁBUA DE PINHO DE TERCEIRA - E = 2,5 CM |  |  |  |  | 0.40425 |  | M² | 38.6574 | 15.6273
CUSTO UNITÁRIO TOTAL DE MATERIAL | [8 empty] | 44.9875
D - ATIVIDADES AUXILIARES |  |  |  |  | QUANTIDADE |  | UNIDADE | PREÇO UNITÁRIO | CUSTO UNITÁRIO
CUSTO TOTAL DE ATIVIDADES AUXILIARES
E -TEMPO FIXO |  |  |  |  | QUANTIDADE |  | UNIDADE | PREÇO UNITÁRIO | CUSTO UNITÁRIO
M0284 5914655 - CAIBRO DE PINHO - L = 7,5 CM E E = 7,5 CM - CAMINHÃO CARROCERIA 15 T |  |  |  |  | 0.00313 |  | t | 34.62 | 0.1084
M1205 5914655 - PREGO DE FERRO - CAMINHÃO CARROCERIA 15 T |  |  |  |  | 0.00059 |  | t | 34.62 | 0.0204
M1358 5914655 - SARRAFO EM MADEIRA DE TERCEIRA - E = 2,5 CM E L = 5 CM - CAMINHÃO CARROCERIA 15 T |  |  |  |  | 0.00198 |  | t | 34.62 | 0.0685
M1429 5914655 - TÁBUA DE PINHO DE TERCEIRA - E = 2,5 CM - CAMINHÃO CARROCERIA 15 T |  |  |  |  | 0.01011 |  | t | 34.62 | 0.35
M0310 5914655 - PEÇA DE MADEIRA - L = 7,5 CM E E = 2,5 CM - CAMINHÃO CARROCERIA 15 T |  |  |  |  | 0.00267 |  | t | 34.62 | 0.0924
M0560 5914655 - DESMOLDANTE PARA FÔRMAS DE MADEIRA - CAMINHÃO CARROCERIA 15 T |  |  |  |  | 2e-05 |  | t | 34.62 | 0.0007
CUSTO UNITÁRIO TOTAL DE TEMPO FIXO | [8 empty] | 0.6404
F - TRANSPORTES | Quantidade | Unid. | Custo |  |  | DMT |  |  | CUSTO UNITÁRIO
|  |  | (T) | (R ) | (P) | (T) | (R ) | (P)
M0284 5914479 - CAIBRO DE PINHO - L = 7,5 CM E E = 7,5 CM - CAMINHÃO CARROCERIA 15 T | 0.00313 | tkm | 1.13 | 0.91 | 0.73 | 0 | 0 | 1.48 | 0.0034
M1205 5914479 - PREGO DE FERRO - CAMINHÃO CARROCERIA 15 T | 0.00059 | tkm | 1.13 | 0.91 | 0.73 | 0 | 0 | 1.48 | 0.0006
M1358 5914479 - SARRAFO EM MADEIRA DE TERCEIRA - E = 2,5 CM E L = 5 CM - CAMINHÃO CARROCERIA 15 T | 0.00198 | tkm | 1.13 | 0.91 | 0.73 | 0 | 0 | 1.48 | 0.0021
M1429 5914479 - TÁBUA DE PINHO DE TERCEIRA - E = 2,5 CM - CAMINHÃO CARROCERIA 15 T | 0.01011 | tkm | 1.13 | 0.91 | 0.73 | 0 | 0 | 1.48 | 0.0109
M0310 5914479 - PEÇA DE MADEIRA - L = 7,5 CM E E = 2,5 CM - CAMINHÃO CARROCERIA 15 T | 0.00267 | tkm | 1.13 | 0.91 | 0.73 | 0 | 0 | 1.48 | 0.0029
M0560 5914479 - DESMOLDANTE PARA FÔRMAS DE MADEIRA - CAMINHÃO CARROCERIA 15 T | 2e-05 | tkm | 1.13 | 0.91 | 0.73 | 0 | 0 | 1.48 | 0
CUSTO UNITÁRIO TOTAL DE TRANSPORTE | [8 empty] | 0.0199
CUSTO UNITÁRIO DIRETO TOTAL | [8 empty] | 102.48
BDI (28,14%)
CUSTO UNITÁRIO TOTAL
COMPOSIÇÃO DOS CUSTOS UNITÁRIOS DOS SERVIÇOS
Projeto De Pavimentação E Complementares Da Rua Martinho Brunelli – Distrito Rio Maina
Extensão : 2,95 km
DESCRIÇÃO DO SERVIÇO: | CÓDIGO: | [6 empty] | DATA BASE: | Jul./25 (S/DESONER.)
OBTENÇÃO DE GRAMA PARA REPLANTIO | 4413995 | [6 empty] | UNIDADE: | M²
A - EQUIPAMENTOS |  |  |  | QUANT. | UTILIZAÇÃO |  | CUSTO OPERACIONAL |  | CUSTO HORÁRIO TOTAL
[5 empty] | OPERATIVA | IMPROD | OPERATIVO | IMPROD
E9577 - TRATOR AGRÍCOLA SOBRE PNEUS - 77 KW |  |  |  | 1 | 0.2 | 0.8 | 176.0709 | 69.3192 | 90.6695
[7 empty] | 0 | 0
CUSTO HORÁRIO TOTAL DE EQUIPAMENTOS | [8 empty] | 90.6695
B - MÃO DE OBRA | [5 empty] | QUANT. | UNIDADE | CUSTO HORÁRIO | CUSTO HORÁRIO TOTAL
P9824 - SERVENTE | [5 empty] | 10 | H | 24.1152 | 241.152
|  | CUSTO HORÁRIO TOTAL DE MÃO DE OBRA | [6 empty] | 241.152
PRODUÇÃO DA EQUIPE | 100 | CUSTO HORÁRIO TOTAL DE EXECUÇÃO | [6 empty] | 331.8215
|  | CUSTO UNITÁRIO DE EXECUÇÃO | [6 empty] | 3.3182
[7 empty] | Custo FIC |  | 0
[7 empty] | Custo FIT |  | 0
C - MATERIAIS |  |  |  |  | QUANTIDADE |  | UNIDADE | PREÇO UNITÁRIO | CUSTO UNITÁRIO
CUSTO UNITÁRIO TOTAL DE MATERIAL
D - ATIVIDADES AUXILIARES |  |  |  |  | QUANTIDADE |  | UNIDADE | PREÇO UNITÁRIO | CUSTO UNITÁRIO
CUSTO TOTAL DE ATIVIDADES AUXILIARES
E -TEMPO FIXO |  |  |  |  | QUANTIDADE |  | UNIDADE | PREÇO UNITÁRIO | CUSTO UNITÁRIO
CUSTO UNITÁRIO TOTAL DE TEMPO FIXO
F - TRANSPORTES | Quantidade | Unid. | Custo |  |  | DMT |  |  | CUSTO UNITÁRIO
|  |  | (T) | (R ) | (P) | (T) | (R ) | (P)
CUSTO UNITÁRIO TOTAL DE TRANSPORTE
CUSTO UNITÁRIO DIRETO TOTAL | [8 empty] | 3.32
BDI (28,14%)
CUSTO UNITÁRIO TOTAL
COMPOSIÇÃO DOS CUSTOS UNITÁRIOS DOS SERVIÇOS
Projeto De Pavimentação E Complementares Da Rua Martinho Brunelli – Distrito Rio Maina
Extensão : 2,95 km
DESCRIÇÃO DO SERVIÇO: | CÓDIGO: | [6 empty] | DATA BASE: | Jul./25 (S/DESONER.)
PINTURA ELETROSTÁTICA A PÓ COM TINTA POLIÉSTER EM CHAPA DE AÇO | 5212552 | [6 empty] | UNIDADE: | M²
A - EQUIPAMENTOS |  |  |  | QUANT. | UTILIZAÇÃO |  | CUSTO OPERACIONAL |  | CUSTO HORÁRIO TOTAL
[5 empty] | OPERATIVA | IMPROD | OPERATIVO | IMPROD
E9076 - EQUIPAMENTO PARA PINTURA ELETROSTÁTICA COM CABINE DUPLA DE 7,00 KW E ESTUFA DE 80.000 KCAL |  |  |  | 1 | 1 | 0 | 45.5158 | 39.661 | 45.5158
E9753 - GRUPO GERADOR - 23 KVA |  |  |  | 1 | 1 | 0 | 30.3358 | 7.5363 | 30.3358
CUSTO HORÁRIO TOTAL DE EQUIPAMENTOS | [8 empty] | 75.8516
B - MÃO DE OBRA | [5 empty] | QUANT. | UNIDADE | CUSTO HORÁRIO | CUSTO HORÁRIO TOTAL
P9801 - AJUDANTE | [5 empty] | 1 | H | 26.7193 | 26.7193
P9822 - PINTOR | [5 empty] | 2 | H | 30.7883 | 61.5766
|  | CUSTO HORÁRIO TOTAL DE MÃO DE OBRA | [6 empty] | 88.2959
PRODUÇÃO DA EQUIPE | 19.15 | CUSTO HORÁRIO TOTAL DE EXECUÇÃO | [6 empty] | 164.1475
|  | CUSTO UNITÁRIO DE EXECUÇÃO | [6 empty] | 8.5717
[7 empty] | Custo FIC |  | 0
[7 empty] | Custo FIT |  | 0
C - MATERIAIS |  |  |  |  | QUANTIDADE |  | UNIDADE | PREÇO UNITÁRIO | CUSTO UNITÁRIO
M3153 - TINTA EM PÓ À BASE DE RESINA POLIÉSTER |  |  |  |  | 0.112 |  | KG | 73.324 | 8.2123
CUSTO UNITÁRIO TOTAL DE MATERIAL | [8 empty] | 8.2123
D - ATIVIDADES AUXILIARES |  |  |  |  | QUANTIDADE |  | UNIDADE | PREÇO UNITÁRIO | CUSTO UNITÁRIO
CUSTO TOTAL DE ATIVIDADES AUXILIARES
E -TEMPO FIXO |  |  |  |  | QUANTIDADE |  | UNIDADE | PREÇO UNITÁRIO | CUSTO UNITÁRIO
M3153 5914655 - TINTA EM PÓ À BASE DE RESINA POLIÉSTER - CAMINHÃO CARROCERIA 15 T |  |  |  |  | 0.00011 |  | t | 34.62 | 0.0038
CUSTO UNITÁRIO TOTAL DE TEMPO FIXO | [8 empty] | 0.0038
F - TRANSPORTES | Quantidade | Unid. | Custo |  |  | DMT |  |  | CUSTO UNITÁRIO
|  |  | (T) | (R ) | (P) | (T) | (R ) | (P)
M3153 5914479 - TINTA EM PÓ À BASE DE RESINA POLIÉSTER - CAMINHÃO CARROCERIA 15 T | 0.00011 | tkm | 1.13 | 0.91 | 0.73 | 0 | 0 | 1.48 | 0.0001
CUSTO UNITÁRIO TOTAL DE TRANSPORTE | [8 empty] | 0.0001
CUSTO UNITÁRIO DIRETO TOTAL | [8 empty] | 16.79
BDI (28,14%)
CUSTO UNITÁRIO TOTAL