## PLANILHA DE MÉDIA
PLANILHA DE MÉDIA
ITEM | DESCRIÇÃO | UNIDADE DE MEDIDA | QUANTIDADE |  |  |  | MÉDIA DE VALOR UNITÁRIO | VALOR TOTAL
1 | DISTRIBUIDOR DE ESTERCO SECO - ESPECIFICAÇÃO TÉCNICA: DISTRIBUIDOR DE ESTERCO SECO COM CAPACIDADE DE 6 TONELADAS, CAPACIDADE VOLUMÉTRICA DE 4,7M3, EIXO CENTRAL DE ACIONAMENTO, PNEUS 750X16, COM LARGURA TOTAL DE NO MÍNIMO 1890, ALTURA TOTAL DE NO MÍNIMO 1820 E COMPRIMENTO DE MÍNIMO 4900, LARGURA DE ESTEIRA DE 800MM, PESO APROXIMADO DE NO MÍNIMO 1210 KG. | UNIDADE | 2 | TOP CENTER COMÉRCIO DE MÁQUINAS - R$ 55.000,00 | AGROWERNER COMÉRCIO DE MÁQUINAS E IMPLEMENTOS ARÍCOLAS LTDA - R$ 47.500,00 | CASA DO PICA PAU MÁQUINAS AGRÍCOLAS LTDA - R$ 55.000,00 | R$ 52.500,00 | R$ 105.000,00
2 | DISTRIBUIDOR DE ESTERCO LIQUIDO - ESPECIFICAÇÃO TÉCNICA: DISTRIBUIDOR DE ESTERCO LIQUIDO A VÁCUO, COM CAPACIDADE DE 6 TONELADAS, COM BOMBA A VÁCUO, COMPRESSOR DE PALHETAS CAPACIDADE DE CARGA. BOMBA DE ENGRENAGEM E CARCAÇA EM FERRO FUNDIDO DE ELEVADA DUREZA. ESPESSURA DAS CHAPAS DO TANQUE MIN 4,75 MM. CABEÇALHO COM REFORÇO CONTRA TORÇÃO, COM ENGATE GIRATÓRIO LUBRIFICÁVEL E EM SISTEMA DE BOCA. 4 PNEUS NOVOS COM MÍNIMO 12 LONAS. PONTAS DE EIXO REFORÇADAS EM AÇO NODULAR. TAMPAS ABAULADAS. TAMPA DE INSPEÇÃO SUPERIOR DE NO MÍNIMO 400 MM. TAMPA DE INSPEÇÃO TRASEIRA DE NO MÍNIMO 550 MM OU INTEIRA (OBS: NO CASO DE TAMPA DE INSPEÇÃO TRASEIRA COM ABERTURA TOTAL, NÃO SE FAZ NECESSÁRIO TAMPA DE INSPEÇÃO SUPERIOR DE 400 MM). VISOR TRANSPARENTE INDICADOR DE NÍVEL. MANOVACUOMETRO. MACACO AJUSTÁVEL COM MANIVELA E MÓVEL. VÁLVULA DE ALIVIO PARA EVITAR EXCESSO DE PRESSÃO E VÁCUO. | UNIDADE | 1 | TOP CENTER COMÉRCIO DE MÁQUINAS - R$ 65.000,00 | AGROWERNER COMÉRCIO DE MÁQUINAS E IMPLEMENTOS ARÍCOLAS LTDA - R$ 60.000,00 | CASA DO PICA PAU MÁQUINAS AGRÍCOLAS LTDA - R$ 61.500,00 | R$ 62.166,67 | R$ 62.166,67
3 | ENSILADEIRA DE UMA LINHA - ESPEIFICAÇÃO TÉCNICA: ENSILADEIRA DE UMA LINHA, CAIXA COM 4 ROLOS ACIONADOS ATRAVÉS DE ENGRENAGENS (SEM UTILIZAÇÃO DE CORRENTES), SENDO 2 RECOLHEDORES, UM ROLO LISO E UM MÓVEL; - DISCOS DE CORTE EM ALTA LIGA COM FORMATO EM ESTRELA NOS ROLOS RECOLHEDORES; - SISTEMA DE TROCA DE CORTE POR ENGRENAGENS, EQUIPADAS COM DOIS PINOS DE SEGURANÇA, COM VARIAÇÃO DE 2 A 36 MM; - AFIADOR DE FACAS COM PEDRA CIRCULAR GIRATÓRIA, DO MESMO DIÂMETRO DAS FACAS, OU RETANGULAR; - ROTOR DE 12 MM COM 12 FACAS E 6 LANÇADORES INDEPENDENTES, OU FACAS EM FORMATO C, USANDO PARAFUSOS EM AÇO CARBONO; QUEBRADOR DE GRÃOS QUE PERMITE MONTAR E DESMONTAR NA CARCAÇA, OU FACA EM FORMATO C QUE CORTA E LANÇA O GRÃO; PESO APROXIMADO DE 600KG. | UNIDADE | 1 | TOP CENTER COMÉRCIO DE MÁQUINAS - R$ 55.000,00 | AGROWERNER COMÉRCIO DE MÁQUINAS E IMPLEMENTOS ARÍCOLAS LTDA - R$ 55.000,00 | CASA DO PICA PAU MÁQUINAS AGRÍCOLAS LTDA - R$ 52.000,00 | R$ 54.000,00 | R$ R$ 54.000,00
4 | ENSILADEIRA DE DUAS LINHAS - ESPEIFICAÇÃO TÉCNICA: - ENSILADEIRA (COLHEDORA DE FORRAGENS) DE ÁREA TOTAL. EQUIPAMENTO ACOPLÁVEL A TRATOR AGRÍCOLA, NOVO (SEM USO), PO ENSILADEIRA/COLHEDORA DE FORRAGENS DE ÁREA TOTAL, PARA COLHER E PICAR FORRAGEIRAS COMO MILHO, CANA-DE-AÇÚCAR, SORGO, NAPIER E CAPINS, COM AS SEGUINTES CARACTERÍSCAS MÍNIMAS: - LARGURA DE TRABALHO 0,90 A 1,05 M; - SEM RODA DE APOIO; - PLATAFORMA COM 2 TAMBORES RECOLHEDORES COM FACAS INTERCAMBIÁVEIS; - CAIXA COM 4 ROLOS ACIONADOS ATRAVÉS DE ENGRENAGENS, SENDO 2 RECOLHEDORES, UM ROLO LISO E UM MÓVEL; - DISCOS DE CORTE COM FORMATO DE ESTRELA NOS ROLOS RECOLHEDORES, EM AÇO ALTA LIGA; - SISTEMA DE TROCA DE CORTE POR ENGRENAGENS, EQUIPADAS COM PINOS DE SEGURANÇA, COM VARIAÇÃO DE 2 A 36 MM NO TAMANHO DO PICADO; - ROTOR COM 12 FACAS E 6 LANÇADORES INDEPENDENTES, OU COM 12 FACAS EM FORMATO C, FIXADAS POR PARAFUSOS DE AÇO; - QUEBRADOR DE GRÃOS QUE PERMITE SER MONTADO E DESMONTADO NA CARCAÇA; - ACIONAMENTO DA CAIXA POR CARDAN, COM CARENAGENS PROTETORAS DE SEGURANÇA CONFORME NR-12; - PLATAFORMA DOS ROLOS ARCULÁVEL LATERALMENTE PARA FACILITAR O ACESSO À CONTRAFACA; - CONTRAFACA REVERSÍVEL PARA ULIZAÇÃO NAS 4 POSIÇÕES; - AFIADOR DE FACAS COM PEDRA CIRCULAR GIRATÓRIA (DO MESMO DIÂMETRO DAS FACAS) OU RETANGULAR; - BICA DE SAÍDA EM AÇO, FORMATO OVAL, OU POLIELENO CROSS LINK COM PROTEÇÃO INTERNA; - GIRO DA BICA E QUEBRA-JATO COM ACIONAMENTO HIDRÁULICO; - PINTURA ELETROSTÁCA EM EPÓXI A PÓ, ELETROSTÁCA LÍQUIDA, OU POLIURETANO (PU); - TERCEIRO PONTO COM PINOS INDIVIDUAIS; - ACIONAMENTO POR TRATORES DE 65 A 95 CV, COM ROTAÇÃO DE 540 RPM NA TOMADA DE FORÇA; - EIXO CARDAN COM CARENAGENS PROTETORAS DE SEGURANÇA CONFORME NR-12; - O EQUIPAMENTO DEVERÁ SER ENTREGUE COM TODOS OS PINOS E ACESSÓRIOS NECESSÁRIOS PARA O ACOPLAMENTO AO TRATOR. | UNIDADE | 1 | TOP CENTER COMÉRCIO DE MÁQUINAS - R$ 85.000,00 | AGROWERNER COMÉRCIO DE MÁQUINAS E IMPLEMENTOS ARÍCOLAS LTDA - R$ 85.000,00 | CASA DO PICA PAU MÁQUINAS AGRÍCOLAS LTDA - R$ 69.000,00 | R$ 79.666,66 | R$ R$ 79.666,66 | R$
5 | ENXADA ROTATIVA - ESPECIFICAÇÃO TÉCNICA: ENXADA ROTATIVA COM SISTEMA ENCANTEIRADOR, LARGURA DE CORTE DE 1.75CM, LARGURA DA BASE DO CANTEIRO 1.92CM, NÚMERO DE FLANGES DE NO MÍNIMO 7 E DE 42 FERRAMENTAS, ALTURA DO CANTEIRO DE 20 A 40CM, COM ROTAÇÃO DE 540 RPM. | UNIDADE | 1 | TOP CENTER COMÉRCIO DE MÁQUINAS - R$ 48.000,00 | AGROWERNER COMÉRCIO DE MÁQUINAS E IMPLEMENTOS ARÍCOLAS LTDA - R$ 30.000,00 | CASA DO PICA PAU MÁQUINAS AGRÍCOLAS LTDA - R$ 24.000,00 | R$ 34.000,00 | R$ R$ 34.000,00
6 | LÂMINA TRASEIRA TRATOR - ESPECIFICAÇÃO TÉCNICA: LÂMINA TRASEIRA TRATOR, MEDINDO DE 2,50x55CM, DOIS PISTÕES HIDRÁULICOS REFORÇADOS, COM PESO DE NO MÍNIMO 535KG. | UNIDADE | 2 | TOP CENTER COMÉRCIO DE MÁQUINAS - R$ 18.000,00 | AGROWERNER COMÉRCIO DE MÁQUINAS E IMPLEMENTOS ARÍCOLAS LTDA - R$ 16.000,00 | CASA DO PICA PAU MÁQUINAS AGRÍCOLAS LTDA - R$ 22.000,00 | R$ 18.666,66 | R$ 37.333,33
7 | GRADE NIVELADORA COM 32 DISCOS - ESPECIFICAÇÃO TÉCNICA: GRADE NIVELADORA DESTORRADORA COM 32 DISCOS DE 20", COM ESPAÇAMENTO DE NO MÍNIMO 170MM. ABERTURA MECÂNICA. | UNIDADE | 2 | TOP CENTER COMÉRCIO DE MÁQUINAS - R$ 28.000,00 | AGROWERNER COMÉRCIO DE MÁQUINAS E IMPLEMENTOS ARÍCOLAS LTDA - R$ 18.000,00 | CASA DO PICA PAU MÁQUINAS AGRÍCOLAS LTDA - R$ 27.000,00 | R$ 24.333,33 | R$ 48.666,66
8 | ROÇADEIRA - ESPECIFICAÇÃO TÉCNICA: ROÇADEIRA MECANIZADA COM CONJUNTO DE CORTE TRIMCUT OU LÂMINA, CILINDRADA (CM3) 36,3 POTÊNCIA (CV) 2,1 CAPACIDADE DO TANQUE DE COMBUSTÍVEL (L) 0,71, PESO (KG) 7,00, TIPO DE MOTOR 2 TEMPOS FS 161. | UNIDADE | 8 | CAVALHEIRO MÁQUINAS LTDA R$ 2.750,00 | TOP MÁQUINAS COMÉRCIO E MANUTENÇÃO DE MÁQUINAS LTDA R$ 2.789,00 | M2TEC ASSISTÊNCIA TÉCNICA - R$ 3.089,00 | R$ 2.876,00 | R$ 23.008,00
9 | SOPRADOR - ESPECIFICAÇÃO TÉCNICA: SOPRADOR COM CILINDRADA 64,8 CM3, PESO UNITÁRIO NÃO ABASTECIDO 10,1KG, FLUXO DE AR COM BICO REDONDO 1150 M3/H, NÍVEL DE PRESSÃO SONORA A 15M DE DISTÂNCIA 75 DB(A)1 BR 600. | UNIDADE | 4 | CAVALHEIRO MÁQUINAS LTDA R$ 3.219,00 | TOP MÁQUINAS COMÉRCIO E MANUTENÇÃO DE MÁQUINAS LTDA R$ 3.388,00 | M2TEC ASSISTÊNCIA TÉCNICA - R$ 4.699,00 | R$ 3.768,66 | R$ 15.074,66
VALOR ESTIMATIVO TOTAL | [7 empty] | 458915.98
JUSTIFICATIVA DA ESCOLHA: A planilha de média de preços apresentada para a aquisição de maquinário agrícola e equipamentos de jardinagem foi elaborada com base em uma pesquisa de mercado ampla e recente, realizada junto a fornecedores especializados nesses segmentos. A pesquisa foi conduzida dessa forma em razão da especificidade técnica de cada item, que não se encontrava disponível no banco de preços, tornando necessária a obtenção de orçamentos diretamente com empresas do ramo. A utilização do orçamento local na presente licitação justifica-se pela necessidade de refletir com maior precisão a realidade do mercado regional, considerando fatores como custos logísticos, disponibilidade de mão de obra e materiais, prazos de entrega e encargos específicos da localidade. Essa escolha favorece a economicidade e a eficiência na execução contratual, além de estimular o desenvolvimento da economia local por meio da geração de emprego e renda. Ademais, a adoção de preços praticados no mercado local está em conformidade com os princípios da Lei nº 14.133/2021, desde que fundamentada tecnicamente, como ocorre neste caso, garantindo a vantajosidade da contratação para a Administração Pública. Como critério de escolha do valor estimado, foi utilizada a média de valor entre os orçamentos apresentados.

## QUANTITATIVO SECRETARIAS
PLANILHA DE MÉDIA
ITEM | DESCRIÇÃO | UNIDADE DE MEDIDA | QUANTIDADE | SECRETARIA DE AGRICULTURA | SECRETARIA DE OBRAS | QUANTIDADE TOTAL
1 | DISTRIBUIDOR DE ESTERCO SECO - ESPECIFICAÇÃO TÉCNICA: DISTRIBUIDOR DE ESTERCO SECO COM CAPACIDADE DE 6 TONELADAS, CAPACIDADE VOLUMÉTRICA DE 4,7M3, EIXO CENTRAL DE ACIONAMENTO, PNEUS 750X16, COM LARGURA TOTAL DE NO MÍNIMO 1890, ALTURA TOTAL DE NO MÍNIMO 1820 E COMPRIMENTO DE MÍNIMO 4900, LARGURA DE ESTEIRA DE 800MM, PESO APROXIMADO DE NO MÍNIMO 1210 KG. | UNIDADE | 2 | 2 | X | 2
2 | DISTRIBUIDOR DE ESTERCO LIQUIDO - ESPECIFICAÇÃO TÉCNICA: DISTRIBUIDOR DE ESTERCO LIQUIDO A VÁCUO, COM CAPACIDADE DE 6 TONELADAS, COM BOMBA A VÁCUO, COMPRESSOR DE PALHETAS CAPACIDADE DE CARGA. BOMBA DE ENGRENAGEM E CARCAÇA EM FERRO FUNDIDO DE ELEVADA DUREZA. ESPESSURA DAS CHAPAS DO TANQUE MIN 4,75 MM. CABEÇALHO COM REFORÇO CONTRA TORÇÃO, COM ENGATE GIRATÓRIO LUBRIFICÁVEL E EM SISTEMA DE BOCA. 4 PNEUS NOVOS COM MÍNIMO 12 LONAS. PONTAS DE EIXO REFORÇADAS EM AÇO NODULAR. TAMPAS ABAULADAS. TAMPA DE INSPEÇÃO SUPERIOR DE NO MÍNIMO 400 MM. TAMPA DE INSPEÇÃO TRASEIRA DE NO MÍNIMO 550 MM OU INTEIRA (OBS: NO CASO DE TAMPA DE INSPEÇÃO TRASEIRA COM ABERTURA TOTAL, NÃO SE FAZ NECESSÁRIO TAMPA DE INSPEÇÃO SUPERIOR DE 400 MM). VISOR TRANSPARENTE INDICADOR DE NÍVEL. MANOVACUOMETRO. MACACO AJUSTÁVEL COM MANIVELA E MÓVEL. VÁLVULA DE ALIVIO PARA EVITAR EXCESSO DE PRESSÃO E VÁCUO. | UNIDADE | 1 | 1 | X | 1
3 | ENSILADEIRA DE UMA LINHA - ESPEIFICAÇÃO TÉCNICA: ENSILADEIRA DE UMA LINHA, CAIXA COM 4 ROLOS ACIONADOS ATRAVÉS DE ENGRENAGENS (SEM UTILIZAÇÃO DE CORRENTES), SENDO 2 RECOLHEDORES, UM ROLO LISO E UM MÓVEL; - DISCOS DE CORTE EM ALTA LIGA COM FORMATO EM ESTRELA NOS ROLOS RECOLHEDORES; - SISTEMA DE TROCA DE CORTE POR ENGRENAGENS, EQUIPADAS COM DOIS PINOS DE SEGURANÇA, COM VARIAÇÃO DE 2 A 36 MM; - AFIADOR DE FACAS COM PEDRA CIRCULAR GIRATÓRIA, DO MESMO DIÂMETRO DAS FACAS, OU RETANGULAR; - ROTOR DE 12 MM COM 12 FACAS E 6 LANÇADORES INDEPENDENTES, OU FACAS EM FORMATO C, USANDO PARAFUSOS EM AÇO CARBONO; QUEBRADOR DE GRÃOS QUE PERMITE MONTAR E DESMONTAR NA CARCAÇA, OU FACA EM FORMATO C QUE CORTA E LANÇA O GRÃO; PESO APROXIMADO DE 600KG. | UNIDADE | 1 | 1 | X | 1
4 | ENSILADEIRA DE DUAS LINHAS - ESPEIFICAÇÃO TÉCNICA: - ENSILADEIRA (COLHEDORA DE FORRAGENS) DE ÁREA TOTAL. EQUIPAMENTO ACOPLÁVEL A TRATOR AGRÍCOLA, NOVO (SEM USO), PO ENSILADEIRA/COLHEDORA DE FORRAGENS DE ÁREA TOTAL, PARA COLHER E PICAR FORRAGEIRAS COMO MILHO, CANA-DE-AÇÚCAR, SORGO, NAPIER E CAPINS, COM AS SEGUINTES CARACTERÍSCAS MÍNIMAS: - LARGURA DE TRABALHO 0,90 A 1,05 M; - SEM RODA DE APOIO; - PLATAFORMA COM 2 TAMBORES RECOLHEDORES COM FACAS INTERCAMBIÁVEIS; - CAIXA COM 4 ROLOS ACIONADOS ATRAVÉS DE ENGRENAGENS, SENDO 2 RECOLHEDORES, UM ROLO LISO E UM MÓVEL; - DISCOS DE CORTE COM FORMATO DE ESTRELA NOS ROLOS RECOLHEDORES, EM AÇO ALTA LIGA; - SISTEMA DE TROCA DE CORTE POR ENGRENAGENS, EQUIPADAS COM PINOS DE SEGURANÇA, COM VARIAÇÃO DE 2 A 36 MM NO TAMANHO DO PICADO; - ROTOR COM 12 FACAS E 6 LANÇADORES INDEPENDENTES, OU COM 12 FACAS EM FORMATO C, FIXADAS POR PARAFUSOS DE AÇO; - QUEBRADOR DE GRÃOS QUE PERMITE SER MONTADO E DESMONTADO NA CARCAÇA; - ACIONAMENTO DA CAIXA POR CARDAN, COM CARENAGENS PROTETORAS DE SEGURANÇA CONFORME NR-12; - PLATAFORMA DOS ROLOS ARCULÁVEL LATERALMENTE PARA FACILITAR O ACESSO À CONTRAFACA; - CONTRAFACA REVERSÍVEL PARA ULIZAÇÃO NAS 4 POSIÇÕES; - AFIADOR DE FACAS COM PEDRA CIRCULAR GIRATÓRIA (DO MESMO DIÂMETRO DAS FACAS) OU RETANGULAR; - BICA DE SAÍDA EM AÇO, FORMATO OVAL, OU POLIELENO CROSS LINK COM PROTEÇÃO INTERNA; - GIRO DA BICA E QUEBRA-JATO COM ACIONAMENTO HIDRÁULICO; - PINTURA ELETROSTÁCA EM EPÓXI A PÓ, ELETROSTÁCA LÍQUIDA, OU POLIURETANO (PU); - TERCEIRO PONTO COM PINOS INDIVIDUAIS; - ACIONAMENTO POR TRATORES DE 65 A 95 CV, COM ROTAÇÃO DE 540 RPM NA TOMADA DE FORÇA; - EIXO CARDAN COM CARENAGENS PROTETORAS DE SEGURANÇA CONFORME NR-12; - O EQUIPAMENTO DEVERÁ SER ENTREGUE COM TODOS OS PINOS E ACESSÓRIOS NECESSÁRIOS PARA O ACOPLAMENTO AO TRATOR. | UNIDADE | 1 | 1 | X | 1
5 | ENXADA ROTATIVA - ESPECIFICAÇÃO TÉCNICA: ENXADA ROTATIVA COM SISTEMA ENCANTEIRADOR, LARGURA DE CORTE DE 1.75CM, LARGURA DA BASE DO CANTEIRO 1.92CM, NÚMERO DE FLANGES DE NO MÍNIMO 7 E DE 42 FERRAMENTAS, ALTURA DO CANTEIRO DE 20 A 40CM, COM ROTAÇÃO DE 540 RPM. | UNIDADE | 1 | 1 | X | 1
6 | LÂMINA TRASEIRA TRATOR - ESPECIFICAÇÃO TÉCNICA: LÂMINA TRASEIRA TRATOR, MEDINDO DE 2,50x55CM, DOIS PISTÕES HIDRÁULICOS REFORÇADOS, COM PESO DE NO MÍNIMO 535KG. | UNIDADE | 2 | 2 | X | 2
7 | GRADE NIVELADORA COM 32 DISCOS - ESPECIFICAÇÃO TÉCNICA: GRADE NIVELADORA DESTORRADORA COM 32 DISCOS DE 20", COM ESPAÇAMENTO DE NO MÍNIMO 170MM. ABERTURA MECÂNICA. | UNIDADE | 2 | 2 | X | 2
8 | ROÇADEIRA - ESPECIFICAÇÃO TÉCNICA: ROÇADEIRA MECANIZADA COM CONJUNTO DE CORTE TRIMCUT OU LÂMINA, CILINDRADA (CM3) 36,3 POTÊNCIA (CV) 2,1 CAPACIDADE DO TANQUE DE COMBUSTÍVEL (L) 0,71, PESO (KG) 7,00, TIPO DE MOTOR 2 TEMPOS FS 161. | UNIDADE | 8 | X | 8 | 8
9 | SOPRADOR - ESPECIFICAÇÃO TÉCNICA: SOPRADOR COM CILINDRADA 64,8 CM3, PESO UNITÁRIO NÃO ABASTECIDO 10,1KG, FLUXO DE AR COM BICO REDONDO 1150 M3/H, NÍVEL DE PRESSÃO SONORA A 15M DE DISTÂNCIA 75 DB(A)1 BR 600. | UNIDADE | 4 | X | 4 | 4
JUSTIFICATIVA DA ESCOLHA: A definição das quantidades de cada item foi estabelecida com base nas necessidades operacionais identificadas pelas Secretarias Municipais de Agricultura, Pecuária e Pesca e de Obras, Serviços Urbanos e Trânsito, considerando o volume de atividades realizadas, a área de abrangência dos serviços e a demanda anual de atendimento tanto na zona rural quanto na urbana. As quantidades previstas buscam atender de forma equilibrada às demandas de apoio aos produtores rurais, por meio de serviços de preparo de solo, colheita e manutenção de estradas vicinais, bem como às ações de limpeza, roçagem e conservação de áreas públicas urbanas. Dessa forma, a relação entre a demanda e a quantidade de cada equipamento foi dimensionada de modo a assegurar a suficiência e a eficiência operacional dos serviços prestados, evitando tanto o subdimensionamento quanto o excesso de aquisição, garantindo o uso racional dos recursos públicos e a efetividade da contratação.