## Planilha1
ITEM | DESCRIÇÃO | UND. MED. | VALORES REFERENCIAIS | [6 empty] | QTDE. | VALOR UN. MÉDIO | VALOR TOTAL
|  |  | BLN ARTEFATOS DE CIMENTO | LAJES STANG CONCRETOS | CONCREMAF ARTEFATOS DE CIMENTO | TERMOBLOCO | ARTERIO ARTEFATOS DE CONCRETO | SANTA RITA ARTEFATOS DE CIMENTO | INOVA ARTEFATOS DE CONCRETO
1 | Meio-fio de concreto pré-moldado 15x30x60 cm, fornecido por metro linear, fabricado em concreto vibroprensado, com resistência mínima de 20 MPa, sem fissuras ou deformações, conforme ABNT NBR 9781. | M | 27 | 39.6 | 30 |  |  |  |  | 30000 | 32.2 | 966000
2 | Paver de concreto intertravado 10x20x08 cm, fabricado em concreto vibroprensado, com resistência característica mínima à compressão de 35 MPa (fck ≥ 35 MPa), sem fissuras ou deformações, conforme ABNT NBR 9781 e ABNT NBR 15953. | M² |  | 59.9 |  | 55.9 | 98.5 | 64 |  | 50000 | 69.57 | 3478500
3 | Paver de concreto intertravado colorido vermelho 10x20x08 cm, fabricado em concreto vibroprensado, pigmentado integralmente, com resistência característica mínima à compressão de 35 MPa (fck ≥ 35 MPa), sem fissuras ou deformações, conforme ABNT NBR 9781 e ABNT NBR 15953. | M² |  | 86 |  |  |  | 100 | 139 | 2500 | 108.33 | 270825
4 | Paver de concreto intertravado 10x20x06 cm, fabricado em concreto vibroprensado, com resistência característica mínima à compressão de 35 MPa (fck ≥ 35 MPa), sem fissuras ou deformações, conforme ABNT NBR 9781 e ABNT NBR 15953. | M² |  | 49.9 |  |  | 61.9 | 54 |  | 10000 | 55.26 | 552600
5 | Paver de concreto intertravado colorido vermelho 10x20x06 cm, fabricado em concreto vibroprensado, pigmentado integralmente, com resistência característica mínima à compressão de 35 MPa (fck ≥ 35 MPa), sem fissuras ou deformações, conforme ABNT NBR 9781 e ABNT NBR 15953. | M2 |  | 69.9 |  |  |  | 96 | 129 | 500 | 98.3 | 49150
6 | Lajota sextavada de concreto 25x25x08 cm, modelo hexagonal/intertravado, cor natural, fabricada em concreto vibroprensado, com encaixe perfeito, produzida com matéria-prima certificada, resistência mínima à compressão de 35 MPa, sem fissuras ou deformações, conforme ABNT NBR 9781. | M² |  | 56 |  | 60 |  | 58 |  | 50000 | 58 | 2900000
[11 empty] | TOTAL | 8217075

## Cópia de Planilha1
LOTE | ITEM | DESCRIÇÃO | CATMAT | TIPO DE ITEM | UND. MED. | QTDE. | VALOR UN. MÉDIO | VALOR TOTAL
1 | 1 | Meio-fio de concreto pré-moldado 15x30x60 cm, fornecido por metro linear, fabricado em concreto vibroprensado, com resistência mínima de 20 MPa, sem fissuras ou deformações, conforme ABNT NBR 9781. | 601764 | MAT | M | 30000 | 32.2 | 966000
2 | 2 | Paver de concreto intertravado 10x20x08 cm, fabricado em concreto vibroprensado, com resistência característica mínima à compressão de 35 MPa (fck ≥ 35 MPa), sem fissuras ou deformações, conforme ABNT NBR 9781 e ABNT NBR 15953. | 216902 | MAT | M² | 50000 | 69.57 | 3478500
| 3 | Paver de concreto intertravado colorido vermelho 10x20x08 cm, fabricado em concreto vibroprensado, pigmentado integralmente, com resistência característica mínima à compressão de 35 MPa (fck ≥ 35 MPa), sem fissuras ou deformações, conforme ABNT NBR 9781 e ABNT NBR 15953. | 216902 | MAT | M² | 2500 | 108.33 | 270825
| 4 | Paver de concreto intertravado 10x20x06 cm, fabricado em concreto vibroprensado, com resistência característica mínima à compressão de 35 MPa (fck ≥ 35 MPa), sem fissuras ou deformações, conforme ABNT NBR 9781 e ABNT NBR 15953. | 216902 | MAT | M² | 10000 | 55.26 | 552600
| 5 | Paver de concreto intertravado colorido vermelho 10x20x06 cm, fabricado em concreto vibroprensado, pigmentado integralmente, com resistência característica mínima à compressão de 35 MPa (fck ≥ 35 MPa), sem fissuras ou deformações, conforme ABNT NBR 9781 e ABNT NBR 15953. | 216902 | MAT | M² | 500 | 98.3 | 49150
3 | 6 | Lajota sextavada de concreto 25x25x08 cm, modelo hexagonal/intertravado, cor natural, fabricada em concreto vibroprensado, com encaixe perfeito, produzida com matéria-prima certificada, resistência mínima à compressão de 35 MPa, sem fissuras ou deformações, conforme ABNT NBR 9781. | 216902 | MAT | M² | 50000 | 58 | 2900000
[7 empty] | TOTAL | 8217075