## Memorial de Cálculo
|  |  | Obra | Bancos |  | B.D.I. |  | Encargos Sociais
|  |  | UBS - MORRO DO BECKER | SINAPI - 04/2026 - Santa Catarina SBC - 05/2026 - Santa Catarina |  | 21,2% |  | Desonerado: embutido nos preços unitário dos insumos de mão de obra, de acordo com as bases.
Orçamento Sintético
Item | Código | Banco | Descrição | Und | Quant. | Valor Unit | Valor Unit com BDI | Total | Peso (%)
1 |  |  | SERVIÇOS PRELIMINARES E INICIAIS |  | 1 |  | 466155.58 | 466155.58 | 16.71%
1.1 | 103689 | SINAPI | FORNECIMENTO E INSTALAÇÃO DE PLACA DE OBRA COM CHAPA GALVANIZADA E ESTRUTURA DE MADEIRA. AF_03/2022_PS | m² | 2.88 | 499.33 | 605.18 | 1742.91 | 0.06246%
1.2 | 98459 | SINAPI | TAPUME COM TELHA METÁLICA. AF_03/2024 | m² | 132.56 | 94.98 | 115.11 | 15258.98 | 0.5469%
Local |  |  | Descrição | Fórmula |  |  |  | Quantidade
|  |  |  | 33,08+33,08+32,00+34,40 |  |  |  | 132.56
1.3 | 99059 | SINAPI | LOCAÇÃO CONVENCIONAL DE OBRA, UTILIZANDO GABARITO DE TÁBUAS CORRIDAS PONTALETADAS A CADA 2,00M - 2 UTILIZAÇÕES. AF_03/2024 | M | 132.56 | 93.15 | 112.89 | 14964.69 | 0.5363%
Local |  |  | Descrição | Fórmula |  |  |  | Quantidade
|  |  |  | 33,08+33,08+32,00+34,40 |  |  |  | 132.56
1.4 | 00000340 | Próprio | LOCAÇÃO DE CONTAINER PARA ESCRITÓRIO/ ALMOXARIFADO E 1 SANITÁRIO | MES | 12 | 928.75 | 1125.64 | 13507.68 | 0.4841%
1.5 | 1628 | Próprio | INSTALAÇÃO PROVISÓRIO DE ENERGIA, ÁGUA E ESGOTO PARA CONTAINER | UND | 1 | 684.03 | 829.04 | 829.04 | 0.02971%
1.6 | 93565 | SINAPI | ENGENHEIRO CIVIL DE OBRA JUNIOR COM ENCARGOS COMPLEMENTARES | MES | 12 | 22254.83 | 26972.85 | 323674.2 | 11.6%
1.7 | 93572 | SINAPI | ENCARREGADO GERAL DE OBRAS COM ENCARGOS COMPLEMENTARES | MES | 12 | 6612.91 | 8014.84 | 96178.08 | 3.447%
2 |  |  | MOVIMENTAÇÕES DE TERRA |  | 1 |  | 48517.33 | 48517.33 | 1.739%
2.1 | 101138 | SINAPI | ESCAVAÇÃO HORIZONTAL, INCLUINDO CARGA, DESCARGA E TRANSPORTE EM SOLO DE 1A CATEGORIA COM TRATOR DE ESTEIRAS (125HP/LÂMINA: 2,70M3) E CAMINHÃO BASCULANTE DE 10M3, DMT ATÉ 200M. AF_07/2020 | m³ | 842 | 16.7 | 20.24 | 17042.08 | 0.6108%
2.2 | 98526 | SINAPI | REMOÇÃO DE RAÍZES REMANESCENTES DE TRONCO DE ÁRVORE COM DIÂMETRO MAIOR OU IGUAL A 0,20 M E MENOR QUE 0,40 M. AF_03/2024 | UN | 30 | 144.48 | 175.1 | 5253 | 0.1883%
2.3 | 105557 | SINAPI | EXECUÇÃO E COMPACTAÇÃO DE CAMADA FINAL DE ATERRO (100% DE ENERGIA DO PROCTOR NORMAL) COM SOLO PREDOMINANTEMENTE ARGILOSO, EM CAMADAS COM ESPESSURA DE 10 CM - EXCLUSIVE ESCAVAÇÃO, CARGA E TRANSPORTE E SOLO. AF_09/2024 | m³ | 450 | 17.82 | 21.59 | 9715.5 | 0.3482%
2.4 | 96527 | SINAPI | ESCAVAÇÃO MANUAL PARA VIGA BALDRAME OU SAPATA CORRIDA (INCLUINDO ESCAVAÇÃO PARA COLOCAÇÃO DE FÔRMAS). AF_01/2024 | m³ | 98.25 | 122.19 | 148.09 | 14549.84 | 0.5214%
Local |  |  | Descrição | Fórmula |  |  |  | Quantidade
|  |  | SAPATA/VIGAS | 45,73 |  |  |  | 45.73
|  |  | SAPATA MURO | 26,95 |  |  |  | 26.95
|  |  | viga baldrame muro | 25,57 |  |  |  | 25.57
2.5 | 104737 | SINAPI | REATERRO MANUAL DE VALAS, COM PLACA VIBRATÓRIA. AF_08/2023 | m³ | 64.14 | 25.18 | 30.51 | 1956.91 | 0.07013%
Local |  |  | Descrição | Fórmula |  |  |  | Quantidade
|  |  | SAPATA | 10,15 |  |  |  | 10.15
|  |  | VIGAS BALDRAME | 35,56 |  |  |  | 35.56
|  |  | sapata muro | 18,43 |  |  |  | 18.43
3 |  |  | INFRAESTRUTURA - AMPLIAÇÃO |  | 1 |  | 67690.84 | 67690.84 | 2.426%
3.1 |  |  | Fundação |  | 1 |  | 67690.84 | 67690.84 | 2.426%
3.1.1 | 96522 | SINAPI | ESCAVAÇÃO MANUAL PARA BLOCO DE COROAMENTO OU SAPATA (SEM ESCAVAÇÃO PARA COLOCAÇÃO DE FÔRMAS). AF_01/2024 | m³ | 13.52 | 168.42 | 204.12 | 2759.7 | 0.0989%
3.1.2 | 96541 | SINAPI | FABRICAÇÃO, MONTAGEM E DESMONTAGEM DE FÔRMA PARA SAPATA, EM CHAPA DE MADEIRA COMPENSADA RESINADA, E=17 MM, 4 UTILIZAÇÕES. AF_01/2024 | m² | 33.93 | 215.74 | 261.47 | 8871.67 | 0.3179%
Local |  |  | Descrição | Fórmula |  |  |  | Quantidade
|  |  |  | 33,93 |  |  |  | 33.93
3.1.3 | 96536 | SINAPI | FABRICAÇÃO, MONTAGEM E DESMONTAGEM DE FÔRMA PARA VIGA BALDRAME, EM MADEIRA SERRADA, E=25 MM, 4 UTILIZAÇÕES. AF_01/2024 | m² | 130.66 | 76.77 | 93.04 | 12156.6 | 0.4357%
Local |  |  | Descrição | Fórmula |  |  |  | Quantidade
|  |  |  | 130,66 |  |  |  | 130.66
3.1.4 | 104916 | SINAPI | ARMAÇÃO DE SAPATA ISOLADA, VIGA BALDRAME E SAPATA CORRIDA UTILIZANDO AÇO CA-60 DE 5 MM - MONTAGEM. AF_01/2024 | KG | 34.4 | 17.68 | 21.42 | 736.84 | 0.02641%
Local |  |  | Descrição | Fórmula |  |  |  | Quantidade
|  |  |  | 34,40 |  |  |  | 34.4
3.1.5 | 104918 | SINAPI | ARMAÇÃO DE SAPATA ISOLADA, VIGA BALDRAME E SAPATA CORRIDA UTILIZANDO AÇO CA-50 DE 8 MM - MONTAGEM. AF_01/2024 | KG | 90.1 | 14.4 | 17.45 | 1572.24 | 0.05635%
Local |  |  | Descrição | Fórmula |  |  |  | Quantidade
|  |  |  | 90,10 |  |  |  | 90.1
3.1.6 | 104919 | SINAPI | ARMAÇÃO DE SAPATA ISOLADA, VIGA BALDRAME E SAPATA CORRIDA UTILIZANDO AÇO CA-50 DE 10 MM - MONTAGEM. AF_01/2024 | KG | 82.1 | 12.68 | 15.36 | 1261.05 | 0.04519%
Local |  |  | Descrição | Fórmula |  |  |  | Quantidade
|  |  |  | 82,10 |  |  |  | 82.1
3.1.7 | 104920 | SINAPI | ARMAÇÃO DE BLOCO, SAPATA ISOLADA, VIGA BALDRAME E SAPATA CORRIDA UTILIZANDO AÇO CA-50 DE 12,5 MM - MONTAGEM. AF_01/2024 | KG | 119.1 | 10.71 | 12.98 | 1545.91 | 0.0554%
Local |  |  | Descrição | Fórmula |  |  |  | Quantidade
|  |  |  | 119,10 |  |  |  | 119.1
3.1.8 | 104921 | SINAPI | ARMAÇÃO DE BLOCO, SAPATA ISOLADA, VIGA BALDRAME E SAPATA CORRIDA UTILIZANDO AÇO CA-50 DE 16 MM - MONTAGEM. AF_01/2024 | KG | 50.4 | 9.93 | 12.03 | 606.31 | 0.02173%
Local |  |  | Descrição | Fórmula |  |  |  | Quantidade
|  |  |  | 50,40 |  |  |  | 50.4
3.1.9 | 96616 | SINAPI | LASTRO DE CONCRETO MAGRO, APLICADO EM BLOCOS DE COROAMENTO OU SAPATAS. AF_01/2024 | m³ | 6.92 | 964.6 | 1169.09 | 8090.1 | 0.2899%
Local |  |  | Descrição | Fórmula |  |  |  | Quantidade
|  |  | SAPATA | 0,39 |  |  |  | 0.39
|  |  | VIGAS BALDRAME | 6,53 |  |  |  | 6.53
3.1.10 | 104916 | SINAPI | ARMAÇÃO DE SAPATA ISOLADA, VIGA BALDRAME E SAPATA CORRIDA UTILIZANDO AÇO CA-60 DE 5 MM - MONTAGEM. AF_01/2024 | KG | 203.6 | 17.68 | 21.42 | 4361.11 | 0.1563%
Local |  |  | Descrição | Fórmula |  |  |  | Quantidade
|  |  |  | 203,60 |  |  |  | 203.6
0
3.1.11 | 104918 | SINAPI | ARMAÇÃO DE SAPATA ISOLADA, VIGA BALDRAME E SAPATA CORRIDA UTILIZANDO AÇO CA-50 DE 8 MM - MONTAGEM. AF_01/2024 | KG | 40.3 | 14.4 | 17.45 | 703.23 | 0.0252%
Local |  |  | Descrição | Fórmula |  |  |  | Quantidade
|  |  |  | 40,30 |  |  |  | 40.3
3.1.12 | 104919 | SINAPI | ARMAÇÃO DE SAPATA ISOLADA, VIGA BALDRAME E SAPATA CORRIDA UTILIZANDO AÇO CA-50 DE 10 MM - MONTAGEM. AF_01/2024 | KG | 139.2 | 12.68 | 15.36 | 2138.11 | 0.07663%
Local |  |  | Descrição | Fórmula |  |  |  | Quantidade
|  |  |  | 139,20 |  |  |  | 139.2
3.1.13 | 104920 | SINAPI | ARMAÇÃO DE BLOCO, SAPATA ISOLADA, VIGA BALDRAME E SAPATA CORRIDA UTILIZANDO AÇO CA-50 DE 12,5 MM - MONTAGEM. AF_01/2024 | KG | 939.7 | 10.71 | 12.98 | 12197.3 | 0.4371%
Local |  |  | Descrição | Fórmula |  |  |  | Quantidade
|  |  |  | 939,70 |  |  |  | 939.7
3.1.14 | 104921 | SINAPI | ARMAÇÃO DE BLOCO, SAPATA ISOLADA, VIGA BALDRAME E SAPATA CORRIDA UTILIZANDO AÇO CA-50 DE 16 MM - MONTAGEM. AF_01/2024 | KG | 58.8 | 9.93 | 12.03 | 707.36 | 0.02535%
Local |  |  | Descrição | Fórmula |  |  |  | Quantidade
|  |  |  | 58,80 |  |  |  | 58.8
3.1.15 | 94965 | SINAPI | CONCRETO FCK = 25MPA, TRAÇO 1:2,3:2,7 (EM MASSA SECA DE CIMENTO/ AREIA MÉDIA/ BRITA 1) - PREPARO MECÂNICO COM BETONEIRA 400 L. AF_05/2021 | m³ | 13.54 | 608.35 | 737.32 | 9983.31 | 0.3578%
Local |  |  | Descrição | Fórmula |  |  |  | Quantidade
|  |  | SAPATA | 3,37 |  |  |  | 3.37
|  |  | VIGAS BALDRAME | 10,17 |  |  |  | 10.17
4 |  |  | SUPRAESTRUTURA - AMPLIAÇÃO |  | 1 |  | 270774.2 | 270774.2 | 9.704%
4.1 | 92768 | SINAPI | ARMAÇÃO DE LAJE DE ESTRUTURA CONVENCIONAL DE CONCRETO ARMADO UTILIZANDO AÇO CA-60 DE 5,0 MM - MONTAGEM. AF_06/2022 | KG | 419.3 | 13.84 | 16.77 | 7031.66 | 0.252%
Local |  |  | Descrição | Fórmula |  |  |  | Quantidade
|  |  | laje de piso | 400,90 |  |  |  | 400.9
|  |  | laje de cobertura | 18,40 |  |  |  | 18.4
4.2 | 92769 | SINAPI | ARMAÇÃO DE LAJE DE ESTRUTURA CONVENCIONAL DE CONCRETO ARMADO UTILIZANDO AÇO CA-50 DE 6,3 MM - MONTAGEM. AF_06/2022 | KG | 453.8 | 12.58 | 15.24 | 6915.91 | 0.2479%
Local |  |  | Descrição | Fórmula |  |  |  | Quantidade
|  |  | laje de piso | 443,30 |  |  |  | 443.3
|  |  | laje de cobertura | 10,50 |  |  |  | 10.5
4.3 | 92770 | SINAPI | ARMAÇÃO DE LAJE DE ESTRUTURA CONVENCIONAL DE CONCRETO ARMADO UTILIZANDO AÇO CA-50 DE 8,0 MM - MONTAGEM. AF_06/2022 | KG | 145.6 | 11.51 | 13.95 | 2031.12 | 0.07279%
Local |  |  | Descrição | Fórmula |  |  |  | Quantidade
|  |  |  | 145,60 |  |  |  | 145.6
4.4 | 92772 | SINAPI | ARMAÇÃO DE LAJE DE ESTRUTURA CONVENCIONAL DE CONCRETO ARMADO UTILIZANDO AÇO CA-50 DE 12,5 MM - MONTAGEM. AF_06/2022 | KG | 110.5 | 8.4 | 10.18 | 1124.89 | 0.04031%
Local |  |  | Descrição | Fórmula |  |  |  | Quantidade
|  |  |  | 110,50 |  |  |  | 110.5
4.5 | 92771 | SINAPI | ARMAÇÃO DE LAJE DE ESTRUTURA CONVENCIONAL DE CONCRETO ARMADO UTILIZANDO AÇO CA-50 DE 10,0 MM - MONTAGEM. AF_06/2022 | KG | 701.9 | 10.1 | 12.24 | 8591.25 | 0.3079%
Local |  |  | Descrição | Fórmula |  |  |  | Quantidade
|  |  | laje de piso | 48,10 |  |  |  | 48.1
|  |  | laje de cobertura | 653,80 |  |  |  | 653.8
4.6 | 3164 | Próprio | LAJE PRÉ-MOLDADA UNIDIRECIONAL, BIAPOIADA, PARA FORRO, ENCHIMENTO EM CERÂMICA, VIGOTA CONVENCIONAL. | m² | 210.82 | 165.81 | 200.96 | 42366.38 | 1.518%
Local |  |  | Descrição | Fórmula |  |  |  | Quantidade
|  |  |  | 210,82 |  |  |  | 210.82
4.7 | 92447 | SINAPI | MONTAGEM E DESMONTAGEM DE FÔRMA DE VIGA, ESCORAMENTO COM PONTALETE DE MADEIRA, PÉ-DIREITO SIMPLES, EM MADEIRA SERRADA, 2 UTILIZAÇÕES. AF_09/2020 | m² | 137.57 | 341.68 | 414.11 | 56969.11 | 2.042%
Local |  |  | Descrição | Fórmula |  |  |  | Quantidade
|  |  |  | 137,57 |  |  |  | 137.57
4.8 | 92409 | SINAPI | MONTAGEM E DESMONTAGEM DE FÔRMA DE PILARES RETANGULARES E ESTRUTURAS SIMILARES, PÉ-DIREITO SIMPLES, EM MADEIRA SERRADA, 1 UTILIZAÇÃO. AF_09/2020 | m² | 151.64 | 258.21 | 312.95 | 47455.73 | 1.701%
Local |  |  | Descrição | Fórmula |  |  |  | Quantidade
|  |  |  | 151,64 |  |  |  | 151.64
4.9 | 104111 | SINAPI | ARMAÇÃO DE PILAR OU VIGA DE ESTRUTURA DE CONCRETO ARMADO EMBUTIDA EM ALVENARIA DE VEDAÇÃO UTILIZANDO AÇO CA-60 DE 5,0 MM - MONTAGEM. AF_06/2022 | KG | 468 | 22.22 | 26.93 | 12603.24 | 0.4517%
Local |  |  | Descrição | Fórmula |  |  |  | Quantidade
|  |  | pilares | 221,80 |  |  |  | 221.8
|  |  | vigas | 246,20 |  |  |  | 246.2
4.10 | 104110 | SINAPI | ARMAÇÃO DE PILAR OU VIGA DE ESTRUTURA DE CONCRETO ARMADO EMBUTIDA EM ALVENARIA DE VEDAÇÃO UTILIZANDO AÇO CA-50 DE 6,3 MM - MONTAGEM. AF_06/2022 | KG | 8.6 | 18.92 | 22.93 | 197.19 | 0.007067%
Local |  |  | Descrição | Fórmula |  |  |  | Quantidade
|  |  | pilares | 8,60 |  |  |  | 8.6
0
4.11 | 104108 | SINAPI | ARMAÇÃO DE PILAR OU VIGA DE ESTRUTURA DE CONCRETO ARMADO EMBUTIDA EM ALVENARIA DE VEDAÇÃO UTILIZANDO AÇO CA-50 DE 10,0 MM - MONTAGEM. AF_06/2022 | KG | 663 | 12.78 | 15.48 | 10263.24 | 0.3678%
Local |  |  | Descrição | Fórmula |  |  |  | Quantidade
|  |  | pilares | 368,90 |  |  |  | 368.9
|  |  | vigas | 294,10 |  |  |  | 294.1
4.12 | 104107 | SINAPI | ARMAÇÃO DE PILAR OU VIGA DE ESTRUTURA DE CONCRETO ARMADO EMBUTIDA EM ALVENARIA DE VEDAÇÃO UTILIZANDO AÇO CA-50 DE 12,5 MM - MONTAGEM. AF_06/2022 | KG | 935.2 | 10.72 | 12.99 | 12148.24 | 0.4354%
Local |  |  | Descrição | Fórmula |  |  |  | Quantidade
|  |  | pilares | 396,10 |  |  |  | 396.1
|  |  | vigas | 539,10 |  |  |  | 539.1
4.13 | 104106 | SINAPI | ARMAÇÃO DE PILAR OU VIGA DE ESTRUTURA DE CONCRETO ARMADO EMBUTIDA EM ALVENARIA DE VEDAÇÃO UTILIZANDO AÇO CA-50 DE 16,0 MM - MONTAGEM. AF_06/2022 | KG | 381 | 9.89 | 11.98 | 4564.38 | 0.1636%
Local |  |  | Descrição | Fórmula |  |  |  | Quantidade
|  |  | pilares | 351,90 |  |  |  | 351.9
|  |  | vigas | 29,10 |  |  |  | 29.1
4.14 | 103672 | SINAPI | CONCRETAGEM DE PILARES, FCK = 25 MPA, COM USO DE BOMBA - LANÇAMENTO, ADENSAMENTO E ACABAMENTO. AF_02/2022_PS | m³ | 8.21 | 806.53 | 977.51 | 8025.35 | 0.2876%
Local |  |  | Descrição | Fórmula |  |  |  | Quantidade
|  |  | pilares | 8,21 |  |  |  | 8.21
4.15 | 103675 | SINAPI | CONCRETAGEM DE VIGAS E LAJES, FCK=25 MPA, PARA LAJES MACIÇAS OU NERVURADAS COM USO DE BOMBA - LANÇAMENTO, ADENSAMENTO E ACABAMENTO. AF_02/2022_PS | m³ | 51.57 | 807.75 | 978.99 | 50486.51 | 1.809%
Local |  |  | Descrição | Fórmula |  |  |  | Quantidade
|  |  | LAJE DE PISO | 24,49 |  |  |  | 24.49
|  |  | laje de cobertura | 16,12 |  |  |  | 16.12
|  |  | vigas | 10,96 |  |  |  | 10.96
5 |  |  | MURO - AMPLIAÇÃO |  | 1 |  | 136060.27 | 136060.27 | 4.876%
5.1 | 96535 | SINAPI | FABRICAÇÃO, MONTAGEM E DESMONTAGEM DE FÔRMA PARA SAPATA, EM MADEIRA SERRADA, E=25 MM, 4 UTILIZAÇÕES. AF_01/2024 | m² | 63.8 | 157.25 | 190.58 | 12159 | 0.4358%
Local |  |  | Descrição | Fórmula |  |  |  | Quantidade
|  |  |  | 63,80 |  |  |  | 63.8
5.2 | 96536 | SINAPI | FABRICAÇÃO, MONTAGEM E DESMONTAGEM DE FÔRMA PARA VIGA BALDRAME, EM MADEIRA SERRADA, E=25 MM, 4 UTILIZAÇÕES. AF_01/2024 | m² | 73.05 | 76.77 | 93.04 | 6796.57 | 0.2436%
Local |  |  | Descrição | Fórmula |  |  |  | Quantidade
|  |  |  | 73,05 |  |  |  | 73.05
5.3 | 92447 | SINAPI | MONTAGEM E DESMONTAGEM DE FÔRMA DE VIGA, ESCORAMENTO COM PONTALETE DE MADEIRA, PÉ-DIREITO SIMPLES, EM MADEIRA SERRADA, 2 UTILIZAÇÕES. AF_09/2020 | m² | 73.05 | 341.68 | 414.11 | 30250.73 | 1.084%
Local |  |  | Descrição | Fórmula |  |  |  | Quantidade
|  |  |  | 73,05 |  |  |  | 73.05
5.4 | 92409 | SINAPI | MONTAGEM E DESMONTAGEM DE FÔRMA DE PILARES RETANGULARES E ESTRUTURAS SIMILARES, PÉ-DIREITO SIMPLES, EM MADEIRA SERRADA, 1 UTILIZAÇÃO. AF_09/2020 | m² | 97.5 | 258.21 | 312.95 | 30512.62 | 1.094%
Local |  |  | Descrição | Fórmula |  |  |  | Quantidade
|  |  |  | 97,50 |  |  |  | 97.5
5.5 | 104916 | SINAPI | ARMAÇÃO DE SAPATA ISOLADA, VIGA BALDRAME E SAPATA CORRIDA UTILIZANDO AÇO CA-60 DE 5 MM - MONTAGEM. AF_01/2024 | KG | 162.8 | 17.68 | 21.42 | 3487.17 | 0.125%
Local |  |  | Descrição | Fórmula |  |  |  | Quantidade
|  |  | sapata | 86,5 |  |  |  | 86.5
|  |  | viga baldrame | 76,30 |  |  |  | 76.3
5.6 | 104918 | SINAPI | ARMAÇÃO DE SAPATA ISOLADA, VIGA BALDRAME E SAPATA CORRIDA UTILIZANDO AÇO CA-50 DE 8 MM - MONTAGEM. AF_01/2024 | KG | 364 | 14.4 | 17.45 | 6351.8 | 0.2276%
Local |  |  | Descrição | Fórmula |  |  |  | Quantidade
|  |  |  | 364 |  |  |  | 364
5.7 | 104919 | SINAPI | ARMAÇÃO DE SAPATA ISOLADA, VIGA BALDRAME E SAPATA CORRIDA UTILIZANDO AÇO CA-50 DE 10 MM - MONTAGEM. AF_01/2024 | KG | 458.3 | 12.68 | 15.36 | 7039.48 | 0.2523%
Local |  |  | Descrição | Fórmula |  |  |  | Quantidade
|  |  | sapata | 205,50 |  |  |  | 205.5
|  |  | viga baldrame | 252,80 |  |  |  | 252.8
5.8 | 104111 | SINAPI | ARMAÇÃO DE PILAR OU VIGA DE ESTRUTURA DE CONCRETO ARMADO EMBUTIDA EM ALVENARIA DE VEDAÇÃO UTILIZANDO AÇO CA-60 DE 5,0 MM - MONTAGEM. AF_06/2022 | KG | 268.3 | 22.22 | 26.93 | 7225.31 | 0.2589%
Local |  |  | Descrição | Fórmula |  |  |  | Quantidade
|  |  | pilares | 192 |  |  |  | 192
|  |  | vigas | 76,30 |  |  |  | 76.3
5.9 | 104108 | SINAPI | ARMAÇÃO DE PILAR OU VIGA DE ESTRUTURA DE CONCRETO ARMADO EMBUTIDA EM ALVENARIA DE VEDAÇÃO UTILIZANDO AÇO CA-50 DE 10,0 MM - MONTAGEM. AF_06/2022 | KG | 444.6 | 12.78 | 15.48 | 6882.4 | 0.2467%
Local |  |  | Descrição | Fórmula |  |  |  | Quantidade
|  |  | pilares | 192 |  |  |  | 192
|  |  | vigas | 252,60 |  |  |  | 252.6
5.10 | 96616 | SINAPI | LASTRO DE CONCRETO MAGRO, APLICADO EM BLOCOS DE COROAMENTO OU SAPATAS. AF_01/2024 | m³ | 4.42 | 964.6 | 1169.09 | 5167.37 | 0.1852%
Local |  |  | Descrição | Fórmula |  |  |  | Quantidade
|  |  | sapata | 0,77 |  |  |  | 0.77
|  |  | viga baldrame | 3,65 |  |  |  | 3.65
5.11 | 94965 | SINAPI | CONCRETO FCK = 25MPA, TRAÇO 1:2,3:2,7 (EM MASSA SECA DE CIMENTO/ AREIA MÉDIA/ BRITA 1) - PREPARO MECÂNICO COM BETONEIRA 400 L. AF_05/2021 | m³ | 27.38 | 608.35 | 737.32 | 20187.82 | 0.7235%
Local |  |  | Descrição | Fórmula |  |  |  | Quantidade
|  |  | sapata | 8,52 |  |  |  | 8.52
|  |  | viga baldrame | 5,68 |  |  |  | 5.68
|  |  | pilares | 7,5 |  |  |  | 7.5
|  |  | vigas | 5,68 |  |  |  | 5.68
6 |  |  | DEMOLIÇÕES E REMOÇÕES - REFORMA |  | 1 |  | 22599.56 | 22599.56 | 0.8099%
6.1 | 97624 | SINAPI | DEMOLIÇÃO DE ALVENARIA DE TIJOLO MACIÇO, DE FORMA MANUAL, SEM REAPROVEITAMENTO. AF_09/2023 | m³ | 52.88 | 126.11 | 152.84 | 8082.17 | 0.2896%
Local |  |  | Descrição | Fórmula |  |  |  | Quantidade
|  |  |  | 14,24+7,22+4,82+4,60+11+11 |  |  |  | 52.88
6.2 | 97644 | SINAPI | REMOÇÃO DE PORTAS, DE FORMA MANUAL, SEM REAPROVEITAMENTO. AF_09/2023 | m² | 4 | 11.39 | 13.8 | 55.2 | 0.001978%
Local |  |  | Descrição | Fórmula |  |  |  | Quantidade
|  |  |  | 4 |  |  |  | 4
6.3 | 97666 | SINAPI | REMOÇÃO DE METAIS SANITÁRIOS, DE FORMA MANUAL, SEM REAPROVEITAMENTO. AF_09/2023 | UN | 4 | 11.15 | 13.51 | 54.04 | 0.001937%
Local |  |  | Descrição | Fórmula |  |  |  | Quantidade
|  |  |  | 4 |  |  |  | 4
6.4 | 97645 | SINAPI | REMOÇÃO DE JANELAS, DE FORMA MANUAL, SEM REAPROVEITAMENTO. AF_09/2023 | m² | 2.5 | 29.41 | 35.64 | 89.1 | 0.003193%
Local |  |  | Descrição | Fórmula |  |  |  | Quantidade
|  |  | j8 | 1,15 |  |  |  | 1.15
|  |  | j7 | 0,45*3 |  |  |  | 1.35
0
6.5 | 104790 | SINAPI | DEMOLIÇÃO DE PISO DE CONCRETO SIMPLES, DE FORMA MECANIZADA COM MARTELETE, SEM REAPROVEITAMENTO. AF_09/2023 | m³ | 96.77 | 122.09 | 147.97 | 14319.05 | 0.5132%
Local |  |  | Descrição | Fórmula |  |  |  | Quantidade
|  |  |  | 79,50 |  |  |  | 79.5
|  |  |  | 12,65+4,62 |  |  |  | 17.27
7 |  |  | PAREDES E PAINÉIS - AMPLIAÇÃO |  | 1 |  | 132983.26 | 132983.26 | 4.766%
7.1 | 103356 | SINAPI | ALVENARIA DE VEDAÇÃO DE BLOCOS CERÂMICOS FURADOS NA HORIZONTAL DE 9X19X29 CM (ESPESSURA 9 CM) E ARGAMASSA DE ASSENTAMENTO COM PREPARO EM BETONEIRA. AF_12/2021 | m² | 1241.839 | 74.94 | 90.82 | 112783.81 | 4.042%
Local |  |  | Descrição | Fórmula |  |  |  | Quantidade
|  |  | Área externa da edif. | 11,42+14+29,16+12,176+23,194+11,64+11,308+16,47+5,11+24,15+22,42+25,37+5,11+14,53+5,54+16,69+13,70+8,82+8,83+5,43+4,84+3,45+3,7+4,96+5,77+10,9+9,5+6,3+16,34+10,42+5,90+12,91+30+14,37+9,5+11,1+14,58+9,68+15,1+13,65+13,65+6,36+3,97+5,78+8,21+7,31 |  |  |  | 543.318
|  |  | Área interna da edif. | 11,76+13,41+28,73+26,72+14,23+14,23+19,41+6,91+13,9+13,23+14,67+5,64+3,1+5,77+11,3+5,625+25,6+3,66+12,66+11,81+10,22+5,82+1,88+2,156+15,38+2,80+15,38+8+8,3+6,33+7,79+5,95+6,9+5,88+10,63+28,70+14,23 |  |  |  | 418.711
|  |  | extern. | 4,53+6,5+6,38 |  |  |  | 17.41
|  |  | muro estacion. | 82,70 |  |  |  | 82.7
|  |  | muro lateral | 146,3+33,4 |  |  |  | 179.7
7.2 | 105024 | SINAPI | VERGA MOLDADA IN LOCO EM CONCRETO, ESPESSURA DE *10* CM. AF_03/2024 | M | 83.72 | 71.81 | 87.03 | 7286.15 | 0.2611%
Local |  |  | Descrição | Fórmula |  |  |  | Quantidade
|  |  | Portas | ((1,20+0,6)*2)+(1,00+0,6)+((1,10+0,6)*2) |  |  |  | 8.6
|  |  | Portas | (1,8+0,6)+(1,6+0,6) |  |  |  | 4.6
|  |  | Portas | (0,80+0,6)*13 |  |  |  | 18.2
|  |  | Portas | (0,50+0,6)+(0,92+0,6) |  |  |  | 2.62
|  |  | Janelas | (1,00+0,60)*13 |  |  |  | 20.8
|  |  | Janelas | (1,95+0,6)*9 |  |  |  | 22.95
|  |  | Janelas | (1,50+0,6)+(0,85+0,6)+((0,6+0,6)*2) |  |  |  | 5.95
7.3 | 105030 | SINAPI | CONTRAVERGA MOLDADA IN LOCO EM CONCRETO, ESPESSURA DE *10* CM. AF_03/2024 | M | 49.7 | 56.16 | 68.06 | 3382.58 | 0.1212%
Local |  |  | Descrição | Fórmula |  |  |  | Quantidade
|  |  | janelas | (1,00+0,60)*13 |  |  |  | 20.8
|  |  | janelas | (1,95+0,6)*9 |  |  |  | 22.95
|  |  | janelas | (1,50+0,6)+(0,85+0,6)+((0,6+0,6)*2) |  |  |  | 5.95
7.4 | 96367 | SINAPI | PAREDE COM SISTEMA EM CHAPAS DE GESSO PARA DRYWALL, USO INTERNO, COM DUAS FACES DUPLAS E ESTRUTURA METÁLICA COM GUIAS SIMPLES PARA PAREDES COM ÁREA LÍQUIDA MAIOR OU IGUAL A 6 M2, COM VÃOS. AF_07/2023_PS | m² | 19.98 | 177.03 | 214.56 | 4286.9 | 0.1536%
Local |  |  | Descrição | Fórmula |  |  |  | Quantidade
|  |  | Paredes Drywall | 6,1+4,64+6,45+2,79 |  |  |  | 19.98
7.5 | 101162 | SINAPI | ALVENARIA DE VEDAÇÃO COM ELEMENTO VAZADO DE CERÂMICA (COBOGÓ) DE 7X20X20CM E ARGAMASSA DE ASSENTAMENTO COM PREPARO EM BETONEIRA. AF_05/2020 | m² | 11.21 | 191.6 | 232.21 | 2603.07 | 0.09329%
Local |  |  | Descrição | Fórmula |  |  |  | Quantidade
|  |  |  | 11,21 |  |  |  | 11.21
7.6 | 090702 | SBC | DIVISORIA EM PAINEL UV ISOPLAN - EUCATEX COM COLOCACAO | m² | 3 | 230.58 | 279.46 | 838.38 | 0.03005%
7.7 | 3159 | Próprio | INSTALAÇÃO E FORNECIMENTO DE GUICHE EM ALUMINIO/VIDRO 1,80x1,10m, | UN | 1 | 1487.11 | 1802.37 | 1802.37 | 0.06459%
8 |  |  | IMPERMEABILIZAÇÃO |  | 1 |  | 14898.94 | 14898.94 | 0.5339%
8.1 | 98557 | SINAPI | IMPERMEABILIZAÇÃO DE SUPERFÍCIE COM EMULSÃO ASFÁLTICA, 2 DEMÃOS. AF_09/2023 | m² | 194.46 | 48.01 | 58.18 | 11313.68 | 0.4055%
Local |  |  | Descrição | Fórmula |  |  |  | Quantidade
|  |  | VIGAS BALDRAME EDIFICAÇÃO | 130,66 |  |  |  | 130.66
|  |  | VIGAS BALDREME MURO | 63,80 |  |  |  | 63.8
8.2 | 98555 | SINAPI | IMPERMEABILIZAÇÃO DE SUPERFÍCIE COM ARGAMASSA POLIMÉRICA / MEMBRANA ACRÍLICA, 3 DEMÃOS. AF_09/2023 | m² | 90.15 | 32.82 | 39.77 | 3585.26 | 0.1285%
Local |  |  | Descrição | Fórmula |  |  |  | Quantidade
|  |  | Pisos de banheiros | 3,76+4,80+4,80+2,85+2,85+3,17+13,83 |  |  |  | 36.06
|  |  | Paredes | 36,06*1,5 |  |  |  | 54.09
9 |  |  | PAREDES E PAINÉIS - REFORMA |  | 1 |  | 18609.98 | 18609.98 | 0.6669%
9.1 | 103356 | SINAPI | ALVENARIA DE VEDAÇÃO DE BLOCOS CERÂMICOS FURADOS NA HORIZONTAL DE 9X19X29 CM (ESPESSURA 9 CM) E ARGAMASSA DE ASSENTAMENTO COM PREPARO EM BETONEIRA. AF_12/2021 | m² | 18.95 | 74.94 | 90.82 | 1721.03 | 0.06168%
Local |  |  | Descrição | Fórmula |  |  |  | Quantidade
|  |  |  | 6,5+10,75+1,7 |  |  |  | 18.95
9.2 | 102253 | SINAPI | DIVISORIA SANITÁRIA, EM GRANITO CINZA POLIDO, ESP = 3CM, ASSENTADO COM ARGAMASSA COLANTE AC III-E. AF_10/2025 | m² | 12.96 | 1075.22 | 1303.16 | 16888.95 | 0.6053%
Local |  |  | Descrição | Fórmula |  |  |  | Quantidade
|  |  |  | 10,84+0,68 |  |  |  | 11.52
|  |  |  | 0,72*2 |  |  |  | 1.44
10 |  |  | COBERTURA - AMPLIAÇÃO |  | 1 |  | 126310.9 | 126310.9 | 4.527%
10.1 | 1620 | Próprio | FABRICAÇÃO E INSTALAÇÃO DE TESOURA INTEIRA EM MADEIRA, VÃO DE 10 M a 11M, PARA TELHA CERÂMICA OU DE CONCRETO, INCLUSO IÇAMENTO - Baseado cód. 92552 - SINAPI | UN | 16 | 2155.11 | 2611.99 | 41791.84 | 1.498%
Local |  |  | Descrição | Fórmula |  |  |  | Quantidade
|  |  |  | 16 |  |  |  | 16
10.2 | 1617 | Próprio | FABRICAÇÃO E INSTALAÇÃO DE TESOURA INTEIRA EM MADEIRA, VÃO DE 4 A 6 M, PARA TELHA CERÂMICA OU DE CONCRETO, INCLUSO IÇAMENTO. AF_07/2019 - Baseada Cód 92547 - SINAPI | UN | 24 | 1572.85 | 1906.29 | 45750.96 | 1.64%
Local |  |  | Descrição | Fórmula |  |  |  | Quantidade
|  |  |  | 24 |  |  |  | 24
10.3 | 94201 | SINAPI | TELHAMENTO COM TELHA CERÂMICA CAPA-CANAL, TIPO COLONIAL, COM ATÉ 2 ÁGUAS, INCLUSO TRANSPORTE VERTICAL. AF_07/2019 | m² | 289.08 | 66.09 | 80.1 | 23155.3 | 0.8298%
Local |  |  | Descrição | Fórmula |  |  |  | Quantidade
|  |  |  | 289,08 |  |  |  | 289.08
10.4 | 94221 | SINAPI | CUMEEIRA PARA TELHA CERÂMICA EMBOÇADA COM ARGAMASSA TRAÇO 1:2:9 (CIMENTO, CAL E AREIA) PARA TELHADOS COM ATÉ 2 ÁGUAS, INCLUSO TRANSPORTE VERTICAL. AF_07/2019 | M | 31.2 | 33.19 | 40.22 | 1254.86 | 0.04497%
Local |  |  | Descrição | Fórmula |  |  |  | Quantidade
|  |  |  | 31,20 |  |  |  | 31.2
10.5 | 94229 | SINAPI | CALHA EM CHAPA DE AÇO GALVANIZADO NÚMERO 24, DESENVOLVIMENTO DE 100 CM, INCLUSO TRANSPORTE VERTICAL. AF_07/2019 | M | 60.7 | 163.78 | 198.5 | 12048.95 | 0.4318%
10.6 | 94231 | SINAPI | RUFO EM CHAPA DE AÇO GALVANIZADO NÚMERO 24, CORTE DE 25 CM, INCLUSO TRANSPORTE VERTICAL. AF_07/2019 | M | 38.4 | 49.62 | 60.13 | 2308.99 | 0.08275%
Local |  |  | Descrição | Fórmula |  |  |  | Quantidade
|  |  |  | 8,86+8,86+3,34+3,34+5,30+1,7+1,7+5,3 |  |  |  | 38.4
11 |  |  | ESTRUTURAS METÁLICAS - AMPLIAÇÃO |  | 1 |  | 56258.07 | 56258.07 | 2.016%
11.1 | 3178 | Próprio | ESTRUTURA DE COBERTURA COM TUBOS METÁLICOS, INCLUSOS PERFIS METÁLICOS, CHAPAS METÁLICAS, JATEAMENTO, PINTURA, MÃO DE OBRA E TRANSPORTE COM GUINDASTE - FORNECIMENTO E INSTALAÇÃO. Baseado cód. 100778 - SINAPI | KG | 460.87 | 31.95 | 38.72 | 17844.88 | 0.6395%
Local |  |  | Descrição | Fórmula |  |  |  | Quantidade
|  |  | Cobertura 01 | 101,37 |  |  |  | 101.37
|  |  | Cobertura 02 | 359,50 |  |  |  | 359.5
11.2 | 3180 | Próprio | ESTRUTURA EM TUBOS PARA PLATIBANDA METÁLICA, INCLUSOS PERFIS METÁLICOS, CHAPAS METÁLICAS, JATEAMENTO, PINTURA, MÃO DE OBRA E TRANSPORTE COM GUINDASTE - FORNECIMENTO E INSTALAÇÃO. Baseado cód. 100778 - SINAPI | KG | 406.67 | 27.94 | 33.86 | 13769.84 | 0.4935%
11.3 | 3179 | Próprio | ESTRUTURA DE PÓRTICO METÁLICO, INCLUSOS PERFIS METÁLICOS, CHAPAS METÁLICAS, JATEAMENTO, PINTURA, MÃO DE OBRA E TRANSPORTE COM GUINDASTE - FORNECIMENTO E INSTALAÇÃO. Baseado cód. 100778 - SINAPI | KG | 92.97 | 27.94 | 33.86 | 3147.96 | 0.1128%
11.4 | 3157 | Próprio | FORNECIMENTO E INSTALAÇÃO DE TELHA DE POLICARBONATO ALVEOLAR CRISTAL - 10mm (INCLUSO ELEMENTOS DE FIXAÇÃO, VEDAÇÃO E ACESSÓRIOS) | m² | 45.064 | 129.71 | 157.2 | 7084.06 | 0.2539%
Local |  |  | Descrição | Fórmula |  |  |  | Quantidade
|  |  | COBERTURA 01 | 8,09*3,80 |  |  |  | 30.742
|  |  | COBERTURA 02 | 3,08*4,65 |  |  |  | 14.322
11.5 | 3160 | Próprio | CHAPA DE ACM 3MM, NA COR AZUL. FORNECIMENTO E INSTALAÇÃO. | m² | 49.66 | 239.44 | 290.2 | 14411.33 | 0.5165%
Local |  |  | Descrição | Fórmula |  |  |  | Quantidade
|  |  | FACHADA | 4,5+6,64+4,62+8+5,5+3,5+6,10 |  |  |  | 38.86
|  |  | PORTICO | ((0,4*2,80)*8)+((0,4*2,30)*2) |  |  |  | 10.8
12 |  |  | REVESTIMENTOS DE PAREDE - AMPLIAÇÃO |  | 1 |  | 201889.08 | 201889.08 | 7.235%
12.1 | 87905 | SINAPI | CHAPISCO APLICADO EM ALVENARIA (COM PRESENÇA DE VÃOS) E ESTRUTURAS DE CONCRETO DE FACHADA, COM COLHER DE PEDREIRO. ARGAMASSA TRAÇO 1:3 COM PREPARO EM BETONEIRA 400L. AF_10/2022 | m² | 2221.278 | 9.78 | 11.85 | 26322.14 | 0.9433%
Local |  |  | Descrição | Fórmula |  |  |  | Quantidade
|  |  | paredes externas | (11,42+14+29,16+12,176+23,194+11,64+11,308+16,47+5,11+24,15+22,42+25,37+5,11+14,53+5,54+16,69+13,70+8,82+8,83+5,43+4,84+3,45+3,7+4,96+5,77+10,9+9,5+6,3+16,34+10,42+5,90+12,91+30+14,37+9,5+11,1+14,58+9,68+15,1+13,65+13,65+6,36+3,97+5,78+8,21+7,31)*2 |  |  |  | 1086.636
|  |  | paredes internas | (11,76+13,41+28,73+26,72+14,23+14,23+19,41+6,91+13,9+13,23+14,67+5,64+3,1+5,77+11,3+5,625+25,6+3,66+12,66+11,81+10,22+5,82+1,88+2,156+15,38+2,80+15,38+8+8,3+6,33+7,79+5,95+6,9+5,88+10,63+28,70+14,23)*2 |  |  |  | 837.422
|  |  | externo | ((4,53+6,5+6,38)*2)+82,70 |  |  |  | 117.52
|  |  | muro lat. | 146,3+33,4 |  |  |  | 179.7
12.2 | 87882 | SINAPI | CHAPISCO APLICADO NO TETO OU EM ALVENARIA E ESTRUTURA, COM ROLO PARA TEXTURA ACRÍLICA. ARGAMASSA TRAÇO 1:4 E EMULSÃO POLIMÉRICA (ADESIVO) COM PREPARO EM BETONEIRA 400L. AF_10/2022 | m² | 257.17 | 7.19 | 8.71 | 2239.95 | 0.08028%
Local |  |  | Descrição | Fórmula |  |  |  | Quantidade
|  |  |  | 257,17 |  |  |  | 257.17
12.3 | 87775 | SINAPI | EMBOÇO OU MASSA ÚNICA EM ARGAMASSA TRAÇO 1:2:8, PREPARO MECÂNICO COM BETONEIRA 400 L, APLICADA MANUALMENTE EM PANOS DE FACHADA COM PRESENÇA DE VÃOS, ESPESSURA DE 25 MM. AF_08/2022 | m² | 840.538 | 63.82 | 77.34 | 65007.2 | 2.33%
Local |  |  | Descrição | Fórmula |  |  |  | Quantidade
|  |  | edif. externa | 11,42+14+29,16+12,176+23,194+11,64+11,308+16,47+5,11+24,15+22,42+25,37+5,11+14,53+5,54+16,69+13,70+8,82+8,83+5,43+4,84+3,45+3,7+4,96+5,77+10,9+9,5+6,3+16,34+10,42+5,90+12,91+30+14,37+9,5+11,1+14,58+9,68+15,1+13,65+13,65+6,36+3,97+5,78+8,21+7,31 |  |  |  | 543.318
|  |  | exter. | ((4,53+6,5+6,38)*2)+82,70 |  |  |  | 117.52
|  |  | muro ext. | 146,3+33,4 |  |  |  | 179.7
12.4 | 104958 | SINAPI | MASSA ÚNICA, EM ARGAMASSA TRAÇO 1:2:8 PREPARO MECÂNICO, APLICADA MANUALMENTE EM PAREDES INTERNAS DE AMBIENTES COM ÁREA MAIOR QUE 10M², E = 10MM, COM TALISCAS. AF_03/2024 | m² | 1380.74 | 27.14 | 32.89 | 45412.53 | 1.627%
Local |  |  | Descrição | Fórmula |  |  |  | Quantidade
|  |  |  | (11,76+13,41+28,73+26,72+14,23+14,23+19,41+6,91+13,9+13,23+14,67+5,64+3,1+5,77+11,3+5,625+25,6+3,66+12,66+11,81+10,22+5,82+1,88+2,156+15,38+2,80+15,38+8+8,3+6,33+7,79+5,95+6,9+5,88+10,63+28,70+14,23)*2 |  |  |  | 837.422
|  |  |  | 11,42+14+29,16+12,176+23,194+11,64+11,308+16,47+5,11+24,15+22,42+25,37+5,11+14,53+5,54+16,69+13,70+8,82+8,83+5,43+4,84+3,45+3,7+4,96+5,77+10,9+9,5+6,3+16,34+10,42+5,90+12,91+30+14,37+9,5+11,1+14,58+9,68+15,1+13,65+13,65+6,36+3,97+5,78+8,21+7,31 |  |  |  | 543.318
12.5 | 90408 | SINAPI | MASSA ÚNICA, EM ARGAMASSA TRAÇO 1:2:8, PREPARO MECÂNICO, APLICADA MANUALMENTE EM TETO, E = 10MM, COM TALISCAS. AF_03/2024 | m² | 257.17 | 38.06 | 46.12 | 11860.68 | 0.4251%
Local |  |  | Descrição | Fórmula |  |  |  | Quantidade
|  |  |  | 257,17 |  |  |  | 257.17
12.6 | 88496 | SINAPI | EMASSAMENTO COM MASSA LÁTEX, APLICAÇÃO EM TETO, DUAS DEMÃOS, LIXAMENTO MANUAL. AF_04/2023 | m² | 257.17 | 38.11 | 46.18 | 11876.11 | 0.4256%
Local |  |  | Descrição | Fórmula |  |  |  | Quantidade
|  |  |  | 257,17 |  |  |  | 257.17
12.7 | 3187 | Próprio | PORCELANATO ACETINADO COM BORDAS RETAS 60x120cm | m² | 146.47 | 220.66 | 267.43 | 39170.47 | 1.404%
13 |  |  | REVESTIMENTOS DE PAREDE- REFORMA |  | 1 |  | 1695.64 | 1695.64 | 0.06077%
13.1 | 87905 | SINAPI | CHAPISCO APLICADO EM ALVENARIA (COM PRESENÇA DE VÃOS) E ESTRUTURAS DE CONCRETO DE FACHADA, COM COLHER DE PEDREIRO. ARGAMASSA TRAÇO 1:3 COM PREPARO EM BETONEIRA 400L. AF_10/2022 | m² | 37.9 | 9.78 | 11.85 | 449.11 | 0.0161%
Local |  |  | Descrição | Fórmula |  |  |  | Quantidade
|  |  |  | 18,95*2 |  |  |  | 37.9
13.2 | 104958 | SINAPI | MASSA ÚNICA, EM ARGAMASSA TRAÇO 1:2:8 PREPARO MECÂNICO, APLICADA MANUALMENTE EM PAREDES INTERNAS DE AMBIENTES COM ÁREA MAIOR QUE 10M², E = 10MM, COM TALISCAS. AF_03/2024 | m² | 37.9 | 27.14 | 32.89 | 1246.53 | 0.04467%
Local |  |  | Descrição | Fórmula |  |  |  | Quantidade
|  |  |  | 37,90 |  |  |  | 37.9
14 |  |  | FORRO - AMPLIAÇÃO |  | 1 |  | 16898.64 | 16898.64 | 0.6056%
14.1 | 96113 | SINAPI | FORRO EM PLACAS DE GESSO, PARA AMBIENTES COMERCIAIS. AF_08/2023_PS | m² | 257.17 | 54.22 | 65.71 | 16898.64 | 0.6056%
Local |  |  | Descrição | Fórmula |  |  |  | Quantidade
|  |  |  | 257,17 |  |  |  | 257.17
15 |  |  | FORRO - REFORMA |  | 1 |  | 5693.77 | 5693.77 | 0.2041%
15.1 | 96113 | SINAPI | FORRO EM PLACAS DE GESSO, PARA AMBIENTES COMERCIAIS. AF_08/2023_PS | m² | 86.65 | 54.22 | 65.71 | 5693.77 | 0.2041%
16 |  |  | REVESTIMENTOS DE PISO - AMPLIAÇÃO |  | 1 |  | 47115.68 | 47115.68 | 1.689%
16.1 | 88476 | SINAPI | CONTRAPISO COM ARGAMASSA AUTONIVELANTE, APLICADO SOBRE LAJE, ADERIDO, ESPESSURA 2CM. AF_07/2021 | m² | 241.48 | 26.77 | 32.44 | 7833.61 | 0.2807%
Local |  |  | Descrição | Fórmula |  |  |  | Quantidade
|  |  |  | 68,73+12,39+9,94+2,85+10,12+16,76+5,94+10,34+20,72+5,52+4,80+2,96+3,76+4,64+7,92+11,60+8,83+3,17+11,61+12,85+2,86+3,17 |  |  |  | 241.48
16.2 | 104598 | SINAPI | REVESTIMENTO CERÂMICO PARA PISO COM PLACAS TIPO PORCELANATO DE DIMENSÕES 80X80 CM APLICADA EM AMBIENTES DE ÁREA MAIOR QUE 10 M². AF_02/2023_PE | m² | 241.48 | 106.87 | 129.52 | 31276.48 | 1.121%
16.3 | 88648 | SINAPI | RODAPÉ CERÂMICO DE 7CM DE ALTURA COM PLACAS TIPO ESMALTADA DE DIMENSÕES 35X35CM. AF_02/2023 | M | 260.43 | 7.52 | 9.11 | 2372.51 | 0.08503%
Local |  |  | Descrição | Fórmula |  |  |  | Quantidade
|  |  | Depos. | 3,0+3,0+1,5+1,5 |  |  |  | 9
|  |  | sala adm | 3+3+2,6+2,6 |  |  |  | 11.2
|  |  | sala vacinas | 3,95+3,95+2,9+2,9 |  |  |  | 13.7
|  |  | sala curativos | 2,2+2,2+3,95+3,95 |  |  |  | 12.3
|  |  | dml | 1,9+1,9+1,6+1,6 |  |  |  | 7
|  |  | consult. | 3,95+3,95+2,9+2,9 |  |  |  | 13.7
|  |  | consult. 2 | 3,5+3,5+3,5+3,5 |  |  |  | 14
|  |  | estocagem | 3,5+3,5+3,25+3,25+1,62+1,62 |  |  |  | 16.74
|  |  | atend. | 1,62+1,62+1,75+1,75 |  |  |  | 6.74
|  |  | consult. 3 | 2,8+3,5+2,8+3,5 |  |  |  | 12.6
|  |  | sala ina. | 2,85+2,85+3,5+3,5 |  |  |  | 12.7
|  |  | cons. odon | 4,75+4,75+3,5+3,5 |  |  |  | 16.5
|  |  | salas obs./ativ. | 2,9+2,9+3,5+3,5+5,80+5,80+3,5+3,5 |  |  |  | 31.4
|  |  | sala estoc. | 3,6+3,6+1,5+1,5 |  |  |  | 10.2
|  |  | expurgo | 3,6+3,6+1,3+1,3 |  |  |  | 9.8
|  |  | almoxa. | 2,10+2,10+1,35+1,35 |  |  |  | 6.9
|  |  | depositos | 1,5+1,5+1,5+1,5+0,6+0,6+0,6+0,6+0,77+0,77+1,3+1,3 |  |  |  | 12.54
|  |  | circulação | 1,20+5,9+5,9+0,35+0,35+3,95+3,5+12+8,8+7,65+5,67+0,8+1,75+1,62+2,73 |  |  |  | 62.17
|  |  | portas | 18,76 |  |  |  | -18.76
16.4 | 2210 | Próprio | PISO PODOTÁTIL DIRECIONAL DE CONCRETO COM ASSENTADO SOBRE ARGAMASSA - FORNECIMENTO E INSTALAÇÃO | m² | 31.1875 | 149.03 | 180.62 | 5633.08 | 0.2019%
Local |  |  | Descrição | Fórmula |  |  |  | Quantidade
|  |  | Direcional | (0,25*0,25)*353 |  |  |  | 22.0625
|  |  | Alerta | (0,25*0,25)*146 |  |  |  | 9.125
17 |  |  | REVESTIMENTOS DE PISO - REFORMA |  | 1 |  | 14531.22 | 14531.22 | 0.5208%
17.1 | 88476 | SINAPI | CONTRAPISO COM ARGAMASSA AUTONIVELANTE, APLICADO SOBRE LAJE, ADERIDO, ESPESSURA 2CM. AF_07/2021 | m² | 86.65 | 26.77 | 32.44 | 2810.92 | 0.1007%
Local |  |  | Descrição | Fórmula |  |  |  | Quantidade
|  |  |  | 29,29+11,40+13,83+14,77+17,36 |  |  |  | 86.65
17.2 | 104598 | SINAPI | REVESTIMENTO CERÂMICO PARA PISO COM PLACAS TIPO PORCELANATO DE DIMENSÕES 80X80 CM APLICADA EM AMBIENTES DE ÁREA MAIOR QUE 10 M². AF_02/2023_PE | m² | 86.65 | 106.87 | 129.52 | 11222.9 | 0.4022%
17.3 | 88648 | SINAPI | RODAPÉ CERÂMICO DE 7CM DE ALTURA COM PLACAS TIPO ESMALTADA DE DIMENSÕES 35X35CM. AF_02/2023 | M | 54.6 | 7.52 | 9.11 | 497.4 | 0.01783%
Local |  |  | Descrição | Fórmula |  |  |  | Quantidade
|  |  |  | 5,50+5,50+5,3+5,3+10,85+10,85+1,6+1,6+1,55+1,55+2,5+2,5 |  |  |  | 54.6
18 |  |  | ESQUADRIAS - AMPLIAÇÃO |  | 1 |  | 114133.03 | 114133.03 | 4.09%
18.1 | 91341 | SINAPI | PORTA EM ALUMÍNIO DE ABRIR TIPO VENEZIANA COM GUARNIÇÃO, FIXAÇÃO COM PARAFUSOS - FORNECIMENTO E INSTALAÇÃO. AF_10/2025 | m² | 12.28 | 1081.77 | 1311.1 | 16100.3 | 0.577%
Local |  |  | Descrição | Fórmula |  |  |  | Quantidade
|  |  | 4 Portas 80x210 | 4*(0,8*2,1) |  |  |  | 6.72
|  |  | 2 Portas 50x205 | 2*(0,5*2,05) |  |  |  | 2.05
|  |  | 1 Porta 80x150 | 0,8*1,5 |  |  |  | 1.2
|  |  | 1 Porta 110x210 | 1,10*2,1 |  |  |  | 2.31
18.2 | 90793 | SINAPI | KIT DE PORTA-PRONTA DE MADEIRA EM ACABAMENTO MELAMÍNICO BRANCO, FOLHA PESADA OU SUPERPESADA, 90X210CM, FIXAÇÃO COM PREENCHIMENTO TOTAL DE ESPUMA EXPANSIVA - FORNECIMENTO E INSTALAÇÃO. AF_10/2025 | UN | 13 | 1068.17 | 1294.62 | 16830.06 | 0.6032%
Local |  |  | Descrição | Fórmula |  |  |  | Quantidade
|  |  | 13 Portas de 90x210 | 13 |  |  |  | 13
18.3 | 90791 | SINAPI | KIT DE PORTA-PRONTA DE MADEIRA EM ACABAMENTO MELAMÍNICO BRANCO, FOLHA PESADA OU SUPERPESADA, 80X210CM, FIXAÇÃO COM PREENCHIMENTO PARCIAL DE ESPUMA EXPANSIVA - FORNECIMENTO E INSTALAÇÃO. AF_10/2025 | UN | 6 | 1020.21 | 1236.49 | 7418.94 | 0.2659%
Local |  |  | Descrição | Fórmula |  |  |  | Quantidade
|  |  | PORTAS | 6 |  |  |  | 6
18.4 | 110691 | SBC | PORTA COMPLETA MADEIRA 1 FL.0,80x2,10m-CORRER | UN | 2 | 1646.5 | 1995.55 | 3991.1 | 0.143%
Local |  |  | Descrição | Fórmula |  |  |  | Quantidade
|  |  | PORTA CORRER | 2 |  |  |  | 2
18.5 | 110477 | SBC | PORTA COMPLETA MADEIRA 1,20X2,10 CRUZEIRO PORTAS +FERRAGENS | UN | 1 | 3064.01 | 3713.58 | 3713.58 | 0.1331%
Local |  |  | Descrição | Fórmula |  |  |  | Quantidade
|  |  | PORTA DE GIRO | 1 |  |  |  | 1
18.6 | 110464 | SBC | PORTA COMPLETA MADEIRA 1FL.1,0x2,10m REV.LAMINADO FOSCO | UN | 1 | 2466.02 | 2988.81 | 2988.81 | 0.1071%
Local |  |  | Descrição | Fórmula |  |  |  | Quantidade
|  |  | PORTA MADEIRA | 1 |  |  |  | 1
|  |  | 3 Portas de 92x210 |  |  |  |  | 0
18.7 | 3163 | Próprio | JANELA PROJETANTE 2 FOLHAS (100X80CM). FORNECIMENTO E INSTALAÇÃO | UN | 11 | 1042.33 | 1263.3 | 13896.3 | 0.498%
18.8 | 3165 | Próprio | JANELA PROJETANTE 4 FOLHAS (195X80CM). FORNECIMENTO E INSTALAÇÃO. | UN | 9 | 1901.39 | 2304.48 | 20740.32 | 0.7433%
18.9 | 3166 | Próprio | JANELA PROJETANTE 4 FOLHAS (150X80CM). FORNECIMENTO E INSTALAÇÃO. | M² | 1 | 1245.95 | 1510.09 | 1510.09 | 0.05412%
18.10 | 3167 | Próprio | JANELA PROJETANTE 2 FOLHAS (85X80CM). FORNECIMENTO E INSTALAÇÃO | m² | 1 | 1215.95 | 1473.73 | 1473.73 | 0.05282%
18.11 | 3168 | Próprio | JANELA PIVOTANTE HORIZONTAL (60X110CM). FORNECIMENTO E INSTALAÇÃO. | m² | 2 | 1245.82 | 1509.93 | 3019.86 | 0.1082%
18.12 | 3169 | Próprio | JANELA PROJETANTE 2 FOLHAS (100X40CM). FORNECIMENTO E INSTALAÇÃO. | UN | 2 | 767.15 | 929.78 | 1859.56 | 0.06664%
18.13 | 3184 | Próprio | PORTA DE ABRIR DE ALUMÍNIO, COM DUAS FOLHAS EM ALUMINIO, INCLUSO FECHADURA E PUXADOR, SEM ALIZAR. AF_10/2025 | m² | 1 | 823.67 | 998.28 | 998.28 | 0.03578%
18.14 | 3185 | Próprio | PORTA DE GIRO EM ALAMBRADO EM PERFIS METÁLICOS RETANGULARES COM GRADIL METÁLICO (EXCLUSIVE MURETA EM CONCRETO). AF_12/2025 | M | 1 | 349.44 | 423.52 | 423.52 | 0.01518%
18.15 | 3174 | Próprio | PORTA DE CORRER ROLDANA 1 FOLHA, VIDRO TEMPERADO (80X210CM). INSTALAÇÃO E FORNECIMENTO. | UN | 1 | 2647.1 | 3208.28 | 3208.28 | 0.115%
Local |  |  | Descrição | Fórmula |  |  |  | Quantidade
|  |  | 1 porta | 1 |  |  |  | 1
18.16 | 3175 | Próprio | PORTA DE ABRIR 2 FOLHAS, VIDRO TEMPERADO (180X210CM). FORNECIMENTO E INSTALAÇÃO | UN | 1 | 5336.34 | 6467.64 | 6467.64 | 0.2318%
18.17 | 3176 | Próprio | PORTA DE ABRIR 2 FOLHAS, VIDRO TEMPERADO (160X210CM). FORNECIMENTO E INSTALAÇÃO. | UN | 1 | 4466.18 | 5413.01 | 5413.01 | 0.194%
Local |  |  | Descrição | Fórmula |  |  |  | Quantidade
|  |  | 1 porta | 1 |  |  |  | 1
18.18 | 99858 | SINAPI | CORRIMÃO DUPLO FIXADO EM PAREDE, DIÂMETRO EXTERNO = 1 1/2", EM AÇO GALVANIZADO. AF_10/2025 | M | 2.8 | 189.93 | 230.19 | 644.53 | 0.0231%
18.19 | 106213 | SINAPI | GUARDA-CORPO DE AÇO GALVANIZADO 0,92 M, DUPLO CORRIMÃO, MONTANTES TUBULARES DE 1.1/4" ESPAÇADOS DE 1,20M, TRAVESSA SUPERIOR E CORRIMÃO DE 1.1/2", GRADIL FORMADO POR TUBOS HORIZONTAIS DE 3/4", FIXADO COM CHUMBADORES MECÂNICOS. AF_10/2025 | M | 6 | 472.38 | 572.52 | 3435.12 | 0.1231%
19 |  |  | ESQUADRIAS - REFORMA |  | 1 |  | 5178.48 | 5178.48 | 0.1856%
19.1 | 90793 | SINAPI | KIT DE PORTA-PRONTA DE MADEIRA EM ACABAMENTO MELAMÍNICO BRANCO, FOLHA PESADA OU SUPERPESADA, 90X210CM, FIXAÇÃO COM PREENCHIMENTO TOTAL DE ESPUMA EXPANSIVA - FORNECIMENTO E INSTALAÇÃO. AF_10/2025 | UN | 4 | 1068.17 | 1294.62 | 5178.48 | 0.1856%
Local |  |  | Descrição | Fórmula |  |  |  | Quantidade
|  |  |  | 4 |  |  |  | 4
20 |  |  | PAVIMENTAÇÕES - AMPLIAÇÃO |  | 1 |  | 153281.85 | 153281.85 | 5.493%
20.1 | 92404 | SINAPI | EXECUÇÃO DE PAVIMENTO EM PISO INTERTRAVADO, COM BLOCO 16 FACES DE 22 X 11 CM, ESPESSURA 8 CM. AF_10/2022 | m² | 89.15 | 81.12 | 98.31 | 8764.33 | 0.3141%
Local |  |  | Descrição | Fórmula |  |  |  | Quantidade
|  |  |  | 89,15 |  |  |  | 89.15
20.2 | 94995 | SINAPI | EXECUÇÃO DE PASSEIO (CALÇADA) OU PISO DE CONCRETO COM CONCRETO MOLDADO IN LOCO, USINADO, ACABAMENTO CONVENCIONAL, ESPESSURA 8 CM, ARMADO. AF_08/2022 | m² | 970.15 | 101.85 | 123.44 | 119755.31 | 4.292%
Local |  |  | Descrição | Fórmula |  |  |  | Quantidade
|  |  | ESTRADA DE ACESSO | 124,40 |  |  |  | 124.4
|  |  | ESTACIONAMENTO | 570,30 |  |  |  | 570.3
|  |  | CALÇADA DE ACESSO | 275,45 |  |  |  | 275.45
20.3 | 104598 | SINAPI | REVESTIMENTO CERÂMICO PARA PISO COM PLACAS TIPO PORCELANATO DE DIMENSÕES 80X80 CM APLICADA EM AMBIENTES DE ÁREA MAIOR QUE 10 M². AF_02/2023_PE | m² | 104.99 | 106.87 | 129.52 | 13598.3 | 0.4873%
Local |  |  | Descrição | Fórmula |  |  |  | Quantidade
|  |  | sala obsr. | 10,34 |  |  |  | 10.34
|  |  | sala de atividades cole | 20,72 |  |  |  | 20.72
|  |  | circulação | 10,30 |  |  |  | 10.3
|  |  | SALA VACINA | 11,46 |  |  |  | 11.46
|  |  | CONSULTÓRIO | 12,51 |  |  |  | 12.51
|  |  | estocagem | 12,74 |  |  |  | 12.74
|  |  | SALA DE INALAÇÃO COLETIVA | 10,15 |  |  |  | 10.15
|  |  | consul. odonto. | 16,77 |  |  |  | 16.77
20.4 | 104594 | SINAPI | REVESTIMENTO CERÂMICO PARA PISO COM PLACAS TIPO ESMALTADA DE DIMENSÕES 80X80 CM APLICADA EM AMBIENTES DE ÁREA ENTRE 5 M² E 10 M². AF_02/2023_PE | m² | 70.98 | 72.28 | 87.6 | 6217.84 | 0.2228%
Local |  |  | Descrição | Fórmula |  |  |  | Quantidade
|  |  | bwc | 5,95 |  |  |  | 5.95
|  |  | sala estoc. | 5,40 |  |  |  | 5.4
|  |  | expurgo | 4,68 |  |  |  | 4.68
|  |  | almoxarif. | 2,96 |  |  |  | 2.96
|  |  | WC´S | 3,64+3,04+2,86+2,87 |  |  |  | 12.41
|  |  | depo. | 0,9+0,9+1+4,5 |  |  |  | 7.3
|  |  | sala de adm. | 7,80 |  |  |  | 7.8
|  |  | sala cura. | 8,69 |  |  |  | 8.69
|  |  | DML | 3,04 |  |  |  | 3.04
|  |  | ATENDIMENTO | 2,8 |  |  |  | 2.8
|  |  | CONSULT. INDI. | 9,95 |  |  |  | 9.95
20.5 | 3161 | Próprio | RAMPA DE ACESSIBILIDADE PARA ACESSO A EDIFICAÇÕES COM INCLINAÇÃO ACESSÍVEL EM CONCRETO MOLDADO IN LOCO, COM LARGURA DE 1,80M, FCK 25MPA,. | M | 3 | 1360.31 | 1648.69 | 4946.07 | 0.1773%
21 |  |  | PINTURAS - AMPLIAÇÃO |  | 1 |  | 59181.8 | 59181.8 | 2.121%
21.1 | 88485 | SINAPI | FUNDO SELADOR ACRÍLICO, APLICAÇÃO MANUAL EM PAREDE, UMA DEMÃO. AF_04/2023 | m² | 2400.978 | 4.2 | 5.09 | 12220.97 | 0.438%
Local |  |  | Descrição | Fórmula |  |  |  | Quantidade
|  |  |  | 2041,578 |  |  |  | 2041.578
|  |  | muro ext. | (146,3+33,4)*2 |  |  |  | 359.4
21.2 | 88489 | SINAPI | PINTURA LÁTEX ACRÍLICA PREMIUM, APLICAÇÃO MANUAL EM PAREDES, DUAS DEMÃOS. AF_04/2023 | m² | 2400.978 | 13.71 | 16.61 | 39880.24 | 1.429%
Local |  |  | Descrição | Fórmula |  |  |  | Quantidade
|  |  |  | 2041,578 |  |  |  | 2041.578
|  |  |  | (146,3+33,4)*2 |  |  |  | 359.4
21.3 | 88484 | SINAPI | FUNDO SELADOR ACRÍLICO, APLICAÇÃO MANUAL EM TETO, UMA DEMÃO. AF_04/2023 | m² | 257.17 | 5.33 | 6.45 | 1658.74 | 0.05945%
Local |  |  | Descrição | Fórmula |  |  |  | Quantidade
|  |  |  | 257,17 |  |  |  | 257.17
21.4 | 88488 | SINAPI | PINTURA LÁTEX ACRÍLICA PREMIUM, APLICAÇÃO MANUAL EM TETO, DUAS DEMÃOS. AF_04/2023 | m² | 257.17 | 16.47 | 19.96 | 5133.11 | 0.184%
Local |  |  | Descrição | Fórmula |  |  |  | Quantidade
|  |  |  | 257,17 |  |  |  | 257.17
21.5 | 102513 | SINAPI | PINTURA DE SÍMBOLOS E TEXTOS COM TINTA ACRÍLICA, DEMARCAÇÃO COM FITA ADESIVA E APLICAÇÃO COM ROLO. AF_05/2021 | m² | 4.32 | 55.15 | 66.84 | 288.74 | 0.01035%
Local |  |  | Descrição | Fórmula |  |  |  | Quantidade
|  |  |  | (1,20*1,20)*3 |  |  |  | 4.32
22 |  |  | PINTURAS - REFORMA |  | 1 |  | 7528.31 | 7528.31 | 0.2698%
22.1 | 88485 | SINAPI | FUNDO SELADOR ACRÍLICO, APLICAÇÃO MANUAL EM PAREDE, UMA DEMÃO. AF_04/2023 | m² | 241.47 | 4.2 | 5.09 | 1229.08 | 0.04405%
Local |  |  | Descrição | Fórmula |  |  |  | Quantidade
|  |  | EXTERNO | 11,10+13,65+16,9+17,74+18,93+45,1+6,5+6,9+7,82 |  |  |  | 144.64
|  |  | INTERNO | 11,10+13,65+7,82+10,71+10,71+10,71+10,71+10,71+10,71 |  |  |  | 96.83
22.2 | 88489 | SINAPI | PINTURA LÁTEX ACRÍLICA PREMIUM, APLICAÇÃO MANUAL EM PAREDES, DUAS DEMÃOS. AF_04/2023 | m² | 241.47 | 13.71 | 16.61 | 4010.81 | 0.1437%
22.3 | 88484 | SINAPI | FUNDO SELADOR ACRÍLICO, APLICAÇÃO MANUAL EM TETO, UMA DEMÃO. AF_04/2023 | m² | 86.65 | 5.33 | 6.45 | 558.89 | 0.02003%
22.4 | 88488 | SINAPI | PINTURA LÁTEX ACRÍLICA PREMIUM, APLICAÇÃO MANUAL EM TETO, DUAS DEMÃOS. AF_04/2023 | m² | 86.65 | 16.47 | 19.96 | 1729.53 | 0.06198%
23 |  |  | INSTALAÇÕES ELÉTRICAS - AMPLIAÇÃO |  | 1 |  | 218953.28 | 218953.28 | 7.847%
23.1 |  |  | INFRAESTRUTURA ELÉTRICA |  | 1 |  | 40262.4 | 40262.4 | 1.443%
23.1.1 | 062341 | SBC | CAIXA DE PASSAGEM 4x2"" TIGREFLEX AMARELA | UN | 23 | 17.91 | 21.7 | 499.1 | 0.01789%
23.1.2 | 91937 | SINAPI | CAIXA OCTOGONAL 3" X 3", PVC, INSTALADA EM LAJE - FORNECIMENTO E INSTALAÇÃO. AF_03/2023 | UN | 99 | 19.2 | 23.27 | 2303.73 | 0.08256%
23.1.3 | 97888 | SINAPI | CAIXA ENTERRADA ELÉTRICA RETANGULAR, EM ALVENARIA COM TIJOLOS CERÂMICOS MACIÇOS, FUNDO COM BRITA, DIMENSÕES INTERNAS: 0,6X0,6X0,6 M. AF_12/2020 | UN | 4 | 592.36 | 717.94 | 2871.76 | 0.1029%
23.1.4 | 058143 | SBC | CAIXA PASSAGEM METALICA 15x15x8,2 CM DE EMBUTIR | UN | 4 | 96.93 | 117.47 | 469.88 | 0.01684%
23.1.5 | 91834 | SINAPI | ELETRODUTO FLEXÍVEL CORRUGADO, PVC, DN 25 MM (3/4"), PARA CIRCUITOS TERMINAIS, INSTALADO EM FORRO - FORNECIMENTO E INSTALAÇÃO. AF_03/2023 | M | 967.2 | 19.21 | 23.28 | 22516.41 | 0.8069%
23.1.6 | 91837 | SINAPI | ELETRODUTO FLEXÍVEL CORRUGADO REFORÇADO, PVC, DN 32 MM (1"), PARA CIRCUITOS TERMINAIS, INSTALADO EM FORRO - FORNECIMENTO E INSTALAÇÃO. AF_03/2023 | M | 309.9 | 25.52 | 30.93 | 9585.2 | 0.3435%
23.1.7 | 91861 | SINAPI | ELETRODUTO FLEXÍVEL LISO, PEAD, DN 40 MM (1 1/4"), PARA CIRCUITOS TERMINAIS, INSTALADO EM PAREDE - FORNECIMENTO E INSTALAÇÃO. AF_03/2023 | M | 26.1 | 14.34 | 17.38 | 453.61 | 0.01626%
23.1.8 | 97668 | SINAPI | ELETRODUTO FLEXÍVEL CORRUGADO, PEAD, DN 63 (2"), PARA REDE ENTERRADA DE DISTRIBUIÇÃO DE ENERGIA ELÉTRICA - FORNECIMENTO E INSTALAÇÃO. AF_12/2021 | M | 18.2 | 12.09 | 14.65 | 266.63 | 0.009556%
23.1.9 | 053347 | SBC | TAMPA DE FERRO FUNDIDO PARA CAIXAS INSPECAO/GORDURA 30x30cm UN | UN | 4 | 267.35 | 324.02 | 1296.08 | 0.04645%
23.2 |  |  | CONDUTORES ELÉTRICOS |  | 1 |  | 55476.72 | 55476.72 | 1.988%
23.2.1 | 91925 | SINAPI | CABO DE COBRE FLEXÍVEL ISOLADO, 1,5 MM², ANTI-CHAMA 0,6/1,0 KV, PARA CIRCUITOS TERMINAIS - FORNECIMENTO E INSTALAÇÃO. AF_03/2023 | M | 2654.3 | 4.53 | 5.49 | 14572.1 | 0.5222%
23.2.2 | 91926 | SINAPI | CABO DE COBRE FLEXÍVEL ISOLADO, 2,5 MM², ANTI-CHAMA 450/750 V, PARA CIRCUITOS TERMINAIS - FORNECIMENTO E INSTALAÇÃO. AF_03/2023 | M | 3179.1 | 5.45 | 6.6 | 20982.06 | 0.752%
23.2.3 | 91929 | SINAPI | CABO DE COBRE FLEXÍVEL ISOLADO, 4 MM², ANTI-CHAMA 0,6/1,0 KV, PARA CIRCUITOS TERMINAIS - FORNECIMENTO E INSTALAÇÃO. AF_03/2023 | M | 437.1 | 8.92 | 10.81 | 4725.05 | 0.1693%
23.2.4 | 91931 | SINAPI | CABO DE COBRE FLEXÍVEL ISOLADO, 6 MM², ANTI-CHAMA 0,6/1,0 KV, PARA CIRCUITOS TERMINAIS - FORNECIMENTO E INSTALAÇÃO. AF_03/2023 | M | 52.6 | 12.57 | 15.23 | 801.09 | 0.02871%
23.2.5 | 91933 | SINAPI | CABO DE COBRE FLEXÍVEL ISOLADO, 10 MM², ANTI-CHAMA 0,6/1,0 KV, PARA CIRCUITOS TERMINAIS - FORNECIMENTO E INSTALAÇÃO. AF_03/2023 | M | 164.5 | 20.02 | 24.26 | 3990.77 | 0.143%
23.2.6 | 91935 | SINAPI | CABO DE COBRE FLEXÍVEL ISOLADO, 16 MM², ANTI-CHAMA 0,6/1,0 KV, PARA CIRCUITOS TERMINAIS - FORNECIMENTO E INSTALAÇÃO. AF_03/2023 | M | 160.7 | 31.37 | 38.02 | 6109.81 | 0.219%
23.2.7 | 92988 | SINAPI | CABO DE COBRE FLEXÍVEL ISOLADO, 50 MM², ANTI-CHAMA 0,6/1,0 KV, PARA REDE ENTERRADA DE DISTRIBUIÇÃO DE ENERGIA ELÉTRICA - FORNECIMENTO E INSTALAÇÃO. AF_12/2021 | M | 52.6 | 67.39 | 81.67 | 4295.84 | 0.154%
23.3 |  |  | PONTOS ELÉTRICOS |  | 1 |  | 8570.46 | 8570.46 | 0.3071%
23.3.1 | 062179 | SBC | TOMADA COMPLETA DE EMBUTIR PARA AR CONDICIONADO | UN | 16 | 107.49 | 130.27 | 2084.32 | 0.0747%
23.3.2 | 92000 | SINAPI | TOMADA BAIXA DE EMBUTIR (1 MÓDULO), 2P+T 10 A, INCLUINDO SUPORTE E PLACA - FORNECIMENTO E INSTALAÇÃO. AF_03/2023 | UN | 40 | 39.05 | 47.32 | 1892.8 | 0.06783%
23.3.3 | 91997 | SINAPI | TOMADA MÉDIA DE EMBUTIR (1 MÓDULO), 2P+T 20 A, INCLUINDO SUPORTE E PLACA - FORNECIMENTO E INSTALAÇÃO. AF_03/2023 | UN | 20 | 46.65 | 56.53 | 1130.6 | 0.04052%
23.3.4 | 91992 | SINAPI | TOMADA ALTA DE EMBUTIR (1 MÓDULO), 2P+T 10 A, INCLUINDO SUPORTE E PLACA - FORNECIMENTO E INSTALAÇÃO. AF_03/2023 | UN | 6 | 58.16 | 70.48 | 422.88 | 0.01516%
23.3.5 | 92008 | SINAPI | TOMADA BAIXA DE EMBUTIR (2 MÓDULOS), 2P+T 10 A, INCLUINDO SUPORTE E PLACA - FORNECIMENTO E INSTALAÇÃO. AF_03/2023 | UN | 12 | 59.92 | 72.62 | 871.44 | 0.03123%
23.3.6 | 92004 | SINAPI | TOMADA MÉDIA DE EMBUTIR (2 MÓDULOS), 2P+T 10 A, INCLUINDO SUPORTE E PLACA - FORNECIMENTO E INSTALAÇÃO. AF_03/2023 | UN | 2 | 70.65 | 85.62 | 171.24 | 0.006137%
23.3.7 | 062183 | SBC | TOMADA EMBUTIR NO PISO COM PLACA METALICA | UN | 2 | 98.44 | 119.3 | 238.6 | 0.008551%
23.3.8 | 92023 | SINAPI | INTERRUPTOR SIMPLES (1 MÓDULO) COM 1 TOMADA DE EMBUTIR 2P+T 10 A, INCLUINDO SUPORTE E PLACA - FORNECIMENTO E INSTALAÇÃO. AF_03/2023 | UN | 2 | 63.55 | 77.02 | 154.04 | 0.00552%
23.3.9 | 92027 | SINAPI | INTERRUPTOR SIMPLES (2 MÓDULOS) COM 1 TOMADA DE EMBUTIR 2P+T 10 A, INCLUINDO SUPORTE E PLACA - FORNECIMENTO E INSTALAÇÃO. AF_03/2023 | UN | 2 | 82.8 | 100.35 | 200.7 | 0.007193%
23.3.10 | 91953 | SINAPI | INTERRUPTOR SIMPLES (1 MÓDULO), 10A/250V, INCLUINDO SUPORTE E PLACA - FORNECIMENTO E INSTALAÇÃO. AF_03/2023 | UN | 10 | 37.35 | 45.26 | 452.6 | 0.01622%
23.3.11 | 91959 | SINAPI | INTERRUPTOR SIMPLES (2 MÓDULOS), 10A/250V, INCLUINDO SUPORTE E PLACA - FORNECIMENTO E INSTALAÇÃO. AF_03/2023 | UN | 7 | 56.59 | 68.58 | 480.06 | 0.0172%
23.3.12 | 91967 | SINAPI | INTERRUPTOR SIMPLES (3 MÓDULOS), 10A/250V, INCLUINDO SUPORTE E PLACA - FORNECIMENTO E INSTALAÇÃO. AF_03/2023 | UN | 2 | 75.84 | 91.91 | 183.82 | 0.006588%
23.3.13 | 91955 | SINAPI | INTERRUPTOR PARALELO (1 MÓDULO), 10A/250V, INCLUINDO SUPORTE E PLACA - FORNECIMENTO E INSTALAÇÃO. AF_03/2023 | UN | 2 | 45.55 | 55.2 | 110.4 | 0.003957%
23.3.14 | 91961 | SINAPI | INTERRUPTOR PARALELO (2 MÓDULOS), 10A/250V, INCLUINDO SUPORTE E PLACA - FORNECIMENTO E INSTALAÇÃO. AF_03/2023 | UN | 2 | 73.01 | 88.48 | 176.96 | 0.006342%
23.4 |  |  | PONTOS DE ILUMINAÇÃO |  | 1 |  | 86150.17 | 86150.17 | 3.087%
23.4.1 | 3125 | Próprio | Painel Embutir Led 40W 62 X 62 cm - FORNECIMENTO E INSTALAÇÃO | UN | 76 | 549.95 | 666.53 | 50656.28 | 1.815%
23.4.2 | 3127 | Próprio | Painel Embutir Led 22W 26 X 26 cm - FORNECIMENTO E INSTALAÇÃO | UN | 23 | 187.85 | 227.67 | 5236.41 | 0.1877%
23.4.3 | 060496 | SBC | ARANDELA LED 18W BRANCO FRIO TIPO TARTARUGA | UN | 9 | 65.66 | 79.57 | 716.13 | 0.02566%
23.4.4 | 2989 | Próprio | Poste Balizador Garten Retangular Externo Bulbo (A) 70cm x (L) 7,7cm x (P) 7,7cm Alumínio e Vidro Preto Fosco - FORNECIMENTO E INSTALAÇÃO | UN | 18 | 220.2 | 266.88 | 4803.84 | 0.1722%
23.4.5 | 060316 | SBC | REFLETOR 100W LED LINEAR BLINDADO A PROVA D'AGUA | UN | 4 | 285.72 | 346.29 | 1385.16 | 0.04964%
23.4.6 | 2908 | Próprio | POSTE CONTINUO EM ACO GALVANIZADO, DUAS PÉTALAS, FLANGEADO, H = 10 M | UN | 7 | 2752.52 | 3336.05 | 23352.35 | 0.8369%
23.5 |  |  | QUADROS DE DISTRIBUIÇÃO |  | 1 |  | 12376.25 | 12376.25 | 0.4435%
23.5.1 | 93653 | SINAPI | DISJUNTOR MONOPOLAR TIPO DIN, CORRENTE NOMINAL DE 10A - FORNECIMENTO E INSTALAÇÃO. AF_07/2025 | UN | 43 | 11.91 | 14.43 | 620.49 | 0.02224%
23.5.2 | 93654 | SINAPI | DISJUNTOR MONOPOLAR TIPO DIN, CORRENTE NOMINAL DE 16A - FORNECIMENTO E INSTALAÇÃO. AF_07/2025 | UN | 6 | 11.91 | 14.43 | 86.58 | 0.003103%
23.5.3 | 93655 | SINAPI | DISJUNTOR MONOPOLAR TIPO DIN, CORRENTE NOMINAL DE 20A - FORNECIMENTO E INSTALAÇÃO. AF_07/2025 | UN | 2 | 12.99 | 15.74 | 31.48 | 0.001128%
23.5.4 | 93658 | SINAPI | DISJUNTOR MONOPOLAR TIPO DIN, CORRENTE NOMINAL DE 40A - FORNECIMENTO E INSTALAÇÃO. AF_07/2025 | UN | 1 | 23.15 | 28.05 | 28.05 | 0.001005%
23.5.5 | 93671 | SINAPI | DISJUNTOR TRIPOLAR TIPO DIN, CORRENTE NOMINAL DE 32A - FORNECIMENTO E INSTALAÇÃO. AF_07/2025 | UN | 1 | 82.38 | 99.84 | 99.84 | 0.003578%
23.5.6 | 93672 | SINAPI | DISJUNTOR TRIPOLAR TIPO DIN, CORRENTE NOMINAL DE 40A - FORNECIMENTO E INSTALAÇÃO. AF_07/2025 | UN | 1 | 91.3 | 110.65 | 110.65 | 0.003965%
23.5.7 | 064169 | SBC | DISJUNTOR TRIPOLAR 100A/10KA | UN | 1 | 175.84 | 213.11 | 213.11 | 0.007637%
23.5.8 | 064217 | SBC | DISPOSITIVO PROTETOR DE SURTO DPS CLASSE II 45 KA TRIP. 275V | UN | 4 | 82.6 | 100.11 | 400.44 | 0.01435%
23.5.9 | 93674 | SINAPI | DISJUNTOR BIPOLAR TIPO DR, CORRENTE NOMINAL DE 25A - FORNECIMENTO E INSTALAÇÃO. AF_07/2025 | UN | 6 | 142.03 | 172.14 | 1032.84 | 0.03702%
23.5.10 | 93675 | SINAPI | DISJUNTOR BIPOLAR TIPO DR, CORRENTE NOMINAL DE 40A - FORNECIMENTO E INSTALAÇÃO. AF_07/2025 | UN | 1 | 154.03 | 186.68 | 186.68 | 0.00669%
23.5.11 | 3192 | Próprio | Nobreak SMS Power Vision 3000VA NG 27747 Bivolt / 110V - FORNECIMENTO E INSTALAÇÃO | UN | 1 | 3917.09 | 4747.51 | 4747.51 | 0.1701%
23.5.12 | 3003 | Próprio | Timer Temporizador Digital Para Trilho DIN Exatron - FORNECIMENTO E INSTALAÇÃO | UN | 2 | 139.86 | 169.51 | 339.02 | 0.01215%
23.5.13 | 064240 | SBC | QUADRO DISTRIBUICAO METALICO EMBUTIR C/ BARRAMENTO P/ 24 CIR | UN | 2 | 1681.39 | 2037.84 | 4075.68 | 0.1461%
23.5.14 | 064404 | SBC | QUADRO DISTRIBUICAO DE EMBUTIR 12/16 POSICOES BRANCO TIGRE | UN | 1 | 333.24 | 403.88 | 403.88 | 0.01447%
23.6 |  |  | ATERRAMENTO |  | 1 |  | 16117.28 | 16117.28 | 0.5776%
23.6.1 | 96986 | SINAPI | HASTE DE ATERRAMENTO, DIÂMETRO 3/4", COM 3 METROS - FORNECIMENTO E INSTALAÇÃO. AF_08/2023 | UN | 22 | 117.03 | 141.84 | 3120.48 | 0.1118%
23.6.2 | 98111 | SINAPI | CAIXA DE INSPEÇÃO PARA ATERRAMENTO, CIRCULAR, EM POLIETILENO, DIÂMETRO INTERNO = 0,3 M. AF_12/2020 | UN | 22 | 58.47 | 70.86 | 1558.92 | 0.05587%
23.6.3 | 104749 | SINAPI | CONECTOR GRAMPO METÁLICO TIPO OLHAL, PARA SPDA, PARA HASTE DE ATERRAMENTO DE 3/4'' E CABOS DE 10 A 50 MM2 - FORNECIMENTO E INSTALAÇÃO. AF_08/2023 | UN | 22 | 22.47 | 27.23 | 599.06 | 0.02147%
23.6.4 | 3004 | Próprio | Caixa de Equalização Embutir 200x200x120mm com Barra 5 Terminais - FORNECIMENTO E INSTALAÇÃO | UN | 1 | 405.72 | 491.73 | 491.73 | 0.01762%
23.6.5 | 96977 | SINAPI | CORDOALHA DE COBRE NU 50 MM², ENTERRADA - FORNECIMENTO E INSTALAÇÃO. AF_08/2023 | M | 123.4 | 69.19 | 83.85 | 10347.09 | 0.3708%
24 |  |  | INSTALAÇÕES ELÉTRICAS - REFORMA |  | 1 |  | 59766.3 | 59766.3 | 2.142%
24.1 |  |  | INFRAESTRUTURA ELÉTRICA |  | 1 |  | 7568.67 | 7568.67 | 0.2712%
24.1.1 | 91854 | SINAPI | ELETRODUTO FLEXÍVEL CORRUGADO, PVC, DN 25 MM (3/4"), PARA CIRCUITOS TERMINAIS, INSTALADO EM PAREDE - FORNECIMENTO E INSTALAÇÃO. AF_03/2023 | M | 136.2 | 12.06 | 14.61 | 1989.88 | 0.07131%
24.1.2 | 91856 | SINAPI | ELETRODUTO FLEXÍVEL CORRUGADO, PVC, DN 32 MM (1"), PARA CIRCUITOS TERMINAIS, INSTALADO EM PAREDE - FORNECIMENTO E INSTALAÇÃO. AF_03/2023 | M | 39.12 | 14.93 | 18.09 | 707.68 | 0.02536%
24.1.3 | 97668 | SINAPI | ELETRODUTO FLEXÍVEL CORRUGADO, PEAD, DN 63 (2"), PARA REDE ENTERRADA DE DISTRIBUIÇÃO DE ENERGIA ELÉTRICA - FORNECIMENTO E INSTALAÇÃO. AF_12/2021 | M | 59.8 | 12.09 | 14.65 | 876.07 | 0.0314%
24.1.4 | 97669 | SINAPI | ELETRODUTO FLEXÍVEL CORRUGADO, PEAD, DN 90 (3"), PARA REDE ENTERRADA DE DISTRIBUIÇÃO DE ENERGIA ELÉTRICA - FORNECIMENTO E INSTALAÇÃO. AF_12/2021 | M | 22 | 18.26 | 22.13 | 486.86 | 0.01745%
24.1.5 | 91937 | SINAPI | CAIXA OCTOGONAL 3" X 3", PVC, INSTALADA EM LAJE - FORNECIMENTO E INSTALAÇÃO. AF_03/2023 | UN | 30 | 19.2 | 23.27 | 698.1 | 0.02502%
24.1.6 | 97881 | SINAPI | CAIXA ENTERRADA ELÉTRICA RETANGULAR, EM CONCRETO PRÉ-MOLDADO, FUNDO COM BRITA, DIMENSÕES INTERNAS: 0,3X0,3X0,3 M. AF_12/2020 | UN | 8 | 156.15 | 189.25 | 1514 | 0.05426%
24.1.7 | 053347 | SBC | TAMPA DE FERRO FUNDIDO PARA CAIXAS INSPECAO/GORDURA 30x30cm UN | UN | 4 | 267.35 | 324.02 | 1296.08 | 0.04645%
24.2 |  |  | CONDUTORES ELÉTRICOS |  | 1 |  | 33111.76 | 33111.76 | 1.187%
24.2.1 | 91925 | SINAPI | CABO DE COBRE FLEXÍVEL ISOLADO, 1,5 MM², ANTI-CHAMA 0,6/1,0 KV, PARA CIRCUITOS TERMINAIS - FORNECIMENTO E INSTALAÇÃO. AF_03/2023 | M | 399.4 | 4.53 | 5.49 | 2192.7 | 0.07858%
24.2.2 | 91926 | SINAPI | CABO DE COBRE FLEXÍVEL ISOLADO, 2,5 MM², ANTI-CHAMA 450/750 V, PARA CIRCUITOS TERMINAIS - FORNECIMENTO E INSTALAÇÃO. AF_03/2023 | M | 526.7 | 5.45 | 6.6 | 3476.22 | 0.1246%
24.2.3 | 91929 | SINAPI | CABO DE COBRE FLEXÍVEL ISOLADO, 4 MM², ANTI-CHAMA 0,6/1,0 KV, PARA CIRCUITOS TERMINAIS - FORNECIMENTO E INSTALAÇÃO. AF_03/2023 | M | 67.4 | 8.92 | 10.81 | 728.59 | 0.02611%
24.2.4 | 92988 | SINAPI | CABO DE COBRE FLEXÍVEL ISOLADO, 50 MM², ANTI-CHAMA 0,6/1,0 KV, PARA REDE ENTERRADA DE DISTRIBUIÇÃO DE ENERGIA ELÉTRICA - FORNECIMENTO E INSTALAÇÃO. AF_12/2021 | M | 327.1 | 67.39 | 81.67 | 26714.25 | 0.9574%
24.3 |  |  | PONTOS ELÉTRICOS |  | 1 |  | 2308.34 | 2308.34 | 0.08273%
24.3.1 | 91998 | SINAPI | TOMADA BAIXA DE EMBUTIR (1 MÓDULO), 2P+T 10 A, SEM SUPORTE E SEM PLACA - FORNECIMENTO E INSTALAÇÃO. AF_03/2023 | UN | 10 | 25.34 | 30.71 | 307.1 | 0.01101%
24.3.2 | 92000 | SINAPI | TOMADA BAIXA DE EMBUTIR (1 MÓDULO), 2P+T 10 A, INCLUINDO SUPORTE E PLACA - FORNECIMENTO E INSTALAÇÃO. AF_03/2023 | UN | 10 | 39.05 | 47.32 | 473.2 | 0.01696%
24.3.3 | 91997 | SINAPI | TOMADA MÉDIA DE EMBUTIR (1 MÓDULO), 2P+T 20 A, INCLUINDO SUPORTE E PLACA - FORNECIMENTO E INSTALAÇÃO. AF_03/2023 | UN | 12 | 46.65 | 56.53 | 678.36 | 0.02431%
24.3.4 | 91992 | SINAPI | TOMADA ALTA DE EMBUTIR (1 MÓDULO), 2P+T 10 A, INCLUINDO SUPORTE E PLACA - FORNECIMENTO E INSTALAÇÃO. AF_03/2023 | UN | 5 | 58.16 | 70.48 | 352.4 | 0.01263%
24.3.5 | 92004 | SINAPI | TOMADA MÉDIA DE EMBUTIR (2 MÓDULOS), 2P+T 10 A, INCLUINDO SUPORTE E PLACA - FORNECIMENTO E INSTALAÇÃO. AF_03/2023 | UN | 1 | 70.65 | 85.62 | 85.62 | 0.003068%
24.3.6 | 062341 | SBC | CAIXA DE PASSAGEM 4x2"" TIGREFLEX AMARELA | UN | 1 | 17.91 | 21.7 | 21.7 | 0.0007777%
24.3.7 | 062002 | SBC | PLACA CEGA SEM FURO | UN | 1 | 7.8 | 9.45 | 9.45 | 0.0003387%
24.3.8 | 91953 | SINAPI | INTERRUPTOR SIMPLES (1 MÓDULO), 10A/250V, INCLUINDO SUPORTE E PLACA - FORNECIMENTO E INSTALAÇÃO. AF_03/2023 | UN | 1 | 37.35 | 45.26 | 45.26 | 0.001622%
24.3.9 | 91967 | SINAPI | INTERRUPTOR SIMPLES (3 MÓDULOS), 10A/250V, INCLUINDO SUPORTE E PLACA - FORNECIMENTO E INSTALAÇÃO. AF_03/2023 | UN | 1 | 75.84 | 91.91 | 91.91 | 0.003294%
24.3.10 | 91969 | SINAPI | INTERRUPTOR PARALELO (3 MÓDULOS), 10A/250V, INCLUINDO SUPORTE E PLACA - FORNECIMENTO E INSTALAÇÃO. AF_03/2023 | UN | 2 | 100.39 | 121.67 | 243.34 | 0.008721%
24.4 |  |  | PONTOS DE ILUMINAÇÃO |  | 1 |  | 8003.46 | 8003.46 | 0.2868%
24.4.1 | 1465 | Próprio | LUMINÁRIA LED 45W 62X62 - FORNECIMENTO E INSTALAÇÃO. | UN | 18 | 235.95 | 285.97 | 5147.46 | 0.1845%
24.4.2 | 1467 | Próprio | PLAFON LED 30X30CM 22W - FORNECIMENTO E INSTALAÇÃO | UN | 12 | 196.37 | 238 | 2856 | 0.1024%
24.5 |  |  | QUADROS DE DISTRIBUIÇÃO |  | 1 |  | 8774.07 | 8774.07 | 0.3144%
24.5.1 | 93653 | SINAPI | DISJUNTOR MONOPOLAR TIPO DIN, CORRENTE NOMINAL DE 10A - FORNECIMENTO E INSTALAÇÃO. AF_07/2025 | UN | 10 | 11.91 | 14.43 | 144.3 | 0.005171%
24.5.2 | 93656 | SINAPI | DISJUNTOR MONOPOLAR TIPO DIN, CORRENTE NOMINAL DE 25A - FORNECIMENTO E INSTALAÇÃO. AF_07/2025 | UN | 1 | 14.21 | 17.22 | 17.22 | 0.0006171%
24.5.3 | 93671 | SINAPI | DISJUNTOR TRIPOLAR TIPO DIN, CORRENTE NOMINAL DE 32A - FORNECIMENTO E INSTALAÇÃO. AF_07/2025 | UN | 1 | 82.38 | 99.84 | 99.84 | 0.003578%
24.5.4 | 93672 | SINAPI | DISJUNTOR TRIPOLAR TIPO DIN, CORRENTE NOMINAL DE 40A - FORNECIMENTO E INSTALAÇÃO. AF_07/2025 | UN | 1 | 91.3 | 110.65 | 110.65 | 0.003965%
24.5.5 | 064169 | SBC | DISJUNTOR TRIPOLAR 100A/10KA | UN | 2 | 175.84 | 213.11 | 426.22 | 0.01527%
24.5.6 | 064217 | SBC | DISPOSITIVO PROTETOR DE SURTO DPS CLASSE II 45 KA TRIP. 275V | UN | 4 | 82.6 | 100.11 | 400.44 | 0.01435%
24.5.7 | 93675 | SINAPI | DISJUNTOR BIPOLAR TIPO DR, CORRENTE NOMINAL DE 40A - FORNECIMENTO E INSTALAÇÃO. AF_07/2025 | UN | 1 | 154.03 | 186.68 | 186.68 | 0.00669%
24.5.8 | 3190 | Próprio | QUADRO DE DISTRIBUICAO EMBUTIR 100A + BARRAMENTO - FORNECIMENTO E INSTALAÇÃO | UN | 1 | 1121.11 | 1358.78 | 1358.78 | 0.0487%
24.5.9 | 3191 | Próprio | PADRÃO DE ENTRADA COLETIVA PARA DOIS MEDIDORES TRIFÁSICO - FORNECIMENTO E INSTALAÇÃO | UN | 1 | 4975.2 | 6029.94 | 6029.94 | 0.2161%
26 |  |  | CABEAMENTO ESTRUTURADO - REFORMA |  | 1 |  | 43095.59 | 43095.59 | 1.544%
26.1 |  |  | INFRAESTRUTURA DE DADOS |  | 1 |  | 8703.8 | 8703.8 | 0.3119%
26.1.1 | 91837 | SINAPI | ELETRODUTO FLEXÍVEL CORRUGADO REFORÇADO, PVC, DN 32 MM (1"), PARA CIRCUITOS TERMINAIS, INSTALADO EM FORRO - FORNECIMENTO E INSTALAÇÃO. AF_03/2023 | M | 226.2 | 25.52 | 30.93 | 6996.36 | 0.2507%
26.1.2 | 97667 | SINAPI | ELETRODUTO FLEXÍVEL CORRUGADO, PEAD, DN 50 (1 1/2"), PARA REDE ENTERRADA DE DISTRIBUIÇÃO DE ENERGIA ELÉTRICA - FORNECIMENTO E INSTALAÇÃO. AF_12/2021 | M | 30.1 | 8.51 | 10.31 | 310.33 | 0.01112%
26.1.3 | 91944 | SINAPI | CAIXA RETANGULAR 4" X 4" BAIXA (0,30 M DO PISO), PVC, INSTALADA EM PAREDE - FORNECIMENTO E INSTALAÇÃO. AF_03/2023 | UN | 1 | 16.77 | 20.32 | 20.32 | 0.0007282%
26.1.4 | 1825 | Próprio | CAIXA DE PASSAGEM 4X4 COM PLACA CEGA | UN | 1 | 38.85 | 47.08 | 47.08 | 0.001687%
26.1.5 | 058144 | SBC | CAIXA PASSAGEM METALICA 152x152x82mm DE SOBREPOR | UN | 3 | 77.52 | 93.95 | 281.85 | 0.0101%
26.1.6 | 97886 | SINAPI | CAIXA ENTERRADA ELÉTRICA RETANGULAR, EM ALVENARIA COM TIJOLOS CERÂMICOS MACIÇOS, FUNDO COM BRITA, DIMENSÕES INTERNAS: 0,3X0,3X0,3 M. AF_12/2020 | UN | 2 | 194.46 | 235.68 | 471.36 | 0.01689%
26.1.7 | 078032 | SBC | TAMPA DE FERRO FUNDIDO 300MM PARA CAIXA DE ATERRAMENTO | UN | 2 | 80.04 | 97 | 194 | 0.006953%
26.1.8 | 2970 | Próprio | Caixa de passagem em PVC 4x2 com tampa cega - Fornecimento e Instalação | UN | 9 | 35.07 | 42.5 | 382.5 | 0.01371%
26.2 |  |  | CONDUTORES DE DADOS |  | 1 |  | 13360.61 | 13360.61 | 0.4788%
26.2.1 | 98297 | SINAPI | CABO ELETRÔNICO CATEGORIA 6, INSTALADO EM EDIFICAÇÃO INSTITUCIONAL - FORNECIMENTO E INSTALAÇÃO. AF_08/2025 | M | 759.6 | 10.86 | 13.16 | 9996.33 | 0.3582%
26.2.2 | 2971 | Próprio | CABO DE FIBRA OPTICA 2 FIBRAS - PADRAO MONOMODO (Ref. SBC 59560) | M | 131.6 | 14.1 | 17.08 | 2247.72 | 0.08055%
26.2.3 | 2972 | Próprio | PATCH CORD CAT.6 1,5M AZUL - FORNECIMENTO E INSTALAÇÃO | UN | 34 | 27.1 | 32.84 | 1116.56 | 0.04002%
26.3 |  |  | PONTOS DE DADOS |  | 1 |  | 0 | 0 | 0%
26.4 |  |  | EQUIPAMENTOS |  | 1 |  | 21031.18 | 21031.18 | 0.7537%
26.4.1 | 059464 | SBC | PATCH PAINEL CAT 6E 24 PORTAS | UN | 2 | 991.9 | 1202.18 | 2404.36 | 0.08617%
26.4.2 | 2821 | Próprio | SWITCH 24 PORTAS POE 2X SFP GERENCIAVEL - FORNECIMENTO E INSTALAÇÃO | UN | 1 | 5358.03 | 6493.93 | 6493.93 | 0.2327%
26.4.3 | 2973 | Próprio | Câmera IP Intelbras Full HD 1080p PoE Infravermelho 30 Metros 2MP - FORNECIMENTO E INSTALAÇÃO | UN | 5 | 325.4 | 394.38 | 1971.9 | 0.07067%
26.4.4 | 2975 | Próprio | Câmera IP PoE Dome Infravermelho 30 Metros Full HD 1080p - FORNECIMENTO E INSTALAÇÃO | UN | 4 | 421.09 | 510.36 | 2041.44 | 0.07316%
26.4.5 | 2976 | Próprio | Mini Rack parede Standard 19" 12U P 470 - FORNECIMENTO E INSTALAÇÃO | UN | 1 | 739.09 | 895.77 | 895.77 | 0.0321%
26.4.6 | 2825 | Próprio | GRAVADOR DE VIDEO NVR 16 CANAIS POE - FORNECIMENTO E INSTALAÇÃO | UN | 1 | 2869.96 | 3478.39 | 3478.39 | 0.1247%
26.4.7 | 2974 | Próprio | Access Point Poe - FORNECIMENTO E INSTALAÇÃO | UN | 3 | 905.78 | 1097.8 | 3293.4 | 0.118%
26.4.8 | 2981 | Próprio | Kit Ventilação 2 Ventiladores Preto para Rack 19" - FORNECIMENTO E INSTALAÇÃO | UN | 1 | 250.84 | 304.01 | 304.01 | 0.0109%
26.4.9 | 2980 | Próprio | Regua padrão rack 19" com 10 tomadas 20A - Fornecimento e Instalação | UN | 1 | 122.1 | 147.98 | 147.98 | 0.005303%
27 |  |  | INSTALAÇÕES HIDROSSANITÁRIAS E PLUVIAIS- AMPLIAÇÃO E REFORMA |  | 1 |  | 112350.32 | 112350.32 | 4.026%
27.1 |  |  | ALIMENTAÇÃO |  | 1 |  | 2166.13 | 2166.13 | 0.07763%
27.1.1 | 3186 | Próprio | CAIXA DE EMBUTIR EM POLICARBONATO PARA ABRIGO DE HIDRÔMETRO - FORNECIMENTO E INSTALAÇÃO (EXCLUSIVE HIDRÔMETRO) - BASEADO EM SINAPI (104994) | UN | 1 | 114.56 | 138.84 | 138.84 | 0.004976%
27.1.2 | 104997 | SINAPI | HIDRÔMETRO DN 1", 7 M³/H - FORNECIMENTO E INSTALAÇÃO. AF_03/2024 | UN | 1 | 575.15 | 697.08 | 697.08 | 0.02498%
27.1.3 | 103037 | SINAPI | REGISTRO DE ESFERA, PVC, ROSCÁVEL, COM VOLANTE, 1" - FORNECIMENTO E INSTALAÇÃO. AF_08/2021 | UN | 2 | 51.39 | 62.28 | 124.56 | 0.004464%
27.1.4 | 94783 | SINAPI | ADAPTADOR COM FLANGE E ANEL DE VEDAÇÃO, PVC, SOLDÁVEL, DN 20 MM X 1/2", INSTALADO EM RESERVAÇÃO PREDIAL DE ÁGUA - FORNECIMENTO E INSTALAÇÃO. AF_04/2024 | UN | 2 | 19.61 | 23.76 | 47.52 | 0.001703%
27.1.5 | 89376 | SINAPI | ADAPTADOR CURTO COM BOLSA E ROSCA PARA REGISTRO, PVC, SOLDÁVEL, DN 20MM X 1/2, INSTALADO EM RAMAL OU SUB-RAMAL DE ÁGUA - FORNECIMENTO E INSTALAÇÃO. AF_06/2022 | UN | 4 | 6.71 | 8.13 | 32.52 | 0.001165%
27.1.6 | 89358 | SINAPI | JOELHO 90 GRAUS, PVC, SOLDÁVEL, DN 20MM, INSTALADO EM RAMAL OU SUB-RAMAL DE ÁGUA - FORNECIMENTO E INSTALAÇÃO. AF_06/2022 | UN | 9 | 9.59 | 11.62 | 104.58 | 0.003748%
27.1.7 | 94795 | SINAPI | TORNEIRA DE BOIA PARA CAIXA D'ÁGUA, ROSCÁVEL, 1/2" - FORNECIMENTO E INSTALAÇÃO. AF_08/2021 | UN | 2 | 59.51 | 72.12 | 144.24 | 0.005169%
27.1.8 | 89355 | SINAPI | TUBO, PVC, SOLDÁVEL, DE 20MM, INSTALADO EM RAMAL OU SUB-RAMAL DE ÁGUA - FORNECIMENTO E INSTALAÇÃO. AF_06/2022 | M | 29.6 | 24 | 29.08 | 860.76 | 0.03085%
27.1.9 | 89393 | SINAPI | TE, PVC, SOLDÁVEL, DN 20MM, INSTALADO EM RAMAL OU SUB-RAMAL DE ÁGUA - FORNECIMENTO E INSTALAÇÃO. AF_06/2022 | UN | 1 | 13.23 | 16.03 | 16.03 | 0.0005745%
27.2 |  |  | ÁGUA FRIA |  | 1 |  | 27744.33 | 27744.33 | 0.9943%
27.2.1 | 89987 | SINAPI | REGISTRO DE GAVETA BRUTO, LATÃO, ROSCÁVEL, 3/4", COM ACABAMENTO E CANOPLA CROMADOS - FORNECIMENTO E INSTALAÇÃO. AF_08/2021 | UN | 20 | 100.13 | 121.35 | 2427 | 0.08698%
27.2.2 | 89985 | SINAPI | REGISTRO DE PRESSÃO BRUTO, LATÃO, ROSCÁVEL, 3/4", COM ACABAMENTO E CANOPLA CROMADOS - FORNECIMENTO E INSTALAÇÃO. AF_08/2021 | UN | 2 | 95.21 | 115.39 | 230.78 | 0.008271%
27.2.3 | 94490 | SINAPI | REGISTRO DE ESFERA, PVC, SOLDÁVEL, COM VOLANTE, DN 32 MM - FORNECIMENTO E INSTALAÇÃO. AF_08/2021 | UN | 4 | 48.37 | 58.62 | 234.48 | 0.008403%
27.2.4 | 94491 | SINAPI | REGISTRO DE ESFERA, PVC, SOLDÁVEL, COM VOLANTE, DN 40 MM - FORNECIMENTO E INSTALAÇÃO. AF_08/2021 | UN | 2 | 66.1 | 80.11 | 160.22 | 0.005742%
27.2.5 | 99620 | SINAPI | VÁLVULA DE RETENÇÃO HORIZONTAL, DE BRONZE, ROSCÁVEL, 1" - FORNECIMENTO E INSTALAÇÃO. AF_08/2021 | UN | 1 | 218.94 | 265.35 | 265.35 | 0.00951%
27.2.6 | 89385 | SINAPI | LUVA SOLDÁVEL E COM ROSCA, PVC, SOLDÁVEL, DN 25MM X 3/4, INSTALADO EM RAMAL OU SUB-RAMAL DE ÁGUA - FORNECIMENTO E INSTALAÇÃO. AF_06/2022 | UN | 1 | 8.45 | 10.24 | 10.24 | 0.000367%
27.2.7 | 89383 | SINAPI | ADAPTADOR CURTO COM BOLSA E ROSCA PARA REGISTRO, PVC, SOLDÁVEL, DN 25MM X 3/4, INSTALADO EM RAMAL OU SUB-RAMAL DE ÁGUA - FORNECIMENTO E INSTALAÇÃO. AF_06/2022 | UN | 41 | 7.83 | 9.48 | 388.68 | 0.01393%
27.2.8 | 89391 | SINAPI | ADAPTADOR CURTO COM BOLSA E ROSCA PARA REGISTRO, PVC, SOLDÁVEL, DN 32MM X 1, INSTALADO EM RAMAL OU SUB-RAMAL DE ÁGUA - FORNECIMENTO E INSTALAÇÃO. AF_06/2022 | UN | 2 | 10.18 | 12.33 | 24.66 | 0.0008838%
27.2.9 | 89384 | SINAPI | CURVA DE TRANSPOSIÇÃO, PVC, SOLDÁVEL, DN 25MM, INSTALADO EM RAMAL OU SUB-RAMAL DE ÁGUA FORNECIMENTO E INSTALAÇÃO. AF_06/2022 | UN | 8 | 14.14 | 17.13 | 137.04 | 0.004911%
27.2.10 | 89392 | SINAPI | CURVA DE TRANSPOSIÇÃO, PVC, SOLDÁVEL, DN 32MM, INSTALADO EM RAMAL OU SUB-RAMAL DE ÁGUA FORNECIMENTO E INSTALAÇÃO. AF_06/2022 | UN | 2 | 25.47 | 30.86 | 61.72 | 0.002212%
27.2.11 | 89408 | SINAPI | JOELHO 90 GRAUS, PVC, SOLDÁVEL, DN 25MM, INSTALADO EM RAMAL DE DISTRIBUIÇÃO DE ÁGUA - FORNECIMENTO E INSTALAÇÃO. AF_06/2022 | UN | 44 | 10.39 | 12.59 | 553.96 | 0.01985%
27.2.12 | 89413 | SINAPI | JOELHO 90 GRAUS, PVC, SOLDÁVEL, DN 32MM, INSTALADO EM RAMAL DE DISTRIBUIÇÃO DE ÁGUA - FORNECIMENTO E INSTALAÇÃO. AF_06/2022 | UN | 16 | 14.16 | 17.16 | 274.56 | 0.00984%
27.2.13 | 103980 | SINAPI | JOELHO 90 GRAUS, PVC, SOLDÁVEL, DN 40MM, INSTALADO EM RAMAL DE DISTRIBUIÇÃO DE ÁGUA - FORNECIMENTO E INSTALAÇÃO. AF_06/2022 | UN | 4 | 19.89 | 24.1 | 96.4 | 0.003455%
27.2.14 | 103956 | SINAPI | JOELHO DE REDUÇÃO, 90 GRAUS, PVC, SOLDÁVEL, DN 32 MM X 25 MM, INSTALADO EM RAMAL DE DISTRIBUIÇÃO DE ÁGUA - FORNECIMENTO E INSTALAÇÃO. AF_06/2022 | UN | 14 | 15.82 | 19.17 | 268.38 | 0.009618%
27.2.15 | 89402 | SINAPI | TUBO, PVC, SOLDÁVEL, DE 25MM, INSTALADO EM RAMAL DE DISTRIBUIÇÃO DE ÁGUA - FORNECIMENTO E INSTALAÇÃO. AF_06/2022 | M | 123.9 | 14.05 | 17.02 | 2108.77 | 0.07557%
27.2.16 | 89403 | SINAPI | TUBO, PVC, SOLDÁVEL, DE 32MM, INSTALADO EM RAMAL DE DISTRIBUIÇÃO DE ÁGUA - FORNECIMENTO E INSTALAÇÃO. AF_06/2022 | M | 94.9 | 20.89 | 25.31 | 2401.91 | 0.08608%
27.2.17 | 103978 | SINAPI | TUBO, PVC, SOLDÁVEL, DE 40MM, INSTALADO EM RAMAL DE DISTRIBUIÇÃO DE ÁGUA - FORNECIMENTO E INSTALAÇÃO. AF_06/2022 | M | 10.7 | 28.26 | 34.25 | 366.47 | 0.01313%
27.2.18 | 89440 | SINAPI | TE, PVC, SOLDÁVEL, DN 25MM, INSTALADO EM RAMAL DE DISTRIBUIÇÃO DE ÁGUA - FORNECIMENTO E INSTALAÇÃO. AF_06/2022 | UN | 15 | 14.33 | 17.36 | 260.4 | 0.009332%
27.2.19 | 89443 | SINAPI | TE, PVC, SOLDÁVEL, DN 32MM, INSTALADO EM RAMAL DE DISTRIBUIÇÃO DE ÁGUA - FORNECIMENTO E INSTALAÇÃO. AF_06/2022 | UN | 14 | 19.73 | 23.91 | 334.74 | 0.012%
27.2.20 | 104011 | SINAPI | TE, PVC, SOLDÁVEL, DN 40MM, INSTALADO EM RAMAL DE DISTRIBUIÇÃO DE ÁGUA - FORNECIMENTO E INSTALAÇÃO. AF_06/2022 | UN | 3 | 28.24 | 34.22 | 102.66 | 0.003679%
27.2.21 | 89622 | SINAPI | TÊ DE REDUÇÃO, PVC, SOLDÁVEL, DN 32MM X 25MM, INSTALADO EM PRUMADA DE ÁGUA - FORNECIMENTO E INSTALAÇÃO. AF_06/2022 | UN | 6 | 15.34 | 18.59 | 111.54 | 0.003997%
27.2.22 | 89366 | SINAPI | JOELHO 90 GRAUS COM BUCHA DE LATÃO, PVC, SOLDÁVEL, DN 25MM, X 3/4 INSTALADO EM RAMAL OU SUB-RAMAL DE ÁGUA - FORNECIMENTO E INSTALAÇÃO. AF_06/2022 | UN | 1 | 17.77 | 21.53 | 21.53 | 0.0007716%
27.2.23 | 90373 | SINAPI | JOELHO 90 GRAUS COM BUCHA DE LATÃO, PVC, SOLDÁVEL, DN 25MM, X 1/2 INSTALADO EM RAMAL OU SUB-RAMAL DE ÁGUA - FORNECIMENTO E INSTALAÇÃO. AF_06/2022 | UN | 33 | 14.48 | 17.54 | 578.82 | 0.02074%
27.2.24 | 89396 | SINAPI | TÊ COM BUCHA DE LATÃO NA BOLSA CENTRAL, PVC, SOLDÁVEL, DN 25MM X 1/2, INSTALADO EM RAMAL OU SUB-RAMAL DE ÁGUA - FORNECIMENTO E INSTALAÇÃO. AF_06/2022 | UN | 2 | 22.31 | 27.03 | 54.06 | 0.001937%
27.2.25 | 90374 | SINAPI | TÊ COM BUCHA DE LATÃO NA BOLSA CENTRAL, PVC, SOLDÁVEL, DN 25MM X 3/4, INSTALADO EM RAMAL OU SUB-RAMAL DE ÁGUA - FORNECIMENTO E INSTALAÇÃO. AF_06/2022 | UN | 6 | 24.15 | 29.26 | 175.56 | 0.006292%
27.2.26 | 102609 | SINAPI | CAIXA D´ÁGUA EM POLIETILENO, 2000 LITROS - FORNECIMENTO E INSTALAÇÃO. AF_06/2021 | UN | 2 | 1142.27 | 1384.43 | 2768.86 | 0.09923%
27.2.27 | 00000221 | Próprio | ESTRUTURA DE MADEIRA (BARRILETE) PARA RESERVATÓRIO ATÉ 5000L ELEVADO (ATÉ 2M) - FORNECIMENTO E INSTALAÇÃO | UN | 1 | 1234.21 | 1495.86 | 1495.86 | 0.05361%
27.2.28 | 3182 | Próprio | PRESSURIZADOR MAX PRESS 40VF 1,5CV MONOFÁSICO. FORNECIMENTO E INSTALAÇÃO | UN | 1 | 9760.47 | 11829.68 | 11829.68 | 0.424%
27.3 |  |  | ESGOTO |  | 1 |  | 19213.07 | 19213.07 | 0.6886%
27.3.1 | 97906 | SINAPI | CAIXA ENTERRADA HIDRÁULICA RETANGULAR, EM ALVENARIA COM BLOCOS DE CONCRETO, DIMENSÕES INTERNAS: 0,6X0,6X0,6 M PARA REDE DE ESGOTO. AF_12/2020 | UN | 7 | 536.69 | 650.46 | 4553.22 | 0.1632%
27.3.2 | 104341 | SINAPI | BUCHA DE REDUÇÃO LONGA, PVC, SÉRIE NORMAL, ESGOTO PREDIAL, DN 50 X 40 MM, JUNTA SOLDÁVEL E ELÁSTICA, FORNECIDO E INSTALADO EM RAMAL DE DESCARGA OU RAMAL DE ESGOTO SANITÁRIO. AF_08/2022 | UN | 1 | 12.16 | 14.73 | 14.73 | 0.0005279%
27.3.3 | 104063 | SINAPI | CURVA LONGA, 45 GRAUS, PVC OCRE, JUNTA ELÁSTICA, DN 100 MM, PARA COLETOR PREDIAL DE ESGOTO. AF_06/2022 | UN | 6 | 68.62 | 83.16 | 498.96 | 0.01788%
27.3.4 | 103987 | SINAPI | CURVA 45 GRAUS, PVC, SOLDÁVEL, DN 50MM, INSTALADO EM RAMAL DE DISTRIBUIÇÃO DE ÁGUA - FORNECIMENTO E INSTALAÇÃO. AF_06/2022 | UN | 9 | 26.64 | 32.28 | 290.52 | 0.01041%
27.3.5 | 89500 | SINAPI | CURVA 45 GRAUS, PVC, SOLDÁVEL, DN 40MM, INSTALADO EM PRUMADA DE ÁGUA - FORNECIMENTO E INSTALAÇÃO. AF_06/2022 | UN | 3 | 14.01 | 16.98 | 50.94 | 0.001826%
27.3.6 | 89748 | SINAPI | CURVA CURTA 90 GRAUS, PVC, SERIE NORMAL, ESGOTO PREDIAL, DN 100 MM, JUNTA ELÁSTICA, FORNECIDO E INSTALADO EM RAMAL DE DESCARGA OU RAMAL DE ESGOTO SANITÁRIO. AF_08/2022 | UN | 7 | 45.36 | 54.97 | 384.79 | 0.01379%
27.3.7 | 89730 | SINAPI | CURVA LONGA 90 GRAUS, PVC, SERIE NORMAL, ESGOTO PREDIAL, DN 40 MM, JUNTA SOLDÁVEL, FORNECIDO E INSTALADO EM RAMAL DE DESCARGA OU RAMAL DE ESGOTO SANITÁRIO. AF_08/2022 | UN | 29 | 17 | 20.6 | 597.4 | 0.02141%
27.3.8 | 89726 | SINAPI | JOELHO 45 GRAUS, PVC, SERIE NORMAL, ESGOTO PREDIAL, DN 40 MM, JUNTA SOLDÁVEL, FORNECIDO E INSTALADO EM RAMAL DE DESCARGA OU RAMAL DE ESGOTO SANITÁRIO. AF_08/2022 | UN | 14 | 12.35 | 14.96 | 209.44 | 0.007506%
27.3.9 | 89732 | SINAPI | JOELHO 45 GRAUS, PVC, SERIE NORMAL, ESGOTO PREDIAL, DN 50 MM, JUNTA ELÁSTICA, FORNECIDO E INSTALADO EM RAMAL DE DESCARGA OU RAMAL DE ESGOTO SANITÁRIO. AF_08/2022 | UN | 7 | 17.35 | 21.02 | 147.14 | 0.005273%
27.3.10 | 89744 | SINAPI | JOELHO 90 GRAUS, PVC, SERIE NORMAL, ESGOTO PREDIAL, DN 100 MM, JUNTA ELÁSTICA, FORNECIDO E INSTALADO EM RAMAL DE DESCARGA OU RAMAL DE ESGOTO SANITÁRIO. AF_08/2022 | UN | 2 | 30.11 | 36.49 | 72.98 | 0.002615%
27.3.11 | 89724 | SINAPI | JOELHO 90 GRAUS, PVC, SERIE NORMAL, ESGOTO PREDIAL, DN 40 MM, JUNTA SOLDÁVEL, FORNECIDO E INSTALADO EM RAMAL DE DESCARGA OU RAMAL DE ESGOTO SANITÁRIO. AF_08/2022 | UN | 29 | 12.12 | 14.68 | 425.72 | 0.01526%
27.3.12 | 89801 | SINAPI | JOELHO 90 GRAUS, PVC, SERIE NORMAL, ESGOTO PREDIAL, DN 50 MM, JUNTA ELÁSTICA, FORNECIDO E INSTALADO EM PRUMADA DE ESGOTO SANITÁRIO OU VENTILAÇÃO. AF_08/2022 | UN | 5 | 10.27 | 12.44 | 62.2 | 0.002229%
27.3.13 | 104345 | SINAPI | JUNÇÃO DE REDUÇÃO INVERTIDA, PVC, SÉRIE NORMAL, ESGOTO PREDIAL, DN 100 X 50 MM, JUNTA ELÁSTICA, FORNECIDO E INSTALADO EM RAMAL DE DESCARGA OU RAMAL DE ESGOTO SANITÁRIO. AF_08/2022 | UN | 8 | 46.04 | 55.8 | 446.4 | 0.016%
27.3.14 | 89797 | SINAPI | JUNÇÃO SIMPLES, PVC, SERIE NORMAL, ESGOTO PREDIAL, DN 100 X 100 MM, JUNTA ELÁSTICA, FORNECIDO E INSTALADO EM RAMAL DE DESCARGA OU RAMAL DE ESGOTO SANITÁRIO. AF_08/2022 | UN | 2 | 54.96 | 66.61 | 133.22 | 0.004774%
27.3.15 | 89783 | SINAPI | JUNÇÃO SIMPLES, PVC, SERIE NORMAL, ESGOTO PREDIAL, DN 40 MM, JUNTA SOLDÁVEL, FORNECIDO E INSTALADO EM RAMAL DE DESCARGA OU RAMAL DE ESGOTO SANITÁRIO. AF_08/2022 | UN | 3 | 17.51 | 21.22 | 63.66 | 0.002281%
27.3.16 | 89827 | SINAPI | JUNÇÃO SIMPLES, PVC, SERIE NORMAL, ESGOTO PREDIAL, DN 50 X 50 MM, JUNTA ELÁSTICA, FORNECIDO E INSTALADO EM PRUMADA DE ESGOTO SANITÁRIO OU VENTILAÇÃO. AF_08/2022 | UN | 5 | 20.41 | 24.73 | 123.65 | 0.004431%
27.3.17 | 89714 | SINAPI | TUBO PVC, SERIE NORMAL, ESGOTO PREDIAL, DN 100 MM, FORNECIDO E INSTALADO EM RAMAL DE DESCARGA OU RAMAL DE ESGOTO SANITÁRIO. AF_08/2022 | M | 115.8 | 43.21 | 52.37 | 6064.44 | 0.2173%
27.3.18 | 89711 | SINAPI | TUBO PVC, SERIE NORMAL, ESGOTO PREDIAL, DN 40 MM, FORNECIDO E INSTALADO EM RAMAL DE DESCARGA OU RAMAL DE ESGOTO SANITÁRIO. AF_08/2022 | M | 40.5 | 24.93 | 30.21 | 1223.5 | 0.04385%
27.3.19 | 89712 | SINAPI | TUBO PVC, SERIE NORMAL, ESGOTO PREDIAL, DN 50 MM, FORNECIDO E INSTALADO EM RAMAL DE DESCARGA OU RAMAL DE ESGOTO SANITÁRIO. AF_08/2022 | M | 42.3 | 31.03 | 37.6 | 1590.48 | 0.057%
27.3.20 | 89796 | SINAPI | TE, PVC, SERIE NORMAL, ESGOTO PREDIAL, DN 100 X 100 MM, JUNTA ELÁSTICA, FORNECIDO E INSTALADO EM RAMAL DE DESCARGA OU RAMAL DE ESGOTO SANITÁRIO. AF_08/2022 | UN | 3 | 46.8 | 56.72 | 170.16 | 0.006098%
27.3.21 | 104344 | SINAPI | TE, PVC, SÉRIE NORMAL, ESGOTO PREDIAL, DN 100 X 50 MM, JUNTA ELÁSTICA, FORNECIDO E INSTALADO EM RAMAL DE DESCARGA OU RAMAL DE ESGOTO SANITÁRIO. AF_08/2022 | UN | 5 | 43.94 | 53.25 | 266.25 | 0.009542%
27.3.22 | 3189 | Próprio | EXECUÇÃO DE UNIDADE DE TRATAMENTO COMPOSTA POR TANQUE SÉPTICO E FILTRO ANAERÓBICO | UN | 1 | 1504.35 | 1823.27 | 1823.27 | 0.06534%
27.4 |  |  | ESGOTO (GORDURA) |  | 1 |  | 981.6 | 981.6 | 0.03518%
27.4.1 | 98110 | SINAPI | CAIXA DE GORDURA PEQUENA (CAPACIDADE: 19 L), CIRCULAR, EM PVC, DIÂMETRO INTERNO= 0,3 M. AF_12/2020 | UN | 1 | 424.01 | 513.9 | 513.9 | 0.01842%
27.4.2 | 104063 | SINAPI | CURVA LONGA, 45 GRAUS, PVC OCRE, JUNTA ELÁSTICA, DN 100 MM, PARA COLETOR PREDIAL DE ESGOTO. AF_06/2022 | UN | 1 | 68.62 | 83.16 | 83.16 | 0.00298%
27.4.3 | 89748 | SINAPI | CURVA CURTA 90 GRAUS, PVC, SERIE NORMAL, ESGOTO PREDIAL, DN 100 MM, JUNTA ELÁSTICA, FORNECIDO E INSTALADO EM RAMAL DE DESCARGA OU RAMAL DE ESGOTO SANITÁRIO. AF_08/2022 | UN | 1 | 45.36 | 54.97 | 54.97 | 0.00197%
27.4.4 | 89731 | SINAPI | JOELHO 90 GRAUS, PVC, SERIE NORMAL, ESGOTO PREDIAL, DN 50 MM, JUNTA ELÁSTICA, FORNECIDO E INSTALADO EM RAMAL DE DESCARGA OU RAMAL DE ESGOTO SANITÁRIO. AF_08/2022 | UN | 3 | 16.61 | 20.13 | 60.39 | 0.002164%
27.4.5 | 89797 | SINAPI | JUNÇÃO SIMPLES, PVC, SERIE NORMAL, ESGOTO PREDIAL, DN 100 X 100 MM, JUNTA ELÁSTICA, FORNECIDO E INSTALADO EM RAMAL DE DESCARGA OU RAMAL DE ESGOTO SANITÁRIO. AF_08/2022 | UN | 1 | 54.96 | 66.61 | 66.61 | 0.002387%
27.4.6 | 89800 | SINAPI | TUBO PVC, SERIE NORMAL, ESGOTO PREDIAL, DN 100 MM, FORNECIDO E INSTALADO EM PRUMADA DE ESGOTO SANITÁRIO OU VENTILAÇÃO. AF_08/2022 | M | 2.7 | 32.1 | 38.9 | 105.03 | 0.003764%
27.4.7 | 89798 | SINAPI | TUBO PVC, SERIE NORMAL, ESGOTO PREDIAL, DN 50 MM, FORNECIDO E INSTALADO EM PRUMADA DE ESGOTO SANITÁRIO OU VENTILAÇÃO. AF_08/2022 | M | 2.8 | 14.11 | 17.1 | 47.88 | 0.001716%
27.4.8 | 3108 | Próprio | REDUÇÃO EXCÊNTRICA, PVC, SERIE NORMAL, DN 100 X 50 MM, JUNTA ELÁSTICA, FORNECIDO E INSTALADO EM PRUMADA DE ESGOTO SANITÁRIO OU VENTILAÇÃO. | UN | 1 | 40.98 | 49.66 | 49.66 | 0.00178%
27.5 |  |  | VENTILAÇÃO |  | 1 |  | 3532.22 | 3532.22 | 0.1266%
27.5.1 | 89802 | SINAPI | JOELHO 45 GRAUS, PVC, SERIE NORMAL, ESGOTO PREDIAL, DN 50 MM, JUNTA ELÁSTICA, FORNECIDO E INSTALADO EM PRUMADA DE ESGOTO SANITÁRIO OU VENTILAÇÃO. AF_08/2022 | UN | 1 | 11.01 | 13.34 | 13.34 | 0.0004781%
27.5.2 | 89801 | SINAPI | JOELHO 90 GRAUS, PVC, SERIE NORMAL, ESGOTO PREDIAL, DN 50 MM, JUNTA ELÁSTICA, FORNECIDO E INSTALADO EM PRUMADA DE ESGOTO SANITÁRIO OU VENTILAÇÃO. AF_08/2022 | UN | 58 | 10.27 | 12.44 | 721.52 | 0.02586%
27.5.3 | 89827 | SINAPI | JUNÇÃO SIMPLES, PVC, SERIE NORMAL, ESGOTO PREDIAL, DN 50 X 50 MM, JUNTA ELÁSTICA, FORNECIDO E INSTALADO EM PRUMADA DE ESGOTO SANITÁRIO OU VENTILAÇÃO. AF_08/2022 | UN | 1 | 20.41 | 24.73 | 24.73 | 0.0008863%
27.5.4 | 104348 | SINAPI | TERMINAL DE VENTILAÇÃO, PVC, SÉRIE NORMAL, ESGOTO PREDIAL, DN 50 MM, JUNTA SOLDÁVEL, FORNECIDO E INSTALADO EM PRUMADA DE ESGOTO SANITÁRIO OU VENTILAÇÃO. AF_08/2022 | UN | 18 | 11.59 | 14.04 | 252.72 | 0.009057%
27.5.5 | 89798 | SINAPI | TUBO PVC, SERIE NORMAL, ESGOTO PREDIAL, DN 50 MM, FORNECIDO E INSTALADO EM PRUMADA DE ESGOTO SANITÁRIO OU VENTILAÇÃO. AF_08/2022 | M | 109.4 | 14.11 | 17.1 | 1870.74 | 0.06704%
27.5.6 | 104352 | SINAPI | TE, PVC, SÉRIE NORMAL, ESGOTO PREDIAL, DN 100 X 50 MM, JUNTA ELÁSTICA, FORNECIDO E INSTALADO EM PRUMADA DE ESGOTO SANITÁRIO OU VENTILAÇÃO. AF_08/2022 | UN | 2 | 42.46 | 51.46 | 102.92 | 0.003688%
27.5.7 | 89825 | SINAPI | TE, PVC, SERIE NORMAL, ESGOTO PREDIAL, DN 50 X 50 MM, JUNTA ELÁSTICA, FORNECIDO E INSTALADO EM PRUMADA DE ESGOTO SANITÁRIO OU VENTILAÇÃO. AF_08/2022 | UN | 25 | 18.03 | 21.85 | 546.25 | 0.01958%
27.6 |  |  | PLUVIAL |  | 1 |  | 12928.43 | 12928.43 | 0.4633%
27.6.1 | 99253 | SINAPI | CAIXA ENTERRADA HIDRÁULICA RETANGULAR EM ALVENARIA COM TIJOLOS CERÂMICOS MACIÇOS, DIMENSÕES INTERNAS: 0,6X0,6X0,6 M PARA REDE DE DRENAGEM. AF_12/2020 | UN | 6 | 663.44 | 804.08 | 4824.48 | 0.1729%
27.6.2 | 104063 | SINAPI | CURVA LONGA, 45 GRAUS, PVC OCRE, JUNTA ELÁSTICA, DN 100 MM, PARA COLETOR PREDIAL DE ESGOTO. AF_06/2022 | UN | 5 | 68.62 | 83.16 | 415.8 | 0.0149%
27.6.3 | 89584 | SINAPI | JOELHO 90 GRAUS, PVC, SERIE R, ÁGUA PLUVIAL, DN 100 MM, JUNTA ELÁSTICA, FORNECIDO E INSTALADO EM CONDUTORES VERTICAIS DE ÁGUAS PLUVIAIS. AF_06/2022 | UN | 25 | 47.35 | 57.38 | 1434.5 | 0.05141%
27.6.4 | 89578 | SINAPI | TUBO PVC, SÉRIE R, ÁGUA PLUVIAL, DN 100 MM, FORNECIDO E INSTALADO EM CONDUTORES VERTICAIS DE ÁGUAS PLUVIAIS. AF_06/2022 | M | 145.8 | 34.25 | 41.51 | 6052.15 | 0.2169%
27.6.5 | 89693 | SINAPI | TÊ, PVC, SERIE R, ÁGUA PLUVIAL, DN 100 X 100 MM, JUNTA ELÁSTICA, FORNECIDO E INSTALADO EM CONDUTORES VERTICAIS DE ÁGUAS PLUVIAIS. AF_06/2022 | UN | 2 | 83.13 | 100.75 | 201.5 | 0.007221%
27.7 |  |  | EQUIPAMENTOS, LOUÇAS E METAIS |  | 1 |  | 45784.54 | 45784.54 | 1.641%
27.7.1 | 95471 | SINAPI | BACIA SANITÁRIA EM LOUÇA BRANCA PARA PCD SEM FURO FRONTAL, COM TUBO DE LIGAÇÃO CROMADO, SEM ASSENTO - FORNECIMENTO E INSTALAÇÃO. AF_02/2026_PS | UN | 11 | 808.53 | 979.93 | 10779.23 | 0.3863%
Local |  |  | Descrição | Fórmula |  |  |  | Quantidade
|  |  | Vasos Comum com Caixa acoplada | 7 |  |  |  | 7
|  |  | Vasos PCD | 4 |  |  |  | 4
27.7.2 | 100849 | SINAPI | ASSENTO SANITÁRIO CONVENCIONAL - FORNECIMENTO E INSTALAÇÃO. AF_02/2026 | UN | 11 | 51.48 | 62.39 | 686.29 | 0.0246%
Local |  |  | Descrição | Fórmula |  |  |  | Quantidade
|  |  | Vasos comum | 7 |  |  |  | 7
|  |  | PCD | 4 |  |  |  | 4
27.7.3 | 190223 | SBC | LAVATORIO DE CANTO OVAL 34x42x34cm CELITE | UN | 3 | 855.91 | 1037.36 | 3112.08 | 0.1115%
27.7.4 | 86902 | SINAPI | LAVATÓRIO LOUÇA BRANCA COM COLUNA, *44 X 35* CM, PADRÃO POPULAR - FORNECIMENTO E INSTALAÇÃO. AF_02/2026 | UN | 10 | 325.61 | 394.63 | 3946.3 | 0.1414%
Local |  |  | Descrição | Fórmula |  |  |  | Quantidade
|  |  |  | 10 |  |  |  | 10
27.7.5 | 86901 | SINAPI | CUBA DE EMBUTIR OVAL EM LOUÇA BRANCA, 35 X 50CM OU EQUIVALENTE - FORNECIMENTO E INSTALAÇÃO. AF_02/2026 | UN | 7 | 142.14 | 172.27 | 1205.89 | 0.04322%
Local |  |  | Descrição | Fórmula |  |  |  | Quantidade
|  |  | REFORMA | 7 |  |  |  | 7
27.7.6 | 86913 | SINAPI | TORNEIRA CROMADA 1/2" OU 3/4" PARA TANQUE, PADRÃO POPULAR - FORNECIMENTO E INSTALAÇÃO. AF_02/2026 | UN | 1 | 76.72 | 92.98 | 92.98 | 0.003332%
Local |  |  | Descrição | Fórmula |  |  |  | Quantidade
|  |  |  | 1 |  |  |  | 1
27.7.7 | 86915 | SINAPI | TORNEIRA CROMADA DE MESA, 1/2" OU 3/4", PARA LAVATÓRIO, PADRÃO MÉDIO - FORNECIMENTO E INSTALAÇÃO. AF_02/2026 | UN | 20 | 199.39 | 241.66 | 4833.2 | 0.1732%
Local |  |  | Descrição | Fórmula |  |  |  | Quantidade
|  |  |  | 20 |  |  |  | 20
27.7.8 | 100871 | SINAPI | BARRA DE APOIO RETA, EM ALUMÍNIO, COMPRIMENTO 70 CM, FIXADA NA PAREDE - FORNECIMENTO E INSTALAÇÃO. AF_02/2026 | UN | 4 | 301.84 | 365.83 | 1463.32 | 0.05244%
Local |  |  | Descrição | Fórmula |  |  |  | Quantidade
|  |  | 4 BWC PCD | 4 |  |  |  | 4
27.7.9 | 100868 | SINAPI | BARRA DE APOIO RETA, EM AÇO INOX POLIDO, COMPRIMENTO 80 CM, FIXADA NA PAREDE - FORNECIMENTO E INSTALAÇÃO. AF_02/2026 | UN | 8 | 379.15 | 459.52 | 3676.16 | 0.1317%
Local |  |  | Descrição | Fórmula |  |  |  | Quantidade
|  |  | 4 BWC PCD | 2*4 |  |  |  | 8
27.7.10 | 3154 | Próprio | BARRA DE APOIO 40CM, EM INOX POLIDO - FORNECIMENTO E INSTALAÇÃO. | UN | 12 | 260.8 | 316.08 | 3792.96 | 0.1359%
Local |  |  | Descrição | Fórmula |  |  |  | Quantidade
|  |  | 4 BWC | 3*4 |  |  |  | 12
27.7.11 | 100863 | SINAPI | BARRA DE APOIO EM "L", EM AÇO INOX POLIDO 70 X 70 CM, FIXADA NA PAREDE - FORNECIMENTO E INSTALAÇÃO. AF_02/2026 | UN | 1 | 655.53 | 794.5 | 794.5 | 0.02847%
Local |  |  | Descrição | Fórmula |  |  |  | Quantidade
|  |  |  | 1 |  |  |  | 1
27.7.12 | 95547 | SINAPI | SABONETEIRA PLÁSTICA TIPO DISPENSER PARA SABONETE LÍQUIDO COM RESERVATÓRIO 800 A 1500 ML, INCLUSO FIXAÇÃO. AF_02/2026 | UN | 15 | 75.67 | 91.71 | 1375.65 | 0.0493%
27.7.13 | 00000244 | Próprio | TOALHEIRO PLASTICO TIPO DISPENSER PARA PAPEL TOALHA INTERFOLHADO, INCLUSO FIXAÇÃO | UN | 18 | 74.88 | 90.75 | 1633.5 | 0.05854%
Local |  |  | Descrição | Fórmula |  |  |  | Quantidade
|  |  | AMPLIAÇÃO | 15 |  |  |  | 15
|  |  | REFORMA | 3 |  |  |  | 3
27.7.14 | 062048 | SBC | BOTOEIRA ANTI PANICO ALARME WC AUDIVISUAL PNE/PCD NBR9050 | UN | 4 | 325.64 | 394.67 | 1578.68 | 0.05658%
Local |  |  | Descrição | Fórmula |  |  |  | Quantidade
|  |  | Em BWC | 4 |  |  |  | 4
27.7.15 | 190055 | SBC | BEBEDOURO REUBLI 2 BICOS 40l | UN | 1 | 1495.83 | 1812.94 | 1812.94 | 0.06497%
27.7.16 | 100860 | SINAPI | CHUVEIRO ELÉTRICO COMUM CORPO PLÁSTICO, TIPO DUCHA - FORNECIMENTO E INSTALAÇÃO. AF_02/2026 | UN | 1 | 146.36 | 177.38 | 177.38 | 0.006357%
27.7.17 | 190429 | SBC | BANCADA EM GRANITO CINZA ANDORINHA | m² | 6.55 | 607.6 | 736.41 | 4823.48 | 0.1729%
Local |  |  | Descrição | Fórmula |  |  |  | Quantidade
|  |  | AMPLIAÇÃO | 5*(1,2*0,6) |  |  |  | 3.6
|  |  | REFORMA | (1,2*0,6)+2,23 |  |  |  | 2.95
28 |  |  | PREVENTIVO CONTRA INCÊNDIO |  | 1 |  | 1444.05 | 1444.05 | 0.05175%
28.1 | 055861 | SBC | EXTINTOR PO QUIMICO SECO ABC 4kg NBR 15808:2017 | UN | 3 | 191.87 | 232.54 | 697.62 | 0.025%
28.2 | 97599 | SINAPI | LUMINÁRIA DE EMERGÊNCIA, COM 30 LÂMPADAS LED DE 2 W, SEM REATOR - FORNECIMENTO E INSTALAÇÃO. AF_09/2024 | UN | 20 | 23 | 27.87 | 557.4 | 0.01998%
28.3 | 055034 | SBC | PLACA FOTOLUMINESCENTE EXTINTOR INCENDIO PVC 2mm 20x20cm | UN | 3 | 13.18 | 15.97 | 47.91 | 0.001717%
28.4 | 055918 | SBC | PLACA FOTOLUMINESCENTE ROTA DE FUGA EM PVC 2mm 26x13cm | UN | 6 | 19.41 | 23.52 | 141.12 | 0.005057%
29 |  |  | CLIMATIZAÇÃO |  | 1 |  | 105191.93 | 105191.93 | 3.77%
29.1 |  |  | EQUIPAMENTOS DE AR |  | 1 |  | 54327.28 | 54327.28 | 1.947%
29.1.1 | 103249 | SINAPI | AR CONDICIONADO SPLIT ON/OFF, HI-WALL (PAREDE), 12000 BTUS/H, CICLO QUENTE/FRIO - FORNECIMENTO E INSTALAÇÃO. AF_11/2021_PE | UN | 1 | 2428.4 | 2943.22 | 2943.22 | 0.1055%
29.1.2 | 103255 | SINAPI | AR CONDICIONADO SPLIT ON/OFF, HI-WALL (PAREDE), 24000 BTUS/H, CICLO QUENTE/FRIO - FORNECIMENTO E INSTALAÇÃO. AF_11/2021_PE | UN | 2 | 4564.68 | 5532.39 | 11064.78 | 0.3965%
29.1.3 | 103272 | SINAPI | AR CONDICIONADO SPLIT ON/OFF, CASSETE (TETO), 36000 BTU/H, CICLO QUENTE/FRIO - FORNECIMENTO E INSTALAÇÃO. AF_11/2021_PE | UN | 1 | 11799 | 14300.38 | 14300.38 | 0.5125%
29.1.4 | 103246 | SINAPI | AR CONDICIONADO SPLIT ON/OFF, HI-WALL (PAREDE), 9000 BTUS/H, CICLO QUENTE/FRIO - FORNECIMENTO E INSTALAÇÃO. AF_11/2021_PE | UN | 10 | 2146.78 | 2601.89 | 26018.9 | 0.9325%
29.2 |  |  | DRENOS DE AR |  | 1 |  | 2720.98 | 2720.98 | 0.09751%
29.2.1 | 104318 | SINAPI | JOELHO 45 GRAUS, PVC, SOLDÁVEL, DN 20 MM, INSTALADO EM DRENO DE AR CONDICIONADO - FORNECIMENTO E INSTALAÇÃO. AF_08/2022 | UN | 8 | 8.57 | 10.38 | 83.04 | 0.002976%
29.2.2 | 104317 | SINAPI | JOELHO 90 GRAUS, PVC, SOLDÁVEL, DN 20 MM, INSTALADO EM DRENO DE AR CONDICIONADO - FORNECIMENTO E INSTALAÇÃO. AF_08/2022 | UN | 27 | 8.04 | 9.74 | 262.98 | 0.009425%
29.2.3 | 104315 | SINAPI | TUBO, PVC, SOLDÁVEL, DE 20MM, INSTALADO EM DRENO DE AR CONDICIONADO - FORNECIMENTO E INSTALAÇÃO. AF_08/2022 | M | 99.1 | 18.65 | 22.6 | 2239.66 | 0.08027%
29.2.4 | 104323 | SINAPI | TE, PVC, SOLDÁVEL, DN 20 MM, INSTALADO EM DRENO DE AR CONDICIONADO - FORNECIMENTO E INSTALAÇÃO. AF_08/2022 | UN | 10 | 11.17 | 13.53 | 135.3 | 0.004849%
29.3 |  |  | INSTALAÇÕES DE AR |  | 1 |  | 10513.03 | 10513.03 | 0.3768%
29.3.1 | 97329 | SINAPI | TUBO EM COBRE FLEXÍVEL, DN 1/2", COM ISOLAMENTO, INSTALADO EM RAMAL DE ALIMENTAÇÃO DE AR-CONDICIONADO - FORNECIMENTO E INSTALAÇÃO. AF_07/2025 | M | 48.1 | 86.85 | 105.26 | 5063 | 0.1814%
29.3.2 | 97327 | SINAPI | TUBO EM COBRE FLEXÍVEL, DN 1/4", COM ISOLAMENTO, INSTALADO EM RAMAL DE ALIMENTAÇÃO DE AR-CONDICIONADO - FORNECIMENTO E INSTALAÇÃO. AF_07/2025 | M | 48.1 | 41.41 | 50.18 | 2413.65 | 0.0865%
29.3.3 | 106034 | SINAPI | TUBO EM COBRE FLEXÍVEL, DN 3/4", COM ISOLAMENTO, INSTALADO EM RAMAL DE ALIMENTAÇÃO DE AR-CONDICIONADO - FORNECIMENTO E INSTALAÇÃO. AF_07/2025 | M | 8.8 | 165.18 | 200.19 | 1761.67 | 0.06313%
29.3.4 | 97328 | SINAPI | TUBO EM COBRE FLEXÍVEL, DN 3/8", COM ISOLAMENTO, INSTALADO EM RAMAL DE ALIMENTAÇÃO DE AR-CONDICIONADO - FORNECIMENTO E INSTALAÇÃO. AF_07/2025 | M | 11.5 | 66.32 | 80.37 | 924.25 | 0.03312%
29.3.5 | 97330 | SINAPI | TUBO EM COBRE FLEXÍVEL, DN 5/8", COM ISOLAMENTO, INSTALADO EM RAMAL DE ALIMENTAÇÃO DE AR-CONDICIONADO - FORNECIMENTO E INSTALAÇÃO. AF_07/2025 | M | 2.7 | 107.1 | 129.8 | 350.46 | 0.01256%
29.4 |  |  | EXAUSTÃO DE AR |  | 1 |  | 16698.36 | 16698.36 | 0.5984%
29.4.1 | 070473 | SBC | DUTO ALUMINIZADO FLEXIVEL SEM ISOLAMENTO 4"" 109mm | M | 15 | 25.62 | 31.05 | 465.75 | 0.01669%
29.4.2 | 070655 | SBC | DUTO ALUMINIZADO FLEXIVEL SEM ISOLAMENTO 6"" 161mm | M | 12 | 23.84 | 28.89 | 346.68 | 0.01242%
29.4.3 | 1575 | Próprio | VENEZIANA DE AR EXTERNO EM ALUMÍNIO ANODIZADO 200X200MM. FORNECIMENTO E INSTALAÇÃO | UN | 2 | 266.95 | 323.54 | 647.08 | 0.02319%
29.4.4 | 3188 | Próprio | VENEZIANA TOMADA DE AR EM ALUMINIO 400X300MM. FORNECIMENTO E INSTALAÇÃO | UN | 1 | 587.65 | 712.23 | 712.23 | 0.02552%
29.4.5 | 1576 | Próprio | DIFUSOR CIRCULAR ABS 100MM. FORNECIMENTO E INSTALAÇÃO | UN | 2 | 295.61 | 358.27 | 716.54 | 0.02568%
29.4.6 | 1578 | Próprio | DIFUSOR CIRCULAR ABS 150MM. FORNECIMENTO E INSTALAÇÃO | UN | 5 | 320.61 | 388.57 | 1942.85 | 0.06963%
29.4.7 | 070490 | SBC | COLARINHO EM CHAPA ACO GALV, C/REGISTRO BORBOLETA 150MM 6"" | UN | 5 | 68.74 | 83.31 | 416.55 | 0.01493%
29.4.8 | 1579 | Próprio | COLARINHO SEM REGISTRO BORBOLETA 100MM | UN | 2 | 84.03 | 101.84 | 203.68 | 0.0073%
29.4.9 | 070487 | SBC | CAIXA DE FILTRAGEM NOVABOX-150 (FILTRO G4+M5) | UN | 2 | 2114.49 | 2562.76 | 5125.52 | 0.1837%
29.4.10 | 070486 | SBC | CAIXA DE FILTRAGEM NOVABOX-100 (FILTRO G4+CARVAO ATIVADO) | UN | 1 | 988.2 | 1197.69 | 1197.69 | 0.04292%
29.4.11 | 1573 | Próprio | VENTILADOR TD SILENT 250/100 220V. FORNECIMENTO E INSTALAÇÃO | UN | 1 | 1164.85 | 1411.79 | 1411.79 | 0.0506%
29.4.12 | 1574 | Próprio | VENTILADOR TD SILENT 500/150 220. FORNECIMENTO E INSTALAÇÃO | UN | 2 | 1448.85 | 1756 | 3512 | 0.1259%
29.5 |  |  | RENOVAÇÃO DE AR |  | 1 |  | 20932.28 | 20932.28 | 0.7502%
29.5.1 | 070473 | SBC | DUTO ALUMINIZADO FLEXIVEL SEM ISOLAMENTO 4"" 109mm | M | 36.9 | 25.62 | 31.05 | 1145.74 | 0.04106%
29.5.2 | 073213 | SBC | DUTO EXAUSTAO CHAPA ACO GALV. No.# 24 - kg/m2 | m² | 21.22 | 66.69 | 80.82 | 1715 | 0.06146%
29.5.3 | 070312 | SBC | DIFUSOR DE AR EM ALUMINIO 2 VIAS COM REGISTRO 140 x 140mm | UN | 13 | 202.89 | 245.9 | 3196.7 | 0.1146%
29.5.4 | 073264 | SBC | CAIXA DE VENTILACAO PARA FORRO CAB-250 - 220V - S&P | UN | 2 | 4246.88 | 5147.21 | 10294.42 | 0.3689%
29.5.5 | 1580 | Próprio | CAIXA DE VENTILACAO PARA FORRO - FH250 (G4+M5) VZ:885 m³/h | UN | 1 | 3779.23 | 4580.42 | 4580.42 | 0.1642%
30 |  |  | GASES MEDICINAIS - AMPLIAÇÃO |  | 1 |  | 243971.82 | 243971.82 | 8.743%
30.1 | 052090 | SBC | TE 90 PPR 110mm AGUA QUENTE | UN | 165.06 | 363.7 | 440.8 | 72758.44 | 2.608%
30.2 | 052654 | SBC | UNIAO PVC ROSCA 4"" | UN | 125 | 569.97 | 690.8 | 86350 | 3.095%
30.3 | 056403 | SBC | TAMPAO DE COBRE 28mm PARA CONEXAO DE GAS | UN | 4 | 12.3 | 14.9 | 59.6 | 0.002136%
30.4 | 052636 | SBC | UNIAO CPVC SOLDAVEL AQUATHERM 73mm | UN | 40 | 166.29 | 201.54 | 8061.6 | 0.2889%
30.5 | 052627 | SBC | TUBO PVC SOLDAVEL 20mm COM CONEXOES | M | 33 | 15.15 | 18.36 | 605.88 | 0.02171%
30.6 | 052618 | SBC | PTO AGUA FRIA PVC SOLDA PARA TANQUE APARENTE | UN | 17 | 157.11 | 190.41 | 3236.97 | 0.116%
30.7 | 1652 | Próprio | SUPORTE EM ALUMINIO PARA CILINDRO COM CORRENTE - INSTALAÇÃO E FORNECIMENTO | UN | 16 | 220.86 | 267.68 | 4282.88 | 0.1535%
30.8 | 1653 | Próprio | MANTA DE BORRACHA NEOPRENE 1/8'' | M² | 10 | 219.53 | 266.07 | 2660.7 | 0.09535%
30.9 | 1654 | Próprio | VÁLVULA REDUTORA DE PRESSÃO 3/4'' COM MONÔMETRO - FORNECIMENTO E INSTALAÇÃO | UN | 4 | 224.11 | 271.62 | 1086.48 | 0.03894%
30.10 | 1656 | Próprio | BOMBA DE VÁCUO SUCTRON ELETRONIC PLUS 2 CONS BIVOLT - SCHUSTER OU SIMILAR | UN | 1 | 5619.31 | 6810.6 | 6810.6 | 0.2441%
30.11 | 1657 | Próprio | COMPRESSOR ISENTO DE ÓLEO/ODONTOLÓGICO 100 LITROS 2 X 1HP 220V - SCHULZ OU SIMILAR | UN | 1 | 10889.11 | 13197.6 | 13197.6 | 0.473%
30.12 | 058084 | SBC | CAIXA DE LUZ ELETR ROSCAVEL PVC 4x2"" | UN | 10 | 107.49 | 130.27 | 1302.7 | 0.04669%
30.13 | 1658 | Próprio | CENTRAL SEMI AUTOMATICA - FORNECIMENTO E INSTALAÇÃO | UN | 2 | 5280.7 | 6400.2 | 12800.4 | 0.4587%
30.14 | 1659 | Próprio | RAMAL EM LATAO DE 3 ENTRADAS | UN | 1 | 630 | 763.56 | 763.56 | 0.02736%
30.15 | 1660 | Próprio | RAMAL EM LATAO DE 5 ENTRADAS | UN | 1 | 783.75 | 949.9 | 949.9 | 0.03404%
30.16 | 1661 | Próprio | VALVULA DE SUCÇÃO 3/4 - VALMICRO OU SIMILAR | UN | 1 | 284.41 | 344.7 | 344.7 | 0.01235%
30.17 | 1662 | Próprio | PINTURA DE TUBULAÇÃO - AMARELA | M² | 405.5 | 28.38 | 34.39 | 13945.14 | 0.4998%
30.18 | 1663 | Próprio | PINTURA DE TUBULAÇÃO - VERDE | M² | 373.2 | 31.74 | 38.46 | 14353.27 | 0.5144%
30.19 | 078385 | SBC | CARTUCHO SOLDA EXOTERMICA NR150 EXOSOLDA | UN | 10 | 33.12 | 40.14 | 401.4 | 0.01439%
31 |  |  | ACESSÓRIOS |  | 1 |  | 7027.84 | 7027.84 | 0.2519%
31.1 | 200018 | SBC | BANCO CONCRETO PRE-MOLDADO 1,80x0,60m IN LOCO+ESCAV+REATERRO | UN | 2 | 522.91 | 633.76 | 1267.52 | 0.04543%
31.2 | 3158 | Próprio | LETREIRO EM ACM OU PVC. FORNECIMENTO E INSTALAÇÃO. | UN | 1 | 4752.74 | 5760.32 | 5760.32 | 0.2064%
32 |  |  | PAISAGISMO |  | 1 |  | 8520.98 | 8520.98 | 0.3054%
32.1 | 98511 | SINAPI | PLANTIO DE ÁRVORE ORNAMENTAL COM ALTURA DE MUDA MAIOR QUE 2,00 M E MENOR OU IGUAL A 4,00 M . AF_07/2024 | UN | 1 | 147.21 | 178.41 | 178.41 | 0.006394%
Local |  |  | Descrição | Fórmula |  |  |  | Quantidade
|  |  | MANACA DA SERRA | 1 |  |  |  | 1
32.2 | 98516 | SINAPI | PLANTIO DE PALMEIRA COM ALTURA DE MUDA MENOR OU IGUAL A 2,00 M . AF_07/2024 | UN | 4 | 336.25 | 407.53 | 1630.12 | 0.05842%
Local |  |  | Descrição | Fórmula |  |  |  | Quantidade
|  |  | PALMEIRA GARRAFA | 4 |  |  |  | 4
32.3 | 98509 | SINAPI | PLANTIO DE ARBUSTO OU CERCA VIVA. AF_07/2024 | UN | 38 | 46.7 | 56.6 | 2150.8 | 0.07708%
Local |  |  | Descrição | Fórmula |  |  |  | Quantidade
|  |  | Moreia | 38 |  |  |  | 38
32.4 | 103946 | SINAPI | PLANTIO DE GRAMA ESMERALDA OU SÃO CARLOS OU CURITIBANA, EM PLACAS. AF_07/2024 | m² | 232.5 | 16.19 | 19.62 | 4561.65 | 0.1635%
33 |  |  | SERVIÇOS FINAIS |  | 1 |  | 2018.79 | 2018.79 | 0.07235%
33.1 | 798 | Próprio | LIMPEZA FINAL DA OBRA | m² | 373.85 | 4.46 | 5.4 | 2018.79 | 0.07235%
Local |  |  | Descrição | Fórmula |  |  |  | Quantidade
|  |  |  | 373,85 |  |  |  | 373.85
[5 empty] | Total sem BDI |  | 2302398.4
[5 empty] | Total do BDI |  | 487928.93
[5 empty] | Total Geral |  | 2790327.33
______________________________________________________________________
PAMELA PICHETTI CAU/SC A254837-2