## Table 1
OBRA: | CASA CATARINA
ENDEREÇO: | Municipio de Treze de Maio /SC
PLANILHA ORÇAMENTÁRIA
BDI Diferenciado: |  | 20.34
BASE DO ORÇAMENTO: |  | Composição Própria 01/2025, Composição Própria 10/2025, Composição Própria 01/2026, Composição Própria 07/2025, Composição Própria 03/2020, Cotação 01/2025, Composição Própria 02/2019, SINAPI/SC 12/2025, Composição Própria 10/2021, Composição Própria 05/2025, Cotação 08/2025, Composição Própria 09/2025, Composição Própria 08/2025, Cotação 04/2018,
RESPONSÁVEL TÉCNICO:
ART:
ITEM | DESCRIÇÃO | REFERÊNCIA | UN. | QUANT. | CUSTO UN.(R$) | BDI(%) | PREÇO(R$) | PREÇO TOTAL(R$)
1 | SERVIÇOS PRELIMINARES | [6 empty] | 34994.1
1.1 | Administração local - (conforme acórdão do tcu) | C.P. 1652502202299 - Composição Própria 01/2025 | UN | 1 | 8781.11 | 20.34 | 10567.19 | 10567.19
1.2 | Locacao de container 2,30 x 6,00 m, alt. 2,50 m, com 1 sanitario, para escritorio, completo, sem divisorias internas, inclusive ligação de esgoto, ligação da água, tomadas e interruptores, distribuicao interna das instalacoes eletricas e hidraulicas ate o ponto de entrada/saida da unidade, exclusive mobilização e desmobilização. (ref. sco rio ad 20.15.0050 (/) / orse 04657)iw | C.P. 1312507228618 - Composição Própria 10/2025 | mes | 6 | 700 | 20.34 | 842.38 | 5054.28
1.3 | Aluguel container/sanit c/2 vasos/1 lavat/1 mic/4 chuv larg= 2,20m compr=6,20m alt=2,50m chapa aco c/nerv trapez forro c/ isolam termo/acustico chassis reforc piso compens naval incl inst eletr/hidr excl transp/carga/descarga (composição sinapi_ago/2016 73874/1) | C.P. 01827 - Composição Própria 01/2026 | mês | 6 | 962.26 | 20.34 | 1157.98 | 6947.88
1.4 | Mobilização ou desmobilização de container, inclusive carga, descarga e transporte em caminhão carroceria com guindauto (munck), exclusive locação do container (ref setop ed-31952) - imb | C.P. 2752504211149 - Composição Própria 07/2025 | UN | 4 | 730.02 | 20.34 | 878.51 | 3514.04
1.5 | Canteiro de obra fechado, com cobertura telha fibrocimento E = 6mm. | C.P. 165200474365 - Composição Própria 03/2020 | M2 | 30 | 138.2 | 20.34 | 166.31 | 4989.3
1.6 | Energia elétrica - ligação provisória elétrica baixa tensão para canteiro de obras – materiais e instalação. | 1312504211549 - Cotação 01/2025 | und | 1 | 2270 | 20.34 | 2731.72 | 2731.72
1.7 | Instalação provisória de água | C.P. 131180922579 - Composição Própria 02/2019 | UN | 1 | 988.61 | 20.34 | 1189.69 | 1189.69
2 | INFRAESTRUTURA | [6 empty] | 226332.76
2.1 | Execução de radier, espessura de 15 cm, fck = 25 MPa, com uso de formas em madeira serrada. aproveitamento 2x | C.P. 1622509230838 - Composição Própria 10/2025 | M2 | 678.72 | 277.11 | 20.34 | 333.47 | 226332.76
3 | PAREDES E PAINEIS | [6 empty] | 204155.47
3.1 | Alvenaria de blocos de concreto estrutural 14x19x39 cm (espessura 14 cm), fbk = 4,5 MPa, utilizando palheta. af_10/2022 | 89453 - SINAPI/SC 12/2025 | M2 | 1356.42 | 103.17 | 20.34 | 124.15 | 168399.54
3.2 | Armação vertical de alvenaria estrutural; diâmetro de 10,0 mm. af_09/2021 | 89996 - SINAPI/SC 12/2025 | KG | 342 | 11.08 | 20.34 | 13.33 | 4558.86
3.3 | Armação horizontal de alvenaria estrutural; diâmetro de 10,0 mm. (verga e contra-verga) | C.P. 1622509230901 - Composição Própria 10/2025 | KG | 141.36 | 10.43 | 20.34 | 12.55 | 1774.07
3.4 | Grauteamento de bloco de concreto (brita 0 ) de forma manual com uso de balde - vertical e horizontal (vergas e contravergas) | C.P. 1622509230848 - Composição Própria 10/2025 | M3 | 17.64 | 1031.92 | 20.34 | 1241.81 | 21905.53
3.5 | Armação de pilar ou viga de estrutura convencional de concreto armado utilizando aço CA-50 de 10,0 mm - montagem. af_06/2022 | 92762 - SINAPI/SC 12/2025 | KG | 79.92 | 11.18 | 20.34 | 13.45 | 1074.92
3.6 | Armação de pilar ou viga de estrutura convencional de concreto armado utilizando aço CA-60 de 5,0 mm - montagem. af_06/2022 | 92759 - SINAPI/SC 12/2025 | KG | 17.64 | 15.22 | 20.34 | 18.32 | 323.16
3.7 | Concretagem de pilares, fck = 25 MPa, com uso de baldes - lançamento, adensamento e acabamento. af_02/2022 | 103669 - SINAPI/SC 12/2025 | M3 | 1.44 | 1110.4 | 20.34 | 1336.26 | 1924.21
3.8 | Montagem e desmontagem de fôrma de pilares retangulares e estruturas similares, pé-direito simples, em madeira serrada, 4 utilizações. af_09/2020 | 92413 - SINAPI/SC 12/2025 | M2 | 28.44 | 122.58 | 20.34 | 147.51 | 4195.18
4 | ESQUADRIAS | [6 empty] | 106099.15
4.1 | Kit de porta-pronta de madeira em acabamento melamínico branco, folha pesada ou superpesada, 80x210cm, fixação com preenchimento parcial de espuma expansiva - fornecimento e instalação. af_10/2025 | 90791 - SINAPI/SC 12/2025 | UN | 24 | 972.96 | 20.34 | 1170.86 | 28100.64
4.2 | Kit de porta-pronta de madeira em acabamento melamínico branco, folha leve ou média, e batente metálico, 80x210cm, fixação com argamassa - fornecimento e instalação. af_10/2025 | 90796 - SINAPI/SC 12/2025 | UN | 36 | 733.83 | 20.34 | 883.09 | 31791.24
4.3 | Janela de alumínio de correr com 2 folhas para vidros (vidros inclusos), batente/ requadro 6 a 14 cm, acabamento com acetato ou brilhante, fixação com parafuso, sem guarnição/ alizar, dimensões 100x120 cm, vedação com silicone, exclusive contramarco - fornecimento e instalação. af_11/2024 | 94570 - SINAPI/SC 12/2025 | M2 | 31.68 | 391.35 | 20.34 | 470.95 | 14919.7
4.4 | Janela de alumínio tipo maxim-ar, batente/ requadro 3 a 14 cm, vidro incluso, fixação com parafuso, sem guarnição/ alizar, dimensões 60x80 (A x L) cm, sem acabamento, vedação com silicone, exclusive contramarco - fornecimento e instalação. af_11/2024 | 94569 - SINAPI/SC 12/2025 | M2 | 35.04 | 741.99 | 20.34 | 892.91 | 31287.57
5 | IMPERMEABILIZAÇÕES | [6 empty] | 7609.04
5.1 | Impermeabilização de superfície com argamassa poliméricA / membrana acrílica, 3 demãos. af_09/2023 | 98555 - SINAPI/SC 12/2025 | M2 | 180.48 | 35.03 | 20.34 | 42.16 | 7609.04
6 | REVESTIMENTOS | [6 empty] | 207069.45
6.1 | Aplicação manual de gesso desempenado (sem taliscas) em paredes, espessura de 1,0cm. af_03/2023 | 87421 - SINAPI/SC 12/2025 | M2 | 1020.96 | 34.47 | 20.34 | 41.48 | 42349.42
6.2 | Chapisco aplicado em alvenaria (com presença de vãos) e estruturas de concreto de fachada, com colher de pedreiro. argamassa traço 1:3 com preparo em betoneira 400l. af_10/2022 | 87905 - SINAPI/SC 12/2025 | M2 | 1339.44 | 10.09 | 20.34 | 12.14 | 16260.8
6.3 | Emboço ou massa única em argamassa traço 1:2:8, preparo mecânica com betoneira 400 l, aplicada manualmente em panos de fachada com presença de vãos, espessura de 25 mm, acesso por andaime. af_08/2022 | 104217 - SINAPI/SC 12/2025 | M2 | 1339.44 | 60.69 | 20.34 | 73.03 | 97819.3
6.4 | Revestimento cerâmico para paredes internas com placas tipo esmaltada de dimensões 25x35 cm aplicadas na altura inteira das paredes. af_02/2023_pe | 87269 - SINAPI/SC 12/2025 | M2 | 57.72 | 63.9 | 20.34 | 76.9 | 4438.67
6.5 | Revestimento cerâmico para paredes internas com placas tipo esmaltada de dimensões 20x20 cm aplicadas em diagonal, a meia altura das paredes. af_02/2023_pe | 104614 - SINAPI/SC 12/2025 | M2 | 8.64 | 71.48 | 20.34 | 86.02 | 743.21
6.6 | Fundo selador acrílico, aplicação manual em parede, uma demão. af_04/2023 | 88485 - SINAPI/SC 12/2025 | M2 | 2356.56 | 4.37 | 20.34 | 5.26 | 12395.51
6.7 | Pintura látex acrílica standard, aplicação manual em paredes, duas demãos. af_04/2023 | 104642 - SINAPI/SC 12/2025 | M2 | 2356.56 | 11.66 | 20.34 | 14.03 | 33062.54
7 | PAVIMENTAÇÕES | [6 empty] | 78907.16
7.1 | Rodapé cerâmico de 7cm de altura com placas tipo esmaltada de dimensões 45x45cm. af_02/2023 | 88649 - SINAPI/SC 12/2025 | M | 656.4 | 8.56 | 20.34 | 10.3 | 6760.92
7.2 | Contrapiso em argamassa traço 1:4 (cimento e areia), preparo mecânico com betoneira 400 l, aplicado em áreas secas sobre laje, aderido, acabamento não reforçado, espessura 3cm. af_07/2021 | 87630 - SINAPI/SC 12/2025 | M2 | 599.52 | 50.12 | 20.34 | 60.31 | 36157.05
7.3 | Revestimento cerâmico para piso com placas tipo esmaltada de dimensões 45x45 cm aplicada em ambientes de área maior que 10 m2. af_02/2023_pe | 87251 - SINAPI/SC 12/2025 | M2 | 599.52 | 49.88 | 20.34 | 60.03 | 35989.19
8 | COBERTURA E PROTEÇÕES | [6 empty] | 219489.83
8.1 | Cumeeira para telha de fibrocimento ondulada E = 6 mm, incluso acessórios de fixação e içamento. af_07/2019 | 94223 - SINAPI/SC 12/2025 | M | 104.52 | 77.47 | 20.34 | 93.23 | 9744.4
8.2 | Instalação de tesoura (inteira ou meia), biapoiada, em madeira não aparelhada, para vãos maiores ou iguais a 6,0 m e menores que 8,0 m, incluso içamento. | C.P. 1622510233249 - Composição Própria 10/2025 | UN | 42 | 1051.65 | 20.34 | 1265.56 | 53153.52
8.3 | Trama de madeira composta por tercas para telhados de ate 2 aguas para telha ondulada de fibrocimento, metalica, plastica ou termoacustica, incluso transporte vertical. | C.P. 131200675262 - Composição Própria 10/2021 | M2 | 814.44 | 24.73 | 20.34 | 29.76 | 24237.73
8.4 | Telhamento com telha ondulada de fibrocimento E = 6 mm, com recobrimento lateral de 1/4 de onda para telhado com inclinação maior que 10°, com até 2 águas, incluso içamento. af_07/2019 | 94207 - SINAPI/SC 12/2025 | M2 | 814.44 | 46.76 | 20.34 | 56.27 | 45828.54
8.5 | Forro em réguas de PVC, frisado, para ambientes residenciais, inclusive estrutura unidirecional de fixação. af_08/2023_ps | 96111 - SINAPI/SC 12/2025 | M2 | 711.24 | 67.16 | 20.34 | 80.82 | 57482.42
8.6 | Acabamentos para forro (roda-forro em perfil metálico e plástico). af_08/2023 | 96121 - SINAPI/SC 12/2025 | M | 485.04 | 13.44 | 20.34 | 16.17 | 7843.1
8.7 | Aba em madeira para acabamento de forro em beiral, com dimensões de 15x2,5cm, com pintura | C.P. 1622509230904 - Composição Própria 10/2025 | m | 405.84 | 10.25 | 20.34 | 12.33 | 5004.01
8.8 | Calha em chapa de aço galvanizado número 24, desenvolvimento de 50 cm, incluso transporte vertical. af_07/2019 | 94228 - SINAPI/SC 12/2025 | M | 18 | 82.82 | 20.34 | 99.67 | 1794.06
8.9 | Tubo PVC, série R, água pluvial, DN 75 mm, fornecido e instalado em condutores verticais de águas pluviais. af_06/2022 | 89576 - SINAPI/SC 12/2025 | M | 58.8 | 27.26 | 20.34 | 32.8 | 1928.64
8.10 | Joelho 45 graus, PVC, serie R, água pluvial, DN 75 mm, junta elástica, fornecido e instalado em condutores verticais de águas pluviais. af_06/2022 | 89582 - SINAPI/SC 12/2025 | UN | 36 | 35.78 | 20.34 | 43.06 | 1550.16
8.11 | Fixação de tubos horizontais de PVC água/pvc esgoto/pvc pluvial/cpvc/ppr/cobre ou aço, diâmetros maiores que 75 mm e menores ou iguais a 100 mm, com abraçadeira tipo D com parafuso de fixação 4", fixada diretamente na laje ou parede. af_09/2023 | 91181 - SINAPI/SC 12/2025 | M | 48 | 23.18 | 20.34 | 27.89 | 1338.72
8.12 | Rufo em chapa de aço galvanizado número 24, corte de 25 cm, incluso transporte vertical. af_07/2019 | 94231 - SINAPI/SC 12/2025 | M | 68.88 | 48.83 | 20.34 | 58.76 | 4047.39
8.13 | Pingadeira em concreto simples 0,8x0,23x0,05m - fornecimento e instalação | C.P. 2952509230925 - Composição Própria 05/2025 | M | 68.88 | 25.67 | 20.34 | 30.89 | 2127.7
8.14 | Passarinheira polipropileno universal para proteção de telhado - (orse - 13059) | 1622509230944 - Cotação 08/2025 | m | 209.04 | 13.55 | 20.34 | 16.31 | 3409.44
9 | INSTALAÇÕES ELETRICAS | [6 empty] | 113445.02
9.1 | Kit postinho - 50 a | C.P. 1312510232241 - Composição Própria 09/2025 | UN | 12 | 1855.17 | 20.34 | 2232.51 | 26790.12
9.2 | Aterramento. fornecimento e instalação. | C.P. 1312510232242 - Composição Própria 09/2025 | UN | 12 | 188.12 | 20.34 | 226.38 | 2716.56
9.3 | Ramal de carga | C.P. 1312510232243 - Composição Própria 08/2025 | UN | 12 | 518.83 | 20.34 | 624.36 | 7492.32
9.4 | Eletroduto flexível corrugado, PVC, DN 25 mm (3/4"), para circuitos terminais, instalado em parede - fornecimento e instalação. af_03/2023 | 91854 - SINAPI/SC 12/2025 | M | 984 | 12.61 | 20.34 | 15.17 | 14927.28
9.5 | Rasgo linear mecanizado em alvenaria, para eletrodutos, diâmetros menores ou iguais a 40 mm. af_09/2023 | 104780 - SINAPI/SC 12/2025 | M | 492 | 8.16 | 20.34 | 9.82 | 4831.44
9.6 | Cabo de cobre flexível isolado, 1,5 mm², anti-chama 450/750 V, para circuitos terminais - fornecimento e instalação. af_03/2023 | 91924 - SINAPI/SC 12/2025 | M | 982.8 | 3.65 | 20.34 | 4.39 | 4314.49
9.7 | Cabo de cobre flexível isolado, 2,5 mm², anti-chama 450/750 V, para circuitos terminais - fornecimento e instalação. af_03/2023 | 91926 - SINAPI/SC 12/2025 | M | 1965.6 | 5.22 | 20.34 | 6.28 | 12343.97
9.8 | Cabo de cobre flexível isolado, 4 mm², anti-chama 450/750 V, para circuitos terminais - fornecimento e instalação. af_03/2023 | 91928 - SINAPI/SC 12/2025 | M | 24 | 7.98 | 20.34 | 9.6 | 230.4
9.9 | Cabo de cobre flexível isolado, 6 mm², anti-chama 450/750 V, para circuitos terminais - fornecimento e instalação. af_03/2023 | 91930 - SINAPI/SC 12/2025 | M | 166.8 | 11.08 | 20.34 | 13.33 | 2223.44
9.10 | Quadro de distribuição de energia em PVC, de embutir, sem barramento, para 16 disjuntores DIN - fornecimento e instalação. observações: comp ref. SINAPI cód. 101876 | C.P. 1312510232245 - Composição Própria 09/2025 | UN | 12 | 138.9 | 20.34 | 167.15 | 2005.8
9.11 | Caixa retangular 4" x 2" baixa (0,30 m do piso), PVC, instalada em parede - fornecimento e instalação. af_03/2023 | 91941 - SINAPI/SC 12/2025 | UN | 96 | 15.03 | 20.34 | 18.09 | 1736.64
9.12 | Caixa retangular 4" x 2" média (1,30 m do piso), PVC, instalada em parede - fornecimento e instalação. af_03/2023 | 91940 - SINAPI/SC 12/2025 | UN | 108 | 24.47 | 20.34 | 29.45 | 3180.6
9.13 | Caixa retangular 4" x 2" alta (2,00 m do piso), PVC, instalada em parede - fornecimento e instalação. af_03/2023 | 91939 - SINAPI/SC 12/2025 | UN | 24 | 43.72 | 20.34 | 52.61 | 1262.64
9.14 | Caixa octogonal 4" x 4", PVC, instalada em laje - fornecimento e instalação. af_03/2023 | 91936 - SINAPI/SC 12/2025 | UN | 84 | 22.02 | 20.34 | 26.5 | 2226
9.15 | Disjuntor monopolar tipo DIN, corrente nominal de 16A - fornecimento e instalação. af_07/2025 | 93654 - SINAPI/SC 12/2025 | UN | 12 | 11.99 | 20.34 | 14.43 | 173.16
9.16 | Interruptor simples (1 módulo) com 1 tomada de embutir 2p+t 10 A, incluindo suporte e placa - fornecimento e instalação. af_03/2023 | 92023 - SINAPI/SC 12/2025 | UN | 12 | 66.21 | 20.34 | 79.68 | 956.16
9.17 | Tomada média de embutir (2 módulos), 2p+t 10 A, incluindo suporte e placa - fornecimento e instalação. af_03/2023 | 92004 - SINAPI/SC 12/2025 | UN | 12 | 73.62 | 20.34 | 88.59 | 1063.08
9.18 | Disjuntor monopolar tipo DIN, corrente nominal de 10A - fornecimento e instalação. af_07/2025 | 93653 - SINAPI/SC 12/2025 | UN | 48 | 11.99 | 20.34 | 14.43 | 692.64
9.19 | Disjuntor monopolar tipo DIN, corrente nominal de 25A - fornecimento e instalação. af_07/2025 | 93656 - SINAPI/SC 12/2025 | UN | 12 | 14.39 | 20.34 | 17.32 | 207.84
9.20 | Disjuntor monopolar tipo DIN, corrente nominal de 32A - fornecimento e instalação. af_07/2025 | 93657 - SINAPI/SC 12/2025 | UN | 12 | 16.38 | 20.34 | 19.71 | 236.52
9.21 | Disjuntor monopolar tipo DIN, corrente nominal de 50A - fornecimento e instalação. af_07/2025 | 93659 - SINAPI/SC 12/2025 | UN | 12 | 27.46 | 20.34 | 33.05 | 396.6
9.22 | Dispositivo DPS classe II, 1 polo, tensao maxima de 275 V, corrente maxima de *40* kA (tipo AC) | MG-ELE-SINAPI- 01 - Cotação 04/2018 | UN | 24 | 115.29 | 20.34 | 138.74 | 3329.76
9.23 | Dispositivo dr, 2 polos, sensibilidade de 30 ma, corrente de 63 a (fornecimento e instalação) - cpu121000 | C.P. 1622509230923 - Composição Própria 10/2025 | UN | 12 | 170.69 | 20.34 | 205.41 | 2464.92
9.24 | Interruptor simples (1 módulo), 10A/250V, incluindo suporte e placa - fornecimento e instalação. af_03/2023 | 91953 - SINAPI/SC 12/2025 | UN | 36 | 38.91 | 20.34 | 46.82 | 1685.52
9.25 | Interruptor simples (2 módulos), 10A/250V, incluindo suporte e placa - fornecimento e instalação. af_03/2023 | 91959 - SINAPI/SC 12/2025 | UN | 24 | 58.95 | 20.34 | 70.94 | 1702.56
9.26 | Tomada baixa de embutir (1 módulo), 2p+t 10 A, incluindo suporte e placa - fornecimento e instalação. af_03/2023 | 92000 - SINAPI/SC 12/2025 | UN | 48 | 40.67 | 20.34 | 48.94 | 2349.12
9.27 | Tomada baixa de embutir (2 módulos), 2p+t 10 A, incluindo suporte e placa - fornecimento e instalação. af_03/2023 | 92008 - SINAPI/SC 12/2025 | UN | 48 | 62.4 | 20.34 | 75.09 | 3604.32
9.28 | Tomada média de embutir (1 módulo), 2p+t 10 A, incluindo suporte e placa - fornecimento e instalação. af_03/2023 | 91996 - SINAPI/SC 12/2025 | UN | 24 | 46.25 | 20.34 | 55.66 | 1335.84
9.29 | Tomada alta de embutir (1 módulo), 2p+t 10 A, incluindo suporte e placa - fornecimento e instalação. af_03/2023 | 91992 - SINAPI/SC 12/2025 | UN | 12 | 60.67 | 20.34 | 73.01 | 876.12
9.30 | Tomada alta de embutir (1 módulo), 2p+t 20 A, incluindo suporte e placa - fornecimento e instalação. af_03/2023 | 91993 - SINAPI/SC 12/2025 | UN | 12 | 63.03 | 20.34 | 75.85 | 910.2
9.31 | Luminária arandela tipo meia lua, de sobrepor, com 1 lâmpada LED de 6 W, sem reator - fornecimento e instalação. af_09/2024 | 97605 - SINAPI/SC 12/2025 | UN | 12 | 90.42 | 20.34 | 108.81 | 1305.72
9.32 | Luminária tipo plafon circular, de sobrepor, com LED de 12/13 W - fornecimento e instalação. af_09/2024 | 103782 - SINAPI/SC 12/2025 | UN | 84 | 38.32 | 20.34 | 46.11 | 3873.24
10 | INSTALAÇÕES E EQUIPAMENTOS HIDROSANITÁRIOS | [6 empty] | 242002.11
10.1 | Kit cavalete para medição de água - entrada individualizada, em PVC 25 mm (3/4"), para 1 medidor - fornecimento e instalação (exclusive hidrômetro). af_03/2024 | 97741 - SINAPI/SC 12/2025 | UN | 12 | 189.36 | 20.34 | 227.88 | 2734.56
10.2 | Registro de esfera, PVC, soldável, com volante, DN 25 mm - fornecimento e instalação. af_08/2021 | 94489 - SINAPI/SC 12/2025 | UN | 12 | 33.08 | 20.34 | 39.81 | 477.72
10.3 | Tubo, PVC, soldável, de 25mm, instalado em ramal de distribuição de água - fornecimento e instalação. af_06/2022 | 89402 - SINAPI/SC 12/2025 | M | 241.08 | 14.25 | 20.34 | 17.15 | 4134.52
10.4 | Luva, PVC, soldável, DN 25mm, instalado em ramal de distribuição de água - fornecimento e instalação. af_06/2022 | 89424 - SINAPI/SC 12/2025 | UN | 36 | 7.83 | 20.34 | 9.42 | 339.12
10.5 | Te, PVC, soldável, DN 25mm, instalado em ramal de distribuição de água - fornecimento e instalação. af_06/2022 | 89440 - SINAPI/SC 12/2025 | UN | 12 | 14.56 | 20.34 | 17.52 | 210.24
10.6 | Joelho 45 graus, PVC, soldável, DN 25mm, instalado em ramal de distribuição de água - fornecimento e instalação. af_06/2022 | 89409 - SINAPI/SC 12/2025 | UN | 12 | 11.33 | 20.34 | 13.63 | 163.56
10.7 | Joelho 90 graus, PVC, soldável, DN 25mm, instalado em ramal de distribuição de água - fornecimento e instalação. af_06/2022 | 89408 - SINAPI/SC 12/2025 | UN | 120 | 10.57 | 20.34 | 12.72 | 1526.4
10.8 | Joelho 90 graus com bucha de latão, PVC, soldável, DN 25mm, x 1/2 instalado em ramal ou sub-ramal de água - fornecimento e instalação. af_06/2022 | 90373 - SINAPI/SC 12/2025 | UN | 12 | 14.63 | 20.34 | 17.61 | 211.32
10.9 | Luva com bucha de latão, PVC, soldável, DN 25mm x 3/4, instalado em ramal de distribuição de água - fornecimento e instalação. af_06/2022 | 89427 - SINAPI/SC 12/2025 | UN | 12 | 12.88 | 20.34 | 15.5 | 186
10.10 | Torneira de boia para caixa d'água, roscável, 3/4" - fornecimento e instalação. af_08/2021 | 94796 - SINAPI/SC 12/2025 | UN | 12 | 67.97 | 20.34 | 81.8 | 981.6
10.11 | Adaptador com flange e anel de vedação, PVC, soldável, DN 25 mm x 3/4", instalado em reservação predial de água - fornecimento e instalação. af_04/2024 | 94703 - SINAPI/SC 12/2025 | UN | 12 | 21.07 | 20.34 | 25.36 | 304.32
10.12 | Rasgo linear manual em alvenaria, para ramais/ distribuição de instalações hidráulicas, diâmetros maiores que 40 mm e menores ou iguais a 75 mm. af_09/2023 | 91222 - SINAPI/SC 12/2025 | M | 38.64 | 11.2 | 20.34 | 13.48 | 520.87
10.13 | Escavação manual de vala. af_09/2024 | 93358 - SINAPI/SC 12/2025 | M3 | 15.12 | 101.82 | 20.34 | 122.53 | 1852.65
10.14 | Torneira plástica 3/4" para tanque - fornecimento e instalação. af_01/2020 | 86916 - SINAPI/SC 12/2025 | UN | 12 | 23.03 | 20.34 | 27.71 | 332.52
10.15 | Chuveiro elétrico comum corpo plástico, tipo ducha - fornecimento e instalação. af_01/2020 | 100860 - SINAPI/SC 12/2025 | UN | 12 | 109.38 | 20.34 | 131.63 | 1579.56
10.16 | Tanque plástico suspenso, 22l ou equivalente - fornecimento e instalação - cpu126304 | 1622509230926 - Cotação 07/2025 | unid | 12 | 201.27 | 20.34 | 242.21 | 2906.52
10.17 | Caixa de inspeção circular para esgoto, em concreto pré-moldado, diâmetro interno = 0,60 m, excluindo tampão - cpu126191 | C.P. 1622509230928 - Composição Própria 10/2025 | UN | 48 | 365.5 | 20.34 | 439.84 | 21112.32
10.18 | Tampa circular para esgoto e drenagem, em concreto pré-moldado, diâmetro interno = 0,60 m e altura = 0,10 m. af_12/2020 | 98115 - SINAPI/SC 12/2025 | UN | 48 | 116.5 | 20.34 | 140.2 | 6729.6
10.19 | Caixa sifonada, PVC, DN 100 x 100 x 50 mm, junta elástica, fornecida e instalada em ramal de descarga ou em ramal de esgoto sanitário. af_08/2022 | 89707 - SINAPI/SC 12/2025 | UN | 12 | 56.33 | 20.34 | 67.79 | 813.48
10.20 | Caixa de gordura simples, circular, em concreto pré-moldado, diâmetro interno = 0,4 m, altura interna = 0,4 m. af_12/2020 | 98102 - SINAPI/SC 12/2025 | UN | 12 | 204.84 | 20.34 | 246.5 | 2958
10.21 | Joelho 45 graus, PVC, serie normal, esgoto predial, DN 40 mm, junta soldável, fornecido e instalado em ramal de descarga ou ramal de esgoto sanitário. af_08/2022 | 89726 - SINAPI/SC 12/2025 | UN | 12 | 12.49 | 20.34 | 15.03 | 180.36
10.22 | Joelho 45 graus, PVC, serie normal, esgoto predial, DN 50 mm, junta elástica, fornecido e instalado em ramal de descarga ou ramal de esgoto sanitário. af_08/2022 | 89732 - SINAPI/SC 12/2025 | UN | 24 | 17.25 | 20.34 | 20.76 | 498.24
10.23 | Joelho 90 graus, PVC, serie normal, esgoto predial, DN 40 mm, junta soldável, fornecido e instalado em ramal de descarga ou ramal de esgoto sanitário. af_08/2022 | 89724 - SINAPI/SC 12/2025 | UN | 48 | 12.26 | 20.34 | 14.75 | 708
10.24 | Joelho 90 graus, PVC, serie normal, esgoto predial, DN 50 mm, junta elástica, fornecido e instalado em ramal de descarga ou ramal de esgoto sanitário. af_08/2022 | 89731 - SINAPI/SC 12/2025 | UN | 48 | 16.52 | 20.34 | 19.88 | 954.24
10.25 | Joelho 90 graus, PVC, serie normal, esgoto predial, DN 100 mm, junta elástica, fornecido e instalado em ramal de descarga ou ramal de esgoto sanitário. af_08/2022 | 89744 - SINAPI/SC 12/2025 | UN | 12 | 29.85 | 20.34 | 35.92 | 431.04
10.26 | Bucha de redução longa, PVC, série normal, esgoto predial, DN 50 x 40 mm, junta soldável e elástica, fornecido e instalado em ramal de descarga ou ramal de esgoto sanitário. af_08/2022 | 104341 - SINAPI/SC 12/2025 | UN | 12 | 12.11 | 20.34 | 14.57 | 174.84
10.27 | Junção simples, PVC, serie normal, esgoto predial, DN 50 x 50 mm, junta elástica, fornecido e instalado em ramal de descarga ou ramal de esgoto sanitário. af_08/2022 | 89785 - SINAPI/SC 12/2025 | UN | 12 | 28.63 | 20.34 | 34.45 | 413.4
10.28 | Junção de redução, PVC, série normal, esgoto predial, DN 100 x 50 mm, junta elástica, fornecido e instalado em ramal de descarga ou ramal de esgoto sanitário. | C.P. 1312510232307 - Composição Própria 09/2025 | UN | 24 | 45.3 | 20.34 | 54.51 | 1308.24
10.29 | Te, PVC, série normal, esgoto predial, DN 100 x 50 mm, junta elástica, fornecido e instalado em ramal de descarga ou ramal de esgoto sanitário. af_08/2022 | 104344 - SINAPI/SC 12/2025 | UN | 12 | 43.51 | 20.34 | 52.36 | 628.32
10.30 | Luva simples, PVC, serie normal, esgoto predial, DN 50 mm, junta elástica, fornecido e instalado em ramal de descarga ou ramal de esgoto sanitário. af_08/2022 | 89753 - SINAPI/SC 12/2025 | UN | 72 | 10.75 | 20.34 | 12.94 | 931.68
10.31 | Luva simples, PVC, serie normal, esgoto predial, DN 100 mm, junta elástica, fornecido e instalado em ramal de descarga ou ramal de esgoto sanitário. af_08/2022 | 89778 - SINAPI/SC 12/2025 | UN | 72 | 20.32 | 20.34 | 24.45 | 1760.4
10.32 | Tubo PVC, serie normal, esgoto predial, DN 40 mm, fornecido e instalado em ramal de descarga ou ramal de esgoto sanitário. af_08/2022 | 89711 - SINAPI/SC 12/2025 | M | 38.4 | 25.23 | 20.34 | 30.36 | 1165.82
10.33 | Tubo PVC, serie normal, esgoto predial, DN 50 mm, fornecido e instalado em ramal de descarga ou ramal de esgoto sanitário. af_08/2022 | 89712 - SINAPI/SC 12/2025 | M | 54 | 31.31 | 20.34 | 37.68 | 2034.72
10.34 | Tubo PVC, serie normal, esgoto predial, DN 100 mm, fornecido e instalado em ramal de descarga ou ramal de esgoto sanitário. af_08/2022 | 89714 - SINAPI/SC 12/2025 | M | 354 | 43.62 | 20.34 | 52.49 | 18581.46
10.35 | Rasgo linear manual em alvenaria, para ramais/ distribuição de instalações hidráulicas, diâmetros maiores que 40 mm e menores ou iguais a 75 mm. af_09/2023 | 91222 - SINAPI/SC 12/2025 | M | 27.6 | 11.2 | 20.34 | 13.48 | 372.05
10.36 | Escavação mecanizada de vala com profundidade maior que 1,5 m até 3,0 m (média montante e jusante/uma composição por trecho), retroescav (0,26 m3), largura de 0,8 m a 1,5 m, em solo de 1A categoria, locais com baixo nível de interferência. af_09/2024 | 90108 - SINAPI/SC 12/2025 | M3 | 98.76 | 8.28 | 20.34 | 9.96 | 983.65
10.37 | CAP de PVC rígido soldavel para esgoto. - cpu126213 | C.P. 1622509230930 - Composição Própria 10/2025 | UN | 48 | 82.13 | 20.34 | 98.84 | 4744.32
10.38 | Filtro anaeróbio circular, em concreto pré-moldado, diâmetro interno = 1,20 m, altura interna = 1,50 m. - cpu126209 | C.P. 1622509230932 - Composição Própria 10/2025 | UN | 12 | 2200.64 | 20.34 | 2648.25 | 31779
10.39 | Sumidouro circular, em concreto pré-moldado, diâmetro interno = 1,20 m, altura interna = 1,50 m. -cpu126203 | C.P. 1622509230934 - Composição Própria 10/2025 | UN | 12 | 1803.93 | 20.34 | 2170.85 | 26050.2
10.40 | Tanque séptico circular, em concreto pré-moldado, diâmetro interno = 1,50 m, altura interna = 1,50 m. - cpu126207 | C.P. 1622509230935 - Composição Própria 10/2025 | UN | 12 | 2225.08 | 20.34 | 2677.66 | 32131.92
10.41 | Joelho 45 graus, PVC, serie normal, esgoto predial, DN 50 mm, junta elástica, fornecido e instalado em prumada de esgoto sanitário ou ventilação. af_08/2022 | 89802 - SINAPI/SC 12/2025 | UN | 12 | 10.78 | 20.34 | 12.97 | 155.64
10.42 | Joelho 90 graus, PVC, serie normal, esgoto predial, DN 50 mm, junta elástica, fornecido e instalado em prumada de esgoto sanitário ou ventilação. af_08/2022 | 89801 - SINAPI/SC 12/2025 | UN | 12 | 10.05 | 20.34 | 12.09 | 145.08
10.43 | Luva simples, PVC, serie normal, esgoto predial, DN 50 mm, junta elástica, fornecido e instalado em prumada de esgoto sanitário ou ventilação. af_08/2022 | 89813 - SINAPI/SC 12/2025 | UN | 24 | 6.35 | 20.34 | 7.64 | 183.36
10.44 | Terminal de ventilação, PVC, série normal, esgoto predial, DN 50 mm, junta soldável, fornecido e instalado em prumada de esgoto sanitário ou ventilação. af_08/2022 | 104348 - SINAPI/SC 12/2025 | UN | 12 | 11.5 | 20.34 | 13.84 | 166.08
10.45 | Tubo PVC, serie normal, esgoto predial, DN 50 mm, fornecido e instalado em prumada de esgoto sanitário ou ventilação. af_08/2022 | 89798 - SINAPI/SC 12/2025 | M | 61.2 | 14.03 | 20.34 | 16.88 | 1033.06
10.46 | Rasgo linear manual em alvenaria, para ramais/ distribuição de instalações hidráulicas, diâmetros maiores que 40 mm e menores ou iguais a 75 mm. af_09/2023 | 91222 - SINAPI/SC 12/2025 | M | 38.64 | 11.2 | 20.34 | 13.48 | 520.87
10.47 | Registro de gaveta bruto, latão, roscável, 3/4", com acabamento e canopla cromados - fornecimento e instalação. af_08/2021 | 89987 - SINAPI/SC 12/2025 | UN | 48 | 100.44 | 20.34 | 120.87 | 5801.76
10.48 | Registro de pressão bruto, latão, roscável, 3/4", com acabamento e canopla cromados - fornecimento e instalação. af_08/2021 | 89985 - SINAPI/SC 12/2025 | UN | 12 | 95.52 | 20.34 | 114.95 | 1379.4
10.49 | Adaptador curto com bolsa e rosca para registro, PVC, soldável, DN 25mm x 3/4, instalado em ramal ou sub-ramal de água - fornecimento e instalação. af_06/2022 | 89383 - SINAPI/SC 12/2025 | UN | 108 | 7.95 | 20.34 | 9.57 | 1033.56
10.50 | Luva com bucha de latão, PVC, soldável, DN 25mm x 3/4, instalado em ramal de distribuição de água - fornecimento e instalação. af_06/2022 | 89427 - SINAPI/SC 12/2025 | UN | 12 | 12.88 | 20.34 | 15.5 | 186
10.51 | Registro de esfera, PVC, soldável, com volante, DN 32 mm - fornecimento e instalação. af_08/2021 | 94490 - SINAPI/SC 12/2025 | UN | 36 | 48.47 | 20.34 | 58.33 | 2099.88
10.52 | Registro de esfera, PVC, soldável, com volante, DN 50 mm - fornecimento e instalação. af_08/2021 | 94492 - SINAPI/SC 12/2025 | UN | 12 | 68.06 | 20.34 | 81.9 | 982.8
10.53 | Adaptador com flange e anel de vedação, PVC, soldável, DN 50 mm x 1 1/2", instalado em reservação predial de água - fornecimento e instalação. af_04/2024 | 94706 - SINAPI/SC 12/2025 | UN | 24 | 36.58 | 20.34 | 44.02 | 1056.48
10.54 | Adaptador com flange e anel de vedação, PVC, soldável, DN 32 mm x 1", instalado em reservação predial de água - fornecimento e instalação. af_04/2024 | 94704 - SINAPI/SC 12/2025 | UN | 24 | 27.63 | 20.34 | 33.25 | 798
10.55 | Bucha de redução longa de PVC rígido soldável, marrom, diâm = 40 x 25mm | C.P. 2952509230801 - Composição Própria 08/2025 | UN | 12 | 19.98 | 20.34 | 24.04 | 288.48
10.56 | Luva de redução soldável, PVC, DN 32 mm x 25 mm, instalado em reservação predial de água - fornecimento e instalação. af_04/2024 | 105142 - SINAPI/SC 12/2025 | UN | 36 | 7.37 | 20.34 | 8.87 | 319.32
10.57 | Joelho PVC, soldável, 45 graus, DN 32 mm, instalado em reservação predial de água - fornecimento e instalação. af_04/2024 | 105179 - SINAPI/SC 12/2025 | UN | 36 | 10.55 | 20.34 | 12.7 | 457.2
10.58 | Joelho PVC, soldável, 45 graus, DN 50 mm, instalado em reservação predial de água - fornecimento e instalação. af_04/2024 | 105181 - SINAPI/SC 12/2025 | UN | 24 | 19.49 | 20.34 | 23.45 | 562.8
10.59 | Joelho 90 graus, PVC, soldável, DN 25mm, instalado em ramal ou sub- ramal de água - fornecimento e instalação. af_06/2022 | 89362 - SINAPI/SC 12/2025 | UN | 60 | 11.58 | 20.34 | 13.94 | 836.4
10.60 | Joelho 90 graus, PVC, soldável, DN 32 mm instalado em reservação predial de água - fornecimento e instalação. af_04/2024 | 94674 - SINAPI/SC 12/2025 | UN | 36 | 8.86 | 20.34 | 10.66 | 383.76
10.61 | Joelho 90 graus, PVC, soldável, DN 50 mm instalado em reservação predial de água - fornecimento e instalação. af_04/2024 | 94678 - SINAPI/SC 12/2025 | UN | 12 | 17.05 | 20.34 | 20.52 | 246.24
10.62 | Luva, PVC, soldável, DN 25mm, instalado em ramal de distribuição de água - fornecimento e instalação. af_06/2022 | 89424 - SINAPI/SC 12/2025 | UN | 24 | 7.83 | 20.34 | 9.42 | 226.08
10.63 | Luva, PVC, soldável, DN 32mm, instalado em ramal de distribuição de água - fornecimento e instalação. af_06/2022 | 89431 - SINAPI/SC 12/2025 | UN | 24 | 10.57 | 20.34 | 12.72 | 305.28
10.64 | Luva, PVC, soldável, DN 40 mm, instalado em reservação predial de água - fornecimento e instalação. af_04/2024 | 94661 - SINAPI/SC 12/2025 | UN | 24 | 10.62 | 20.34 | 12.78 | 306.72
10.65 | Luva, PVC, soldável, DN 50 mm, instalado em reservação predial de água - fornecimento e instalação. af_04/2024 | 94663 - SINAPI/SC 12/2025 | UN | 24 | 13.51 | 20.34 | 16.26 | 390.24
10.66 | Te, PVC, soldável, DN 25mm, instalado em ramal ou sub-ramal de água - fornecimento e instalação. af_06/2022 | 89395 - SINAPI/SC 12/2025 | UN | 24 | 15.91 | 20.34 | 19.15 | 459.6
10.67 | Te, PVC, soldável, DN 32mm, instalado em ramal de distribuição de água - fornecimento e instalação. af_06/2022 | 89443 - SINAPI/SC 12/2025 | UN | 24 | 20 | 20.34 | 24.07 | 577.68
10.68 | Te, PVC, soldável, DN 50mm, instalado em ramal de distribuição de água - fornecimento e instalação. af_06/2022 | 104004 - SINAPI/SC 12/2025 | UN | 24 | 33.81 | 20.34 | 40.69 | 976.56
10.69 | Tubo, PVC, soldável, de 25mm, instalado em ramal ou sub-ramal de água - fornecimento e instalação. af_06/2022 | 89356 - SINAPI/SC 12/2025 | M | 139.2 | 28.21 | 20.34 | 33.95 | 4725.84
10.70 | Tubo, PVC, soldável, de 32mm, instalado em reservação predial de água - fornecimento e instalação. af_04/2024 | 94649 - SINAPI/SC 12/2025 | M | 60 | 12.99 | 20.34 | 15.63 | 937.8
10.71 | Tubo, PVC, soldável, de 40mm, instalado em reservação predial de água - fornecimento e instalação. af_04/2024 | 94650 - SINAPI/SC 12/2025 | M | 45.24 | 19.52 | 20.34 | 23.49 | 1062.69
10.72 | Tubo, PVC, soldável, de 50mm, instalado em reservação predial de água - fornecimento e instalação. af_04/2024 | 94651 - SINAPI/SC 12/2025 | M | 60 | 22.93 | 20.34 | 27.59 | 1655.4
10.73 | Joelho 90 graus com bucha de latão, PVC, soldável, DN 25mm, x 1/2 instalado em ramal ou sub-ramal de água - fornecimento e instalação. af_06/2022 | 90373 - SINAPI/SC 12/2025 | UN | 72 | 14.63 | 20.34 | 17.61 | 1267.92
10.74 | Rasgo linear manual em alvenaria, para ramais/ distribuição de instalações hidráulicas, diâmetros maiores que 40 mm e menores ou iguais a 75 mm. af_09/2023 | 91222 - SINAPI/SC 12/2025 | M | 130.68 | 11.2 | 20.34 | 13.48 | 1761.57
10.75 | Fornecimento e instalação de plug de PVC roscável. - cpu126212 | 1622509230939 - Cotação 07/2025 | unid | 72 | 3.84 | 20.34 | 4.62 | 332.64
10.76 | Execução de tablado de madeira para assentamento de reservatório 1,78m x 1,50m madeira tipo Angelim. - cpu121033 | C.P. 1622509230941 - Composição Própria 10/2025 | unid | 12 | 720.93 | 20.34 | 867.57 | 10410.84
10.77 | Caixa d´água em polietileno, 500 litros - fornecimento e instalação. af_06/2021 | 102605 - SINAPI/SC 12/2025 | UN | 12 | 266.6 | 20.34 | 320.83 | 3849.96
10.78 | Furo em caixa d'água com espessura de 6 até 8 mm e diâmetro de 25 mm. af_06/2021 | 102592 - SINAPI/SC 12/2025 | UN | 12 | 7.29 | 20.34 | 8.77 | 105.24
10.79 | Furo em caixa d'água com espessura de 6 até 8 mm e diâmetro de 25 mm. af_06/2021 | 102592 - SINAPI/SC 12/2025 | UN | 12 | 7.29 | 20.34 | 8.77 | 105.24
10.80 | Furo em caixa d'água com espessura de 6 até 8 mm e diâmetro de 32 mm. af_06/2021 | 102594 - SINAPI/SC 12/2025 | UN | 48 | 7.99 | 20.34 | 9.62 | 461.76
10.81 | Furo em caixa d'água com espessura de 6 até 8 mm e diâmetro de 50 mm. af_06/2021 | 102598 - SINAPI/SC 12/2025 | UN | 24 | 9.76 | 20.34 | 11.75 | 282
10.82 | Adaptador com flange e anel de vedação, PVC, soldável, DN 32 mm x 1", instalado em reservação predial de água - fornecimento e instalação. af_04/2024 | 94704 - SINAPI/SC 12/2025 | UN | 24 | 27.63 | 20.34 | 33.25 | 798
10.83 | Joelho 45 graus, PVC, soldável, DN 32mm, instalado em prumada de água - fornecimento e instalação. af_06/2022 | 89493 - SINAPI/SC 12/2025 | UN | 24 | 11.24 | 20.34 | 13.53 | 324.72
10.84 | Joelho 90 graus, PVC, soldável, DN 32 mm instalado em reservação predial de água - fornecimento e instalação. af_04/2024 | 94674 - SINAPI/SC 12/2025 | UN | 12 | 8.86 | 20.34 | 10.66 | 127.92
10.85 | Tubo, PVC, soldável, de 32mm, instalado em reservação predial de água - fornecimento e instalação. af_04/2024 | 94649 - SINAPI/SC 12/2025 | M | 18 | 12.99 | 20.34 | 15.63 | 281.34
10.86 | Te, PVC, soldável, DN 32mm, instalado em prumada de água - fornecimento e instalação. af_06/2022 | 89620 - SINAPI/SC 12/2025 | UN | 12 | 13.62 | 20.34 | 16.39 | 196.68
10.87 | Vaso sanitário sifonado com caixa acoplada louça branca, incluso engate flexível em plástico branco, 1/2 x 40cm - fornecimento e instalação. af_01/2020 | 86931 - SINAPI/SC 12/2025 | UN | 12 | 537.06 | 20.34 | 646.3 | 7755.6
10.88 | Lavatório louça branca com coluna, *44 x 35,5* cm, padrão popular, incluso sifão flexível em PVC, válvula e engate flexível 30cm em plástico e com torneira cromada padrão popular - fornecimento e instalação. af_01/2020 | 86939 - SINAPI/SC 12/2025 | UN | 12 | 487.78 | 20.34 | 586.99 | 7043.88
10.89 | Assento sanitário convencional - fornecimento e instalacao. af_01/2020 | 100849 - SINAPI/SC 12/2025 | UN | 12 | 50.55 | 20.34 | 60.83 | 729.96
11 | SERVIÇOS COMPLEMENTARES | [6 empty] | 1942.17
11.1 | Limpeza de piso cerâmico ou porcelanato com pano úmido. af_10/2025_ps | 99803 - SINAPI/SC 12/2025 | M2 | 645.24 | 2.5 | 20.34 | 3.01 | 1942.17
[7 empty] | TOTAL | 1442046.26
[7 empty] | UNITÁRIO | 120170.5217