## Orcamento
Data de referência |  |  | Encargos sociais sem desoneração |  |  | 113.35 % (HORA) - 71.47 % (MÊS)
COMPOSIÇÕES DO ORÇAMENTO
Empreendimento |  | 213 - Gradil de proteção- passeio rodovia Ayrton Senna
Composição do Serviço
C.P. 912404165951 - 01/2024 | ALAMBRADO, FIXADO EM CONCRETO COM PARAFUSO DE AÇO ZINCADO TIPO PARABOLT, ESTRUTURADO POR TUBOS DE ACO GALVANIZADO, (MONTANTES COM DIAMETRO 2", TRAVESSAS E ESCORAS COM DIÂMETRO 1 ¼?), COM TELA DE ARAME GALVANIZADO, FIO 12 BWG E MALHA QUADRADA 5X5CM, COM 1,10 M DE ALTURA. CONFORME DETALHES E ESPECIFICAÇÕES DE PROJETO (EXCETO MURETA). AF_03/2021 | [8 empty] | M2
Referência | Descrição dos Serviços |  |  | Unidade | Tipo |  | Coef. |  | Unitário (R$) | Total (R$)
7158 - SINAPI/SC 01/2024 | Tela de arame galvanizada quadrangular / losangular, fio 2,77 mm (12 bwg), malha 5 x 5 cm, H = 2 m |  |  | M2 | INSUMO |  | 1.0203 |  | 39.32 | 40.12
7696 - SINAPI/SC 01/2024 | Tubo aco galvanizado com costura, classe media, DN 2", E = *3,65* mm, peso *5,10* kg/m (NBR 5580) |  |  | M | INSUMO |  | 0.6105 |  | 65.3 | 39.87
7698 - SINAPI/SC 01/2024 | Tubo aco galvanizado com costura, classe media, DN 1.1/4", E = *3,25* mm, peso *3,14* kg/m (NBR 5580) |  |  | M | INSUMO |  | 0.8701 |  | 38.98 | 33.92
11002 - SINAPI/SC 01/2024 | Eletrodo revestido AWS - e6013, diametro igual a 2,50 mm |  |  | KG | INSUMO |  | 0.0025 |  | 36.2 | 0.09
43130 - SINAPI/SC 01/2024 | Arame galvanizado 12 BWG, D = 2,76 mm (0,048 kg/m) ou 14 BWG, D = 2,11 mm (0,026 kg/m) |  |  | KG | INSUMO |  | 0.0797 |  | 27.45 | 2.19
88315 - SINAPI/SC 01/2024 | Serralheiro com encargos complementares |  |  | H | COMPOSIÇÃO |  | 0.9774 |  | 30.58 | 29.89
88316 - SINAPI/SC 01/2024 | Servente com encargos complementares |  |  | H | COMPOSIÇÃO |  | 0.9774 |  | 22.66 | 22.15
94962 - SINAPI/SC 01/2024 | Concreto magro para lastro, traço 1:4,5:4,5 (em massa seca de cimento/ areia média/ brita 1) - preparo mecânico com betoneira 400 l. af_05/2021 |  |  | M3 | COMPOSIÇÃO |  | 0.0045 |  | 438.59 | 1.97
567 - SINAPI/SC 01/2024 | Cantoneira (abas iguais) em aco carbono, 25,4 mm x 3,17 mm (L x E), 1,27kg/m |  |  | M | INSUMO |  | 0.64 |  | 11.07 | 7.08
6160 - SINAPI/SC 01/2024 | Soldador (horista) |  |  | H | INSUMO |  | 0.3 |  | 26.14 | 7.84
11964 - SINAPI/SC 01/2024 | Parafuso de aco zincado, tipo chumbador parabolt, diametro 3/8", comprimento 75 mm |  |  | UN | INSUMO |  | 3.2 |  | 3.26 | 10.43
[9 empty] | TOTAL (R$) | 195.55
Responsável técnico pelos ítens:
Renato Ribeiro de Lima - CREA 151168-8
13509_v13 - Em Edição Emissão em 05/06/2024 10:27:58 | [7 empty] | Página 1 de 1