## Orçamento
PREENCHER "EMPRESA", "CNPJ", "FONE", "BDI", OS PREÇOS UNITÁRIOS, "CIDADE" E, OPCIONALMENTE, A DATA.
ORÇAMENTO
| OBRA: |  |  | REFORMA DO NÚCLEO DE ATENÇÃO AOS PEQUENOS ANIMAIS - NAPA | EMPRESA:
| LOCAL: |  |  | ESTRADA HARAS RIALEX (COORD.: -27.21271636745018, -52.627657129270375) - CHAPECÓ - SC | CNPJ:
| ÁREA: |  |  | 168,34 m2 | FONE:
| PREÇO: |  |  | 387043.61 | BDI:
| ITEM | FONTE | CÓDIGO | DESCRIÇÃO DOS SERVIÇOS | UN | QTD | PREÇO SEM BDI | BDI | PREÇO UNIT | TOTAL | %
Nível 1 | 1 |  |  | SERVIÇOS PRELIMINARES | [5 empty] | 4578.62 | 1.2% | 0
Nível 2 | 1.1 |  |  | SERVIÇOS IN LOCO | [5 empty] | 2425.8 | 0.6% | 0
Serviço | 1.1.1 | SINAPI-I | 4813 | PLACA DE OBRA (PARA CONSTRUCAO CIVIL) EM CHAPA GALVANIZADA *N. 22*, ADESIVADA, DE *2,4 X 1,2* M (SEM POSTES PARA FIXACAO) | M2 | 2 | 250 | BDI 1 | 312.5 | 625 | 0.2% | 312.5
Serviço | 1.1.2 | SINAPI | 99059 | LOCACAO CONVENCIONAL DE OBRA, UTILIZANDO GABARITO DE TÁBUAS CORRIDAS PONTALETADAS A CADA 2,00M - 2 UTILIZAÇÕES. AF_10/2018 | M | 16 | 90.04 | BDI 1 | 112.55 | 1800.8 | 0.5% | 112.55
Nível 2 | 1.2 |  |  | SERVIÇOS EXTERNOS | [5 empty] | 2152.82 | 0.6% | 0
Serviço | 1.2.1 | SENGE-SC | 1 | HONORÁRIO PARA PROJETO ELÉTRICO E DE REDE LÓGICA (APRESENTAR ANTES DO INÍCIO DA EXECUÇÃO) | UN | 1 | 2109.78 | BDI 2 | 2152.82 | 2152.82 | 0.6% | 2152.82
Nível 1 | 2 |  |  | DEMOLIÇÕES | [5 empty] | 69.69 | 0% | 0
Serviço | 2.1 | SINAPI | 97644 | REMOÇÃO DE PORTAS, DE FORMA MANUAL, SEM REAPROVEITAMENTO. AF_12/2017 | M2 | 1.89 | 10.29 | BDI 1 | 12.86 | 24.31 | 0% | 12.86
Serviço | 2.2 | SINAPI | 97622 | DEMOLIÇÃO DE ALVENARIA DE BLOCO FURADO, DE FORMA MANUAL, SEM REAPROVEITAMENTO. AF_09/2023 | M3 | 0.6 | 60.5 | BDI 1 | 75.63 | 45.38 | 0% | 75.63
Nível 1 | 3 |  |  | ESTRUTURAS | [5 empty] | 60893.93 | 15.7% | 0
Nível 2 | 3.1 |  |  | ESTRUTURA DE CONRETO NOVA E ESACADA | [5 empty] | 50679.17 | 13.1% | 0
Serviço | 3.1.1 | SINAPI | 96624 | LASTRO COM MATERIAL GRANULAR (PEDRA BRITADA N.2), APLICADO EM PISOS OU LAJES SOBRE SOLO, ESPESSURA DE *10 CM*. AF_01/2024 | M3 | 3.85 | 191.29 | BDI 1 | 239.11 | 920.57 | 0.2% | 239.11
Serviço | 3.1.2 | SICRO | 2003868 | Lastro de pedra de mão ou rachão - espalhamento manual | m³ | 11.57 | 138.42 | BDI 1 | 173.03 | 2001.96 | 0.5% | 173.03
Serviço | 3.1.3 | SINAPI | 97096 | CONCRETAGEM DE RADIER, PISO DE CONCRETO OU LAJE SOBRE SOLO, FCK 30 MPA - LANÇAMENTO, ADENSAMENTO E ACABAMENTO. AF_09/2021 | M3 | 4.64 | 648.8 | BDI 1 | 811 | 3763.04 | 1% | 811
Serviço | 3.1.4 | SINAPI | 103674 | CONCRETAGEM DE VIGAS E LAJES, FCK=25 MPA, PARA LAJES PREMOLDADAS COM USO DE BOMBA - LANÇAMENTO, ADENSAMENTO E ACABAMENTO. AF_02/2022_PS | M3 | 6.45 | 700.14 | BDI 1 | 875.18 | 5644.91 | 1.5% | 875.18
Serviço | 3.1.5 | SINAPI | 103687 | CONCRETAGEM DE PILARES, FCK=25 MPA, COM USO DE JERICAS EM ELEVADOR DE CABO - LANÇAMENTO, ADENSAMENTO E ACABAMENTO. AF_02/2022 | M3 | 1.41 | 1122.3 | BDI 1 | 1402.88 | 1978.06 | 0.5% | 1402.88
Serviço | 3.1.6 | SINAPI | 96558 | CONCRETAGEM DE SAPATA, FCK 30 MPA, COM USO DE BOMBA - LANÇAMENTO, ADENSAMENTO E ACABAMENTO. AF_01/2024 | M3 | 1.25 | 783.27 | BDI 1 | 979.09 | 1223.86 | 0.3% | 979.09
Serviço | 3.1.7 | SINAPI | 97087 | CAMADA SEPARADORA PARA EXECUÇÃO DE RADIER, PISO DE CONCRETO OU LAJE SOBRE SOLO, EM LONA PLÁSTICA. AF_09/2021 | M2 | 40 | 3.29 | BDI 1 | 4.11 | 164.4 | 0% | 4.11
Serviço | 3.1.8 | SINAPI | 96533 | FABRICAÇÃO, MONTAGEM E DESMONTAGEM DE FÔRMA PARA VIGA BALDRAME, EM MADEIRA SERRADA, E=25 MM, 2 UTILIZAÇÕES. AF_01/2024 | M2 | 30 | 98.53 | BDI 1 | 123.16 | 3694.8 | 1% | 123.16
Serviço | 3.1.9 | SINAPI | 92265 | FABRICAÇÃO DE FÔRMA PARA VIGAS, EM CHAPA DE MADEIRA COMPENSADA RESINADA, E = 17 MM. AF_09/2020 | M2 | 39.85 | 126.77 | BDI 1 | 158.46 | 6314.63 | 1.6% | 158.46
Serviço | 3.1.10 | SINAPI | 92267 | FABRICAÇÃO DE FÔRMA PARA LAJES, EM CHAPA DE MADEIRA COMPENSADA RESINADA, E = 17 MM. AF_09/2020 | M2 | 14.22 | 56.12 | BDI 1 | 70.15 | 997.53 | 0.3% | 70.15
Serviço | 3.1.11 | SINAPI | 92269 | FABRICAÇÃO DE FÔRMA PARA PILARES E ESTRUTURAS SIMILARES, EM MADEIRA SERRADA, E=25 MM. AF_09/2020 | M2 | 25.56 | 137.59 | BDI 1 | 171.99 | 4396.06 | 1.1% | 171.99
Serviço | 3.1.12 | SINAPI | 104918 | ARMAÇÃO DE SAPATA ISOLADA, VIGA BALDRAME E SAPATA CORRIDA UTILIZANDO AÇO CA-50 DE 8 MM - MONTAGEM. AF_01/2024 | KG | 100.8 | 14.59 | BDI 1 | 18.24 | 1838.59 | 0.5% | 18.24
Serviço | 3.1.13 | SINAPI | 98557 | IMPERMEABILIZAÇÃO DE SUPERFÍCIE COM EMULSÃO ASFÁLTICA, 2 DEMÃOS. AF_09/2023 | M2 | 16 | 51.38 | BDI 1 | 64.23 | 1027.68 | 0.3% | 64.23
Serviço | 3.1.14 | SINAPI | 92759 | ARMAÇÃO DE PILAR OU VIGA DE ESTRUTURA CONVENCIONAL DE CONCRETO ARMADO UTILIZANDO AÇO CA-60 DE 5,0 MM - MONTAGEM. AF_06/2022 | KG | 42.7 | 14.51 | BDI 1 | 18.14 | 774.58 | 0.2% | 18.14
Serviço | 3.1.15 | SINAPI | 92762 | ARMAÇÃO DE PILAR OU VIGA DE ESTRUTURA CONVENCIONAL DE CONCRETO ARMADO UTILIZANDO AÇO CA-50 DE 10,0 MM - MONTAGEM. AF_06/2022 | KG | 137.6 | 11.1 | BDI 1 | 13.88 | 1909.89 | 0.5% | 13.88
Serviço | 3.1.16 | SINAPI | 92762 | ARMAÇÃO DE PILAR OU VIGA DE ESTRUTURA CONVENCIONAL DE CONCRETO ARMADO UTILIZANDO AÇO CA-50 DE 10,0 MM - MONTAGEM. AF_06/2022 | KG | 134.5 | 11.1 | BDI 1 | 13.88 | 1866.86 | 0.5% | 13.88
Serviço | 3.1.17 | SINAPI | 92759 | ARMAÇÃO DE PILAR OU VIGA DE ESTRUTURA CONVENCIONAL DE CONCRETO ARMADO UTILIZANDO AÇO CA-60 DE 5,0 MM - MONTAGEM. AF_06/2022 | KG | 42.6 | 14.51 | BDI 1 | 18.14 | 772.76 | 0.2% | 18.14
Serviço | 3.1.18 | SINAPI | 92762 | ARMAÇÃO DE PILAR OU VIGA DE ESTRUTURA CONVENCIONAL DE CONCRETO ARMADO UTILIZANDO AÇO CA-50 DE 10,0 MM - MONTAGEM. AF_06/2022 | KG | 144.6 | 11.1 | BDI 1 | 13.88 | 2007.05 | 0.5% | 13.88
Serviço | 3.1.19 | SINAPI | 92759 | ARMAÇÃO DE PILAR OU VIGA DE ESTRUTURA CONVENCIONAL DE CONCRETO ARMADO UTILIZANDO AÇO CA-60 DE 5,0 MM - MONTAGEM. AF_06/2022 | KG | 39.3 | 14.51 | BDI 1 | 18.14 | 712.9 | 0.2% | 18.14
Serviço | 3.1.20 | SINAPI | 92767 | ARMAÇÃO DE LAJE DE ESTRUTURA CONVENCIONAL DE CONCRETO ARMADO UTILIZANDO AÇO CA-60 DE 4,2 MM - MONTAGEM. AF_06/2022 | KG | 21.7 | 16 | BDI 1 | 20 | 434 | 0.1% | 20
Serviço | 3.1.21 | SINAPI | 92770 | ARMAÇÃO DE LAJE DE ESTRUTURA CONVENCIONAL DE CONCRETO ARMADO UTILIZANDO AÇO CA-50 DE 8,0 MM - MONTAGEM. AF_06/2022 | KG | 228.8 | 11.97 | BDI 1 | 14.96 | 3422.85 | 0.9% | 14.96
Serviço | 3.1.22 | SINAPI | 92771 | ARMAÇÃO DE LAJE DE ESTRUTURA CONVENCIONAL DE CONCRETO ARMADO UTILIZANDO AÇO CA-50 DE 10,0 MM - MONTAGEM. AF_06/2022 | KG | 142.4 | 10.62 | BDI 1 | 13.28 | 1891.07 | 0.5% | 13.28
Serviço | 3.1.23 | COMPOSIÇÃO | 36 | ARMAÇÃO PARA EXECUÇÃO DE RADIER, PISO DE CONCRETO OU LAJE SOBRE SOLO, COM USO DE TELA Q-92. AF_09/2021 (escada) | KG | 0.6 | 3894.83 | BDI 1 | 4868.54 | 2921.12 | 0.8% | 4868.54
Nível 2 | 3.2 |  |  | MURO DE ARRIMO | [5 empty] | 10214.76 | 2.6% | 0
Serviço | 3.2.1 | COMPOSIÇÃO | 09 | MURO DE ARRIMO COM BLOCOS DE CONCRETO ESTRUTURAL, ATÉ 1,6 M DE ALTURA. | M2 | 24.55 | 332.86 | BDI 1 | 416.08 | 10214.76 | 2.6% | 416.08
Nível 1 | 4 |  |  | ALVENARIA E FECHAMENTOS | [5 empty] | 29683.42 | 7.7% | 0
Serviço | 4.1 | SINAPI | 103334 | ALVENARIA DE VEDAÇÃO DE BLOCOS CERÂMICOS FURADOS NA HORIZONTAL DE 14X9X19 CM (ESPESSURA 14 CM, BLOCO DEITADO) E ARGAMASSA DE ASSENTAMENTO COM PREPARO EM BETONEIRA. AF_12/2021 | M2 | 60.25 | 168.51 | BDI 1 | 210.64 | 12691.06 | 3.3% | 210.64
Serviço | 4.2 | SINAPI | 96370 | PAREDE COM SISTEMA EM CHAPAS DE GESSO PARA DRYWALL, USO INTERNO, COM UMA FACE SIMPLES E ESTRUTURA METÁLICA COM GUIAS SIMPLES, SEM VÃOS. AF_07/2023_PS | M2 | 12.83 | 67.42 | BDI 1 | 84.28 | 1081.31 | 0.3% | 84.28
Serviço | 4.3 | SINAPI | 103322 | ALVENARIA DE VEDAÇÃO DE BLOCOS CERÂMICOS FURADOS NA VERTICAL DE 9X19X39 CM (ESPESSURA 9 CM) E ARGAMASSA DE ASSENTAMENTO COM PREPARO EM BETONEIRA. AF_12/2021 | M2 | 11.36 | 70.56 | BDI 1 | 88.2 | 1001.95 | 0.3% | 88.2
Serviço | 4.4 | SINAPI | 103334 | ALVENARIA DE VEDAÇÃO DE BLOCOS CERÂMICOS FURADOS NA HORIZONTAL DE 14X9X19 CM (ESPESSURA 14 CM, BLOCO DEITADO) E ARGAMASSA DE ASSENTAMENTO COM PREPARO EM BETONEIRA. AF_12/2021 | M2 | 14.4 | 168.51 |  | 168.51 | 2426.54 | 0.6% | 168.51
Serviço | 4.5 | SINAPI | 96371 | PAREDE COM SISTEMA EM CHAPAS DE GESSO PARA DRYWALL, USO INTERNO, COM UMA FACE SIMPLES E ESTRUTURA METÁLICA COM GUIAS SIMPLES PARA PAREDES COM ÁREA LÍQUIDA MAIOR OU IGUAL A 6 M2, COM VÃOS. AF_07/2023_PS | M2 | 27.53 | 78.97 | BDI 1 | 98.71 | 2717.49 | 0.7% | 98.71
Serviço | 4.6 | COMPOSIÇÃO | 08 | PAINEL DE LA DE VIDRO SEM REVESTIMENTO PSI 20, E = 50 MM - APLICADO EM PAREDE DRYWALL CONFORME INDICADO EM PROJETO | M2 | 40.36 | 61.01 | BDI 1 | 76.26 | 3077.85 | 0.8% | 76.26
Serviço | 4.7 | SINAPI | 93186 | VERGA MOLDADA IN LOCO EM CONCRETO PARA JANELAS COM ATÉ 1,5 M DE VÃO. AF_03/2016 | M | 15.05 | 156.9 | BDI 1 | 196.13 | 2951.76 | 0.8% | 196.13
Serviço | 4.8 | SINAPI | 93187 | VERGA MOLDADA IN LOCO EM CONCRETO PARA JANELAS COM MAIS DE 1,5 M DE VÃO. AF_03/2016 | M | 2.5 | 99.44 | BDI 1 | 124.3 | 310.75 | 0.1% | 124.3
Serviço | 4.9 | SINAPI | 93188 | VERGA MOLDADA IN LOCO EM CONCRETO PARA PORTAS COM ATÉ 1,5 M DE VÃO. AF_03/2016 | M | 11.1 | 142.35 | BDI 1 | 177.94 | 1975.13 | 0.5% | 177.94
Serviço | 4.10 | SINAPI | 93189 | VERGA MOLDADA IN LOCO EM CONCRETO PARA PORTAS COM MAIS DE 1,5 M DE VÃO. AF_03/2016 | M | 2.1 | 179.56 | BDI 1 | 224.45 | 471.35 | 0.1% | 224.45
Serviço | 4.11 | SINAPI | 93194 | CONTRAVERGA PRÉ-MOLDADA PARA VÃOS DE ATÉ 1,5 M DE COMPRIMENTO. AF_03/2016 | M | 15.05 | 35.63 | BDI 1 | 44.54 | 670.33 | 0.2% | 44.54
Serviço | 4.12 | SINAPI | 93195 | CONTRAVERGA PRÉ-MOLDADA PARA VÃOS DE MAIS DE 1,5 M DE COMPRIMENTO. AF_03/2016 | M | 2.5 | 98.53 | BDI 1 | 123.16 | 307.9 | 0.1% | 123.16
Nível 1 | 5 |  |  | REVESTIMENTOS | [5 empty] | 19706.75 | 5.1% | 0
Serviço | 5.1 | SINAPI | 87878 | CHAPISCO APLICADO EM ALVENARIAS E ESTRUTURAS DE CONCRETO INTERNAS, COM COLHER DE PEDREIRO. ARGAMASSA TRAÇO 1:3 COM PREPARO MANUAL. AF_10/2022 | M2 | 101.39 | 5.34 | BDI 1 | 6.68 | 677.29 | 0.2% | 6.68
Serviço | 5.2 | SINAPI | 87878 | CHAPISCO APLICADO EM ALVENARIAS E ESTRUTURAS DE CONCRETO INTERNAS, COM COLHER DE PEDREIRO. ARGAMASSA TRAÇO 1:3 COM PREPARO MANUAL. AF_10/2022 | M2 | 22.72 | 5.34 | BDI 1 | 6.68 | 151.77 | 0% | 6.68
Serviço | 5.3 | SINAPI | 87529 | MASSA ÚNICA, PARA RECEBIMENTO DE PINTURA, EM ARGAMASSA TRAÇO 1:2:8, PREPARO MECÂNICO COM BETONEIRA 400L, APLICADA MANUALMENTE EM FACES INTERNAS DE PAREDES, ESPESSURA DE 20MM, COM EXECUÇÃO DE TALISCAS. AF_06/2014 | M2 | 101.39 | 39.33 | BDI 1 | 49.16 | 4984.33 | 1.3% | 49.16
Serviço | 5.4 | SINAPI | 87529 | MASSA ÚNICA, EM ARGAMASSA TRAÇO 1:2:8, PREPARO MECÂNICO, APLICADA MANUALMENTE EM PAREDES INTERNAS DE AMBIENTES COM ÁREA ENTRE 5M² E 10M², E = 17,5MM, COM TALISCAS. AF_03/2024 | M2 | 22.72 | 39.33 | BDI 1 | 49.16 | 1116.92 | 0.3% | 49.16
Serviço | 5.5 | SINAPI | 87878 | CHAPISCO APLICADO EM ALVENARIAS E ESTRUTURAS DE CONCRETO INTERNAS, COM COLHER DE PEDREIRO. ARGAMASSA TRAÇO 1:3 COM PREPARO MANUAL. AF_10/2022 | M2 | 28.8 | 5.34 |  | 5.34 | 153.79 | 0% | 5.34
Serviço | 5.6 | SINAPI | 87529 | MASSA ÚNICA, EM ARGAMASSA TRAÇO 1:2:8, PREPARO MECÂNICO, APLICADA MANUALMENTE EM PAREDES INTERNAS DE AMBIENTES COM ÁREA ENTRE 5M² E 10M², E = 17,5MM, COM TALISCAS. AF_03/2024 | M2 | 28.8 | 39.33 |  | 39.33 | 1132.7 | 0.3% | 39.33
Serviço | 5.7 | SINAPI | 87273 | REVESTIMENTO CERÂMICO PARA PAREDES INTERNAS COM PLACAS TIPO ESMALTADA EXTRA DE DIMENSÕES 33X45 CM APLICADAS NA ALTURA INTEIRA DAS PAREDES. AF_02/2023_PE | M2 | 81.04 | 75.42 | BDI 1 | 94.28 | 7640.45 | 2% | 94.28
Serviço | 5.8 | COMPOSIÇÃO | 28 | EMBOÇO OU MASSA ÚNICA EM ARGAMASSA TRAÇO 1:2:8, PREPARO MANUAL, APLICADA MANUALMENTE PARA CANTOS ARRENDONDADOS (RODAPE) | M2 | 50 | 61.59 | BDI 1 | 76.99 | 3849.5 | 1% | 76.99
Nível 1 | 6 |  |  | PAVIMENTAÇÕES | [5 empty] | 21239.29 | 5.5% | 0
Nível 2 | 6.1 |  |  | INTERNO | [5 empty] | 11980.49 | 3.1% | 0
Serviço | 6.1.1 | SINAPI | 87620 | CONTRAPISO EM ARGAMASSA TRAÇO 1:4 (CIMENTO E AREIA), PREPARO MECÂNICO COM BETONEIRA 400 L, APLICADO EM ÁREAS SECAS SOBRE LAJE, ADERIDO, ACABAMENTO NÃO REFORÇADO, ESPESSURA 2CM. AF_07/2021 | M2 | 108.84 | 35.4 | BDI 1 | 44.25 | 4816.17 | 1.2% | 44.25
Serviço | 6.1.2 | SINAPI | 87251 | REVESTIMENTO CERÂMICO PARA PISO COM PLACAS TIPO ESMALTADA EXTRA DE DIMENSÕES 45X45 CM APLICADA EM AMBIENTES DE ÁREA MAIOR QUE 10 M2. AF_02/2023_PE | M2 | 108.84 | 43.41 | BDI 1 | 54.26 | 5905.66 | 1.5% | 54.26
Serviço | 6.1.3 | SINAPI | 88649 | RODAPÉ CERÂMICO DE 7CM DE ALTURA COM PLACAS TIPO ESMALTADA EXTRA DE DIMENSÕES 45X45CM. AF_02/2023 | M | 135.34 | 7.44 | BDI 1 | 9.3 | 1258.66 | 0.3% | 9.3
Nível 2 | 6.2 |  |  | EXTERNO | [5 empty] | 5787.6 | 1.5% | 0
Serviço | 6.2.1 | SINAPI | 92396 | EXECUÇÃO DE PASSEIO EM PISO INTERTRAVADO, COM BLOCO RETANGULAR COR NATURAL DE 20 X 10 CM, ESPESSURA 6 CM. AF_10/2022 | M2 | 52.95 | 74.79 | BDI 1 | 93.49 | 4950.3 | 1.3% | 93.49
Serviço | 6.2.2 | SINAPI | 93679 | EXECUÇÃO DE PASSEIO EM PISO INTERTRAVADO, COM BLOCO RETANGULAR COLORIDO DE 20 X 10 CM, ESPESSURA 6 CM. AF_10/2022 | M2 | 8.18 | 81.89 | BDI 1 | 102.36 | 837.3 | 0.2% | 102.36
Nível 2 | 6.3 |  |  | GUARDA CORPO E CORRIMÃO NO ACESSO | [5 empty] | 3471.2 | 0.9% | 0
Serviço | 6.3.1 | SINAPI | 99855 | CORRIMÃO SIMPLES, DIÂMETRO EXTERNO = 1 1/2, EM AÇO GALVANIZADO. AF_04/2019_PS | M | 26.72 | 103.93 | BDI 1 | 129.91 | 3471.2 | 0.9% | 129.91
Nível 1 | 7 |  |  | COBERTURA E FORRO | [5 empty] | 83386.87 | 21.5% | 0
Nível 2 | 7.1 |  |  | COBERTURA E FORRO | [5 empty] | 70195.68 | 18.1% | 0
Serviço | 7.1.1 | SINAPI | 92604 | FABRICAÇÃO E INSTALAÇÃO DE TESOURA INTEIRA EM AÇO, VÃO DE 4 M, PARA TELHA ONDULADA DE FIBROCIMENTO, METÁLICA, PLÁSTICA OU TERMOACÚSTICA, INCLUSO IÇAMENTO. AF_12/2015 | UN | 40 | 1018.94 | BDI 1 | 1273.68 | 50947.2 | 13.2% | 1273.68
Serviço | 7.1.2 | SINAPI | 94216 | TELHAMENTO COM TELHA METÁLICA TERMOACÚSTICA E = 30 MM, COM ATÉ 2 ÁGUAS, INCLUSO IÇAMENTO. AF_07/2019 | M2 | 51.74 | 188.53 | BDI 1 | 235.66 | 12193.05 | 3.2% | 235.66
Serviço | 7.1.3 | SINAPI | 92580 | TRAMA DE AÇO COMPOSTA POR TERÇAS PARA TELHADOS DE ATÉ 2 ÁGUAS PARA TELHA ONDULADA DE FIBROCIMENTO, METÁLICA, PLÁSTICA OU TERMOACÚSTICA, INCLUSO TRANSPORTE VERTICAL. AF_07/2019 | M2 | 51.74 | 63.35 | BDI 1 | 79.19 | 4097.29 | 1.1% | 79.19
Serviço | 7.1.4 | SINAPI | 94223 | CUMEEIRA PARA TELHA DE FIBROCIMENTO ONDULADA E = 6 MM, INCLUSO ACESSÓRIOS DE FIXAÇÃO E IÇAMENTO. AF_07/2019 | M | 9.45 | 75.14 | BDI 1 | 93.93 | 887.64 | 0.2% | 93.93
Serviço | 7.1.5 | SINAPI | 94228 | CALHA EM CHAPA DE AÇO GALVANIZADO NÚMERO 24, DESENVOLVIMENTO DE 50 CM, INCLUSO TRANSPORTE VERTICAL. AF_07/2019 | M | 18.9 | 87.64 | BDI 1 | 109.55 | 2070.5 | 0.5% | 109.55
Nível 2 | 7.2 |  |  | FORRO | [5 empty] | 13191.19 | 3.4% | 0
Serviço | 7.2.1 | SINAPI | 96116 | FORRO EM RÉGUAS DE PVC, FRISADO, PARA AMBIENTES COMERCIAIS, INCLUSIVE ESTRUTURA BIDIRECIONAL DE FIXAÇÃO. AF_08/2023 | M2 | 110.21 | 69.37 | BDI 1 | 86.71 | 9556.31 | 2.5% | 86.71
Serviço | 7.2.2 | SINAPI | 96116 | FORRO EM RÉGUAS DE PVC, FRISADO, PARA AMBIENTES COMERCIAIS, INCLUSIVE ESTRUTURA BIDIRECIONAL DE FIXAÇÃO. AF_08/2023_PS | M2 | 41.92 | 69.37 | BDI 1 | 86.71 | 3634.88 | 0.9% | 86.71
Nível 1 | 8 |  |  | PINTURAS | [5 empty] | 16613.3 | 4.3% | 0
Nível 2 | 8.1 |  |  | PINTURA INTERNA | [5 empty] | 12538.36 | 3.2% | 0
Serviço | 8.1.1 | SINAPI | 88411 | APLICAÇÃO MANUAL DE FUNDO SELADOR ACRÍLICO EM PANOS COM PRESENÇA DE VÃOS DE EDIFÍCIOS DE MÚLTIPLOS PAVIMENTOS. AF_06/2014 | M2 | 435.13 | 3.99 | BDI 1 | 4.99 | 2171.3 | 0.6% | 4.99
Serviço | 8.1.2 | SINAPI | 88495 | EMASSAMENTO COM MASSA LÁTEX, APLICAÇÃO EM PAREDE, UMA DEMÃO, LIXAMENTO MANUAL. AF_04/2023 | M2 | 67.27 | 13.36 | BDI 1 | 16.7 | 1123.41 | 0.3% | 16.7
Serviço | 8.1.3 | SINAPI | 88489 | PINTURA LÁTEX ACRÍLICA PREMIUM, APLICAÇÃO MANUAL EM PAREDES, DUAS DEMÃOS. AF_04/2023 | M2 | 307.63 | 12.78 | BDI 1 | 15.98 | 4915.93 | 1.3% | 15.98
Serviço | 8.1.4 | COMPOSIÇÃO | 15 | PINTURA EPOXI BASE ÁGUA PREMIUM, APLICAÇÃO MANUAL EM PAREDES, DUAS DEMÃOS | M2 | 127.5 | 24.43 | BDI 1 | 30.54 | 3893.85 | 1% | 30.54
Serviço | 8.1.5 | SINAPI | 88411 | APLICAÇÃO MANUAL DE FUNDO SELADOR ACRÍLICO EM PANOS COM PRESENÇA DE VÃOS DE EDIFÍCIOS DE MÚLTIPLOS PAVIMENTOS. AF_03/2024 | M2 | 14.4 | 3.99 |  | 3.99 | 57.46 | 0% | 3.99
Serviço | 8.1.6 | SINAPI | 88495 | EMASSAMENTO COM MASSA LÁTEX, APLICAÇÃO EM PAREDE, UMA DEMÃO, LIXAMENTO MANUAL. AF_04/2023 | M2 | 14.4 | 13.36 |  | 13.36 | 192.38 | 0% | 13.36
Serviço | 8.1.7 | SINAPI | 88489 | PINTURA LÁTEX ACRÍLICA PREMIUM, APLICAÇÃO MANUAL EM PAREDES, DUAS DEMÃOS. AF_04/2023 | M2 | 14.4 | 12.78 |  | 12.78 | 184.03 | 0% | 12.78
Nível 2 | 8.2 |  |  | PINTURA EXTERNA | [5 empty] | 4074.94 | 1.1% | 0
Serviço | 8.2.1 | SINAPI | 88411 | APLICAÇÃO MANUAL DE FUNDO SELADOR ACRÍLICO EM PANOS COM PRESENÇA DE VÃOS DE EDIFÍCIOS DE MÚLTIPLOS PAVIMENTOS. AF_06/2014 | M2 | 167.15 | 3.99 | BDI 1 | 4.99 | 834.08 | 0.2% | 4.99
Serviço | 8.2.2 | SINAPI | 88495 | EMASSAMENTO COM MASSA LÁTEX, APLICAÇÃO EM PAREDE, UMA DEMÃO, LIXAMENTO MANUAL. AF_04/2023 | M2 | 34.12 | 13.36 | BDI 1 | 16.7 | 569.8 | 0.1% | 16.7
Serviço | 8.2.3 | SINAPI | 88489 | PINTURA LÁTEX ACRÍLICA PREMIUM, APLICAÇÃO MANUAL EM PAREDES, DUAS DEMÃOS. AF_04/2023 | M2 | 167.15 | 12.78 | BDI 1 | 15.98 | 2671.06 | 0.7% | 15.98
Nível 1 | 9 |  |  | ESQUADRIAS | [5 empty] | 49413.87 | 12.8% | 0
Nível 2 | 9.1 |  |  | PORTAS | [5 empty] | 27692.8 | 7.2% | 0
Serviço | 9.1.1 | SINAPI | 90797 | KIT DE PORTA-PRONTA DE MADEIRA EM ACABAMENTO MELAMÍNICO BRANCO, FOLHA LEVE OU MÉDIA, E BATENTE METÁLICO, 90X210CM, FIXAÇÃO COM ARGAMASSA - FORNECIMENTO E INSTALAÇÃO. AF_12/2019 | UN | 12 | 710.51 | BDI 1 | 888.14 | 10657.68 | 2.8% | 888.14
Serviço | 9.1.2 | COMPOSIÇÃO | 03 | PORTA DE CORRER DE MADEIRA COM ACABAMENTO MELAMÍNICO BRANCO, COM DUAS FOLHAS, FECHADURA E PUXADOR, COM GUARNIÇÃO / ALIZAR. | UN | 2 | 843.83 | BDI 1 | 1054.79 | 2109.58 | 0.5% | 1054.79
Serviço | 9.1.3 | COMPOSIÇÃO | 04 | PORTA DE MADEIRA EM ACABAMENTO MELAMÍNICO BRANCO, DUAS FOLHAS, TIPO VAI E VEM, LEVE OU MÉDIA, E BATENTE METÁLICO, 100X210CM - FORNECIMENTO E INSTALAÇÃO. AF_12/2019 | UN | 1 | 1107.31 | BDI 1 | 1384.14 | 1384.14 | 0.4% | 1384.14
Serviço | 9.1.4 | COMPOSIÇÃO | 13 | PORTA PIVOTANTE DE VIDRO TEMPERADO, 2 FOLHAS DE 85X210 CM, ESPESSURA DE 10MM, INCLUSIVE ACESSÓRIOS | UN | 1 | 4123.09 | BDI 1 | 5153.86 | 5153.86 | 1.3% | 5153.86
Serviço | 9.1.5 | SINAPI | 94807 | PORTA EM AÇO DE ABRIR TIPO VENEZIANA SEM GUARNIÇÃO, 87X210CM, FIXAÇÃO COM PARAFUSOS - FORNECIMENTO E INSTALAÇÃO. AF_12/2019 | UN | 2 | 617.88 | BDI 1 | 772.35 | 1544.7 | 0.4% | 772.35
Serviço | 9.1.6 | COTAÇÃO | 13 | PORTA HOLANDESA EM MADEIRA MACIÇA | UN | 2 | 3040.99 |  | 3040.99 | 6081.98 | 1.6% | 3040.99
Serviço | 9.1.7 | SINAPI | 90820 | PORTA DE MADEIRA PARA PINTURA, SEMI-OCA (LEVE OU MÉDIA), 60X210CM, ESPESSURA DE 3,5CM, INCLUSO DOBRADIÇAS - FORNECIMENTO E INSTALAÇÃO. AF_12/2019 | UN | 2 | 304.34 | BDI 1 | 380.43 | 760.86 | 0.2% | 380.43
Nível 2 | 9.2 |  |  | JANELAS | [5 empty] | 21721.07 | 5.6% | 0
Serviço | 9.2.1 | COMPOSIÇÃO | 10 | JANELA DE ALUMÍNIO DE CORRER COM 2 FOLHAS PARA VIDROS, COM VIDROS, BATENTE, ACABAMENTO COM ACETATO OU BRILHANTE E FERRAGENS, COM GRADE DE PROTEÇÃO EXTERNA - FORNECIMENTO E INSTALAÇÃO | M2 | 11.87 | 1059.17 | BDI 1 | 1323.96 | 15715.41 | 4.1% | 1323.96
Serviço | 9.2.2 | COMPOSIÇÃO | 11 | JANELA DE ALUMÍNIO DE CORRER COM 4 FOLHAS PARA VIDROS, COM VIDROS, BATENTE, ACABAMENTO COM ACETATO OU BRILHANTE E FERRAGENS, COM GRADE DE PROTEÇÃO EXTERNA - FORNECIMENTO E INSTALAÇÃO | M2 | 1.75 | 1121.7 | BDI 1 | 1402.13 | 2453.73 | 0.6% | 1402.13
Serviço | 9.2.3 | COMPOSIÇÃO | 12 | JANELA DE ALUMÍNIO TIPO BASCULANTE PARA VIDROS, COM BATENTE, FERRAGENS E PINTURA ANTICORROSIVA, COM GRADE DE PROTEÇÃO EXTERNA - FORNECIMENTO E INSTALAÇÃO | M2 | 1.68 | 1330.82 | BDI 1 | 1663.53 | 2794.73 | 0.7% | 1663.53
Serviço | 9.2.4 | SINAPI | 94569 | JANELA DE ALUMÍNIO TIPO MAXIM-AR, COM VIDROS, BATENTE E FERRAGENS. EXCLUSIVE ALIZAR, ACABAMENTO E CONTRAMARCO. FORNECIMENTO E INSTALAÇÃO. AF_12/2019 | M2 | 0.8 | 757.2 | BDI 1 | 946.5 | 757.2 | 0.2% | 946.5
Nível 1 | 10 |  |  | EQUIPAMENTOS E ACESSÓRIOS | [5 empty] | 17422.78 | 4.5% | 0
Nível 2 | 10.1 |  |  | ASSEPSIA | [5 empty] | 4095 | 1.1% | 0
Serviço | 10.1.1 | COTAÇÃO | 03 | LAVATÓRIO DE ASSEPSIA COM ACIONAMENTO MECÂNICO DE JOELHO, EM AÇO INOX 304, DE PAREDE SUSPENSO, DIMENSÃO 500X470X180MM, CUBA Ø300MM. INCLUI CONJUNTO DE FIXAÇÃO E ENGATE FLEXÍVEL 30CM, CUBA E TORNEIRA - FORNECIMENTO E INSTALAÇÃO | UN | 4 | 819 | BDI 1 | 1023.75 | 4095 | 1.1% | 1023.75
Nível 2 | 10.2 |  |  | SANITÁRIO PCD | [5 empty] | 4362.26 | 1.1% | 0
Serviço | 10.2.1 | SINAPI | 95472 | VASO SANITARIO SIFONADO CONVENCIONAL PARA PCD SEM FURO FRONTAL COM LOUÇA BRANCA SEM ASSENTO, INCLUSO CONJUNTO DE LIGAÇÃO PARA BACIA SANITÁRIA AJUSTÁVEL - FORNECIMENTO E INSTALAÇÃO. AF_01/2020 | UN | 1 | 748.49 | BDI 1 | 935.61 | 935.61 | 0.2% | 935.61
Serviço | 10.2.2 | SINAPI | 100867 | BARRA DE APOIO RETA, EM ACO INOX POLIDO, COMPRIMENTO 70 CM, FIXADA NA PAREDE - FORNECIMENTO E INSTALAÇÃO. AF_01/2020 | UN | 1 | 366.81 | BDI 1 | 458.51 | 458.51 | 0.1% | 458.51
Serviço | 10.2.3 | SINAPI | 100868 | BARRA DE APOIO RETA, EM ACO INOX POLIDO, COMPRIMENTO 80 CM, FIXADA NA PAREDE - FORNECIMENTO E INSTALAÇÃO. AF_01/2020 | UN | 2 | 379.63 | BDI 1 | 474.54 | 949.08 | 0.2% | 474.54
Serviço | 10.2.4 | SINAPI-I | 11758 | SABONETEIRA PLASTICA TIPO DISPENSER PARA SABONETE LIQUIDO COM RESERVATORIO 800 A 1500 ML | UN | 1 | 45.45 | BDI 1 | 56.81 | 56.81 | 0% | 56.81
Serviço | 10.2.5 | SINAPI-I | 37401 | TOALHEIRO PLASTICO TIPO DISPENSER PARA PAPEL TOALHA INTERFOLHADO | UN | 1 | 47.32 | BDI 1 | 59.15 | 59.15 | 0% | 59.15
Serviço | 10.2.6 | SINAPI-I | 37400 | PAPELEIRA PLASTICA TIPO DISPENSER PARA PAPEL HIGIENICO ROLAO | UN | 1 | 47.32 | BDI 1 | 59.15 | 59.15 | 0% | 59.15
Serviço | 10.2.7 | COMPOSIÇÃO | 05 | LAVATÓRIO LOUÇA BRANCA DE CANTO, SUSPENSO, 410x330x150 MM MODELO DECA IZY OU EQUIVALENTE. INCLUSO CONJUNTO DE FIXAÇÃO, VÁLVULA EM METAL CROMADO, ENGATE FLEXÍVEL 30CM E TORNEIRA CROMADA TIPO ALAVANCA - CONFORME NBR 9050/20 - FORNECIMENTO E INSTALAÇÃO | UN | 1 | 411.43 | BDI 1 | 514.29 | 514.29 | 0.1% | 514.29
Serviço | 10.2.8 | COMPOSIÇÃO | 06 | BARRA DE APOIO RETA, EM ACO INOX POLIDO, COMPRIMENTO 40 CM, FIXADA NA PAREDE, CONFORME NBR 9050/2020 - FORNECIMENTO E INSTALAÇÃO. | UN | 3 | 254.52 | BDI 1 | 318.15 | 954.45 | 0.2% | 318.15
Serviço | 10.2.9 | COTAÇÃO | 02 | ALARME ÁUDIO VISUAL PARA BANHEIRO/VESTIÁRIO PCD, COMPOSTO POR UM ACIONADOR E UM RECEPTADOR, CONFORME NBR 9050/2020 - FORNECIMENTO E INSTALAÇÃO | UN | 1 | 300.17 | BDI 1 | 375.21 | 375.21 | 0.1% | 375.21
Nível 2 | 10.3 |  |  | SANITÁRIO COMUM | [5 empty] | 1797.22 | 0.5% | 0
Serviço | 10.3.1 | SINAPI | 95472 | VASO SANITARIO SIFONADO CONVENCIONAL PARA PCD SEM FURO FRONTAL COM LOUÇA BRANCA SEM ASSENTO, INCLUSO CONJUNTO DE LIGAÇÃO PARA BACIA SANITÁRIA AJUSTÁVEL - FORNECIMENTO E INSTALAÇÃO. AF_01/2020 | UN | 1 | 748.49 | BDI 1 | 935.61 | 935.61 | 0.2% | 935.61
Serviço | 10.3.2 | SINAPI | 86939 | LAVATÓRIO LOUÇA BRANCA COM COLUNA, *44 X 35,5* CM, PADRÃO POPULAR, INCLUSO SIFÃO FLEXÍVEL EM PVC, VÁLVULA E ENGATE FLEXÍVEL 30CM EM PLÁSTICO E COM TORNEIRA CROMADA PADRÃO POPULAR - FORNECIMENTO E INSTALAÇÃO. AF_01/2020 | UN | 1 | 458.05 | BDI 1 | 572.56 | 572.56 | 0.1% | 572.56
Serviço | 10.3.3 | SINAPI-I | 11758 | SABONETEIRA PLASTICA TIPO DISPENSER PARA SABONETE LIQUIDO COM RESERVATORIO 800 A 1500 ML | UN | 1 | 45.45 | BDI 1 | 56.81 | 56.81 | 0% | 56.81
Serviço | 10.3.4 | SINAPI-I | 37401 | TOALHEIRO PLASTICO TIPO DISPENSER PARA PAPEL TOALHA INTERFOLHADO | UN | 1 | 47.32 | BDI 1 | 59.15 | 59.15 | 0% | 59.15
Serviço | 10.3.5 | SINAPI-I | 37400 | PAPELEIRA PLASTICA TIPO DISPENSER PARA PAPEL HIGIENICO ROLAO | UN | 1 | 47.32 | BDI 1 | 59.15 | 59.15 | 0% | 59.15
Serviço | 10.3.6 | SINAPI | 100860 | CHUVEIRO ELÉTRICO COMUM CORPO PLÁSTICO, TIPO DUCHA  FORNECIMENTO E INSTALAÇÃO. AF_01/2020 | UN | 1 | 91.15 | BDI 1 | 113.94 | 113.94 | 0% | 113.94
Nível 2 | 10.4 |  |  | BANCADAS/BANHEIRAS EM GERAL | [5 empty] | 7168.3 | 1.9% | 0
Serviço | 10.4.1 | COMPOSIÇÃO | 17 | BANCADA MAIS BANHEIRA PARA PETS, REVESTIDA COM CERÂMICA, COM CUBA EM ALVENARIA COM REBOCO IMPERMEABILIZADO, BANCADA EM CONCRETO COM MALHA 4,2 X 15CM - SALA DE LAVAGEM | UN | 1 | 1756.69 | BDI 1 | 2195.86 | 2195.86 | 0.6% | 2195.86
Serviço | 10.4.2 | COMPOSIÇÃO | 18 | BANCADA MAIS BANHEIRA PARA PETS, REVESTIDA COM CERÂMICA, COM CUBA EM ALVENARIA COM REBOCO IMPERMEABILIZADO, BANCADA EM CONCRETO COM MALHA 4,2 X 15CM - SALA DE BANHO E TOSA | UN | 1 | 2271.54 | BDI 1 | 2839.43 | 2839.43 | 0.7% | 2839.43
Serviço | 10.4.3 | COMPOSIÇÃO | 29 | BANCADA DE GRANITO CINZA POLIDO, DE 1,50 X 0,60 M - FORNECIMENTO E INSTALAÇÃO. AF_01/2020 | UN | 1 | 762.48 | BDI 1 | 953.1 | 953.1 | 0.2% | 953.1
Serviço | 10.4.4 | COMPOSIÇÃO | 30 | BANCADA DE GRANITO CINZA POLIDO, DE 2,10 X 0,60 M - FORNECIMENTO E INSTALAÇÃO. AF_01/2020 | UN | 1 | 943.93 | BDI 1 | 1179.91 | 1179.91 | 0.3% | 1179.91
Nível 1 | 11 |  |  | INSTALAÇÕES HIDROSSANITÁRIAS | [5 empty] | 58202.51 | 15% | 0
Nível 2 | 11.1 |  |  | ÁGUA FRIA | [5 empty] | 4224.43 | 1.1% | 0
Nível 3 | 11.1.1 |  |  | COLUNA, RAMAL E SUB-RAMAL | [5 empty] | 2275.45 | 0.6% | 0
Serviço | 11.1.1.1 | SINAPI | 103037 | REGISTRO DE ESFERA, PVC, ROSCÁVEL, COM VOLANTE, 1" - FORNECIMENTO E INSTALAÇÃO. AF_08/2021 | UN | 1 | 45.59 | BDI 1 | 56.99 | 56.99 | 0% | 56.99
Serviço | 11.1.1.2 | SINAPI | 89987 | REGISTRO DE GAVETA BRUTO, LATÃO, ROSCÁVEL, 3/4", COM ACABAMENTO E CANOPLA CROMADOS - FORNECIMENTO E INSTALAÇÃO. AF_08/2021 | UN | 10 | 88.26 | BDI 1 | 110.33 | 1103.3 | 0.3% | 110.33
Serviço | 11.1.1.3 | SINAPI | 89985 | REGISTRO DE PRESSÃO BRUTO, LATÃO, ROSCÁVEL, 3/4", COM ACABAMENTO E CANOPLA CROMADOS - FORNECIMENTO E INSTALAÇÃO. AF_08/2021 | UN | 1 | 83.94 | BDI 1 | 104.93 | 104.93 | 0% | 104.93
Serviço | 11.1.1.4 | SINAPI | 89436 | ADAPTADOR CURTO COM BOLSA E ROSCA PARA REGISTRO, PVC, SOLDÁVEL, DN 32MM X 1 , INSTALADO EM RAMAL DE DISTRIBUIÇÃO DE ÁGUA - FORNECIMENTO E INSTALAÇÃO. AF_06/2022 | UN | 1 | 8.73 | BDI 1 | 10.91 | 10.91 | 0% | 10.91
Serviço | 11.1.1.5 | SINAPI | 89383 | ADAPTADOR CURTO COM BOLSA E ROSCA PARA REGISTRO, PVC, SOLDÁVEL, DN 25MM X 3/4 , INSTALADO EM RAMAL OU SUB-RAMAL DE ÁGUA - FORNECIMENTO E INSTALAÇÃO. AF_06/2022 | UN | 10 | 7.15 | BDI 1 | 8.94 | 89.4 | 0% | 8.94
Serviço | 11.1.1.6 | SINAPI | 89362 | JOELHO 90 GRAUS, PVC, SOLDÁVEL, DN 25MM, INSTALADO EM RAMAL OU SUB-RAMAL DE ÁGUA - FORNECIMENTO E INSTALAÇÃO. AF_06/2022 | UN | 4 | 10.33 | BDI 1 | 12.91 | 51.64 | 0% | 12.91
Serviço | 11.1.1.7 | SINAPI | 89366 | JOELHO 90 GRAUS COM BUCHA DE LATÃO, PVC, SOLDÁVEL, DN 25MM, X 3/4 INSTALADO EM RAMAL OU SUB-RAMAL DE ÁGUA - FORNECIMENTO E INSTALAÇÃO. AF_06/2022 | UN | 2 | 17.24 | BDI 1 | 21.55 | 43.1 | 0% | 21.55
Serviço | 11.1.1.8 | SINAPI | 90373 | JOELHO 90 GRAUS COM BUCHA DE LATÃO, PVC, SOLDÁVEL, DN 25MM, X 1/2 INSTALADO EM RAMAL OU SUB-RAMAL DE ÁGUA - FORNECIMENTO E INSTALAÇÃO. AF_06/2022 | UN | 5 | 13.84 | BDI 1 | 17.3 | 86.5 | 0% | 17.3
Serviço | 11.1.1.9 | SINAPI | 89395 | TE, PVC, SOLDÁVEL, DN 25MM, INSTALADO EM RAMAL OU SUB-RAMAL DE ÁGUA - FORNECIMENTO E INSTALAÇÃO. AF_06/2022 | UN | 3 | 14.2 | BDI 1 | 17.75 | 53.25 | 0% | 17.75
Serviço | 11.1.1.10 | SINAPI | 89400 | TÊ DE REDUÇÃO, PVC, SOLDÁVEL, DN 32MM X 25MM, INSTALADO EM RAMAL OU SUB-RAMAL DE ÁGUA - FORNECIMENTO E INSTALAÇÃO. AF_06/2022 | UN | 2 | 21.33 | BDI 1 | 26.66 | 53.32 | 0% | 26.66
Serviço | 11.1.1.11 | SINAPI | 89357 | TUBO, PVC, SOLDÁVEL, DN 32MM, INSTALADO EM RAMAL OU SUB-RAMAL DE ÁGUA - FORNECIMENTO E INSTALAÇÃO. AF_06/2022 | M | 3.2 | 35.04 | BDI 1 | 43.8 | 140.16 | 0% | 43.8
Serviço | 11.1.1.12 | SINAPI | 89356 | TUBO, PVC, SOLDÁVEL, DN 25MM, INSTALADO EM RAMAL OU SUB-RAMAL DE ÁGUA - FORNECIMENTO E INSTALAÇÃO. AF_06/2022 | M | 15 | 25.7 | BDI 1 | 32.13 | 481.95 | 0.1% | 32.13
Nível 3 | 11.1.2 |  |  | BARRILETE | [5 empty] | 1948.98 | 0.5% | 0
Serviço | 11.1.2.1 | SINAPI | 103978 | TUBO, PVC, SOLDÁVEL, DN 40MM, INSTALADO EM RAMAL DE DISTRIBUIÇÃO DE ÁGUA - FORNECIMENTO E INSTALAÇÃO. AF_06/2022 | M | 30.61 | 27.8 | BDI 1 | 34.75 | 1063.7 | 0.3% | 34.75
Serviço | 11.1.2.2 | SINAPI | 89403 | TUBO, PVC, SOLDÁVEL, DN 32MM, INSTALADO EM RAMAL DE DISTRIBUIÇÃO DE ÁGUA - FORNECIMENTO E INSTALAÇÃO. AF_06/2022 | M | 0.35 | 20.32 | BDI 1 | 25.4 | 8.89 | 0% | 25.4
Serviço | 11.1.2.3 | SINAPI | 89402 | TUBO, PVC, SOLDÁVEL, DN 25MM, INSTALADO EM RAMAL DE DISTRIBUIÇÃO DE ÁGUA - FORNECIMENTO E INSTALAÇÃO. AF_06/2022 | M | 21.03 | 13.37 | BDI 1 | 16.71 | 351.41 | 0.1% | 16.71
Serviço | 11.1.2.4 | SINAPI | 104014 | BUCHA DE REDUÇÃO, LONGA, PVC, SOLDÁVEL, DN 40 X 25 MM, INSTALADO EM RAMAL DE DISTRIBUIÇÃO DE ÁGUA - FORNECIMENTO E INSTALAÇÃO. AF_06/2022 | UN | 3 | 11.42 | BDI 1 | 14.28 | 42.84 | 0% | 14.28
Serviço | 11.1.2.5 | SINAPI | 103980 | JOELHO 90 GRAUS, PVC, SOLDÁVEL, DN 40MM, INSTALADO EM RAMAL DE DISTRIBUIÇÃO DE ÁGUA - FORNECIMENTO E INSTALAÇÃO. AF_06/2022 | UN | 3 | 18.75 | BDI 1 | 23.44 | 70.32 | 0% | 23.44
Serviço | 11.1.2.6 | SINAPI | 89413 | JOELHO 90 GRAUS, PVC, SOLDÁVEL, DN 32MM, INSTALADO EM RAMAL DE DISTRIBUIÇÃO DE ÁGUA - FORNECIMENTO E INSTALAÇÃO. AF_06/2022 | UN | 1 | 13.05 | BDI 1 | 16.31 | 16.31 | 0% | 16.31
Serviço | 11.1.2.7 | SINAPI | 89408 | JOELHO 90 GRAUS, PVC, SOLDÁVEL, DN 25MM, INSTALADO EM RAMAL DE DISTRIBUIÇÃO DE ÁGUA - FORNECIMENTO E INSTALAÇÃO. AF_06/2022 | UN | 9 | 9.44 | BDI 1 | 11.8 | 106.2 | 0% | 11.8
Serviço | 11.1.2.8 | SINAPI | 104011 | TE, PVC, SOLDÁVEL, DN 40MM, INSTALADO EM RAMAL DE DISTRIBUIÇÃO DE ÁGUA - FORNECIMENTO E INSTALAÇÃO. AF_06/2022 | UN | 2 | 26.74 | BDI 1 | 33.43 | 66.86 | 0% | 33.43
Serviço | 11.1.2.9 | SINAPI | 89440 | TE, PVC, SOLDÁVEL, DN 25MM, INSTALADO EM RAMAL DE DISTRIBUIÇÃO DE ÁGUA - FORNECIMENTO E INSTALAÇÃO. AF_06/2022 | UN | 2 | 13.01 | BDI 1 | 16.26 | 32.52 | 0% | 16.26
Serviço | 11.1.2.10 | SINAPI | 104012 | TÊ DE REDUÇÃO, PVC, SOLDÁVEL, DN 40MM X 32MM, INSTALADO EM RAMAL DE DISTRIBUIÇÃO DE ÁGUA - FORNECIMENTO E INSTALAÇÃO. AF_06/2022 | UN | 1 | 24.78 | BDI 1 | 30.98 | 30.98 | 0% | 30.98
Serviço | 11.1.2.11 | COMPOSIÇÃO | 19 | TÊ DE REDUÇÃO, PVC, SOLDÁVEL, DN 40MM X 25MM, INSTALADO EM RAMAL DE DISTRIBUIÇÃO DE ÁGUA - FORNECIMENTO E INSTALAÇÃO | UN | 5 | 25.43 | BDI 1 | 31.79 | 158.95 | 0% | 31.79
Nível 2 | 11.2 |  |  | ESGOTO | [5 empty] | 44492.86 | 11.5% | 0
Nível 3 | 11.2.1 |  |  | REDE DE ESGOTO | [5 empty] | 14419.34 | 3.7% | 0
Serviço | 11.2.1.1 | SINAPI | 89711 | TUBO PVC, SERIE NORMAL, ESGOTO PREDIAL, DN 40 MM, FORNECIDO E INSTALADO EM RAMAL DE DESCARGA OU RAMAL DE ESGOTO SANITÁRIO. AF_08/2022 | M | 13.12 | 22.17 | BDI 1 | 27.71 | 363.56 | 0.1% | 27.71
Serviço | 11.2.1.2 | SINAPI | 89712 | TUBO PVC, SERIE NORMAL, ESGOTO PREDIAL, DN 50 MM, FORNECIDO E INSTALADO EM RAMAL DE DESCARGA OU RAMAL DE ESGOTO SANITÁRIO. AF_08/2022 | M | 48.15 | 27.45 | BDI 1 | 34.31 | 1652.03 | 0.4% | 34.31
Serviço | 11.2.1.3 | SINAPI | 89713 | TUBO PVC, SERIE NORMAL, ESGOTO PREDIAL, DN 75 MM, FORNECIDO E INSTALADO EM RAMAL DE DESCARGA OU RAMAL DE ESGOTO SANITÁRIO. AF_08/2022 | M | 6.6 | 34.03 | BDI 1 | 42.54 | 280.76 | 0.1% | 42.54
Serviço | 11.2.1.4 | SINAPI | 89714 | TUBO PVC, SERIE NORMAL, ESGOTO PREDIAL, DN 100 MM, FORNECIDO E INSTALADO EM RAMAL DE DESCARGA OU RAMAL DE ESGOTO SANITÁRIO. AF_08/2022 | M | 44.89 | 38.25 | BDI 1 | 47.81 | 2146.19 | 0.6% | 47.81
Serviço | 11.2.1.5 | SINAPI | 89708 | CAIXA SIFONADA, PVC, DN 150 X 185 X 75 MM, JUNTA ELÁSTICA, FORNECIDA E INSTALADA EM RAMAL DE DESCARGA OU EM RAMAL DE ESGOTO SANITÁRIO. AF_08/2022 | UN | 1 | 108.13 | BDI 1 | 135.16 | 135.16 | 0% | 135.16
Serviço | 11.2.1.6 | SINAPI | 89707 | CAIXA SIFONADA, PVC, DN 100 X 100 X 50 MM, JUNTA ELÁSTICA, FORNECIDA E INSTALADA EM RAMAL DE DESCARGA OU EM RAMAL DE ESGOTO SANITÁRIO. AF_08/2022 | UN | 2 | 51.56 | BDI 1 | 64.45 | 128.9 | 0% | 64.45
Serviço | 11.2.1.7 | SINAPI | 104329 | CAIXA SIFONADA, COM GRELHA REDONDA, PVC, DN 150 X 150 X 50 MM, JUNTA SOLDÁVEL, FORNECIDA E INSTALADA EM RAMAL DE DESCARGA OU EM RAMAL DE ESGOTO SANITÁRIO. AF_08/2022 | UN | 5 | 83.11 | BDI 1 | 103.89 | 519.45 | 0.1% | 103.89
Serviço | 11.2.1.8 | SINAPI | 89726 | JOELHO 45 GRAUS, PVC, SERIE NORMAL, ESGOTO PREDIAL, DN 40 MM, JUNTA SOLDÁVEL, FORNECIDO E INSTALADO EM RAMAL DE DESCARGA OU RAMAL DE ESGOTO SANITÁRIO. AF_08/2022 | UN | 12 | 10.91 | BDI 1 | 13.64 | 163.68 | 0% | 13.64
Serviço | 11.2.1.9 | SINAPI | 89732 | JOELHO 45 GRAUS, PVC, SERIE NORMAL, ESGOTO PREDIAL, DN 50 MM, JUNTA ELÁSTICA, FORNECIDO E INSTALADO EM RAMAL DE DESCARGA OU RAMAL DE ESGOTO SANITÁRIO. AF_08/2022 | UN | 9 | 15.54 | BDI 1 | 19.43 | 174.87 | 0% | 19.43
Serviço | 11.2.1.10 | SINAPI | 89739 | JOELHO 45 GRAUS, PVC, SERIE NORMAL, ESGOTO PREDIAL, DN 75 MM, JUNTA ELÁSTICA, FORNECIDO E INSTALADO EM RAMAL DE DESCARGA OU RAMAL DE ESGOTO SANITÁRIO. AF_08/2022 | UN | 1 | 22.87 | BDI 1 | 28.59 | 28.59 | 0% | 28.59
Serviço | 11.2.1.11 | SINAPI | 89746 | JOELHO 45 GRAUS, PVC, SERIE NORMAL, ESGOTO PREDIAL, DN 100 MM, JUNTA ELÁSTICA, FORNECIDO E INSTALADO EM RAMAL DE DESCARGA OU RAMAL DE ESGOTO SANITÁRIO. AF_08/2022 | UN | 1 | 27.57 | BDI 1 | 34.46 | 34.46 | 0% | 34.46
Serviço | 11.2.1.12 | SINAPI | 89724 | JOELHO 90 GRAUS, PVC, SERIE NORMAL, ESGOTO PREDIAL, DN 40 MM, JUNTA SOLDÁVEL, FORNECIDO E INSTALADO EM RAMAL DE DESCARGA OU RAMAL DE ESGOTO SANITÁRIO. AF_08/2022 | UN | 24 | 10.71 | BDI 1 | 13.39 | 321.36 | 0.1% | 13.39
Serviço | 11.2.1.13 | SINAPI | 89731 | JOELHO 90 GRAUS, PVC, SERIE NORMAL, ESGOTO PREDIAL, DN 50 MM, JUNTA ELÁSTICA, FORNECIDO E INSTALADO EM RAMAL DE DESCARGA OU RAMAL DE ESGOTO SANITÁRIO. AF_08/2022 | UN | 42 | 14.9 | BDI 1 | 18.63 | 782.46 | 0.2% | 18.63
Serviço | 11.2.1.14 | SINAPI | 89744 | JOELHO 90 GRAUS, PVC, SERIE NORMAL, ESGOTO PREDIAL, DN 100 MM, JUNTA ELÁSTICA, FORNECIDO E INSTALADO EM RAMAL DE DESCARGA OU RAMAL DE ESGOTO SANITÁRIO. AF_08/2022 | UN | 2 | 26.85 | BDI 1 | 33.56 | 67.12 | 0% | 33.56
Serviço | 11.2.1.15 | SINAPI | 89785 | JUNÇÃO SIMPLES, PVC, SERIE NORMAL, ESGOTO PREDIAL, DN 50 X 50 MM, JUNTA ELÁSTICA, FORNECIDO E INSTALADO EM RAMAL DE DESCARGA OU RAMAL DE ESGOTO SANITÁRIO. AF_08/2022 | UN | 3 | 25.7 | BDI 1 | 32.13 | 96.39 | 0% | 32.13
Serviço | 11.2.1.16 | SINAPI | 89795 | JUNÇÃO SIMPLES, PVC, SERIE NORMAL, ESGOTO PREDIAL, DN 75 X 75 MM, JUNTA ELÁSTICA, FORNECIDO E INSTALADO EM RAMAL DE DESCARGA OU RAMAL DE ESGOTO SANITÁRIO. AF_08/2022 | UN | 1 | 38.71 | BDI 1 | 48.39 | 48.39 | 0% | 48.39
Serviço | 11.2.1.17 | SINAPI | 89797 | JUNÇÃO SIMPLES, PVC, SERIE NORMAL, ESGOTO PREDIAL, DN 100 X 100 MM, JUNTA ELÁSTICA, FORNECIDO E INSTALADO EM RAMAL DE DESCARGA OU RAMAL DE ESGOTO SANITÁRIO. AF_08/2022 | UN | 1 | 48.57 | BDI 1 | 60.71 | 60.71 | 0% | 60.71
Serviço | 11.2.1.18 | SINAPI | 104343 | JUNÇÃO DE REDUÇÃO INVERTIDA, PVC, SÉRIE NORMAL, ESGOTO PREDIAL, DN 75 X 50 MM, JUNTA ELÁSTICA, FORNECIDO E INSTALADO EM RAMAL DE DESCARGA OU RAMAL DE ESGOTO SANITÁRIO. AF_08/2022 | UN | 4 | 32.54 | BDI 1 | 40.68 | 162.72 | 0% | 40.68
Serviço | 11.2.1.19 | SINAPI | 104345 | JUNÇÃO DE REDUÇÃO INVERTIDA, PVC, SÉRIE NORMAL, ESGOTO PREDIAL, DN 100 X 50 MM, JUNTA ELÁSTICA, FORNECIDO E INSTALADO EM RAMAL DE DESCARGA OU RAMAL DE ESGOTO SANITÁRIO. AF_08/2022 | UN | 4 | 40.75 | BDI 1 | 50.94 | 203.76 | 0.1% | 50.94
Serviço | 11.2.1.20 | SINAPI | 89549 | REDUÇÃO EXCÊNTRICA, PVC, ESGOTO PREDIAL, DN 75 X 50 MM, JUNTA ELÁSTICA, FORNECIDO E INSTALADO EM RAMAL DE ENCAMINHAMENTO | UN | 1 | 17.43 | BDI 1 | 21.79 | 21.79 | 0% | 21.79
Serviço | 11.2.1.21 | SINAPI | 104341 | BUCHA DE REDUÇÃO LONGA, PVC, SÉRIE NORMAL, ESGOTO PREDIAL, DN 50 X 40 MM, JUNTA SOLDÁVEL E ELÁSTICA, FORNECIDO E INSTALADO EM RAMAL DE DESCARGA OU RAMAL DE ESGOTO SANITÁRIO. AF_08/2022 | UN | 4 | 10.81 | BDI 1 | 13.51 | 54.04 | 0% | 13.51
Serviço | 11.2.1.22 | SINAPI | 89784 | TE, PVC, SERIE NORMAL, ESGOTO PREDIAL, DN 50 X 50 MM, JUNTA ELÁSTICA, FORNECIDO E INSTALADO EM RAMAL DE DESCARGA OU RAMAL DE ESGOTO SANITÁRIO. AF_08/2022 | UN | 7 | 23.66 | BDI 1 | 29.58 | 207.06 | 0.1% | 29.58
Serviço | 11.2.1.23 | COMPOSIÇÃO | 20 | TE, PVC, SERIE NORMAL, ESGOTO PREDIAL, DN 75 X 50 MM, JUNTA ELÁSTICA, FORNECIDO E INSTALADO EM RAMAL DE DESCARGA OU RAMAL DE ESGOTO SANITÁRIO | UN | 2 | 31.58 | BDI 1 | 39.48 | 78.96 | 0% | 39.48
Serviço | 11.2.1.24 | SINAPI-I | 6138 | ANEL DE VEDACAO, PVC FLEXIVEL, 100 MM, PARA SAIDA DE BACIA / VASO SANITARIO | UN | 2 | 11.57 | BDI 1 | 14.46 | 28.92 | 0% | 14.46
Serviço | 11.2.1.25 | SINAPI | 98102 | CAIXA DE GORDURA SIMPLES, CIRCULAR, EM CONCRETO PRÉ-MOLDADO, DIÂMETRO INTERNO = 0,4 M, ALTURA INTERNA = 0,4 M. AF_12/2020 | UN | 2 | 186.88 | BDI 1 | 233.6 | 467.2 | 0.1% | 233.6
Serviço | 11.2.1.26 | SINAPI | 97906 | CAIXA DE INSPEÇÃO RETANGULAR, EM BLOCOS DE CONCRETO, DIMENSÕES INTERNAS: 0,6X0,6X0,6 M, FUNDO COM ENCHIMENTO DE ARGAMASSA-CIMENTO (FORMA DE CALHA) - PARA REDE DE ESGOTO | UN | 10 | 493.05 | BDI 1 | 616.31 | 6163.1 | 1.6% | 616.31
Serviço | 11.2.1.27 | SINAPI | 89709 | RALO SIFONADO, PVC, DN 100 X 40 MM, JUNTA SOLDÁVEL, FORNECIDO E INSTALADO EM RAMAL DE DESCARGA OU EM RAMAL DE ESGOTO SANITÁRIO. AF_08/2022 | UN | 1 | 22.17 | BDI 1 | 27.71 | 27.71 | 0% | 27.71
Nível 3 | 11.2.2 |  |  | TRATAMENTO DE ESGOTO | [5 empty] | 30073.52 | 7.8% | 0
Serviço | 11.2.2.1 | SINAPI | 96521 | ESCAVAÇÃO MECANIZADA COM RETROESCAVADEIRA | M3 | 22.5 | 42.12 | BDI 1 | 52.65 | 1184.63 | 0.3% | 52.65
Serviço | 11.2.2.2 | COTAÇÃO | 07 | TANQUE SÉPTICO EM ALVENARIA CONFORME DIMENSÕES E ESPECIFICAÇÕES EM PROJETO | M3 | 3.43 | 700.6 | BDI 1 | 875.75 | 3003.82 | 0.8% | 875.75
Serviço | 11.2.2.3 | COTAÇÃO | 08 | FILTRO ANAERÓBICO EM ALVENARIA CONFORME DIMENSÕES E ESPECIFICAÇÕES EM PROJETO | M3 | 3.92 | 734.3 | BDI 1 | 917.88 | 3598.09 | 0.9% | 917.88
Serviço | 11.2.2.4 | COTAÇÃO | 09 | SUMIDOURO EM ALVENARIA CONFORME DIMENSÕES E ESPECIFICAÇÕES EM PROJETO | M3 | 21.8 | 700.6 | BDI 1 | 875.75 | 19091.35 | 4.9% | 875.75
Serviço | 11.2.2.5 | COTAÇÃO | 12 | CAIXA DE CLORAÇÃO COMPLETA, COM BOMBA DOSADORA, DIMENSÕES E ESPECIFICAÇÕES EM PROJETO | UN | 1 | 2556.5 | BDI 1 | 3195.63 | 3195.63 | 0.8% | 3195.63
Nível 2 | 11.3 |  |  | ÁGUAS PLUVIAIS | [5 empty] | 9485.22 | 2.5% | 0
Serviço | 11.3.1 | SINAPI-I | 34637 | CAIXA D'AGUA / RESERVATORIO EM POLIETILENO, 500 LITROS, COM TAMPA | UN | 1 | 241.59 | BDI 1 | 301.99 | 301.99 | 0.1% | 301.99
Serviço | 11.3.2 | SINAPI | 94497 | REGISTRO DE GAVETA BRUTO, LATÃO, ROSCÁVEL, 1 1/2" - FORNECIMENTO E INSTALAÇÃO. AF_08/2021 | UN | 1 | 99.31 | BDI 1 | 124.14 | 124.14 | 0% | 124.14
Serviço | 11.3.3 | SINAPI | 89353 | REGISTRO DE GAVETA BRUTO, LATÃO, ROSCÁVEL, 3/4" - FORNECIMENTO E INSTALAÇÃO. AF_08/2021 | UN | 1 | 37.35 | BDI 1 | 46.69 | 46.69 | 0% | 46.69
Serviço | 11.3.4 | SINAPI | 89449 | TUBO, PVC, SOLDÁVEL, DN 50MM, INSTALADO EM PRUMADA DE ÁGUA - FORNECIMENTO E INSTALAÇÃO. AF_06/2022 | M | 0.31 | 18.76 | BDI 1 | 23.45 | 7.27 | 0% | 23.45
Serviço | 11.3.5 | SINAPI | 89446 | TUBO, PVC, SOLDÁVEL, DN 25MM, INSTALADO EM PRUMADA DE ÁGUA - FORNECIMENTO E INSTALAÇÃO. AF_06/2022 | M | 1.82 | 5.62 | BDI 1 | 7.03 | 12.79 | 0% | 7.03
Serviço | 11.3.6 | SINAPI | 89429 | ADAPTADOR CURTO COM BOLSA E ROSCA PARA REGISTRO, PVC, SOLDÁVEL, DN 25MM X 3/4 | UN | 2 | 6.6 | BDI 1 | 8.25 | 16.5 | 0% | 8.25
Serviço | 11.3.7 | SINAPI | 89596 | ADAPTADOR CURTO COM BOLSA E ROSCA PARA REGISTRO, PVC, SOLDÁVEL, DN 50MM X 1.1/2 , INSTALADO EM PRUMADA DE ÁGUA - FORNECIMENTO E INSTALAÇÃO. AF_06/2022 | UN | 2 | 10.93 | BDI 1 | 13.66 | 27.32 | 0% | 13.66
Serviço | 11.3.8 | SINAPI | 89481 | JOELHO 90 GRAUS, PVC, SOLDÁVEL, DN 25MM, INSTALADO EM PRUMADA DE ÁGUA - FORNECIMENTO E INSTALAÇÃO. AF_06/2022 | UN | 1 | 5.78 | BDI 1 | 7.23 | 7.23 | 0% | 7.23
Serviço | 11.3.9 | SINAPI | 89501 | JOELHO 90 GRAUS, PVC, SOLDÁVEL, DN 50MM, INSTALADO EM PRUMADA DE ÁGUA - FORNECIMENTO E INSTALAÇÃO. AF_06/2022 | UN | 1 | 15.12 | BDI 1 | 18.9 | 18.9 | 0% | 18.9
Serviço | 11.3.10 | SINAPI | 90373 | JOELHO 90 GRAUS COM BUCHA DE LATÃO, PVC, SOLDÁVEL, DN 25MM, X 1/2 - FORNECIMENTO E INSTALAÇÃO | UN | 1 | 13.84 | BDI 1 | 17.3 | 17.3 | 0% | 17.3
Serviço | 11.3.11 | SINAPI | 89512 | TUBO PVC, SÉRIE R, ÁGUA PLUVIAL, DN 100 MM, FORNECIDO E INSTALADO EM RAMAL DE ENCAMINHAMENTO. AF_06/2022 | M | 33.22 | 47.54 | BDI 1 | 59.43 | 1974.26 | 0.5% | 59.43
Serviço | 11.3.12 | SINAPI | 89529 | JOELHO 90 GRAUS, PVC, SERIE R, ÁGUA PLUVIAL, DN 100 MM, JUNTA ELÁSTICA, FORNECIDO E INSTALADO EM RAMAL DE ENCAMINHAMENTO. AF_06/2022 | UN | 22 | 33.97 | BDI 1 | 42.46 | 934.12 | 0.2% | 42.46
Serviço | 11.3.13 | SINAPI | 94228 | CALHA EM CHAPA DE AÇO GALVANIZADO NÚMERO 24, DESENVOLVIMENTO DE 50 CM, INCLUSO TRANSPORTE VERTICAL. AF_07/2019 | M | 46.97 | 87.64 | BDI 1 | 109.55 | 5145.56 | 1.3% | 109.55
Serviço | 11.3.14 | SINAPI | 94231 | RUFO EM CHAPA DE AÇO GALVANIZADO NÚMERO 24, CORTE DE 25 CM, INCLUSO TRANSPORTE VERTICAL. AF_07/2019 | M | 16.2 | 52.54 |  | 52.54 | 851.15 | 0.2% | 52.54
Nível 1 | 12 |  |  | INSTALAÇÕES ELÉTRICAS | [5 empty] | 18946.52 | 4.9% | 0
Serviço | 12.1 | COMPOSIÇÃO | 31 | COMPOSIÇÃO PARAMÉTRICA DE PONTO ELÉTRICO DE ILUMINAÇÃO, COM INTERRUPTOR SIMPLES, EM EDIFÍCIO RESIDENCIAL COM ELETRODUTO EMBUTIDO EM RASGOS NAS PAREDES, INCLUSO TOMADA, ELETRODUTO, CABO, RASGO E CHUMBAMENTO (SEM LUMINÁRIA E LÂMPADA). AF_11/2022 | UN | 17 | 185.55 | BDI 1 | 231.94 | 3942.98 | 1% | 231.94
Serviço | 12.2 | COMPOSIÇÃO | 32 | COMPOSIÇÃO PARAMÉTRICA DE PONTO ELÉTRICO DE ILUMINAÇÃO, COM INTERRUPTOR PARALELO, EM EDIFÍCIO RESIDENCIAL COM ELETRODUTO EMBUTIDO EM RASGOS NAS PAREDES, INCLUSO CAIXA ELÉTRICA, MÓDULO DE TOMADA, ELETRODUTO, CABO, RASGO, QUEBRA E CHUMBAMENTO (SEM LUMINÁRIA E LÂMPADA). AF_11/2022 | UN | 1 | 393.79 | BDI 1 | 492.24 | 492.24 | 0.1% | 492.24
Serviço | 12.3 | COMPOSIÇÃO | 33 | COMPOSIÇÃO PARAMÉTRICA DE PONTO ELÉTRICO DE TOMADA DE USO GERAL 2P+T (10A/250V) EM EDIFÍCIO RESIDENCIAL COM ELETRODUTO EMBUTIDO EM RASGOS NAS PAREDES, INCLUSO TOMADA, ELETRODUTO, CABO, RASGO, QUEBRA E CHUMBAMENTO. AF_11/2022 | UN | 38 | 157.2 | BDI 1 | 196.5 | 7467 | 1.9% | 196.5
Serviço | 12.4 | COMPOSIÇÃO | 34 | COMPOSIÇÃO PARAMÉTRICA DE PONTO ELÉTRICO DE TOMADA DE USO ESPECÍFICO 2P+T (20A/250V) EM EDIFÍCIO RESIDENCIAL COM ELETRODUTO EMBUTIDO EM RASGOS NAS PAREDES, INCLUSO TOMADA, ELETRODUTO, CABO, RASGO, QUEBRA E CHUMBAMENTO (EXCETO CHUVEIRO). AF_11/2022 | UN | 6 | 203.97 | BDI 1 | 254.96 | 1529.76 | 0.4% | 254.96
Serviço | 12.5 | COMPOSIÇÃO | 21 | COMPOSIÇÃO PARAMÉTRICA DE PONTO ELÉTRICO DE USO ESPECÍFICO F+N+T (20A/250V) EM EDIFÍCIO RESIDENCIAL COM ELETRODUTO EMBUTIDO EM RASGOS NAS PAREDES, INCLUSO ELETRODUTO, CABO, RASGO, QUEBRA E CHUMBAMENTO (PONTO DE AR CONDICIONADO) | UN | 7 | 151.72 | BDI 1 | 189.65 | 1327.55 | 0.3% | 189.65
Serviço | 12.6 | COMPOSIÇÃO | 35 | COMPOSIÇÃO PARAMÉTRICA DE PONTO ELÉTRICO DE TOMADA PARA CHUVEIRO (20A/250V) EM EDIFÍCIO RESIDENCIAL COM ELETRODUTO EMBUTIDO EM RASGOS NAS PAREDES, INCLUSO TOMADA, ELETRODUTO, CABO, RASGO, QUEBRA E CHUMBAMENTO. AF_11/2022 | UN | 1 | 352.74 | BDI 1 | 440.93 | 440.93 | 0.1% | 440.93
Serviço | 12.7 | COMPOSIÇÃO | 24 | LUMINARIA DE SOBREPOR EM CHAPA DE ACO PARA 2 LAMPADAS LED 9W - 600mm, PERFIL COMERCIAL - FORNECIMENTO E INSTALAÇÃO | UN | 3 | 51.95 | BDI 1 | 64.94 | 194.82 | 0.1% | 64.94
Serviço | 12.8 | COMPOSIÇÃO | 25 | LUMINARIA DE SOBREPOR EM CHAPA DE ACO PARA 2 LAMPADAS LED 9W - 600mm, ALETADA - FORNECIMENTO E INSTALAÇÃO | UN | 3 | 51.95 | BDI 1 | 64.94 | 194.82 | 0.1% | 64.94
Serviço | 12.9 | COMPOSIÇÃO | 26 | LUMINARIA DE SOBREPOR EM CHAPA DE ACO PARA 2 LAMPADAS LED 18W - 1200mm, PERFIL COMERCIAL - FORNECIMENTO E INSTALAÇÃO | UN | 6 | 62.01 | BDI 1 | 77.51 | 465.06 | 0.1% | 77.51
Serviço | 12.10 | COMPOSIÇÃO | 27 | LUMINARIA DE SOBREPOR EM CHAPA DE ACO PARA 2 LAMPADAS LED 18W - 1200mm, ALETADA - FORNECIMENTO E INSTALAÇÃO | UN | 20 | 62.01 | BDI 1 | 77.51 | 1550.2 | 0.4% | 77.51
Serviço | 12.11 | SINAPI | 93653 | DISJUNTOR MONOPOLAR TIPO DIN, CORRENTE NOMINAL DE 10A - FORNECIMENTO E INSTALAÇÃO. AF_10/2020 - (ILUMINAÇÃO) | UN | 2 | 11.43 | BDI 1 | 14.29 | 28.58 | 0% | 14.29
Serviço | 12.12 | SINAPI | 93654 | DISJUNTOR MONOPOLAR TIPO DIN, CORRENTE NOMINAL DE 16A - FORNECIMENTO E INSTALAÇÃO. AF_10/2020 - (AR CONDICIONADO) | UN | 3 | 12.2 | BDI 1 | 15.25 | 45.75 | 0% | 15.25
Serviço | 12.13 | SINAPI | 93654 | DISJUNTOR MONOPOLAR TIPO DIN, CORRENTE NOMINAL DE 16A - FORNECIMENTO E INSTALAÇÃO. AF_10/2020 - (TOMADAS) | UN | 3 | 12.2 | BDI 1 | 15.25 | 45.75 | 0% | 15.25
Serviço | 12.14 | SINAPI | 93658 | DISJUNTOR MONOPOLAR TIPO DIN, CORRENTE NOMINAL DE 40A - FORNECIMENTO E INSTALAÇÃO. AF_10/2020 - (CHUVEIRO) | UN | 1 | 22.25 | BDI 1 | 27.81 | 27.81 | 0% | 27.81
Serviço | 12.15 | COMPOSIÇÃO | 22 | DISPOSITIVO DR, 2 POLOS, SENSIBILIDADE DE 30 MA, CORRENTE DE 25 A, TIPO AC - FORNECIMENTO E INSTALAÇÃO | UN | 3 | 140.41 | BDI 1 | 175.51 | 526.53 | 0.1% | 175.51
Serviço | 12.16 | COMPOSIÇÃO | 23 | DISPOSITIVO DR, 2 POLOS, SENSIBILIDADE DE 30 MA, CORRENTE DE 40 A, TIPO AC - FORNECIMENTO E INSTALAÇÃO | UN | 1 | 142.67 | BDI 1 | 178.34 | 178.34 | 0% | 178.34
Serviço | 12.17 | SINAPI | 101875 | QUADRO DE DISTRIBUIÇÃO DE ENERGIA EM CHAPA DE AÇO GALVANIZADO, DE EMBUTIR, COM BARRAMENTO TRIFÁSICO, PARA 12 DISJUNTORES DIN 100A - FORNECIMENTO E INSTALAÇÃO. AF_10/2020 | UN | 1 | 390.72 | BDI 1 | 488.4 | 488.4 | 0.1% | 488.4
Nível 1 | 13 |  |  | ATERRO | [5 empty] | 4980.46 | 1.3% | 0
Serviço | 13.1 | COMPOSIÇÃO | 07 | EXECUÇÃO DE ATERRO COMPACTADO COM SOLO ARGILOSO INCLUÍNDO SOLO, TRANSPORTE, CARGA, DESCARGA, ESPALHAMENTO E COMPACTAÇÃO. | M3 | 62.98 | 63.26 | BDI 1 | 79.08 | 4980.46 | 1.3% | 79.08
Nível 1 | 14 |  |  | LIMPEZA DE OBRA | [5 empty] | 1905.6 | 0.5% | 0
Serviço | 14.1 | COMPOSIÇÃO | 16 | LIMPEZA DE OBRA (PISO, PAREDE, ESQUADRIAS, LOUÇAS E ETC) | M2 | 168.34 | 5.64 | BDI 1 | 7.05 | 1186.8 | 0.3% | 7.05
Serviço | 14.2 | COTAÇÃO | 06 | REMOÇÃO E TRNASPORTE DE ENTULHOS, INLUSO MANIFESTO DE DESTINAÇÃO DOS RESÍDUOS EM ATERRO ESPECÍFICO | M3 | 10 | 57.5 | BDI 1 | 71.88 | 718.8 | 0.2% | 71.88
Chapecó, SC
2024-06-19

## Cronograma
NÃO É NECESSÁRIO ALTERAR O CRONOGRAMA, PORÉM, É POSSÍVEL EDITAR AS PORCENTAGENS NAS CÉLULAS AMARELAS.
CRONOGRAMA FÍSICO-FINANCEIRO
Obra: REFORMA DO NÚCLEO DE ATENÇÃO AOS PEQUENOS ANIMAIS - NAPA
Local: ESTRADA HARAS RIALEX (COORD.: -27.21271636745018, -52.627657129270375) - CHAPECÓ - SC
Área: 168,34 m2
ITEM | DESCRIÇÃO | PREÇO | % | 1 |  | 2 |  | 3 |  | 4 |  | 5 |  | 6 |  | 7 |  | 8 |  | 9 |  | 10 |  | 11 |  | 12 |  | 13 |  | 14 |  | 15 |  | 16 |  | 17 |  | 18 |  | 19 |  | 20 |  | 21 |  | 22 |  | 23 |  | 24 |  | 25 |  | 26 |  | 27 |  | 28 |  | 29 |  | 30 |  | 31 |  | 32 |  | 33 |  | 34 |  | 35 |  | 36 |  | 37 |  | 38 |  | 39 |  | 40 |  | 41 |  | 42 |  | 43 |  | 44 |  | 45 |  | 46 |  | 47 |  | 48 |  | 49 |  | 50 |  | 51 |  | 52 |  | 53 |  | 54 |  | 55 |  | 56 |  | 57 |  | 58 |  | 59 |  | 60
|  |  |  | % | R$ | % | R$ | % | R$ | % | R$ | % | R$ | % | R$ | % | R$ | % | R$ | % | R$ | % | R$ | % | R$ | % | R$ | % | R$ | % | R$ | % | R$ | % | R$ | % | R$ | % | R$ | % | R$ | % | R$ | % | R$ | % | R$ | % | R$ | % | R$ | % | R$ | % | R$ | % | R$ | % | R$ | % | R$ | % | R$ | % | R$ | % | R$ | % | R$ | % | R$ | % | R$ | % | R$ | % | R$ | % | R$ | % | R$ | % | R$ | % | R$ | % | R$ | % | R$ | % | R$ | % | R$ | % | R$ | % | R$ | % | R$ | % | R$ | % | R$ | % | R$ | % | R$ | % | R$ | % | R$ | % | R$ | % | R$ | % | R$ | % | R$ | % | R$ | % | R$
1 | SERVIÇOS PRELIMINARES | 4578.62 | 1.183% | 100% | 4578.62 |  | 0 |  | 0 |  | 0 |  | 0 |  | 0 |  | 0 |  | 0 |  | 0 |  | 0 |  | 0 |  | 0 |  | 0 |  | 0 |  | 0 |  | 0 |  | 0 |  | 0 |  | 0 |  | 0 |  | 0 |  | 0 |  | 0 |  | 0 |  | 0 |  | 0 |  | 0 |  | 0 |  | 0 |  | 0 |  | 0 |  | 0 |  | 0 |  | 0 |  | 0 |  | 0 |  | 0 |  | 0 |  | 0 |  | 0 |  | 0 |  | 0 |  | 0 |  | 0 |  | 0 |  | 0 |  | 0 |  | 0 |  | 0 |  | 0 |  | 0 |  | 0 |  | 0 |  | 0 |  | 0 |  | 0 |  | 0 |  | 0 |  | 0 |  | 0
2 | DEMOLIÇÕES | 69.69 | 0.018% | 100% | 69.69 |  | 0 |  | 0 |  | 0 |  | 0 |  | 0 |  | 0 |  | 0 |  | 0 |  | 0 |  | 0 |  | 0 |  | 0 |  | 0 |  | 0 |  | 0 |  | 0 |  | 0 |  | 0 |  | 0 |  | 0 |  | 0 |  | 0 |  | 0 |  | 0 |  | 0 |  | 0 |  | 0 |  | 0 |  | 0 |  | 0 |  | 0 |  | 0 |  | 0 |  | 0 |  | 0 |  | 0 |  | 0 |  | 0 |  | 0 |  | 0 |  | 0 |  | 0 |  | 0 |  | 0 |  | 0 |  | 0 |  | 0 |  | 0 |  | 0 |  | 0 |  | 0 |  | 0 |  | 0 |  | 0 |  | 0 |  | 0 |  | 0 |  | 0 |  | 0
3 | ESTRUTURAS | 60893.93 | 15.73% | 60% | 36536.358 | 40% | 24357.572 |  | 0 |  | 0 |  | 0 |  | 0 |  | 0 |  | 0 |  | 0 |  | 0 |  | 0 |  | 0 |  | 0 |  | 0 |  | 0 |  | 0 |  | 0 |  | 0 |  | 0 |  | 0 |  | 0 |  | 0 |  | 0 |  | 0 |  | 0 |  | 0 |  | 0 |  | 0 |  | 0 |  | 0 |  | 0 |  | 0 |  | 0 |  | 0 |  | 0 |  | 0 |  | 0 |  | 0 |  | 0 |  | 0 |  | 0 |  | 0 |  | 0 |  | 0 |  | 0 |  | 0 |  | 0 |  | 0 |  | 0 |  | 0 |  | 0 |  | 0 |  | 0 |  | 0 |  | 0 |  | 0 |  | 0 |  | 0 |  | 0 |  | 0
4 | ALVENARIA E FECHAMENTOS | 29683.42 | 7.669% | 30% | 8905.026 | 70% | 20778.394 |  | 0 |  | 0 |  | 0 |  | 0 |  | 0 |  | 0 |  | 0 |  | 0 |  | 0 |  | 0 |  | 0 |  | 0 |  | 0 |  | 0 |  | 0 |  | 0 |  | 0 |  | 0 |  | 0 |  | 0 |  | 0 |  | 0 |  | 0 |  | 0 |  | 0 |  | 0 |  | 0 |  | 0 |  | 0 |  | 0 |  | 0 |  | 0 |  | 0 |  | 0 |  | 0 |  | 0 |  | 0 |  | 0 |  | 0 |  | 0 |  | 0 |  | 0 |  | 0 |  | 0 |  | 0 |  | 0 |  | 0 |  | 0 |  | 0 |  | 0 |  | 0 |  | 0 |  | 0 |  | 0 |  | 0 |  | 0 |  | 0 |  | 0
5 | REVESTIMENTOS | 19706.75 | 5.092% |  | 0 | 50% | 9853.375 | 50% | 9853.375 |  | 0 |  | 0 |  | 0 |  | 0 |  | 0 |  | 0 |  | 0 |  | 0 |  | 0 |  | 0 |  | 0 |  | 0 |  | 0 |  | 0 |  | 0 |  | 0 |  | 0 |  | 0 |  | 0 |  | 0 |  | 0 |  | 0 |  | 0 |  | 0 |  | 0 |  | 0 |  | 0 |  | 0 |  | 0 |  | 0 |  | 0 |  | 0 |  | 0 |  | 0 |  | 0 |  | 0 |  | 0 |  | 0 |  | 0 |  | 0 |  | 0 |  | 0 |  | 0 |  | 0 |  | 0 |  | 0 |  | 0 |  | 0 |  | 0 |  | 0 |  | 0 |  | 0 |  | 0 |  | 0 |  | 0 |  | 0 |  | 0
6 | PAVIMENTAÇÕES | 21239.29 | 5.488% |  | 0 | 50% | 10619.645 | 50% | 10619.645 |  | 0 |  | 0 |  | 0 |  | 0 |  | 0 |  | 0 |  | 0 |  | 0 |  | 0 |  | 0 |  | 0 |  | 0 |  | 0 |  | 0 |  | 0 |  | 0 |  | 0 |  | 0 |  | 0 |  | 0 |  | 0 |  | 0 |  | 0 |  | 0 |  | 0 |  | 0 |  | 0 |  | 0 |  | 0 |  | 0 |  | 0 |  | 0 |  | 0 |  | 0 |  | 0 |  | 0 |  | 0 |  | 0 |  | 0 |  | 0 |  | 0 |  | 0 |  | 0 |  | 0 |  | 0 |  | 0 |  | 0 |  | 0 |  | 0 |  | 0 |  | 0 |  | 0 |  | 0 |  | 0 |  | 0 |  | 0 |  | 0
7 | COBERTURA E FORRO | 83386.87 | 21.55% |  | 0 | 10% | 8338.687 | 90% | 75048.183 |  | 0 |  | 0 |  | 0 |  | 0 |  | 0 |  | 0 |  | 0 |  | 0 |  | 0 |  | 0 |  | 0 |  | 0 |  | 0 |  | 0 |  | 0 |  | 0 |  | 0 |  | 0 |  | 0 |  | 0 |  | 0 |  | 0 |  | 0 |  | 0 |  | 0 |  | 0 |  | 0 |  | 0 |  | 0 |  | 0 |  | 0 |  | 0 |  | 0 |  | 0 |  | 0 |  | 0 |  | 0 |  | 0 |  | 0 |  | 0 |  | 0 |  | 0 |  | 0 |  | 0 |  | 0 |  | 0 |  | 0 |  | 0 |  | 0 |  | 0 |  | 0 |  | 0 |  | 0 |  | 0 |  | 0 |  | 0 |  | 0
8 | PINTURAS | 16613.3 | 4.292% |  | 0 | 30% | 4983.99 | 70% | 11629.31 |  | 0 |  | 0 |  | 0 |  | 0 |  | 0 |  | 0 |  | 0 |  | 0 |  | 0 |  | 0 |  | 0 |  | 0 |  | 0 |  | 0 |  | 0 |  | 0 |  | 0 |  | 0 |  | 0 |  | 0 |  | 0 |  | 0 |  | 0 |  | 0 |  | 0 |  | 0 |  | 0 |  | 0 |  | 0 |  | 0 |  | 0 |  | 0 |  | 0 |  | 0 |  | 0 |  | 0 |  | 0 |  | 0 |  | 0 |  | 0 |  | 0 |  | 0 |  | 0 |  | 0 |  | 0 |  | 0 |  | 0 |  | 0 |  | 0 |  | 0 |  | 0 |  | 0 |  | 0 |  | 0 |  | 0 |  | 0 |  | 0
9 | ESQUADRIAS | 49413.87 | 12.77% |  | 0 | 60% | 29648.322 | 40% | 19765.548 |  | 0 |  | 0 |  | 0 |  | 0 |  | 0 |  | 0 |  | 0 |  | 0 |  | 0 |  | 0 |  | 0 |  | 0 |  | 0 |  | 0 |  | 0 |  | 0 |  | 0 |  | 0 |  | 0 |  | 0 |  | 0 |  | 0 |  | 0 |  | 0 |  | 0 |  | 0 |  | 0 |  | 0 |  | 0 |  | 0 |  | 0 |  | 0 |  | 0 |  | 0 |  | 0 |  | 0 |  | 0 |  | 0 |  | 0 |  | 0 |  | 0 |  | 0 |  | 0 |  | 0 |  | 0 |  | 0 |  | 0 |  | 0 |  | 0 |  | 0 |  | 0 |  | 0 |  | 0 |  | 0 |  | 0 |  | 0 |  | 0
10 | EQUIPAMENTOS E ACESSÓRIOS | 17422.78 | 4.502% |  | 0 | 70% | 12195.946 | 30% | 5226.834 |  | 0 |  | 0 |  | 0 |  | 0 |  | 0 |  | 0 |  | 0 |  | 0 |  | 0 |  | 0 |  | 0 |  | 0 |  | 0 |  | 0 |  | 0 |  | 0 |  | 0 |  | 0 |  | 0 |  | 0 |  | 0 |  | 0 |  | 0 |  | 0 |  | 0 |  | 0 |  | 0 |  | 0 |  | 0 |  | 0 |  | 0 |  | 0 |  | 0 |  | 0 |  | 0 |  | 0 |  | 0 |  | 0 |  | 0 |  | 0 |  | 0 |  | 0 |  | 0 |  | 0 |  | 0 |  | 0 |  | 0 |  | 0 |  | 0 |  | 0 |  | 0 |  | 0 |  | 0 |  | 0 |  | 0 |  | 0 |  | 0
11 | INSTALAÇÕES HIDROSSANITÁRIAS | 58202.51 | 15.04% | 30% | 17460.753 | 70% | 40741.757 |  | 0 |  | 0 |  | 0 |  | 0 |  | 0 |  | 0 |  | 0 |  | 0 |  | 0 |  | 0 |  | 0 |  | 0 |  | 0 |  | 0 |  | 0 |  | 0 |  | 0 |  | 0 |  | 0 |  | 0 |  | 0 |  | 0 |  | 0 |  | 0 |  | 0 |  | 0 |  | 0 |  | 0 |  | 0 |  | 0 |  | 0 |  | 0 |  | 0 |  | 0 |  | 0 |  | 0 |  | 0 |  | 0 |  | 0 |  | 0 |  | 0 |  | 0 |  | 0 |  | 0 |  | 0 |  | 0 |  | 0 |  | 0 |  | 0 |  | 0 |  | 0 |  | 0 |  | 0 |  | 0 |  | 0 |  | 0 |  | 0 |  | 0
12 | INSTALAÇÕES ELÉTRICAS | 18946.52 | 4.895% | 30% | 5683.956 | 70% | 13262.564 |  | 0 |  | 0 |  | 0 |  | 0 |  | 0 |  | 0 |  | 0 |  | 0 |  | 0 |  | 0 |  | 0 |  | 0 |  | 0 |  | 0 |  | 0 |  | 0 |  | 0 |  | 0 |  | 0 |  | 0 |  | 0 |  | 0 |  | 0 |  | 0 |  | 0 |  | 0 |  | 0 |  | 0 |  | 0 |  | 0 |  | 0 |  | 0 |  | 0 |  | 0 |  | 0 |  | 0 |  | 0 |  | 0 |  | 0 |  | 0 |  | 0 |  | 0 |  | 0 |  | 0 |  | 0 |  | 0 |  | 0 |  | 0 |  | 0 |  | 0 |  | 0 |  | 0 |  | 0 |  | 0 |  | 0 |  | 0 |  | 0 |  | 0
13 | ATERRO | 4980.46 | 1.287% | 100% | 4980.46 |  | 0 |  | 0 |  | 0 |  | 0 |  | 0 |  | 0 |  | 0 |  | 0 |  | 0 |  | 0 |  | 0 |  | 0 |  | 0 |  | 0 |  | 0 |  | 0 |  | 0 |  | 0 |  | 0 |  | 0 |  | 0 |  | 0 |  | 0 |  | 0 |  | 0 |  | 0 |  | 0 |  | 0 |  | 0 |  | 0 |  | 0 |  | 0 |  | 0 |  | 0 |  | 0 |  | 0 |  | 0 |  | 0 |  | 0 |  | 0 |  | 0 |  | 0 |  | 0 |  | 0 |  | 0 |  | 0 |  | 0 |  | 0 |  | 0 |  | 0 |  | 0 |  | 0 |  | 0 |  | 0 |  | 0 |  | 0 |  | 0 |  | 0 |  | 0
14 | LIMPEZA DE OBRA | 1905.6 | 0.492% |  | 0 |  | 0 | 100% | 1905.6 |  | 0 |  | 0 |  | 0 |  | 0 |  | 0 |  | 0 |  | 0 |  | 0 |  | 0 |  | 0 |  | 0 |  | 0 |  | 0 |  | 0 |  | 0 |  | 0 |  | 0 |  | 0 |  | 0 |  | 0 |  | 0 |  | 0 |  | 0 |  | 0 |  | 0 |  | 0 |  | 0 |  | 0 |  | 0 |  | 0 |  | 0 |  | 0 |  | 0 |  | 0 |  | 0 |  | 0 |  | 0 |  | 0 |  | 0 |  | 0 |  | 0 |  | 0 |  | 0 |  | 0 |  | 0 |  | 0 |  | 0 |  | 0 |  | 0 |  | 0 |  | 0 |  | 0 |  | 0 |  | 0 |  | 0 |  | 0 |  | 0
| Período |  |  | 20.21% | 78214.863 | 45.16% | 174780.252 | 34.63% | 134048.495 | 0% | 0 | 0% | 0 | 0% | 0 | 0% | 0 | 0% | 0 | 0% | 0 | 0% | 0 | 0% | 0 | 0% | 0 | 0% | 0 | 0% | 0 | 0% | 0 | 0% | 0 | 0% | 0 | 0% | 0 | 0% | 0 | 0% | 0 | 0% | 0 | 0% | 0 | 0% | 0 | 0% | 0 | 0% | 0 | 0% | 0 | 0% | 0 | 0% | 0 | 0% | 0 | 0% | 0 | 0% | 0 | 0% | 0 | 0% | 0 | 0% | 0 | 0% | 0 | 0% | 0 | 0% | 0 | 0% | 0 | 0% | 0 | 0% | 0 | 0% | 0 | 0% | 0 | 0% | 0 | 0% | 0 | 0% | 0 | 0% | 0 | 0% | 0 | 0% | 0 | 0% | 0 | 0% | 0 | 0% | 0 | 0% | 0 | 0% | 0 | 0% | 0 | 0% | 0 | 0% | 0 | 0% | 0 | 0% | 0 | 0% | 0 | 0% | 0
| Acumulado | 387043.61 | 100% | 20.21% | 78214.863 | 65.37% | 252995.115 | 100% | 387043.61 | 100% | 387043.61 | 100% | 387043.61 | 100% | 387043.61 | 100% | 387043.61 | 100% | 387043.61 | 100% | 387043.61 | 100% | 387043.61 | 100% | 387043.61 | 100% | 387043.61 | 100% | 387043.61 | 100% | 387043.61 | 100% | 387043.61 | 100% | 387043.61 | 100% | 387043.61 | 100% | 387043.61 | 100% | 387043.61 | 100% | 387043.61 | 100% | 387043.61 | 100% | 387043.61 | 100% | 387043.61 | 100% | 387043.61 | 100% | 387043.61 | 100% | 387043.61 | 100% | 387043.61 | 100% | 387043.61 | 100% | 387043.61 | 100% | 387043.61 | 100% | 387043.61 | 100% | 387043.61 | 100% | 387043.61 | 100% | 387043.61 | 100% | 387043.61 | 100% | 387043.61 | 100% | 387043.61 | 100% | 387043.61 | 100% | 387043.61 | 100% | 387043.61 | 100% | 387043.61 | 100% | 387043.61 | 100% | 387043.61 | 100% | 387043.61 | 100% | 387043.61 | 100% | 387043.61 | 100% | 387043.61 | 100% | 387043.61 | 100% | 387043.61 | 100% | 387043.61 | 100% | 387043.61 | 100% | 387043.61 | 100% | 387043.61 | 100% | 387043.61 | 100% | 387043.61 | 100% | 387043.61 | 100% | 387043.61 | 100% | 387043.61 | 100% | 387043.61 | 100% | 387043.61