## Orçamento
PREENCHER "EMPRESA", "CNPJ", "FONE", "BDI", OS PREÇOS UNITÁRIOS, "CIDADE" E, OPCIONALMENTE, A DATA.
ORÇAMENTO
| OBRA: |  |  | INSTALAÇÃO PLATAFORMA ELEVATÓRIA MUSEU DOS BALSEIROS | EMPRESA:
| LOCAL: |  |  | AVENIDA BEIRA RIO, GOIO-EN, CHAPECÓ/SC | CNPJ:
| ÁREA: |  |  | 1 m2 | FONE:
| PREÇO: |  |  | 78845.48 | BDI:
| ITEM | FONTE | CÓDIGO | DESCRIÇÃO DOS SERVIÇOS | UN | QTD | PREÇO SEM BDI | BDI | PREÇO UNIT | TOTAL | %
Nível 1 | 1 |  |  | PLATAFORMA ELEVATÓRIA | [5 empty] | 78845.48 | 100% | 0
Serviço | 1.1 | COTAÇÃO | 01 | Plataforma elevatória vertical, capacidade de carga mínima de 275 kg, velocidade de 6 m/min, 2 paradas, entrada/saída unilateral, desnível até 4000 mm, acionamento hidráulico oleodiâmico, motor elétrico. Dimensões mínimas da cabine: 900 x 1400 mm, ventilador embutido no teto e iluminação de emergência, acabamento cabine em inox. Incluso apresentação de ART e Certificado de Garantia – fornecimento e instalação. | UN | 1 | 67188.24 | BDI 2 | 77266.48 | 77266.48 | 98% | 77266.48
Serviço | 1.2 | SINAPI | 91928 | CABO DE COBRE FLEXÍVEL ISOLADO, 4 MM², ANTI-CHAMA 450/750 V - VERMELHO, PARA CIRCUITOS TERMINAIS - FORNECIMENTO E INSTALAÇÃO. AF_03/2023 | M | 25 | 8.57 | BDI 1 | 10.47 | 261.75 | 0.3% | 10.47
Serviço | 1.3 | SINAPI | 91928 | CABO DE COBRE FLEXÍVEL ISOLADO, 4 MM², ANTI-CHAMA 450/750 V - PRETO, PARA CIRCUITOS TERMINAIS - FORNECIMENTO E INSTALAÇÃO. AF_03/2023 | M | 25 | 8.57 | BDI 1 | 10.47 | 261.75 | 0.3% | 10.47
Serviço | 1.4 | SINAPI | 91928 | CABO DE COBRE FLEXÍVEL ISOLADO, 4 MM², ANTI-CHAMA 450/750 V - BRANCO, PARA CIRCUITOS TERMINAIS - FORNECIMENTO E INSTALAÇÃO. AF_03/2023 | M | 25 | 8.57 | BDI 1 | 10.47 | 261.75 | 0.3% | 10.47
Serviço | 1.5 | SINAPI | 91928 | CABO DE COBRE FLEXÍVEL ISOLADO, 4 MM², ANTI-CHAMA 450/750 V - AZUL CLARO, PARA CIRCUITOS TERMINAIS - FORNECIMENTO E INSTALAÇÃO. AF_03/2023 | M | 25 | 8.57 | BDI 1 | 10.47 | 261.75 | 0.3% | 10.47
Serviço | 1.6 | SINAPI | 91928 | CABO DE COBRE FLEXÍVEL ISOLADO, 4 MM², ANTI-CHAMA 450/750 V - VERDE/AMARELO, PARA CIRCUITOS TERMINAIS - FORNECIMENTO E INSTALAÇÃO. AF_03/2023 | M | 25 | 8.57 | BDI 1 | 10.47 | 261.75 | 0.3% | 10.47
Serviço | 1.7 | SINAPI | 97667 | ELETRODUTO FLEXÍVEL CORRUGADO, PEAD, DN 50 (1 1/2"), PARA REDE ENTERRADA DE DISTRIBUIÇÃO DE ENERGIA ELÉTRICA - FORNECIMENTO E INSTALAÇÃO. AF_12/2021 | M | 25 | 8.85 | BDI 1 | 10.81 | 270.25 | 0.3% | 10.81
Chapecó, SC
2026-06-15

## Cronograma
NÃO É NECESSÁRIO ALTERAR O CRONOGRAMA, PORÉM, É POSSÍVEL EDITAR AS PORCENTAGENS NAS CÉLULAS AMARELAS.
CRONOGRAMA FÍSICO-FINANCEIRO
Obra: INSTALAÇÃO PLATAFORMA ELEVATÓRIA MUSEU DOS BALSEIROS
Local: AVENIDA BEIRA RIO, GOIO-EN, CHAPECÓ/SC
Área: 1 m2
ITEM | DESCRIÇÃO | PREÇO | % | 1 |  | 2 |  | 3 |  | 4 |  | 5 |  | 6 |  | 7 |  | 8 |  | 9 |  | 10 |  | 11 |  | 12 |  | 13 |  | 14 |  | 15 |  | 16 |  | 17 |  | 18 |  | 19 |  | 20 |  | 21 |  | 22 |  | 23 |  | 24 |  | 25 |  | 26 |  | 27 |  | 28 |  | 29 |  | 30 |  | 31 |  | 32 |  | 33 |  | 34 |  | 35 |  | 36 |  | 37 |  | 38 |  | 39 |  | 40 |  | 41 |  | 42 |  | 43 |  | 44 |  | 45 |  | 46 |  | 47 |  | 48 |  | 49 |  | 50 |  | 51 |  | 52 |  | 53 |  | 54 |  | 55 |  | 56 |  | 57 |  | 58 |  | 59 |  | 60
|  |  |  | % | R$ | % | R$ | % | R$ | % | R$ | % | R$ | % | R$ | % | R$ | % | R$ | % | R$ | % | R$ | % | R$ | % | R$ | % | R$ | % | R$ | % | R$ | % | R$ | % | R$ | % | R$ | % | R$ | % | R$ | % | R$ | % | R$ | % | R$ | % | R$ | % | R$ | % | R$ | % | R$ | % | R$ | % | R$ | % | R$ | % | R$ | % | R$ | % | R$ | % | R$ | % | R$ | % | R$ | % | R$ | % | R$ | % | R$ | % | R$ | % | R$ | % | R$ | % | R$ | % | R$ | % | R$ | % | R$ | % | R$ | % | R$ | % | R$ | % | R$ | % | R$ | % | R$ | % | R$ | % | R$ | % | R$ | % | R$ | % | R$ | % | R$ | % | R$ | % | R$
1 | PLATAFORMA ELEVATÓRIA | 78845.48 | 100% | 100% | 78845.48 |  | 0 |  | 0 |  | 0 |  | 0 |  | 0 |  | 0 |  | 0 |  | 0 |  | 0 |  | 0 |  | 0 |  | 0 |  | 0 |  | 0 |  | 0 |  | 0 |  | 0 |  | 0 |  | 0 |  | 0 |  | 0 |  | 0 |  | 0 |  | 0 |  | 0 |  | 0 |  | 0 |  | 0 |  | 0 |  | 0 |  | 0 |  | 0 |  | 0 |  | 0 |  | 0 |  | 0 |  | 0 |  | 0 |  | 0 |  | 0 |  | 0 |  | 0 |  | 0 |  | 0 |  | 0 |  | 0 |  | 0 |  | 0 |  | 0 |  | 0 |  | 0 |  | 0 |  | 0 |  | 0 |  | 0 |  | 0 |  | 0 |  | 0 |  | 0
| Período |  |  | 100% | 78845.48 | 0% | 0 | 0% | 0 | 0% | 0 | 0% | 0 | 0% | 0 | 0% | 0 | 0% | 0 | 0% | 0 | 0% | 0 | 0% | 0 | 0% | 0 | 0% | 0 | 0% | 0 | 0% | 0 | 0% | 0 | 0% | 0 | 0% | 0 | 0% | 0 | 0% | 0 | 0% | 0 | 0% | 0 | 0% | 0 | 0% | 0 | 0% | 0 | 0% | 0 | 0% | 0 | 0% | 0 | 0% | 0 | 0% | 0 | 0% | 0 | 0% | 0 | 0% | 0 | 0% | 0 | 0% | 0 | 0% | 0 | 0% | 0 | 0% | 0 | 0% | 0 | 0% | 0 | 0% | 0 | 0% | 0 | 0% | 0 | 0% | 0 | 0% | 0 | 0% | 0 | 0% | 0 | 0% | 0 | 0% | 0 | 0% | 0 | 0% | 0 | 0% | 0 | 0% | 0 | 0% | 0 | 0% | 0 | 0% | 0 | 0% | 0 | 0% | 0 | 0% | 0 | 0% | 0
| Acumulado | 78845.48 | 100% | 100% | 78845.48 | 100% | 78845.48 | 100% | 78845.48 | 100% | 78845.48 | 100% | 78845.48 | 100% | 78845.48 | 100% | 78845.48 | 100% | 78845.48 | 100% | 78845.48 | 100% | 78845.48 | 100% | 78845.48 | 100% | 78845.48 | 100% | 78845.48 | 100% | 78845.48 | 100% | 78845.48 | 100% | 78845.48 | 100% | 78845.48 | 100% | 78845.48 | 100% | 78845.48 | 100% | 78845.48 | 100% | 78845.48 | 100% | 78845.48 | 100% | 78845.48 | 100% | 78845.48 | 100% | 78845.48 | 100% | 78845.48 | 100% | 78845.48 | 100% | 78845.48 | 100% | 78845.48 | 100% | 78845.48 | 100% | 78845.48 | 100% | 78845.48 | 100% | 78845.48 | 100% | 78845.48 | 100% | 78845.48 | 100% | 78845.48 | 100% | 78845.48 | 100% | 78845.48 | 100% | 78845.48 | 100% | 78845.48 | 100% | 78845.48 | 100% | 78845.48 | 100% | 78845.48 | 100% | 78845.48 | 100% | 78845.48 | 100% | 78845.48 | 100% | 78845.48 | 100% | 78845.48 | 100% | 78845.48 | 100% | 78845.48 | 100% | 78845.48 | 100% | 78845.48 | 100% | 78845.48 | 100% | 78845.48 | 100% | 78845.48 | 100% | 78845.48 | 100% | 78845.48 | 100% | 78845.48 | 100% | 78845.48 | 100% | 78845.48