## ORÇAMENTO ANALÍTICO_Praça
PLANILHA DE ORÇAMENTO ANALÍTICO
|  | OBRA: | Reforma Praça Central de Caxambu do Sul | [6 empty] | 21.21%
|  | LOCAL: | Rua Presidente Getúlio Vargas, Lote 01, Quadra 44, Centro, Caxambu do Sul - SC. | [6 empty] | SINAPI
|  | ÁREA: | 5048.4 | m² | [5 empty] | 2025-09-01
ITEM | DESCRIÇÃO |  |  |  | REF. CUSTO | UNID. | QUANT. | CUSTO |  | PREÇO |  | %
SINAPI
[5 empty] | COMP. |  |  | UNITÁRIO R$/UND | TOTAL R$ | UNITÁRIO R$/UND | TOTAL R$
1 | SERVIÇOS PRELIMINARES | [6 empty] | CUSTO TOTAL ESTIMADO DO ITEM |  |  | 4676.5121 | 0.7793%
1.1 | PLACA DE OBRA EM CHAPA DE AÇO GALVANIZADO |  |  |  | 103689 | M2 | 1 | 468.19 | 468.19 | 567.4931 | 567.4931 | 12.13%
1.2 | LOCACAO DE CONTAINER 2,30 X 6,00 M, ALT. 2,50 M, COM 1 SANITARIO, PARA ESCRITORIO, COMPLETO, SEM DIVISORIAS INTERNAS (NAO INCLUI MOBILIZACAO/DESMOBILIZACAO) |  |  |  | 10775 | MÊS | 4 | 847.5 | 3390 | 1027.2548 | 4109.019 | 87.87%
2 | PASSEIOS | [6 empty] | CUSTO TOTAL ESTIMADO DO ITEM |  |  | 245465.6203 | 40.9%
2.1 | DEMOLIÇÃO | [7 empty] | 33183.9563 |  | 40222.2735 | 16.39%
2.1.1 | DEMOLIÇÃO DE PISO EM PARALELEPIPEDO REGULAR, DE FORMA MANUAL, SEM REAPROVEITAMENTO |  |  |  | COMP-0018 | M2 | 1712.75 | 11.788 | 20189.8114 | 14.2882 | 24472.0704 | 60.84%
2.1.2 | DEMOLIÇÃO DE GUIAS, SARJETAS OU SARJETÕES, DE FORMA MECANIZADA, SEM REAPROVEITAMENTO |  |  |  | COMP-0019 | M | 951.33 | 12.2655 | 11668.541 | 14.867 | 14143.4385 | 35.16%
2.1.3 | CARGA, MANOBRA E DESCARGA DE ENTULHO EM CAMINHÃO BASCULANTE 6 M³ - CARGA COM ESCAVADEIRA HIDRÁULICA (CAÇAMBA DE 0,80 M³ / 111 HP) E DESCARGA LIVRE (UNIDADE: M3). AF_07/2020 |  |  |  | 100981 | M3 | 128.45 | 10.32 | 1325.604 | 12.5089 | 1606.7646 | 3.995%
2.2 | PASSEIO EXTERNO | [7 empty] | 89599.2732 |  | 108603.279 | 44.24%
2.2.1 | EXECUÇÃO DE PAVIMENTO EM PISO INTERTRAVADO, COM BLOCO RETANGULAR COR NATURAL DE 20 X 10 CM, ESPESSURA 6 CM. AF_10/2022 |  |  |  | 92397 | M2 | 756.03 | 73.07 | 55243.1121 | 88.5681 | 66960.1762 | 61.66%
2.2.2 | PISO PODOTÁTIL DE ALERTA OU DIRECIONAL, DE CONCRETO, ASSENTADO SOBRE ARGAMASSA. AF_03/2024 |  |  |  | 104658 | M2 | 85.61 | 148.29 | 12695.1069 | 179.7423 | 15387.7391 | 14.17%
2.2.3 | ESCAVAÇÃO MANUAL DE VALA. AF_09/2024 |  |  |  | 93358 | M3 | 9.81 | 97.82 | 959.6142 | 118.5676 | 1163.1484 | 1.071%
2.2.4 | ASSENTAMENTO DE GUIA (MEIO-FIO) EM TRECHO RETO, CONFECCIONADA EM CONCRETO PRÉ-FABRICADO, DIMENSÕES 100X15X13X30 CM (COMPRIMENTO X BASE INFERIOR X BASE SUPERIOR X ALTURA). AF_01/2024 |  |  |  | 94273 | M | 432 | 47.92 | 20701.44 | 58.0838 | 25092.2154 | 23.1%
2.3 | PASSEIOS INTERNOS | [7 empty] | 79729.4512 |  | 96640.0678 | 39.37%
2.3.1 | EXECUÇÃO DE PAVIMENTO EM PISO INTERTRAVADO, COM BLOCO RETANGULAR COR NATURAL DE 20 X 10 CM, ESPESSURA 6 CM. AF_10/2022 |  |  |  | 92397 | M2 | 780.5 | 73.07 | 57031.135 | 88.5681 | 69127.4387 | 71.53%
2.3.2 | ESCAVAÇÃO MANUAL DE VALA. AF_09/2024 |  |  |  | 93358 | M3 | 10.19 | 97.82 | 996.7858 | 118.5676 | 1208.2041 | 1.25%
2.3.3 | ASSENTAMENTO DE GUIA (MEIO-FIO) EM TRECHO RETO, CONFECCIONADA EM CONCRETO PRÉ-FABRICADO, DIMENSÕES 100X15X13X30 CM (COMPRIMENTO X BASE INFERIOR X BASE SUPERIOR X ALTURA). AF_01/2024 |  |  |  | 94273 | M | 452.87 | 47.92 | 21701.5304 | 58.0838 | 26304.425 | 27.22%
3 | PAISAGISMO | [6 empty] | CUSTO TOTAL ESTIMADO DO ITEM |  |  | 30824.2793 | 5.137%
3.1 | LIMPEZA E PREPARAÇÃO | [7 empty] | 3068.8202 |  | 3719.717 | 12.07%
3.1.1 | REVOLVIMENTO E LIMPEZA MANUAL DE SOLO. AF_05/2018 |  |  |  | 98519 | M2 | 231.26 | 4.18 | 966.6668 | 5.0666 | 1171.6968 | 31.5%
3.1.2 | ESPALHAMENTO DE TERRA VEGETAL PARA O PLANTIO. AF_07/2024 |  |  |  | 105521 | M2 | 231.26 | 3.95 | 913.477 | 4.7878 | 1107.2255 | 29.77%
3.1.3 | APLICAÇÃO DE ADUBO EM SOLO. AF_05/2018 |  |  |  | 98520 | M2 | 231.26 | 5.14 | 1188.6764 | 6.2302 | 1440.7947 | 38.73%
3.2 | PLANTIO DE ESPÉCIES VEGETAIS | [7 empty] | 18009.5545 |  | 21829.381 | 70.82%
3.2.1 | PLANTIO DE ESPÉCIE VEGETAL, TIPO STRELITZIA, COM ALTURA DE MUDA MENOR OU IGUAL A 0,50 M. |  |  |  | COMP-0015 | UNID | 100 | 44.7526 | 4475.2567 | 54.2446 | 5424.4586 | 24.85%
3.2.2 | PLANTIO DE ESPÉCIE VEGETAL, TIPO CLÍVIA, COM ALTURA DE MUDA MENOR OU IGUAL A 0,50 M. |  |  |  | COMP-0012 | UNID | 75 | 61.8526 | 4638.9425 | 74.9715 | 5622.8622 | 25.76%
3.2.3 | PLANTIO DE ESPÉCIE VEGETAL, TIPO CAPIM TEXAS, COM ALTURA DE MUDA MENOR OU IGUAL A 0,50 M. |  |  |  | COMP-0004 | UNID | 120 | 7.5526 | 906.308 | 9.1545 | 1098.536 | 5.032%
3.2.4 | PLANTIO DE ESPÉCIE VEGETAL, TIPO ESCOVA DE LAMPIÃO, COM ALTURA DE MUDA MENOR OU IGUAL A 0,50 M. |  |  |  | COMP-0023 | UNID | 270 | 10.1826 | 2749.2931 | 12.3423 | 3332.4182 | 15.27%
3.2.5 | PLANTIO DE ESPÉCIE VEGETAL, TIPO IRIS DA PRAIA (NEOMARICA CANDIDA), COM ALTURA DE MUDA MENOR OU IGUAL A 0,50 M. |  |  |  | COMP-0005 | UNID | 80 | 7.8526 | 628.2054 | 9.5181 | 761.4477 | 3.488%
3.2.6 | PLANTIO DE ESPÉCIE VEGETAL, TIPO LAVANDA, COM ALTURA DE MUDA MENOR OU IGUAL A 0,50 M. |  |  |  | COMP-0007 | UNID | 135 | 4.6726 | 630.7965 | 5.6636 | 764.5885 | 3.503%
3.2.7 | PLANTIO DE ESPÉCIE VEGETAL, TIPO AMOR PERFEITO, COM ALTURA DE MUDA MENOR OU IGUAL A 0,50 M. |  |  |  | COMP-0009 | UNID | 30 | 7.6326 | 228.977 | 9.2514 | 277.543 | 1.271%
3.2.8 | PLANTIO DE ESPÉCIE VEGETAL, TIPO BULBINE, COM ALTURA DE MUDA MENOR OU IGUAL A 0,50 M. |  |  |  | COMP-0003 | UNID | 145 | 11.8426 | 1717.1722 | 14.3544 | 2081.3844 | 9.535%
3.2.9 | PLANTIO DE ESPÉCIE VEGETAL, TIPO AGAPANTO, COM ALTURA DE MUDA MENOR OU IGUAL A 0,50 M. |  |  |  | COMP-0006 | UNID | 135 | 11.8526 | 1600.0965 | 14.3665 | 1939.477 | 8.885%
3.2.10 | PLANTIO DE PALMEIRA COM ALTURA DE MUDA MAIOR QUE 2,00 M E MENOR OU IGUAL A 4,00 M. AF_07/2024 |  |  |  | 98517 | UN | 1 | 252.28 | 252.28 | 305.7886 | 305.7886 | 1.401%
3.2.11 | PLANTIO DE ÁRVORE ORNAMENTAL COM ALTURA DE MUDA MAIOR QUE 2,00 M E MENOR OU IGUAL A 4,00 M, TIPO PLÁTANO |  |  |  | COMP-0024 | UNID | 2 | 91.1132 | 182.2264 | 110.4383 | 220.8767 | 1.012%
3.3 | FORRAÇÃO | [7 empty] | 4352.1008 |  | 5275.1814 | 17.11%
3.3.1 | LASTRO COM MATERIAL GRANULAR (SEIXOS NATURAIS), APLICADO EM PISOS OU LAJES SOBRE SOLO, ESPESSURA DE 2,5CM. |  |  |  | COMP-0013 | M2 | 39.3 | 108.3887 | 4259.6759 | 131.3779 | 5163.1532 | 97.88%
3.3.2 | PLANTIO DE GRAMA ESMERALDA OU SÃO CARLOS OU CURITIBANA, EM PLACAS. AF_07/2024 |  |  |  | 103946 | M2 | 5.73 | 16.13 | 92.4249 | 19.5512 | 112.0282 | 2.124%
4 | INSTALAÇÕES ELÉTRICAS | [6 empty] | CUSTO TOTAL ESTIMADO DO ITEM |  |  | 49031.2936 | 8.17%
4.1 | CIRCUITOS GERAIS | [7 empty] | 20378.2827 |  | 24700.5165 | 50.38%
4.1.1 | ESCAVAÇÃO MANUAL DE VALA COM PROFUNDIDADE MENOR OU IGUAL A 1,30 M. AF_02/2021 |  |  |  | 93358 | M3 | 11.98 | 97.82 | 1171.8836 | 118.5676 | 1420.4401 | 5.751%
4.1.2 | ELETRODUTO FLEXÍVEL CORRUGADO, PEAD, DN 50 (1 1/2"), PARA REDE ENTERRADA DE DISTRIBUIÇÃO DE ENERGIA ELÉTRICA - FORNECIMENTO E INSTALAÇÃO. AF_12/2021 |  |  |  | 97667 | M | 382.39 | 8.69 | 3322.9691 | 10.5331 | 4027.7708 | 16.31%
4.1.3 | ELETRODUTO FLEXÍVEL CORRUGADO, PEAD, DN 32 MM (1"), PARA CIRCUITOS TERMINAIS, INSTALADO EM LAJE - FORNECIMENTO E INSTALAÇÃO. AF_03/2023 |  |  |  | 91848 | M | 150.23 | 6.32 | 949.4536 | 7.6605 | 1150.8327 | 4.659%
4.1.4 | CABO DE COBRE FLEXÍVEL ISOLADO, 2,5 MM², ANTI-CHAMA 450/750 V, PARA CIRCUITOS TERMINAIS - FORNECIMENTO E INSTALAÇÃO. AF_03/2023 |  |  |  | 91926 | M | 1597.86 | 5.09 | 8133.1074 | 6.1696 | 9858.1395 | 39.91%
4.1.5 | CABO DE COBRE FLEXÍVEL ISOLADO, 4 MM², ANTI-CHAMA 450/750 V, PARA CIRCUITOS TERMINAIS - FORNECIMENTO E INSTALAÇÃO. AF_03/2023 |  |  |  | 91928 | M | 94 | 7.79 | 732.26 | 9.4423 | 887.5723 | 3.593%
4.1.6 | REATERRO MANUAL DE VALAS COM COMPACTAÇÃO MECANIZADA. AF_04/2016 |  |  |  | 93382 | M3 | 11.98 | 29.55 | 354.009 | 35.8176 | 429.0943 | 1.737%
4.1.7 | RELÉ FOTOELÉTRICO PARA COMANDO DE ILUMINAÇÃO EXTERNA 1000 W - FORNECIMENTO E INSTALAÇÃO. AF_08/2020 |  |  |  | 101632 | UNID | 5 | 33.62 | 168.1 | 40.7508 | 203.754 | 0.8249%
4.1.8 | DISJUNTOR MONOPOLAR TIPO DIN, CORRENTE NOMINAL DE 20A - FORNECIMENTO E INSTALAÇÃO. AF_07/2025 |  |  |  | 93655 | UNID | 4 | 13.25 | 53 | 16.0603 | 64.2413 | 0.2601%
4.1.9 | DISJUNTOR TRIPOLAR TIPO DIN, CORRENTE NOMINAL DE 20A - FORNECIMENTO E INSTALAÇÃO. AF_07/2025 |  |  |  | 93669 | UNID | 2 | 74.58 | 149.16 | 90.3984 | 180.7968 | 0.732%
4.1.10 | DISJUNTOR TETRAPOLAR TIPO DR, CORRENTE NOMINAL DE 40A - FORNECIMENTO E INSTALAÇÃO. AF_07/2025 |  |  |  | 97711 | UNID | 2 | 175.19 | 350.38 | 212.3478 | 424.6956 | 1.719%
4.1.11 | CAIXA ENTERRADA ELÉTRICA RETANGULAR, EM ALVENARIA COM BLOCOS DE CONCRETO, FUNDO COM BRITA, DIMENSÕES INTERNAS: 0,4X0,4X0,4 M. AF_12/2020 |  |  |  | 97891 | UNID | 20 | 239.46 | 4789.2 | 290.2495 | 5804.9893 | 23.5%
4.1.12 | CAIXA DE INSPEÇÃO PARA ATERRAMENTO, CIRCULAR, EM POLIETILENO, DIÂMETRO INTERNO = 0,3 M. AF_12/2020 |  |  |  | 98111 | UNID | 1 | 55.2 | 55.2 | 66.9079 | 66.9079 | 0.2709%
4.1.13 | HASTE DE ATERRAMENTO, DIÂMETRO 3/4", COM 3 METROS - FORNECIMENTO E INSTALAÇÃO. AF_08/2023 |  |  |  | 96986 | UNID | 1 | 125.85 | 125.85 | 152.5428 | 152.5428 | 0.6176%
4.1.14 | CONECTOR GRAMPO METÁLICO TIPO OLHAL, PARA SPDA, PARA HASTE DE ATERRAMENTO DE 3/4&#39;&#39; E CABOS DE 10 A 50 MM2 - FORNECIMENTO E INSTALAÇÃO. AF_08/2023 |  |  |  | 104749 | UNID | 1 | 23.71 | 23.71 | 28.7389 | 28.7389 | 0.1163%
4.2 | ILUMINAÇÃO | [7 empty] | 20073.2424 |  | 24330.7771 | 49.62%
4.2.1 | POSTE DECORATIVO PARA JARDIM EM AÇO TUBULAR, H = 3,00 M, COM BRAÇO E LUMINÁRIA - FORNECIMENTO E INSTALAÇÃO. |  |  |  | COMP-0021 | UNID | 12 | 914.5155 | 10974.1855 | 1108.4842 | 13301.8102 | 53.85%
4.2.2 | BLOCO DE CONCRETO PARA BASE DO POSTE DE ILUMINAÇÃO, 0,50X0,50X0,30M - FORNECIMENTO E INSTALAÇÃO. |  |  |  | COMP-0022 | UNID | 12 | 163.2717 | 1959.261 | 197.9017 | 2374.8203 | 9.614%
4.2.3 | INSTALAÇÃO DE BALIZADOR SPOT LUMINÁRIA DE CHÃO, DE EMBUTIR NO PISO, 24W, SOBRE PISO DE CONCRETO REGULAR INTERTRAVADO |  |  |  | COMP-0020 | UNID | 27 | 259.3243 | 7001.756 | 314.327 | 8486.8284 | 34.36%
4.2.4 | LUMINÁRIA REFLETOR LED PARA ILUMINAÇÃO PÚBLICA, 200 W - FORNECIMENTO E INSTALAÇÃO. AF_02/2025 |  |  |  | 105921 | UNID | 2 | 53.51 | 107.02 | 64.8595 | 129.7189 | 0.5252%
4.2.5 | SUPORTE PARA REFLETOR DE CHÃO, TIPO ESPETO |  |  |  | COTAÇÃO | UNID | 2 | 15.51 | 31.02 | 18.7997 | 37.5993 | 0.1522%
5 | LETREIRO | [6 empty] | CUSTO TOTAL ESTIMADO DO ITEM |  |  | 37983.7328 | 6.33%
5.1 | ESTRUTURA EM CONCRETO | [7 empty] | 9672.9518 |  | 11724.5849 | 30.87%
5.1.1 | EXECUÇÃO DE RADIER, ESPESSURA DE 15 CM, FCK = 30 MPA, COM USO DE FORMAS EM MADEIRA SERRADA. AF_09/2021 |  |  |  | 97102 | M2 | 8.13 | 245.71 | 1997.6223 | 297.8251 | 2421.318 | 20.65%
5.1.2 | MONTAGEM E DESMONTAGEM DE FÔRMA DE PILARES RETANGULARES E ESTRUTURAS SIMILARES, PÉ-DIREITO SIMPLES, EM MADEIRA SERRADA, 4 UTILIZAÇÕES. AF_09/2020 |  |  |  | 92413 | M2 | 2.4 | 121.67 | 292.008 | 147.4762 | 353.9429 | 3.019%
5.1.3 | ARMAÇÃO DE PILAR OU VIGA DE ESTRUTURA DE CONCRETO ARMADO EMBUTIDA EM ALVENARIA DE VEDAÇÃO UTILIZANDO AÇO CA-50 DE 8,0 MM - MONTAGEM. AF_06/2022 |  |  |  | 104109 | KG | 12.64 | 16.21 | 204.8944 | 19.6481 | 248.3525 | 2.118%
5.1.4 | ARMAÇÃO DE PILAR OU VIGA DE ESTRUTURA DE CONCRETO ARMADO EMBUTIDA EM ALVENARIA DE VEDAÇÃO UTILIZANDO AÇO CA-60 DE 5,0 MM - MONTAGEM. AF_06/2022 |  |  |  | 104111 | KG | 2.61 | 22.63 | 59.0643 | 27.4298 | 71.5918 | 0.6106%
5.1.5 | CONCRETAGEM DE PILARES, FCK = 25 MPA, COM USO DE BALDES - LANÇAMENTO, ADENSAMENTO E ACABAMENTO. AF_02/2022 |  |  |  | 103669 | M3 | 0.2 | 1125.8 | 225.16 | 1364.5822 | 272.9164 | 2.328%
5.1.6 | ALVENARIA DE VEDAÇÃO DE BLOCOS CERÂMICOS FURADOS NA HORIZONTAL DE 14X19X39 CM (ESPESSURA 14 CM) E ARGAMASSA DE ASSENTAMENTO COM PREPARO EM BETONEIRA. AF_12/2021 |  |  |  | 103368 | M2 | 26.5 | 84.04 | 2227.06 | 101.8649 | 2699.4194 | 23.02%
5.1.7 | ATERRO MANUAL DE VALAS COM SOLO ARGILO-ARENOSO. AF_08/2023 |  |  |  | 94319 | M3 | 4 | 83.38 | 333.52 | 101.0649 | 404.2596 | 3.448%
5.1.8 | EXECUÇÃO DE PISO DE CONCRETO, COM ACABAMENTO SUPERFICIAL, ESPESSURA DE 15 CM, FCK = 30 MPA, COM USO DE FORMAS EM MADEIRA SERRADA. AF_09/2021 |  |  |  | 103075 | M2 | 8.13 | 232.68 | 1891.6884 | 282.0314 | 2292.9155 | 19.56%
5.1.9 | CHAPISCO APLICADO EM ALVENARIA (SEM PRESENÇA DE VÃOS) E ESTRUTURAS DE CONCRETO DE FACHADA, COM COLHER DE PEDREIRO. ARGAMASSA TRAÇO 1:3 COM PREPARO EM BETONEIRA 400L. AF_10/2022 |  |  |  | 87894 | M2 | 27.7 | 8.43 | 233.511 | 10.218 | 283.0387 | 2.414%
5.1.10 | EMBOÇO OU MASSA ÚNICA EM ARGAMASSA TRAÇO 1:2:8, PREPARO MECÂNICO COM BETONEIRA 400 L, APLICADA MANUALMENTE EM PANOS CEGOS DE FACHADA (SEM PRESENÇA DE VÃOS), ESPESSURA DE 25 MM. AF_08/2022 |  |  |  | 87792 | M2 | 27.7 | 46.23 | 1280.571 | 56.0354 | 1552.1801 | 13.24%
5.1.11 | IMPERMEABILIZAÇÃO DE SUPERFÍCIE COM ARGAMASSA POLIMÉRICA / MEMBRANA ACRÍLICA, 3 DEMÃOS. AF_09/2023 |  |  |  | 98555 | M2 | 8.13 | 35.68 | 290.0784 | 43.2477 | 351.604 | 2.999%
5.1.12 | FUNDO SELADOR ACRÍLICO, APLICAÇÃO MANUAL EM PAREDE, UMA DEMÃO. AF_04/2023 |  |  |  | 88485 | M2 | 35.83 | 4.36 | 156.2188 | 5.2848 | 189.3528 | 1.615%
5.1.13 | PINTURA LÁTEX ACRÍLICA PREMIUM, APLICAÇÃO MANUAL EM PAREDES, DUAS DEMÃOS. AF_04/2023 |  |  |  | 88489 | M2 | 35.83 | 13.44 | 481.5552 | 16.2906 | 583.6931 | 4.978%
5.2 | BANDEIRAS | [7 empty] | 2164.1761 |  | 2623.1979 | 6.906%
5.2.1 | MASTRO EM TUBO GALVANIZADO 2'', FIXADO COM CHUMBADOR QUÍMICO, H=3,51M |  |  |  | COMP-0001 | UNID | 2 | 503.872 | 1007.7441 | 610.7433 | 1221.4866 | 46.56%
5.2.2 | MASTRO EM TUBO GALVANIZADO 2'', FIXADO COM CHUMBADOR QUÍMICO, H=4,51M |  |  |  | COMP-0008 | UNID | 1 | 616.702 | 616.702 | 747.5046 | 747.5046 | 28.5%
5.2.3 | BANDEIRA OFICIAL DUPLA, COM ENCAIXE PARA MASTRO, 0,90X1,28M |  |  |  | COTAÇÃO | UNID | 3 | 179.91 | 539.73 | 218.0689 | 654.2067 | 24.94%
5.3 | LETREIRO | [7 empty] | 19500 |  | 23635.95 | 62.23%
5.3.1 | LETREIRO EM ACM COM ESPESSURA DE 30CM (MELANCIA+CAXAMBU DO SUL) E FRASE ABAIXO, EM ACM RECORTE BRANCO FIXADO NA FACE DO MURO |  |  |  | COTAÇÃO | UN | 1 | 19500 | 19500 | 23635.95 | 23635.95 | 100%
6 | BANCOS E BALANÇOS | [6 empty] | CUSTO TOTAL ESTIMADO DO ITEM |  |  | 61172.6036 | 10.19%
6.1 | BANCO | [7 empty] | 26319.0347 |  | 31901.302 | 52.15%
6.1.1 | ESCAVAÇÃO MANUAL PARA VIGA BALDRAME OU SAPATA CORRIDA (INCLUINDO ESCAVAÇÃO PARA COLOCAÇÃO DE FÔRMAS). AF_01/2024 |  |  |  | 96527 | M3 | 0.87 | 122.65 | 106.7055 | 148.6641 | 129.3377 | 0.4054%
6.1.2 | FABRICAÇÃO, MONTAGEM E DESMONTAGEM DE FÔRMA PARA VIGA BALDRAME, EM MADEIRA SERRADA, E=25 MM, 4 UTILIZAÇÕES. AF_01/2024 |  |  |  | 96536 | M2 | 11.6 | 76.31 | 885.196 | 92.4954 | 1072.9461 | 3.363%
6.1.3 | ARMAÇÃO DE SAPATA ISOLADA, VIGA BALDRAME E SAPATA CORRIDA UTILIZANDO AÇO CA-50 DE 8 MM - MONTAGEM. AF_01/2024 |  |  |  | 104918 | KG | 67.2 | 14.35 | 964.32 | 17.3936 | 1168.8523 | 3.664%
6.1.4 | ARMAÇÃO DE SAPATA ISOLADA, VIGA BALDRAME E SAPATA CORRIDA UTILIZANDO AÇO CA-60 DE 5 MM - MONTAGEM. AF_01/2024 |  |  |  | 104916 | KG | 38.94 | 17.84 | 694.6896 | 21.6239 | 842.0333 | 2.639%
6.1.5 | CONCRETAGEM DE BLOCO DE COROAMENTO OU VIGA BALDRAME, FCK 25 MPA, SEM USO DE BOMBA - LANÇAMENTO, ADENSAMENTO E ACABAMENTO. |  |  |  | COMP-0010 | M3 | 1.74 | 763.637 | 1328.7284 | 925.6044 | 1610.5517 | 5.049%
6.1.6 | VERGA MOLDADA IN LOCO EM CONCRETO, ESPESSURA DE *15* CM. AF_03/2024 |  |  |  | 105023 | M | 40.94 | 88.45 | 3621.143 | 107.2102 | 4389.1874 | 13.76%
6.1.7 | ALVENARIA DE VEDAÇÃO DE BLOCOS CERÂMICOS FURADOS NA VERTICAL DE 14X19X39 CM (ESPESSURA 14 CM) E ARGAMASSA DE ASSENTAMENTO COM PREPARO MANUAL. AF_12/2021 |  |  |  | 103325 | M2 | 13.53 | 97.62 | 1320.7986 | 118.3252 | 1600.94 | 5.018%
6.1.8 | CHAPISCO APLICADO EM ALVENARIA (SEM PRESENÇA DE VÃOS) E ESTRUTURAS DE CONCRETO DE FACHADA, COM COLHER DE PEDREIRO. ARGAMASSA TRAÇO 1:3 COM PREPARO EM BETONEIRA 400L. AF_10/2022 |  |  |  | 87894 | M2 | 61.86 | 8.43 | 521.4798 | 10.218 | 632.0857 | 1.981%
6.1.9 | EMBOÇO, EM ARGAMASSA TRAÇO 1:2:8, PREPARO MECÂNICO, APLICADO MANUALMENTE EM PAREDES INTERNAS DE AMBIENTES COM ÁREA ENTRE 5M² E 10M², E = 17,5MM, COM TALISCAS. AF_03/2024 |  |  |  | 87531 | M2 | 61.86 | 40.9 | 2530.074 | 49.5749 | 3066.7027 | 9.613%
6.1.10 | FUNDO SELADOR ACRÍLICO, APLICAÇÃO MANUAL EM PAREDE, UMA DEMÃO. AF_04/2023 |  |  |  | 88485 | M2 | 61.86 | 4.36 | 269.7096 | 5.2848 | 326.915 | 1.025%
6.1.11 | PINTURA LÁTEX ACRÍLICA PREMIUM, APLICAÇÃO MANUAL EM PAREDES, DUAS DEMÃOS. AF_04/2023 |  |  |  | 88489 | M2 | 61.86 | 13.44 | 831.3984 | 16.2906 | 1007.738 | 3.159%
6.1.12 | ASSENTO DE MADEIRA TRATADA PARA BANCO (largura 0,70m) |  |  |  | COMP-0011 | M | 32.66 | 388.6041 | 12691.8084 | 471.027 | 15383.741 | 48.22%
6.1.13 | PINTURA VERNIZ (INCOLOR) ALQUÍDICO EM MADEIRA, USO INTERNO E EXTERNO, 2 DEMÃOS. AF_01/2021 |  |  |  | 102213 | M2 | 22.86 | 24.19 | 552.9834 | 29.3207 | 670.2712 | 2.101%
6.2 | BALANÇO | [7 empty] | 1943.7895 |  | 2356.0673 | 3.852%
6.2.1 | INSTALAÇÃO DE BALANÇO DE 2 LUGARES COM ESTRUTURA DE MADEIRA TRATADA, COM ALTURA DE 4 METROS, INSTALADO SOBRE SOLO. |  |  |  | COMP-0017 | UNID | 1 | 1943.7895 | 1943.7895 | 2356.0673 | 2356.0673 | 100%
6.3 | DECK | [7 empty] | 22205.4569 |  | 26915.2344 | 44%
6.3.1 | ESCAVAÇÃO MANUAL PARA VIGA BALDRAME OU SAPATA CORRIDA (INCLUINDO ESCAVAÇÃO PARA COLOCAÇÃO DE FÔRMAS). AF_01/2024 |  |  |  | 96527 | M3 | 4.24 | 122.65 | 520.036 | 148.6641 | 630.3356 | 2.342%
6.3.2 | FABRICAÇÃO, MONTAGEM E DESMONTAGEM DE FÔRMA PARA VIGA BALDRAME, EM MADEIRA SERRADA, E=25 MM, 4 UTILIZAÇÕES. AF_01/2024 |  |  |  | 96536 | M2 | 9.85 | 76.31 | 751.6535 | 92.4954 | 911.0792 | 3.385%
6.3.3 | ARMAÇÃO DE SAPATA ISOLADA, VIGA BALDRAME E SAPATA CORRIDA UTILIZANDO AÇO CA-50 DE 8 MM - MONTAGEM. AF_01/2024 |  |  |  | 104918 | KG | 85.32 | 14.35 | 1224.342 | 17.3936 | 1484.0249 | 5.514%
6.3.4 | ARMAÇÃO DE SAPATA ISOLADA, VIGA BALDRAME E SAPATA CORRIDA UTILIZANDO AÇO CA-60 DE 5 MM - MONTAGEM. AF_01/2024 |  |  |  | 104916 | KG | 29.56 | 17.84 | 527.3504 | 21.6239 | 639.2014 | 2.375%
6.3.5 | CONCRETAGEM DE BLOCO DE COROAMENTO OU VIGA BALDRAME, FCK 25 MPA, SEM USO DE BOMBA - LANÇAMENTO, ADENSAMENTO E ACABAMENTO. |  |  |  | COMP-0010 | m³ | 2.5 | 763.637 | 1909.0925 | 925.6044 | 2314.011 | 8.597%
6.3.6 | ARMAÇÃO DE PILAR OU VIGA DE ESTRUTURA DE CONCRETO ARMADO EMBUTIDA EM ALVENARIA DE VEDAÇÃO UTILIZANDO AÇO CA-60 DE 5,0 MM - MONTAGEM. AF_06/2022 |  |  |  | 104111 | KG | 15 | 22.63 | 339.45 | 27.4298 | 411.4473 | 1.529%
6.3.7 | ARMAÇÃO DE PILAR OU VIGA DE ESTRUTURA DE CONCRETO ARMADO EMBUTIDA EM ALVENARIA DE VEDAÇÃO UTILIZANDO AÇO CA-50 DE 10,0 MM - MONTAGEM. AF_06/2022 |  |  |  | 104108 | KG | 66.6 | 12.75 | 849.15 | 15.4543 | 1029.2547 | 3.824%
6.3.8 | CONCRETAGEM DE PILARES, FCK = 25 MPA, COM USO DE BALDES - LANÇAMENTO, ADENSAMENTO E ACABAMENTO. AF_02/2022 |  |  |  | 103669 | m³ | 1 | 1125.8 | 1125.8 | 1364.5822 | 1364.5822 | 5.07%
6.3.9 | ALVENARIA DE VEDAÇÃO DE BLOCOS CERÂMICOS FURADOS NA VERTICAL DE 14X19X39 CM (ESPESSURA 14 CM) E ARGAMASSA DE ASSENTAMENTO COM PREPARO MANUAL. AF_12/2021 |  |  |  | 103325 | M2 | 7.67 | 97.62 | 748.7454 | 118.3252 | 907.5543 | 3.372%
6.3.10 | VERGA MOLDADA IN LOCO EM CONCRETO, ESPESSURA DE *15* CM. AF_03/2024 |  |  |  | 105023 | M | 54 | 88.45 | 4776.3 | 107.2102 | 5789.3532 | 21.51%
6.3.11 | CHAPISCO APLICADO EM ALVENARIA (SEM PRESENÇA DE VÃOS) E ESTRUTURAS DE CONCRETO DE FACHADA, COM COLHER DE PEDREIRO. ARGAMASSA TRAÇO 1:3 COM PREPARO EM BETONEIRA 400L. AF_10/2022 |  |  |  | 87894 | M2 | 15.34 | 8.43 | 129.3162 | 10.218 | 156.7442 | 0.5824%
6.3.12 | EMBOÇO, EM ARGAMASSA TRAÇO 1:2:8, PREPARO MECÂNICO, APLICADO MANUALMENTE EM PAREDES INTERNAS DE AMBIENTES COM ÁREA ENTRE 5M² E 10M², E = 17,5MM, COM TALISCAS. AF_03/2024 |  |  |  | 87531 | M2 | 7.67 | 40.9 | 313.703 | 49.5749 | 380.2394 | 1.413%
6.3.13 | REVESTIMENTO CERÂMICO PARA PAREDES EXTERNAS, COM PLACAS TIPO GRÊS OU SEMIGRÊS, FORMATO MENOR OU IGUAL A 200 CM2, DISPOSTAS EM AMARRAÇÃO. AF_02/2023 |  |  |  | 104590 | M2 | 7.67 | 233.93 | 1794.2431 | 283.5466 | 2174.8021 | 8.08%
6.3.14 | PISO DE MADEIRA (DECK), SOBRE VIGOTAS DE MADEIRA SEÇÃO 7,5 X 15 CM. |  |  |  | COMP-0014 | M2 | 27.32 | 239.2168 | 6535.404 | 289.9547 | 7921.5632 | 29.43%
6.3.15 | PINTURA VERNIZ (INCOLOR) ALQUÍDICO EM MADEIRA, USO INTERNO E EXTERNO, 2 DEMÃOS. AF_01/2021 |  |  |  | 102213 | M2 | 27.32 | 24.19 | 660.8708 | 29.3207 | 801.0415 | 2.976%
7 | ESPELHO D'ÁGUA | [6 empty] | CUSTO TOTAL ESTIMADO DO ITEM |  |  | 85113.4349 | 14.18%
7.1 | BANCOS | [7 empty] | 6505.0427 |  | 7884.7623 | 9.264%
7.1.1 | ESCAVAÇÃO MANUAL PARA VIGA BALDRAME OU SAPATA CORRIDA (INCLUINDO ESCAVAÇÃO PARA COLOCAÇÃO DE FÔRMAS). AF_01/2024 |  |  |  | 96527 | M3 | 0.18 | 122.65 | 22.077 | 148.6641 | 26.7595 | 0.3394%
7.1.2 | ARMAÇÃO DE SAPATA ISOLADA, VIGA BALDRAME E SAPATA CORRIDA UTILIZANDO AÇO CA-50 DE 8 MM - MONTAGEM. AF_01/2024 |  |  |  | 104918 | KG | 6.32 | 14.35 | 90.692 | 17.3936 | 109.9278 | 1.394%
7.1.3 | ARMAÇÃO DE SAPATA ISOLADA, VIGA BALDRAME E SAPATA CORRIDA UTILIZANDO AÇO CA-60 DE 5 MM - MONTAGEM. AF_01/2024 |  |  |  | 104916 | KG | 4.83 | 17.84 | 86.1672 | 21.6239 | 104.4433 | 1.325%
7.1.4 | CONCRETAGEM DE BLOCO DE COROAMENTO OU VIGA BALDRAME, FCK 25 MPA, SEM USO DE BOMBA - LANÇAMENTO, ADENSAMENTO E ACABAMENTO. |  |  |  | COMP-0010 | M3 | 0.18 | 763.637 | 137.4547 | 925.6044 | 166.6088 | 2.113%
7.1.5 | ALVENARIA DE VEDAÇÃO DE BLOCOS CERÂMICOS FURADOS NA VERTICAL DE 14X19X39 CM (ESPESSURA 14 CM) E ARGAMASSA DE ASSENTAMENTO COM PREPARO MANUAL. AF_12/2021 |  |  |  | 103325 | M2 | 1.8 | 97.62 | 175.716 | 118.3252 | 212.9854 | 2.701%
7.1.6 | VERGA MOLDADA IN LOCO EM CONCRETO, ESPESSURA DE *15* CM. AF_03/2024 |  |  |  | 105023 | M | 8 | 88.45 | 707.6 | 107.2102 | 857.682 | 10.88%
7.1.7 | CHAPISCO APLICADO EM ALVENARIA (SEM PRESENÇA DE VÃOS) E ESTRUTURAS DE CONCRETO DE FACHADA, COM COLHER DE PEDREIRO. ARGAMASSA TRAÇO 1:3 COM PREPARO EM BETONEIRA 400L. AF_10/2022 |  |  |  | 87894 | M2 | 6.24 | 8.43 | 52.6032 | 10.218 | 63.7603 | 0.8087%
7.1.8 | EMBOÇO, EM ARGAMASSA TRAÇO 1:2:8, PREPARO MECÂNICO, APLICADO MANUALMENTE EM PAREDES INTERNAS DE AMBIENTES COM ÁREA ENTRE 5M² E 10M², E = 17,5MM, COM TALISCAS. AF_03/2024 |  |  |  | 87531 | M2 | 6.24 | 40.9 | 255.216 | 49.5749 | 309.3473 | 3.923%
7.1.9 | FUNDO SELADOR ACRÍLICO, APLICAÇÃO MANUAL EM PAREDE, UMA DEMÃO. AF_04/2023 |  |  |  | 88485 | M2 | 6.24 | 4.36 | 27.2064 | 5.2848 | 32.9769 | 0.4182%
7.1.10 | PINTURA LÁTEX ACRÍLICA PREMIUM, APLICAÇÃO MANUAL EM PAREDES, DUAS DEMÃOS. AF_04/2023 |  |  |  | 88489 | M2 | 6.24 | 13.44 | 83.8656 | 16.2906 | 101.6535 | 1.289%
7.1.11 | ASSENTO DE MADEIRA TRATADA PARA BANCO (largura 0,70m) |  |  |  | COMP-0011 | M | 12 | 388.6041 | 4663.2486 | 471.027 | 5652.3237 | 71.69%
7.1.12 | PINTURA VERNIZ (INCOLOR) ALQUÍDICO EM MADEIRA, USO INTERNO E EXTERNO, 2 DEMÃOS. AF_01/2021 |  |  |  | 102213 | M2 | 8.4 | 24.19 | 203.196 | 29.3207 | 246.2939 | 3.124%
7.2 | ESTRUTURA ESPELHO D'ÁGUA | [7 empty] | 38401.0446 |  | 46545.9061 | 54.69%
7.2.1 | ESCAVAÇÃO MANUAL PARA VIGA BALDRAME OU SAPATA CORRIDA (INCLUINDO ESCAVAÇÃO PARA COLOCAÇÃO DE FÔRMAS). AF_01/2024 |  |  |  | 96527 | M3 | 1.96 | 112.21 | 219.9316 | 136.0097 | 266.5791 | 0.5727%
7.2.2 | FABRICAÇÃO, MONTAGEM E DESMONTAGEM DE FÔRMA PARA VIGA BALDRAME, EM MADEIRA SERRADA, E=25 MM, 4 UTILIZAÇÕES. AF_01/2024 |  |  |  | 96536 | M2 | 20.82 | 73.24 | 1524.8568 | 88.7742 | 1848.2789 | 3.971%
7.2.3 | ARMAÇÃO DE SAPATA ISOLADA, VIGA BALDRAME E SAPATA CORRIDA UTILIZANDO AÇO CA-50 DE 8 MM - MONTAGEM. AF_01/2024 |  |  |  | 104918 | KG | 68.8 | 14.7 | 1011.36 | 17.8179 | 1225.8695 | 2.634%
7.2.4 | ARMAÇÃO DE SAPATA ISOLADA, VIGA BALDRAME E SAPATA CORRIDA UTILIZANDO AÇO CA-60 DE 5 MM - MONTAGEM. AF_01/2024 |  |  |  | 104916 | KG | 43.92 | 17.58 | 772.1136 | 21.3087 | 935.8789 | 2.011%
7.2.5 | CONCRETAGEM DE BLOCO DE COROAMENTO OU VIGA BALDRAME, FCK 25 MPA, SEM USO DE BOMBA - LANÇAMENTO, ADENSAMENTO E ACABAMENTO. |  |  |  | COMP-0010 | M3 | 3.52 | 763.637 | 2688.0023 | 925.6044 | 3258.1276 | 7%
7.2.6 | CHAPISCO APLICADO EM ALVENARIA (SEM PRESENÇA DE VÃOS) E ESTRUTURAS DE CONCRETO DE FACHADA, COM COLHER DE PEDREIRO. ARGAMASSA TRAÇO 1:3 COM PREPARO EM BETONEIRA 400L. AF_10/2022 |  |  |  | 87894 | M2 | 20.82 | 8.43 | 175.5126 | 10.218 | 212.7388 | 0.4571%
7.2.7 | EMBOÇO, EM ARGAMASSA TRAÇO 1:2:8, PREPARO MECÂNICO, APLICADO MANUALMENTE EM PAREDES INTERNAS DE AMBIENTES COM ÁREA ENTRE 5M² E 10M², E = 17,5MM, COM TALISCAS. AF_03/2024 |  |  |  | 87531 | M2 | 7 | 40.9 | 286.3 | 49.5749 | 347.0242 | 0.7456%
7.2.8 | LASTRO COM MATERIAL GRANULAR, APLICADO EM PISOS OU LAJES SOBRE SOLO, ESPESSURA DE *5 CM*. AF_01/2024 |  |  |  | 96622 | M3 | 1.43 | 243.63 | 348.3909 | 295.3039 | 422.2846 | 0.9072%
7.2.9 | EXECUÇÃO DE PASSEIO (CALÇADA) OU PISO DE CONCRETO COM CONCRETO MOLDADO IN LOCO, USINADO, ACABAMENTO CONVENCIONAL, ESPESSURA 6 CM, ARMADO. AF_08/2022 |  |  |  | 94993 | M2 | 57.2 | 81.35 | 4653.22 | 98.6043 | 5640.168 | 12.12%
7.2.10 | IMPERMEABILIZAÇÃO DE SUPERFÍCIE COM ARGAMASSA POLIMÉRICA / MEMBRANA ACRÍLICA, 3 DEMÃOS. AF_09/2023 |  |  |  | 98555 | M2 | 57.2 | 35.68 | 2040.896 | 43.2477 | 2473.77 | 5.315%
7.2.11 | CONTRAPISO COM ARGAMASSA AUTONIVELANTE, APLICADO SOBRE LAJE, ADERIDO, ESPESSURA 2CM. AF_07/2021 |  |  |  | 88476 | M2 | 57.2 | 26.43 | 1511.796 | 32.0358 | 1832.4479 | 3.937%
7.2.12 | REVESTIMENTO CERÂMICO PARA PAREDES EXTERNAS EM PASTILHAS DE PORCELANA 5 X 5 CM (PLACAS DE 30 X 30 CM), ALINHADAS A PRUMO. AF_02/2023 |  |  |  | 87244 | M2 | 80.56 | 250.65 | 20192.364 | 303.8129 | 24475.1644 | 52.58%
7.2.13 | PISO EM GRANITO APLICADO EM CALÇADAS OU PISOS EXTERNOS. AF_05/2020 |  |  |  | 101092 | M2 | 6.31 | 471.68 | 2976.3008 | 571.7233 | 3607.5742 | 7.751%
7.3 | CASA DE MÁQUINAS | [7 empty] | 5984.3628 |  | 7253.6462 | 8.522%
7.3.1 | ESCAVAÇÃO MANUAL PARA VIGA BALDRAME OU SAPATA CORRIDA (INCLUINDO ESCAVAÇÃO PARA COLOCAÇÃO DE FÔRMAS). AF_01/2024 |  |  |  | 96527 | M3 | 0.16 | 122.65 | 19.624 | 148.6641 | 23.7863 | 0.3279%
7.3.2 | FABRICAÇÃO, MONTAGEM E DESMONTAGEM DE FÔRMA PARA VIGA BALDRAME, EM MADEIRA SERRADA, E=25 MM, 4 UTILIZAÇÕES. AF_01/2024 |  |  |  | 96536 | M2 | 2.16 | 76.31 | 164.8296 | 92.4954 | 199.79 | 2.754%
7.3.3 | ARMAÇÃO DE SAPATA ISOLADA, VIGA BALDRAME E SAPATA CORRIDA UTILIZANDO AÇO CA-50 DE 8 MM - MONTAGEM. AF_01/2024 |  |  |  | 104918 | KG | 11.38 | 14.35 | 163.303 | 17.3936 | 197.9396 | 2.729%
7.3.4 | ARMAÇÃO DE SAPATA ISOLADA, VIGA BALDRAME E SAPATA CORRIDA UTILIZANDO AÇO CA-60 DE 5 MM - MONTAGEM. AF_01/2024 |  |  |  | 104916 | KG | 7.24 | 14.84 | 107.4416 | 17.9876 | 130.23 | 1.795%
7.3.5 | CONCRETAGEM DE BLOCO DE COROAMENTO OU VIGA BALDRAME, FCK 25 MPA, SEM USO DE BOMBA - LANÇAMENTO, ADENSAMENTO E ACABAMENTO. |  |  |  | COMP-0010 | M3 | 0.32 | 763.637 | 244.3638 | 925.6044 | 296.1934 | 4.083%
7.3.6 | ALVENARIA DE VEDAÇÃO DE BLOCOS CERÂMICOS FURADOS NA VERTICAL DE 14X19X39 CM (ESPESSURA 14 CM) E ARGAMASSA DE ASSENTAMENTO COM PREPARO MANUAL. AF_12/2021 |  |  |  | 103325 | M2 | 10 | 97.62 | 976.2 | 118.3252 | 1183.252 | 16.31%
7.3.7 | VERGA MOLDADA IN LOCO EM CONCRETO, ESPESSURA DE *15* CM. AF_03/2024 |  |  |  | 105023 | M | 7.2 | 88.45 | 636.84 | 107.2102 | 771.9138 | 10.64%
7.3.8 | MONTAGEM E DESMONTAGEM DE FÔRMA DE LAJE MACIÇA, PÉ-DIREITO SIMPLES, EM MADEIRA SERRADA, 4 UTILIZAÇÕES. AF_09/2020 |  |  |  | 92486 | M2 | 3.24 | 272.89 | 884.1636 | 330.77 | 1071.6947 | 14.77%
7.3.9 | ARMAÇÃO DE LAJE DE ESTRUTURA CONVENCIONAL DE CONCRETO ARMADO UTILIZANDO AÇO CA-50 DE 8,0 MM - MONTAGEM. AF_06/2022 |  |  |  | 92770 | KG | 12.8 | 11.37 | 145.536 | 13.7816 | 176.4042 | 2.432%
7.3.10 | CONCRETAGEM DE BLOCO DE COROAMENTO OU VIGA BALDRAME, FCK 25 MPA, SEM USO DE BOMBA - LANÇAMENTO, ADENSAMENTO E ACABAMENTO. |  |  |  | COMP-0010 | M3 | 0.324 | 763.637 | 247.4184 | 925.6044 | 299.8958 | 4.134%
7.3.11 | CHAPISCO APLICADO EM ALVENARIA (SEM PRESENÇA DE VÃOS) E ESTRUTURAS DE CONCRETO DE FACHADA, COM COLHER DE PEDREIRO. ARGAMASSA TRAÇO 1:3 COM PREPARO EM BETONEIRA 400L. AF_10/2022 |  |  |  | 87894 | M2 | 23.96 | 8.43 | 201.9828 | 10.218 | 244.8234 | 3.375%
7.3.12 | EMBOÇO, EM ARGAMASSA TRAÇO 1:2:8, PREPARO MECÂNICO, APLICADO MANUALMENTE EM PAREDES INTERNAS DE AMBIENTES COM ÁREA ENTRE 5M² E 10M², E = 17,5MM, COM TALISCAS. AF_03/2024 |  |  |  | 87531 | M2 | 23.96 | 40.9 | 979.964 | 49.5749 | 1187.8144 | 16.38%
7.3.13 | FUNDO SELADOR ACRÍLICO, APLICAÇÃO MANUAL EM PAREDE, UMA DEMÃO. AF_04/2023 |  |  |  | 88485 | M2 | 23.96 | 4.36 | 104.4656 | 5.2848 | 126.6228 | 1.746%
7.3.14 | PINTURA LÁTEX ACRÍLICA PREMIUM, APLICAÇÃO MANUAL EM PAREDES, DUAS DEMÃOS. AF_04/2023 |  |  |  | 88489 | M2 | 23.96 | 13.44 | 322.0224 | 16.2906 | 390.3234 | 5.381%
7.3.15 | PORTA EM ALUMÍNIO DE ABRIR TIPO VENEZIANA COM GUARNIÇÃO, FIXAÇÃO COM PARAFUSOS - FORNECIMENTO E INSTALAÇÃO. AF_12/2019 |  |  |  | 91341 | M2 | 0.8 | 982.76 | 786.208 | 1191.2034 | 952.9627 | 13.14%
7.4 | INSTALAÇÕES HIDRÁULICAS | [7 empty] | 19329.3625 |  | 23429.1203 | 27.53%
7.4.1 | ESCAVAÇÃO MANUAL DE VALA COM PROFUNDIDADE MENOR OU IGUAL A 1,30 M. AF_02/2021 |  |  |  | 93358 | M3 | 1.75 | 97.82 | 171.185 | 118.5676 | 207.4933 | 0.8856%
7.4.2 | TUBO, PVC, SOLDÁVEL, DE 25MM, INSTALADO EM RAMAL OU SUB-RAMAL DE ÁGUA - FORNECIMENTO E INSTALAÇÃO. AF_06/2022 |  |  |  | 89356 | M | 77.5 | 27.67 | 2144.425 | 33.5388 | 2599.2575 | 11.09%
7.4.3 | REGISTRO DE ESFERA, PVC, ROSCÁVEL, COM BORBOLETA, 3/4" - FORNECIMENTO E INSTALAÇÃO. AF_08/2021 |  |  |  | 103042 | UNID | 6 | 25.34 | 152.04 | 30.7146 | 184.2877 | 0.7866%
7.4.4 | REATERRO MANUAL DE VALAS COM COMPACTAÇÃO MECANIZADA. AF_04/2016 |  |  |  | 93382 | M3 | 1.75 | 29.55 | 51.7125 | 35.8176 | 62.6807 | 0.2675%
7.4.5 | SISTEMA FILTRANTE, DISPOSITIVOS E ACESSÓRIOS |  |  |  | COTAÇÃO | UNID | 1 | 8580 | 8580 | 10399.818 | 10399.818 | 44.39%
7.4.6 | SISTEMA DE ILUMINAÇÃO SUBAQUÁTICA |  |  |  | COTAÇÃO | UNID | 1 | 3850 | 3850 | 4666.585 | 4666.585 | 19.92%
7.4.7 | MÃO DE OBRA PARA INSTALAÇÃO DE ESPELHO D'ÁGUA |  |  |  | COTAÇÃO | UNID | 1 | 4380 | 4380 | 5308.998 | 5308.998 | 22.66%
8 | PERGOLADO REDONDO | [6 empty] | CUSTO TOTAL ESTIMADO DO ITEM |  |  | 48497.1731 | 8.081%
8.1 | DECK | [7 empty] | 9180.1364 |  | 11127.2433 | 22.94%
8.1.1 | REVOLVIMENTO E LIMPEZA MANUAL DE SOLO. AF_07/2024 |  |  |  | 98519 | M2 | 26.3 | 4.18 | 109.934 | 5.0666 | 133.251 | #REF!
8.1.2 | ESCAVAÇÃO MANUAL PARA VIGA BALDRAME OU SAPATA CORRIDA (INCLUINDO ESCAVAÇÃO PARA COLOCAÇÃO DE FÔRMAS). AF_01/2024 |  |  |  | 96527 | M3 | 4.08 | 122.65 | 500.412 | 148.6641 | 606.5494 | 5.451%
8.1.3 | FABRICAÇÃO, MONTAGEM E DESMONTAGEM DE FÔRMA PARA VIGA BALDRAME, EM MADEIRA SERRADA, E=25 MM, 4 UTILIZAÇÕES. AF_01/2024 |  |  |  | 96536 | M2 | 8.16 | 76.31 | 622.6896 | 92.4954 | 754.7621 | 6.783%
8.1.4 | ARMAÇÃO DE SAPATA ISOLADA, VIGA BALDRAME E SAPATA CORRIDA UTILIZANDO AÇO CA-50 DE 8 MM - MONTAGEM. AF_01/2024 |  |  |  | 104918 | KG | 42.98 | 14.35 | 616.763 | 17.3936 | 747.5784 | 6.718%
8.1.5 | ARMAÇÃO DE SAPATA ISOLADA, VIGA BALDRAME E SAPATA CORRIDA UTILIZANDO AÇO CA-60 DE 5 MM - MONTAGEM. AF_01/2024 |  |  |  | 104916 | KG | 27.47 | 17.84 | 490.0648 | 21.6239 | 594.0075 | 5.338%
8.1.6 | CONCRETAGEM DE BLOCO DE COROAMENTO OU VIGA BALDRAME, FCK 25 MPA, SEM USO DE BOMBA - LANÇAMENTO, ADENSAMENTO E ACABAMENTO. |  |  |  | COMP-0010 | M3 | 1.224 | 763.637 | 934.6917 | 925.6044 | 1132.9398 | 10.18%
8.1.7 | PISO DE MADEIRA (DECK), SOBRE VIGOTAS DE MADEIRA SEÇÃO 7,5 X 15 CM. |  |  |  | COMP-0014 | M2 | 22.42 | 239.2168 | 5363.2415 | 289.9547 | 6500.785 | 58.42%
8.1.8 | PINTURA VERNIZ (INCOLOR) ALQUÍDICO EM MADEIRA, USO INTERNO E EXTERNO, 2 DEMÃOS. AF_01/2021 |  |  |  | 102213 | M2 | 22.42 | 24.19 | 542.3398 | 29.3207 | 657.3701 | 5.908%
8.2 | PERGOLADO | [7 empty] | 28490.7916 |  | 34533.6885 | 71.21%
8.2.1 | INSTALAÇÃO DE PERGOLADO DE MADEIRA, EM MAÇARANDUBA, ANGELIM OU EQUIVALENTE DA REGIÃO, FIXADO COM CONCRETO SOBRE SOLO. |  |  |  | COMP-0002 | M2 | 37.4 | 713.4059 | 26681.3796 | 864.7193 | 32340.5002 | 93.65%
8.2.2 | PINTURA VERNIZ (INCOLOR) ALQUÍDICO EM MADEIRA, USO INTERNO E EXTERNO, 2 DEMÃOS. AF_01/2021 |  |  |  | 102213 | M2 | 74.8 | 24.19 | 1809.412 | 29.3207 | 2193.1883 | 6.351%
8.3 | MOBILIÁRIO | [7 empty] | 2339.94 |  | 2836.2413 | 5.848%
8.3.1 | BANCO EM MADEIRA PLÁSTICA, 150CM, COM ENCOSTO |  |  |  | COTAÇÃO | UNID | 3 | 779.98 | 2339.94 | 945.4138 | 2836.2413 | 100%
9 | PERGOLADO EXISTENTE | [6 empty] | CUSTO TOTAL ESTIMADO DO ITEM |  |  | 3743.6085 | 0.6238%
9.1 | DECK | [7 empty] | 3088.5311 |  | 3743.6085 | 100%
9.1.1 | ESCAVAÇÃO MANUAL PARA VIGA BALDRAME OU SAPATA CORRIDA (INCLUINDO ESCAVAÇÃO PARA COLOCAÇÃO DE FÔRMAS). AF_01/2024 |  |  |  | 96527 | M3 | 0.25 | 122.65 | 30.6625 | 148.6641 | 37.166 | 0.9928%
9.1.2 | FABRICAÇÃO, MONTAGEM E DESMONTAGEM DE FÔRMA PARA VIGA BALDRAME, EM MADEIRA SERRADA, E=25 MM, 4 UTILIZAÇÕES. AF_01/2024 |  |  |  | 96536 | M2 | 3.3 | 76.31 | 251.823 | 92.4954 | 305.2347 | 8.153%
9.1.3 | ARMAÇÃO DE SAPATA ISOLADA, VIGA BALDRAME E SAPATA CORRIDA UTILIZANDO AÇO CA-50 DE 8 MM - MONTAGEM. AF_01/2024 |  |  |  | 104918 | KG | 17.38 | 14.35 | 249.403 | 17.3936 | 302.3014 | 8.075%
9.1.4 | ARMAÇÃO DE SAPATA ISOLADA, VIGA BALDRAME E SAPATA CORRIDA UTILIZANDO AÇO CA-60 DE 5 MM - MONTAGEM. AF_01/2024 |  |  |  | 104916 | KG | 11.17 | 17.84 | 199.2728 | 21.6239 | 241.5386 | 6.452%
9.1.5 | CONCRETAGEM DE BLOCO DE COROAMENTO OU VIGA BALDRAME, FCK 25 MPA, SEM USO DE BOMBA - LANÇAMENTO, ADENSAMENTO E ACABAMENTO. |  |  |  | COMP-0010 | M3 | 0.5 | 763.637 | 381.8185 | 925.6044 | 462.8022 | 12.36%
9.1.6 | PISO DE MADEIRA (DECK), SOBRE VIGOTAS DE MADEIRA SEÇÃO 7,5 X 15 CM. |  |  |  | COMP-0014 | M2 | 7.5 | 239.2168 | 1794.1263 | 289.9547 | 2174.6605 | 58.09%
9.1.7 | PINTURA VERNIZ (INCOLOR) ALQUÍDICO EM MADEIRA, USO INTERNO E EXTERNO, 2 DEMÃOS. AF_01/2021 |  |  |  | 102213 | M2 | 7.5 | 24.19 | 181.425 | 29.3207 | 219.9052 | 5.874%
10 | REFORMA SANITÁRIOS | [6 empty] | CUSTO TOTAL ESTIMADO DO ITEM |  |  | 33594.4258 | 5.598%
10.1 | RAMPA DE ACESSO | [7 empty] | 9691.3265 |  | 11746.8569 | 34.97%
10.1.1 | EXECUÇÃO DE PAVIMENTO EM PISO INTERTRAVADO, COM BLOCO RETANGULAR COR NATURAL DE 20 X 10 CM, ESPESSURA 6 CM. AF_10/2022 |  |  |  | 92397 | M2 | 9.6 | 73.07 | 701.472 | 88.5681 | 850.2542 | 0.8798%
10.1.2 | ESCAVAÇÃO MANUAL PARA VIGA BALDRAME OU SAPATA CORRIDA (INCLUINDO ESCAVAÇÃO PARA COLOCAÇÃO DE FÔRMAS). AF_01/2024 |  |  |  | 96527 | M3 | 0.32 | 122.65 | 39.248 | 148.6641 | 47.5725 | 0.405%
10.1.3 | FABRICAÇÃO, MONTAGEM E DESMONTAGEM DE FÔRMA PARA VIGA BALDRAME, EM MADEIRA SERRADA, E=25 MM, 4 UTILIZAÇÕES. AF_01/2024 |  |  |  | 96536 | M2 | 4.2 | 76.31 | 320.502 | 92.4954 | 388.4805 | 3.307%
10.1.4 | ARMAÇÃO DE SAPATA ISOLADA, VIGA BALDRAME E SAPATA CORRIDA UTILIZANDO AÇO CA-50 DE 8 MM - MONTAGEM. AF_01/2024 |  |  |  | 104918 | KG | 22.12 | 14.35 | 317.422 | 17.3936 | 384.7472 | 3.275%
10.1.5 | ARMAÇÃO DE SAPATA ISOLADA, VIGA BALDRAME E SAPATA CORRIDA UTILIZANDO AÇO CA-60 DE 5 MM - MONTAGEM. AF_01/2024 |  |  |  | 104916 | KG | 14.18 | 17.84 | 252.9712 | 21.6239 | 306.6264 | 2.61%
10.1.6 | CONCRETAGEM DE BLOCO DE COROAMENTO OU VIGA BALDRAME, FCK 25 MPA, SEM USO DE BOMBA - LANÇAMENTO, ADENSAMENTO E ACABAMENTO. |  |  |  | COMP-0010 | M3 | 0.63 | 763.637 | 481.0913 | 925.6044 | 583.1308 | 4.964%
10.1.7 | GUARDA-CORPO DE AÇO GALVANIZADO DE 1,10M, DUPLO CORRIMÃO, MONTANTES TUBULARES DE 30X30 MM ESPAÇADOS DE 1,20M, TRAVESSA SUPERIOR DE 1.1/2", GRADIL DE TUBOS HORIZONTAIS DE 25X25MM E VERTICAIS DE 20X20MM, FIXADO COM CHUMBADOR MECÂNICO. AF_04/2019 |  |  |  | 99848 | M | 14 | 541.33 | 7578.62 | 656.1461 | 9186.0453 | 78.2%
10.2 | CALÇADA EXTERNA | [7 empty] | 2203.5 |  | 2670.8623 | 7.95%
10.2.1 | DEMOLIÇÃO DE REVESTIMENTO CERÂMICO, DE FORMA MECANIZADA COM MARTELETE, SEM REAPROVEITAMENTO. AF_09/2023 |  |  |  | 97634 | M2 | 27.12 | 7.67 | 208.0104 | 9.2968 | 252.1294 | 9.44%
10.2.2 | REVESTIMENTO CERÂMICO PARA PISO COM PLACAS TIPO ESMALTADA DE DIMENSÕES 80X80 CM APLICADA EM AMBIENTES DE ÁREA MAIOR QUE 10 M². AF_02/2023_PE |  |  |  | 104595 | M2 | 27.12 | 57.38 | 1556.1456 | 69.5503 | 1886.2041 | 70.62%
10.2.3 | RODAPÉ CERÂMICO DE 7CM DE ALTURA COM PLACAS TIPO ESMALTADA DE DIMENSÕES 80X80CM. AF_02/2023 |  |  |  | 104619 | M | 33.9 | 12.96 | 439.344 | 15.7088 | 532.5289 | 19.94%
10.3 | PISO | [7 empty] | 3473.9544 |  | 4210.7801 | 12.53%
10.3.1 | DEMOLIÇÃO DE REVESTIMENTO CERÂMICO, DE FORMA MECANIZADA COM MARTELETE, SEM REAPROVEITAMENTO. AF_09/2023 |  |  |  | 97634 | M2 | 47.86 | 7.67 | 367.0862 | 9.2968 | 444.9452 | 10.57%
10.3.2 | REVESTIMENTO CERÂMICO PARA PISO COM PLACAS TIPO ESMALTADA DE DIMENSÕES 80X80 CM APLICADA EM AMBIENTES DE ÁREA MAIOR QUE 10 M². AF_02/2023_PE |  |  |  | 104595 | M2 | 45.05 | 57.38 | 2584.969 | 69.5503 | 3133.2409 | 74.41%
10.3.3 | RODAPÉ CERÂMICO DE 7CM DE ALTURA COM PLACAS TIPO ESMALTADA DE DIMENSÕES 80X80CM. AF_02/2023 |  |  |  | 104619 | M | 40.27 | 12.96 | 521.8992 | 15.7088 | 632.594 | 15.02%
10.4 | INSTALAÇÕES HIDRÁULICAS | [7 empty] | 179.13 |  | 217.1235 | 0.6463%
10.4.1 | TUBO, PVC, SOLDÁVEL, DN 25MM, INSTALADO EM PRUMADA DE ÁGUA - FORNECIMENTO E INSTALAÇÃO. AF_06/2022 |  |  |  | 89446 | M | 9 | 5.33 | 47.97 | 6.4605 | 58.1444 | 26.78%
10.4.2 | JOELHO 90 GRAUS COM BUCHA DE LATÃO, PVC, SOLDÁVEL, DN 25MM, X 3/4 INSTALADO EM RAMAL OU SUB-RAMAL DE ÁGUA - FORNECIMENTO E INSTALAÇÃO. AF_06/2022 |  |  |  | 89366 | UNID | 6 | 17.49 | 104.94 | 21.1996 | 127.1978 | 58.58%
10.4.3 | LUVA PVC, SOLDÁVEL, DN 25 MM, INSTALADO EM RESERVAÇÃO PREDIAL DE ÁGUA - FORNECIMENTO E INSTALAÇÃO. AF_04/2024 |  |  |  | 94657 | UNID | 6 | 4.37 | 26.22 | 5.2969 | 31.7813 | 14.64%
10.5 | ALVENARIA | [7 empty] | 2346.6085 |  | 2844.3242 | 8.467%
10.5.1 | DEMOLIÇÃO DE ALVENARIA DE BLOCO FURADO, DE FORMA MANUAL, SEM REAPROVEITAMENTO. AF_09/2023 |  |  |  | 97622 | M3 | 2 | 66.89 | 133.78 | 81.0774 | 162.1547 | 5.701%
10.5.2 | EMBOÇO, EM ARGAMASSA TRAÇO 1:2:8, PREPARO MECÂNICO, APLICADO MANUALMENTE EM PAREDES INTERNAS DE AMBIENTES COM ÁREA MENOR QUE 5M², E =17,5MM, COM TALISCAS. AF_03/2024 |  |  |  | 87527 | M2 | 1.35 | 46.23 | 62.4105 | 56.0354 | 75.6478 | 2.66%
10.5.3 | FUNDO SELADOR ACRÍLICO, APLICAÇÃO MANUAL EM PAREDE, UMA DEMÃO. AF_04/2023 |  |  |  | 88485 | M2 | 120.81 | 4.36 | 526.7316 | 5.2848 | 638.4514 | 22.45%
10.5.4 | PINTURA LÁTEX ACRÍLICA PREMIUM, APLICAÇÃO MANUAL EM PAREDES, DUAS DEMÃOS. AF_04/2023 |  |  |  | 88489 | M2 | 120.81 | 13.44 | 1623.6864 | 16.2906 | 1968.0703 | 69.19%
10.6 | ESQUADRIAS | [7 empty] | 950.7004 |  | 1152.344 | 3.43%
10.6.1 | PINTURA COM TINTA ALQUÍDICA DE ACABAMENTO (ESMALTE SINTÉTICO ACETINADO) PULVERIZADA SOBRE SUPERFÍCIES METÁLICAS (EXCETO PERFIL) EXECUTADO EM OBRA (02 DEMÃOS). AF_01/2020_PE |  |  |  | 100753 | M2 | 13.44 | 59.16 | 795.1104 | 71.7078 | 963.7533 | 83.63%
10.6.2 | REMOÇÃO DE VIDRO LISO COMUM DE ESQUADRIA COM BAGUETE DE ALUMÍNIO OU PVC. AF_01/2021 |  |  |  | 102191 | M2 | 0.5 | 46.23 | 23.115 | 56.0354 | 28.0177 | 2.431%
10.6.3 | INSTALAÇÃO DE VIDRO LISO INCOLOR, E = 3 MM, EM ESQUADRIA DE ALUMÍNIO OU PVC, FIXADO COM BAGUETE. AF_01/2021_PS |  |  |  | 102161 | M2 | 0.5 | 264.95 | 132.475 | 321.1459 | 160.5729 | 13.93%
10.7 | ACESSÓRIOS | [7 empty] | 8870.6665 |  | 10752.1348 | 32.01%
10.7.1 | LAVATÓRIO LOUÇA BRANCA COM COLUNA, *44 X 35,5* CM, PADRÃO POPULAR, INCLUSO SIFÃO FLEXÍVEL EM PVC, VÁLVULA E ENGATE FLEXÍVEL 30CM EM PLÁSTICO E COM TORNEIRA CROMADA PADRÃO POPULAR - FORNECIMENTO E INSTALAÇÃO. AF_01/2020 |  |  |  | 86939 | UND | 5 | 484.96 | 2424.8 | 587.82 | 2939.1001 | 27.34%
10.7.2 | VASO SANITÁRIO SIFONADO COM CAIXA ACOPLADA LOUÇA BRANCA, INCLUSO ENGATE FLEXÍVEL EM PLÁSTICO BRANCO, 1/2 X 40CM - FORNECIMENTO E INSTALAÇÃO. AF_01/2020 |  |  |  | 86931 | UND | 6 | 523.68 | 3142.08 | 634.7525 | 3808.5152 | 35.42%
10.7.3 | ASSENTO SANITÁRIO CONVENCIONAL - FORNECIMENTO E INSTALACAO. AF_01/2020 |  |  |  | 100849 | UNID | 6 | 50.89 | 305.34 | 61.6838 | 370.1026 | 3.442%
10.7.4 | MICTÓRIO SIFONADO LOUÇA BRANCA - PADRÃO MÉDIO - FORNECIMENTO E INSTALAÇÃO. AF_01/2020 |  |  |  | 100858 | UNID | 3 | 668.95 | 2006.85 | 810.8343 | 2432.5029 | 22.62%
10.7.5 | SABONETEIRA PLASTICA TIPO DISPENSER PARA SABONETE LIQUIDO COM RESERVATORIO 800 A 1500 ML, INCLUSO FIXAÇÃO. AF_01/2020 |  |  |  | 95547 | UNID | 5 | 69.07 | 345.35 | 83.7197 | 418.5987 | 3.893%
10.7.6 | PAPELEIRA DE PAREDE EM METAL CROMADO SEM TAMPA, INCLUSO FIXAÇÃO. AF_01/2020 |  |  |  | 95544 | UNID | 6 | 48.24 | 289.44 | 58.4717 | 350.8302 | 3.263%
10.7.7 | PORTA PAPEL TOALHA EM PLÁSTICO, TIPO DISPENSER PARA PAPEL TOALHA INTERFOLHADO, INCLUSO FIXAÇÃO. AF_01/2020 |  |  |  | COMP-0016 | UNID | 5 | 71.3613 | 356.8065 | 86.497 | 432.4851 | 4.022%
| TOTAL | [6 empty] | CUSTO TOTAL |  |  | 600102.684 | 100%

## ORÇAMENTO SINTÉTICO_Praça
PLANILHA DE ORÇAMENTO SINTÉTICO
|  | OBRA: | Praça Municipal Loteamento Vitória
|  | LOCAL: | Rua das Acácias esquina com a Rua Ipê, lote 01 Quadra 81, Loteamento Vitória, Caxambu do Sul - SC.
|  | ÁREA: | 2714.82 | m²
ITEM | DESCRIÇÃO |  |  |  | REF. CUSTO | UNID. | QUANT. | TOTAL R$ | %
SINAPI
COMP.
1 | SERVIÇOS PRELIMINARES | [6 empty] | 4676.5121 | 0.7793%
2 | PASSEIOS | [6 empty] | 245465.6203 | 40.9%
2.1 | DEMOLIÇÃO | [6 empty] | 40222.2735 | 16.39%
2.2 | PASSEIO EXTERNO | [6 empty] | 108603.279 | 44.24%
2.3 | PASSEIOS INTERNOS | [6 empty] | 96640.0678 | 39.37%
3 | PAISAGISMO | [6 empty] | 30824.2793 | 5.137%
3.1 | LIMPEZA E PREPARAÇÃO | [6 empty] | 3719.717 | 12.07%
3.2 | PLANTIO DE ESPÉCIES VEGETAIS | [6 empty] | 21829.381 | 70.82%
3.3 | FORRAÇÃO | [6 empty] | 5275.1814 | 17.11%
4 | INSTALAÇÕES ELÉTRICAS | [6 empty] | 49031.2936 | 8.17%
4.1 | CIRCUITOS GERAIS | [6 empty] | 24700.5165 | 50.38%
4.2 | ILUMINAÇÃO | [6 empty] | 24330.7771 | 49.62%
5 | LETREIRO | [6 empty] | 37983.7328 | 6.33%
5.1 | ESTRUTURA EM CONCRETO | [6 empty] | 11724.5849 | 30.87%
5.2 | BANDEIRAS | [6 empty] | 2623.1979 | 6.906%
5.3 | LETREIRO | [6 empty] | 23635.95 | 62.23%
6 | BANCOS E BALANÇOS | [6 empty] | 61172.6036 | 10.19%
6.1 | BANCO | [6 empty] | 31901.302 | 52.15%
6.2 | BALANÇO | [6 empty] | 2356.0673 | 3.852%
6.3 | DECK | [6 empty] | 26915.2344 | 44%
7 | ESPELHO D'ÁGUA | [6 empty] | 85113.4349 | 14.18%
7.1 | BANCOS | [6 empty] | 7884.7623 | 9.264%
7.2 | ESTRUTURA ESPELHO D'ÁGUA | [6 empty] | 46545.9061 | 54.69%
7.3 | CASA DE MÁQUINAS | [6 empty] | 7253.6462 | 8.522%
7.4 | INSTALAÇÕES HIDRÁULICAS | [6 empty] | 23429.1203 | 27.53%
8 | PERGOLADO REDONDO | [6 empty] | 48497.1731 | 8.081%
8.1 | DECK | [6 empty] | 11127.2433 | 22.94%
8.2 | PERGOLADO | [6 empty] | 34533.6885 | 71.21%
8.3 | MOBILIÁRIO | [6 empty] | 2836.2413 | 5.848%
9 | PERGOLADO EXISTENTE | [6 empty] | 3743.6085 | 0.6238%
9.1 | DECK | [6 empty] | 3743.6085 | 100%
10 | REFORMA SANITÁRIOS | [6 empty] | 33594.4258 | 5.598%
10.1 | RAMPA DE ACESSO | [6 empty] | 11746.8569 | 34.97%
10.2 | CALÇADA EXTERNA | [6 empty] | 2670.8623 | 7.95%
10.3 | PISO | [6 empty] | 4210.7801 | 12.53%
10.4 | INSTALAÇÕES HIDRÁULICAS | [6 empty] | 217.1235 | 0.6463%
10.5 | ALVENARIA | [6 empty] | 2844.3242 | 8.467%
10.6 | ESQUADRIAS | [6 empty] | 1152.344 | 3.43%
10.7 | ACESSÓRIOS | [6 empty] | 10752.1348 | 32.01%
| TOTAL | [6 empty] | 600102.684 | 100%

## Composições NOVAS
COMPOSIÇÕES NOVAS
Código |  | COMP-0001
Descrição |  | MASTRO EM TUBO GALVANIZADO 2'', FIXADO COM CHUMBADOR QUÍMICO, H=3,51M
Data |  | 09/2025
Adaptação |  | -
Tipo |  | -
Unidade |  | UNID
Valor sem Desoneração |  | 503.872
Valor com Desoneração |  | 497.6175
| codigo | Descrição | Tipo | Unidade | Valor sem Desoneração | Valor com Desoneração | Coeficiente | Valor sem Desoneração | Valor com Desoneração
C | 88315 | SERRALHEIRO COM ENCARGOS COMPLEMENTARES | SEDI - SERVIÇOS DIVERSOS | H | 35.64 | 32.27 | 1.1229 | 40.0202 | 36.236
C | 88316 | SERVENTE COM ENCARGOS COMPLEMENTARES | SEDI - SERVIÇOS DIVERSOS | H | 24.73 | 22.53 | 1.1229 | 27.7693 | 25.2989
I | COTAÇÃO | BARRA ROSCADA 1/2'' | Material | M | 18.45 | 18.45 | 0.6 | 11.07 | 11.07
I | COTAÇÃO | RESINA QUÍMICA ANCORA | Material | M3 | 322.25 | 322.25 | 0.0072 | 2.3202 | 2.3202
I | COTAÇÃO | PARAFUSO COM OLHAL DE AÇO INOXIDAVEL | Material | UNID | 12.17 | 12.17 | 2 | 24.34 | 24.34
I | COTAÇÃO | TUBO DE AÇO GALVANIZADO 2'' 60,30MMX3,00MM | Material | M | 112.83 | 112.83 | 3.51 | 396.0333 | 396.0333
I | COTAÇÃO | CHAPA METÁLICA 1/2'' 15X15CM | Material | M2 | 103.07 | 103.07 | 0.0225 | 2.3191 | 2.3191
Código |  | COMP-0002
Descrição |  | INSTALAÇÃO DE PERGOLADO DE MADEIRA, EM MAÇARANDUBA, ANGELIM OU EQUIVALENTE DA REGIÃO, FIXADO COM CONCRETO SOBRE SOLO.
Data |  | 09/2025
Adaptação |  | Composição SINAPI - 103315
Tipo |  | -
Unidade |  | M2
Valor sem Desoneração |  | 713.4059
Valor com Desoneração |  | 710.6111
| codigo | Descrição | Tipo | Unidade | Valor sem Desoneração | Valor com Desoneração | Coeficiente | Valor sem Desoneração | Valor com Desoneração
C | 88239 | AJUDANTE DE CARPINTEIRO COM ENCARGOS COMPLEMENTARES | SEDI - SERVIÇOS DIVERSOS | H | 26.44 | 24.04 | 0.421 | 11.1312 | 10.1208
C | 88316 | CARPINTEIRO DE FORMAS COM ENCARGOS COMPLEMENTARES | SEDI - SERVIÇOS DIVERSOS | H | 37.29 | 33.73 | 0.421 | 15.6991 | 14.2003
C | 102486 | CONCRETO FCK = 15MPA, TRAÇO 1:3,4:3,4 (EM MASSA SECA DE CIMENTO/ AREIA MÉDIA/ SEIXO ROLADO) - PREPARO MANUAL. AF_05/2021 | SEDI - SERVIÇOS DIVERSOS | M3 | 733.21 | 719.48 | 0.0208 | 15.2508 | 14.9652
I | 4721 | PEDRA BRITADA N. 1 (9,5 A 19 MM) POSTO PEDREIRA/FORNECEDOR, SEM FRETE | Material | M3 | 111.91 | 111.91 | 0.0023 | 0.25739 | 0.25739
I | 35276 | PILAR QUADRADO NAO APARELHADO *20 X 20* CM, EM MACARANDUBA/MASSARANDUBA, ANGELIM OU EQUIVALENTE DA REGIAO - BRUTA | Material | M | 450.51 | 450.51 | 0.83 | 373.9233 | 373.9233
I | 20204 | PRANCHAO APARELHADO *7,5 X 23* CM, EM MACARANDUBA/MASSARANDUBA, ANGELIM OU EQUIVALENTE DA REGIAO | Material | M | 195.87 | 195.87 | 0.92 | 180.2004 | 180.2004
I | 39027 | PREGO DE ACO POLIDO COM CABECA 19 X 36 (3 1/4 X 9) | Material | KG | 15.9 | 15.9 | 0.0312 | 0.49608 | 0.49608
I | 20209 | CAIBRO APARELHADO *7,5 X 7,5* CM, EM MACARANDUBA/MASSARANDUBA, ANGELIM OU EQUIVALENTE DA REGIAO | Material | M | 65.42 | 65.42 | 1.78 | 116.4476 | 116.4476
Código |  | COMP-0003
Descrição |  | PLANTIO DE ESPÉCIE VEGETAL, TIPO BULBINE, COM ALTURA DE MUDA MENOR OU IGUAL A 0,50 M.
Data |  | 09/2025
Adaptação |  | Composição SINAPI - 98506
Tipo |  | -
Unidade |  | UNID
Valor sem Desoneração |  | 11.8426
Valor com Desoneração |  | 11.6775
| codigo | Descrição | Tipo | Unidade | Valor sem Desoneração | Valor com Desoneração | Coeficiente | Valor sem Desoneração | Valor com Desoneração
C | 88441 | JARDINEIRO COM ENCARGOS COMPLEMENTARES | SEDI - SERVIÇOS DIVERSOS | H | 25.95 | 23.62 | 0.0124 | 0.32178 | 0.29289
C | 88316 | SERVENTE COM ENCARGOS COMPLEMENTARES | SEDI - SERVIÇOS DIVERSOS | H | 24.73 | 22.53 | 0.0619 | 1.5308 | 1.3946
I | COTAÇÃO | BULBINE FRUTESCENS | Material | UNID | 9.99 | 9.99 | 1 | 9.99 | 9.99
Código |  | COMP-0004
Descrição |  | PLANTIO DE ESPÉCIE VEGETAL, TIPO CAPIM TEXAS, COM ALTURA DE MUDA MENOR OU IGUAL A 0,50 M.
Data |  | 09/2025
Adaptação |  | Composição SINAPI - 98506
Tipo |  | -
Unidade |  | UNID
Valor sem Desoneração |  | 7.5526
Valor com Desoneração |  | 7.3875
| codigo | Descrição | Tipo | Unidade | Valor sem Desoneração | Valor com Desoneração | Coeficiente | Valor sem Desoneração | Valor com Desoneração
C | 88441 | JARDINEIRO COM ENCARGOS COMPLEMENTARES | SEDI - SERVIÇOS DIVERSOS | H | 25.95 | 23.62 | 0.0124 | 0.32178 | 0.29289
C | 88316 | SERVENTE COM ENCARGOS COMPLEMENTARES | SEDI - SERVIÇOS DIVERSOS | H | 24.73 | 22.53 | 0.0619 | 1.5308 | 1.3946
I | COTAÇÃO | CAPIM DO TEXAS - PENNISETUM SATACEUM - MUDA COM 15CM | Material | UNID | 5.7 | 5.7 | 1 | 5.7 | 5.7
Código |  | COMP-0005
Descrição |  | PLANTIO DE ESPÉCIE VEGETAL, TIPO IRIS DA PRAIA (NEOMARICA CANDIDA), COM ALTURA DE MUDA MENOR OU IGUAL A 0,50 M.
Data |  | 09/2025
Adaptação |  | Composição SINAPI - 98506
Tipo |  | -
Unidade |  | UNID
Valor sem Desoneração |  | 7.8526
Valor com Desoneração |  | 7.6875
| codigo | Descrição | Tipo | Unidade | Valor sem Desoneração | Valor com Desoneração | Coeficiente | Valor sem Desoneração | Valor com Desoneração
C | 88441 | JARDINEIRO COM ENCARGOS COMPLEMENTARES | SEDI - SERVIÇOS DIVERSOS | H | 25.95 | 23.62 | 0.0124 | 0.32178 | 0.29289
C | 88316 | SERVENTE COM ENCARGOS COMPLEMENTARES | SEDI - SERVIÇOS DIVERSOS | H | 24.73 | 22.53 | 0.0619 | 1.5308 | 1.3946
I | COTAÇÃO | IRIS DA PRAIA | Material | UNID | 6 | 6 | 1 | 6 | 6
Código |  | COMP-0006
Descrição |  | PLANTIO DE ESPÉCIE VEGETAL, TIPO AGAPANTO, COM ALTURA DE MUDA MENOR OU IGUAL A 0,50 M.
Data |  | 09/2025
Adaptação |  | Composição SINAPI - 98506
Tipo |  | -
Unidade |  | UNID
Valor sem Desoneração |  | 11.8526
Valor com Desoneração |  | 11.6875
| codigo | Descrição | Tipo | Unidade | Valor sem Desoneração | Valor com Desoneração | Coeficiente | Valor sem Desoneração | Valor com Desoneração
C | 88441 | JARDINEIRO COM ENCARGOS COMPLEMENTARES | SEDI - SERVIÇOS DIVERSOS | H | 25.95 | 23.62 | 0.0124 | 0.32178 | 0.29289
C | 88316 | SERVENTE COM ENCARGOS COMPLEMENTARES | SEDI - SERVIÇOS DIVERSOS | H | 24.73 | 22.53 | 0.0619 | 1.5308 | 1.3946
I | COTAÇÃO | AGAPANTO | Material | UNID | 10 | 10 | 1 | 10 | 10
Código |  | COMP-0007
Descrição |  | PLANTIO DE ESPÉCIE VEGETAL, TIPO LAVANDA, COM ALTURA DE MUDA MENOR OU IGUAL A 0,50 M.
Data |  | 09/2025
Adaptação |  | Composição SINAPI - 98506
Tipo |  | -
Unidade |  | UNID
Valor sem Desoneração |  | 4.6726
Valor com Desoneração |  | 4.5075
| codigo | Descrição | Tipo | Unidade | Valor sem Desoneração | Valor com Desoneração | Coeficiente | Valor sem Desoneração | Valor com Desoneração
C | 88441 | JARDINEIRO COM ENCARGOS COMPLEMENTARES | SEDI - SERVIÇOS DIVERSOS | H | 25.95 | 23.62 | 0.0124 | 0.32178 | 0.29289
C | 88316 | SERVENTE COM ENCARGOS COMPLEMENTARES | SEDI - SERVIÇOS DIVERSOS | H | 24.73 | 22.53 | 0.0619 | 1.5308 | 1.3946
I | COTAÇÃO | LAVANDA | Material | UNID | 2.82 | 2.82 | 1 | 2.82 | 2.82
Código |  | COMP-0008
Descrição |  | MASTRO EM TUBO GALVANIZADO 2'', FIXADO COM CHUMBADOR QUÍMICO, H=4,51M
Data |  | 09/2025
Adaptação |  | -
Tipo |  | -
Unidade |  | UNID
Valor sem Desoneração |  | 616.702
Valor com Desoneração |  | 610.4475
| codigo | Descrição | Tipo | Unidade | Valor sem Desoneração | Valor com Desoneração | Coeficiente | Valor sem Desoneração | Valor com Desoneração
C | 88315 | SERRALHEIRO COM ENCARGOS COMPLEMENTARES | SEDI - SERVIÇOS DIVERSOS | H | 35.64 | 32.27 | 1.1229 | 40.0202 | 36.236
C | 88316 | SERVENTE COM ENCARGOS COMPLEMENTARES | SEDI - SERVIÇOS DIVERSOS | H | 24.73 | 22.53 | 1.1229 | 27.7693 | 25.2989
I | COTAÇÃO | BARRA ROSCADA 1/2'' | Material | M | 18.45 | 18.45 | 0.6 | 11.07 | 11.07
I | COTAÇÃO | RESINA QUÍMICA ANCORA | Material | M3 | 322.25 | 322.25 | 0.0072 | 2.3202 | 2.3202
I | COTAÇÃO | PARAFUSO COM OLHAL DE AÇO INOXIDAVEL | Material | UNID | 12.17 | 12.17 | 2 | 24.34 | 24.34
I | COTAÇÃO | TUBO DE AÇO GALVANIZADO 2'' 60,30MMX3,00MM | Material | M | 112.83 | 112.83 | 4.51 | 508.8633 | 508.8633
I | COTAÇÃO | CHAPA METÁLICA 1/2'' 15X15CM | Material | M2 | 103.07 | 103.07 | 0.0225 | 2.3191 | 2.3191
Código |  | COMP-0009
Descrição |  | PLANTIO DE ESPÉCIE VEGETAL, TIPO AMOR PERFEITO, COM ALTURA DE MUDA MENOR OU IGUAL A 0,50 M.
Data |  | 09/2025
Adaptação |  | Composição SINAPI - 98506
Tipo |  | -
Unidade |  | UNID
Valor sem Desoneração |  | 7.6326
Valor com Desoneração |  | 7.4675
| codigo | Descrição | Tipo | Unidade | Valor sem Desoneração | Valor com Desoneração | Coeficiente | Valor sem Desoneração | Valor com Desoneração
C | 88441 | JARDINEIRO COM ENCARGOS COMPLEMENTARES | SEDI - SERVIÇOS DIVERSOS | H | 25.95 | 23.62 | 0.0124 | 0.32178 | 0.29289
C | 88316 | SERVENTE COM ENCARGOS COMPLEMENTARES | SEDI - SERVIÇOS DIVERSOS | H | 24.73 | 22.53 | 0.0619 | 1.5308 | 1.3946
I | COTAÇÃO | FLOR AMOR-PERFEITO | Material | UNID | 5.78 | 5.78 | 1 | 5.78 | 5.78
Código |  | COMP-0010
Descrição |  | CONCRETAGEM DE BLOCO DE COROAMENTO OU VIGA BALDRAME, FCK 25 MPA, SEM USO DE BOMBA - LANÇAMENTO, ADENSAMENTO E ACABAMENTO.
Data |  | 09/2025
Adaptação |  | Composição SINAPI - 96557
Tipo |  | FUES - FUNDAÇÕES E ESTRUTURAS
Unidade |  | m³
Valor sem Desoneração |  | 763.637
Valor com Desoneração |  | 761.4126
| codigo | Descrição | Tipo | Unidade | Valor sem Desoneração | Valor com Desoneração | Coeficiente | Valor sem Desoneração | Valor com Desoneração
C | 88309 | PEDREIRO COM ENCARGOS COMPLEMENTARES | SEDI - SERVIÇOS DIVERSOS | H | 35.59 | 32.23 | 0,334 | 11.8871 | 10.7648
C | 88316 | SERVENTE COM ENCARGOS COMPLEMENTARES | SEDI - SERVIÇOS DIVERSOS | H | 24.73 | 22.53 | 0,501 | 12.3897 | 11.2875
C | 90587 | VIBRADOR DE IMERSÃO, DIÂMETRO DE PONTEIRA 45MM, MOTOR ELÉTRICO TRIFÁSICO POTÊNCIA DE 2 CV - CHI DIURNO. AF_06/2015 | CHOR - CUSTOS HORÁRIOS DE MÁQUINAS E EQUIPAMENTOS | CHI | 0.56 | 0.56 | 0,075 | 0.042 | 0.042
C | 90586 | VIBRADOR DE IMERSÃO, DIÂMETRO DE PONTEIRA 45MM, MOTOR ELÉTRICO TRIFÁSICO POTÊNCIA DE 2 CV - CHP DIURNO. AF_06/2015 | CHOR - CUSTOS HORÁRIOS DE MÁQUINAS E EQUIPAMENTOS | CHP | 1.36 | 1.36 | 0,092 | 0.12512 | 0.12512
I | 34493 | CONCRETO USINADO BOMBEAVEL, CLASSE DE RESISTENCIA C25, BRITA 0 E 1, SLUMP = 100 +/- 20 MM, EXCLUI SERVIÇO DE BOMBEAMENTO (NBR 8953) | Material | m³ | 600.97 | 600.97 | 1,23 | 739.1931 | 739.1931
Código |  | COMP-0011
Descrição |  | ASSENTO DE MADEIRA TRATADA PARA BANCO (largura 0,70m)
Data |  | 09/2025
Adaptação |  | Composição SINAPI - 101746
Tipo |  | PISO - PISOS
Unidade |  | M
Valor sem Desoneração |  | 388.6041
Valor com Desoneração |  | 386.5342
| codigo | Descrição | Tipo | Unidade | Valor sem Desoneração | Valor com Desoneração | Coeficiente | Valor sem Desoneração | Valor com Desoneração
C | 88262 | CARPINTEIRO DE FORMAS COM ENCARGOS COMPLEMENTARES | SEDI - SERVIÇOS DIVERSOS | H | 37.29 | 33.73 | 0,4624 | 17.2429 | 15.5968
C | 88316 | SERVENTE COM ENCARGOS COMPLEMENTARES | SEDI - SERVIÇOS DIVERSOS | H | 24.73 | 22.53 | 0,1926 | 4.763 | 4.3393
I | COTAÇÃO | PARAFUSO PARA CONCRETO SEXTAVADO 1/4 X 2'' COM BUCHA | Material | UNID | 0.6924 | 0.6924 | 0.9 | 0.62316 | 0.62316
I | 10510 | CRUZETA DE MADEIRA TRATADA, *90 X 115 X 2400* MM, EM EUCALIPTO OU EQUIVALENTE DA REGIAO | Material | UNID | 146.39 | 146.39 | 2.5 | 365.975 | 365.975
Código |  | COMP-0012
Descrição |  | PLANTIO DE ESPÉCIE VEGETAL, TIPO CLÍVIA, COM ALTURA DE MUDA MENOR OU IGUAL A 0,50 M.
Data |  | 09/2025
Adaptação |  | Composição SINAPI - 98506
Tipo |  | -
Unidade |  | UNID
Valor sem Desoneração |  | 61.8526
Valor com Desoneração |  | 61.6875
| codigo | Descrição | Tipo | Unidade | Valor sem Desoneração | Valor com Desoneração | Coeficiente | Valor sem Desoneração | Valor com Desoneração
C | 88441 | JARDINEIRO COM ENCARGOS COMPLEMENTARES | SEDI - SERVIÇOS DIVERSOS | H | 25.95 | 23.62 | 0.0124 | 0.32178 | 0.29289
C | 88316 | SERVENTE COM ENCARGOS COMPLEMENTARES | SEDI - SERVIÇOS DIVERSOS | H | 24.73 | 22.53 | 0.0619 | 1.5308 | 1.3946
I | COTAÇÃO | MUDA DE FLOR CLIVIA MINIATA | Material | UNID | 60 | 60 | 1 | 60 | 60
Código |  | COMP-0013
Descrição |  | LASTRO COM MATERIAL GRANULAR (SEIXOS NATURAIS), APLICADO EM PISOS OU LAJES SOBRE SOLO, ESPESSURA DE 2,5CM.
Data |  | 09/2025
Adaptação |  | Composição SINAPI - 100322
Tipo |  | LASTRO
Unidade |  | M2
Valor sem Desoneração |  | 108.3887
Valor com Desoneração |  | 105.7707
| codigo | Descrição | Tipo | Unidade | Valor sem Desoneração | Valor com Desoneração | Coeficiente | Valor sem Desoneração | Valor com Desoneração
C | 88316 | SERVENTE COM ENCARGOS COMPLEMENTARES | SEDI - SERVIÇOS DIVERSOS | H | 24.73 | 22.53 | 1.19 | 29.4287 | 26.8107
I | COTAÇÃO | PEDRA SEIXO MARROM PARA JARDIM | Material | KG | 1.316 | 1.316 | 60 | 78.96 | 78.96
Código |  | COMP-0014
Descrição |  | PISO DE MADEIRA (DECK), SOBRE VIGOTAS DE MADEIRA SEÇÃO 7,5 X 15 CM.
Data |  | 09/2025
Adaptação |  | Composição SINAPI - 105090
Tipo |  | ESTRUTURAS DE MADEIRA
Unidade |  | M2
Valor sem Desoneração |  | 239.2168
Valor com Desoneração |  | 233.9808
| codigo | Descrição | Tipo | Unidade | Valor sem Desoneração | Valor com Desoneração | Coeficiente | Valor sem Desoneração | Valor com Desoneração
C | 88239 | AJUDANTE DE CARPINTEIRO COM ENCARGOS COMPLEMENTARES | SEDI - SERVIÇOS DIVERSOS | H | 24.73 | 22.53 | 1.19 | 29.4287 | 26.8107
C | 88262 | CARPINTEIRO DE FORMAS COM ENCARGOS COMPLEMENTARES | SEDI - SERVIÇOS DIVERSOS | H | 24.73 | 22.53 | 1.19 | 29.4287 | 26.8107
I | 5068 | PREGO DE ACO POLIDO COM CABECA 17 X 21 (2 X 11) | Material | KG | 15.92 | 15.92 | 0.0189 | 0.30089 | 0.30089
I | 40568 | PREGO DE ACO POLIDO COM CABECA 22 X 48 (4 1/4 X 5) | Material | KG | 16.04 | 16.04 | 0.06875 | 1.1028 | 1.1028
I | COTAÇÃO | TÁBUA PINUS TRATADO SEM NÓ 15X2CM | Material | M2 | 135 | 135 | 1.0162 | 137.187 | 137.187
I | 4448 | VIGA *7,5 X 15 CM EM PINUS, MISTA OU EQUIVALENTE DA REGIAO - BRUTA | Material | M | 19.16 | 19.16 | 2.18 | 41.7688 | 41.7688
Código |  | COMP-0015
Descrição |  | PLANTIO DE ESPÉCIE VEGETAL, TIPO STRELITZIA, COM ALTURA DE MUDA MENOR OU IGUAL A 0,50 M.
Data |  | 09/2025
Adaptação |  | Composição SINAPI - 98506
Tipo |  | -
Unidade |  | UNID
Valor sem Desoneração |  | 44.7526
Valor com Desoneração |  | 44.5875
| codigo | Descrição | Tipo | Unidade | Valor sem Desoneração | Valor com Desoneração | Coeficiente | Valor sem Desoneração | Valor com Desoneração
C | 88441 | JARDINEIRO COM ENCARGOS COMPLEMENTARES | SEDI - SERVIÇOS DIVERSOS | H | 25.95 | 23.62 | 0.0124 | 0.32178 | 0.29289
C | 88316 | SERVENTE COM ENCARGOS COMPLEMENTARES | SEDI - SERVIÇOS DIVERSOS | H | 24.73 | 22.53 | 0.0619 | 1.5308 | 1.3946
I | COTAÇÃO | MUDA DE FLOR STRELITZIA REGINAE | Material | UNID | 42.9 | 42.9 | 1 | 42.9 | 42.9
Código |  | COMP-0016
Descrição |  | PORTA PAPEL TOALHA EM PLÁSTICO, TIPO DISPENSER PARA PAPEL TOALHA INTERFOLHADO, INCLUSO FIXAÇÃO. AF_01/2020
Data |  | 09/2025
Adaptação |  | Composição SINAPI - 95547
Tipo |  | -
Unidade |  | UNID
Valor sem Desoneração |  | 71.3613
Valor com Desoneração |  | 70.0703
| codigo | Descrição | Tipo | Unidade | Valor sem Desoneração | Valor com Desoneração | Coeficiente | Valor sem Desoneração | Valor com Desoneração
C | 88267 | ENCANADOR OU BOMBEIRO HIDRÁULICO COM ENCARGOS COMPLEMENTARES | SEDI - SERVIÇOS DIVERSOS | H | 35.32 | 31.93 | 0.3162 | 11.1682 | 10.0963
C | 88316 | SERVENTE COM ENCARGOS COMPLEMENTARES | SEDI - SERVIÇOS DIVERSOS | H | 24.73 | 22.53 | 0.0996 | 2.4631 | 2.244
I | 37401 | TOALHEIRO PLASTICO TIPO DISPENSER PARA PAPEL TOALHA INTERFOLHADO | Material | UNID | 57.73 | 57.73 | 1 | 57.73 | 57.73
Código |  | COMP-0017
Descrição |  | INSTALAÇÃO DE BALANÇO DE 2 LUGARES COM ESTRUTURA DE MADEIRA TRATADA, COM ALTURA DE 4 METROS, INSTALADO SOBRE SOLO.
Data |  | 09/2025
Adaptação |  | Composição SINAPI - 103196 e 103315
Tipo |  | -
Unidade |  | UNID
Valor sem Desoneração |  | 1943.7895
Valor com Desoneração |  | 1905.2083
| codigo | Descrição | Tipo | Unidade | Valor sem Desoneração | Valor com Desoneração | Coeficiente | Valor sem Desoneração | Valor com Desoneração
C | 88239 | AJUDANTE DE CARPINTEIRO COM ENCARGOS COMPLEMENTARES | SEDI - SERVIÇOS DIVERSOS | H | 26.44 | 24.04 | 6.24 | 164.9856 | 150.0096
C | 88316 | CARPINTEIRO DE FORMAS COM ENCARGOS COMPLEMENTARES | SEDI - SERVIÇOS DIVERSOS | H | 37.29 | 33.73 | 6.24 | 232.6896 | 210.4752
C | 102486 | CONCRETO FCK = 15MPA, TRAÇO 1:3,4:3,4 (EM MASSA SECA DE CIMENTO/ AREIA MÉDIA/ SEIXO ROLADO) - PREPARO MANUAL. AF_05/2021 | PRODUÇÃO DE CONCRETO | H | 733.21 | 719.48 | 0.1013 | 74.2742 | 72.8833
I | 4721 | PEDRA BRITADA N. 1 (9,5 A 19 MM) POSTO PEDREIRA/FORNECEDOR, SEM FRETE | Material | M3 | 111.91 | 111.91 | 0.0048 | 0.53717 | 0.53717
I | 4119 | MADEIRA ROLICA TRATADA, D = 16 A 20 CM, H = 6,00 M, EM EUCALIPTO OU EQUIVALENTE DA REGIAO | Material | M | 55.87 | 55.87 | 23.5 | 1312.945 | 1312.945
I | 3992 | TABUA APARELHADA *2,5 X 30* CM, EM MACARANDUBA/MASSARANDUBA, ANGELIM OU EQUIVALENTE DA REGIAO | Material | M | 74.37 | 74.37 | 1.4 | 104.118 | 104.118
I | 38200 | CORDA DE POLIAMIDA 12 MM TIPO BOMBEIRO, PARA TRABALHO EM ALTURA | Material | M | 4.52 | 4.52 | 12 | 54.24 | 54.24
Código |  | COMP-0018
Descrição |  | DEMOLIÇÃO DE PISO EM PARALELEPIPEDO REGULAR, DE FORMA MANUAL, SEM REAPROVEITAMENTO
Data |  | 09/2025
Adaptação |  | Composição SINAPI - 104789
Tipo |  | -
Unidade |  | M2
Valor sem Desoneração |  | 11.788
Valor com Desoneração |  | 10.7271
| codigo | Descrição | Tipo | Unidade | Valor sem Desoneração | Valor com Desoneração | Coeficiente | Valor sem Desoneração | Valor com Desoneração
C | 88309 | PEDREIRO COM ENCARGOS COMPLEMENTARES | SEDI - SERVIÇOS DIVERSOS | H | 35.59 | 32.23 | 0.063 | 2.2422 | 2.0305
C | 88316 | SERVENTE COM ENCARGOS COMPLEMENTARES | SEDI - SERVIÇOS DIVERSOS | H | 24.73 | 22.53 | 0.386 | 9.5458 | 8.6966
Código |  | COMP-0019
Descrição |  | DEMOLIÇÃO DE GUIAS, SARJETAS OU SARJETÕES, DE FORMA MECANIZADA, SEM REAPROVEITAMENTO
Data |  | 09/2025
Adaptação |  | Composição SINAPI - 104796
Tipo |  | -
Unidade |  | M
Valor sem Desoneração |  | 12.2655
Valor com Desoneração |  | 11.1295
| codigo | Descrição | Tipo | Unidade | Valor sem Desoneração | Valor com Desoneração | Coeficiente | Valor sem Desoneração | Valor com Desoneração
C | 88309 | PEDREIRO COM ENCARGOS COMPLEMENTARES | SEDI - SERVIÇOS DIVERSOS | H | 35.59 | 32.23 | 0.1759 | 6.2603 | 5.6693
C | 88316 | SERVENTE COM ENCARGOS COMPLEMENTARES | SEDI - SERVIÇOS DIVERSOS | H | 24.73 | 22.53 | 0.0772 | 1.9092 | 1.7393
C | 5952 | MARTELETE OU ROMPEDOR PNEUMÁTICO MANUAL, 28 KG, COM SILENCIADOR - CHI DIURNO. | SEDI - SERVIÇOS DIVERSOS | CHI | 26.16 | 23.74 | 0.0672 | 1.758 | 1.5953
C | 5795 | MARTELETE OU ROMPEDOR PNEUMÁTICO MANUAL, 28 KG, COM SILENCIADOR - CHP DIURNO | SEDI - SERVIÇOS DIVERSOS | CHP | 26.63 | 24.21 | 0.0878 | 2.3381 | 2.1256
Código |  | COMP-0020
Descrição |  | INSTALAÇÃO DE BALIZADOR SPOT LUMINÁRIA DE CHÃO, DE EMBUTIR NO PISO, 24W, SOBRE PISO DE CONCRETO REGULAR INTERTRAVADO
Data |  | 09/2025
Adaptação |  | Composição SINAPI - 103313
Tipo |  | -
Unidade |  | UNID
Valor sem Desoneração |  | 259.3243
Valor com Desoneração |  | 254.6252
| codigo | Descrição | Tipo | Unidade | Valor sem Desoneração | Valor com Desoneração | Coeficiente | Valor sem Desoneração | Valor com Desoneração
C | 88309 | ELETRICISTA COM ENCARGOS COMPLEMENTARE | SEDI - SERVIÇOS DIVERSOS | H | 46.02 | 41.55 | 0.7691 | 35.394 | 31.9561
C | 88316 | AUXILIAR DE ELETRICISTA COM ENCARGOS COMPLEMENTARES | SEDI - SERVIÇOS DIVERSOS | H | 27.19 | 24.73 | 0.5127 | 13.9403 | 12.6791
I | COTAÇÃO | BALIZADOR SPOT LED, 10w, 3000K, ANTIOFUSCANTE, 700LUMENS, COM NICHO 62MM X 120MM, DE EMBUTIR NO PISO | Material | UNID | 209.99 | 209.99 | 1 | 209.99 | 209.99
Código |  | COMP-0021
Descrição |  | POSTE DECORATIVO PARA JARDIM EM AÇO TUBULAR, H = 3,00 M, COM BRAÇO E LUMINÁRIA - FORNECIMENTO E INSTALAÇÃO.
Data |  | 09/2025
Adaptação |  | Composição SINAPI - 100619
Tipo |  | -
Unidade |  | UNID
Valor sem Desoneração |  | 914.5155
Valor com Desoneração |  | 884.5588
| codigo | Descrição | Tipo | Unidade | Valor sem Desoneração | Valor com Desoneração | Coeficiente | Valor sem Desoneração | Valor com Desoneração
C | 88309 | ELETRICISTA COM ENCARGOS COMPLEMENTARE | SEDI - SERVIÇOS DIVERSOS | H | 46.02 | 41.55 | 3.95 | 181.779 | 164.1225
C | 88316 | AUXILIAR DE ELETRICISTA COM ENCARGOS COMPLEMENTARES | SEDI - SERVIÇOS DIVERSOS | H | 27.19 | 24.73 | 0.87 | 23.6553 | 21.5151
I | COTAÇÃO | TUBO DE AÇO GALVANIZADO 2'' 60,30MMX3,00MM | Material | M | 112.83 | 112.83 | 3 | 338.49 | 338.49
I | 101635 | BRAÇO PARA ILUMINAÇÃO PÚBLICA, EM TUBO DE AÇO GALVANIZADO, COMPRIMENTO DE 1,20 M, PARA FIXAÇÃO EM POSTE METÁLICO - FORNECIMENTO E INSTALAÇÃO. AF_02/2025 | Material | UNID | 96.56 | 91.45 | 1 | 96.56 | 91.45
I | 105920 | LUMINÁRIA REFLETOR LED PARA ILUMINAÇÃO PÚBLICA, 50 W - FORNECIMENTO E INSTALAÇÃO. AF_02/2025 | Material | UNID | 53.51 | 48.46 | 1 | 53.51 | 48.46
I | 863 | CABO DE COBRE NU 35 MM2 MEIO-DURO | Material | UNID | 209.99 | 209.99 | 1 | 209.99 | 209.99
I | COTAÇÃO | CHAPA METÁLICA 1/2'' 15X15CM | Material | M2 | 103.07 | 103.07 | 0.0225 | 2.3191 | 2.3191
I | COTAÇÃO | RESINA QUÍMICA ANCORA | Material | M3 | 128.9 | 128.9 | 0.0072 | 0.92808 | 0.92808
I | COTAÇÃO | BARRA ROSCADA 1/2'' | Material | M | 12.14 | 12.14 | 0.6 | 7.284 | 7.284
Código |  | COMP-0022
Descrição |  | BLOCO DE CONCRETO PARA BASE DO POSTE DE ILUMINAÇÃO, 0,50X0,50X0,30M - FORNECIMENTO E INSTALAÇÃO.
Data |  | 09/2025
Adaptação |  | Composição SINAPI - 103519
Tipo |  | -
Unidade |  | UNID
Valor sem Desoneração |  | 163.2717
Valor com Desoneração |  | 155.005
| codigo | Descrição | Tipo | Unidade | Valor sem Desoneração | Valor com Desoneração | Coeficiente | Valor sem Desoneração | Valor com Desoneração
C | 104918 | ARMAÇÃO DE SAPATA ISOLADA, VIGA BALDRAME E SAPATA CORRIDA UTILIZANDO AÇO CA-50 DE 8 MM - MONTAGEM. AF_01/2024 | Fundações Rasas (Blocos, Sapatas, Vigas Baldrame) | KG | 14.35 | 13.86 | 1.58 | 22.673 | 21.8988
C | 96523 | ESCAVAÇÃO MANUAL PARA BLOCO DE COROAMENTO OU SAPATA (INCLUINDO ESCAVAÇÃO PARA COLOCAÇÃO DE FÔRMAS). AF_01/2024 | Fundações Rasas (Blocos, Sapatas, Vigas Baldrame) | M3 | 111.67 | 101.55 | 0.075 | 8.3752 | 7.6162
I | 105944 | CONCRETAGEM DE VALETA/ CANALETA MOLDADA IN LOCO. AF_05/2025 | Canaletas, Grelhas e Caixas com Grelha para Drenagem | M3 | 901.3 | 869.44 | 0.075 | 67.5975 | 65.208
I | 104929 | FABRICAÇÃO, MONTAGEM E DESMONTAGEM DE FÔRMA PARA SAPATA CORRIDA, EM CHAPA DE MADEIRA COMPENSADA RESINADA, E=17 MM, 4 UTILIZAÇÕES. AF_01/2024 | Fundações Rasas (Blocos, Sapatas, Vigas Baldrame) | M2 | 107.71 | 100.47 | 0.6 | 64.626 | 60.282
Código |  | COMP-0023
Descrição |  | PLANTIO DE ESPÉCIE VEGETAL, TIPO ESCOVA DE LAMPIÃO, COM ALTURA DE MUDA MENOR OU IGUAL A 0,50 M.
Data |  | 09/2025
Adaptação |  | Composição SINAPI - 98506
Tipo |  | -
Unidade |  | UNID
Valor sem Desoneração |  | 10.1826
Valor com Desoneração |  | 10.0175
| codigo | Descrição | Tipo | Unidade | Valor sem Desoneração | Valor com Desoneração | Coeficiente | Valor sem Desoneração | Valor com Desoneração
C | 88441 | JARDINEIRO COM ENCARGOS COMPLEMENTARES | SEDI - SERVIÇOS DIVERSOS | H | 25.95 | 23.62 | 0.0124 | 0.32178 | 0.29289
C | 88316 | SERVENTE COM ENCARGOS COMPLEMENTARES | SEDI - SERVIÇOS DIVERSOS | H | 24.73 | 22.53 | 0.0619 | 1.5308 | 1.3946
I | COTAÇÃO | ESCOVA DE LAMPIÃO | Material | UNID | 8.33 | 8.33 | 1 | 8.33 | 8.33
Código |  | COMP-0024
Descrição |  | PLANTIO DE ÁRVORE ORNAMENTAL COM ALTURA DE MUDA MAIOR QUE 2,00 M E MENOR OU IGUAL A 4,00 M, TIPO PLÁTANO
Data |  | 09/2025
Adaptação |  | Composição SINAPI - 98511
Tipo |  | -
Unidade |  | UNID
Valor sem Desoneração |  | 91.1132
Valor com Desoneração |  | 87.8865
| codigo | Descrição | Tipo | Unidade | Valor sem Desoneração | Valor com Desoneração | Coeficiente | Valor sem Desoneração | Valor com Desoneração
C | 88441 | JARDINEIRO COM ENCARGOS COMPLEMENTARES | SEDI - SERVIÇOS DIVERSOS | H | 25.95 | 23.62 | 0.2421 | 6.2825 | 5.7184
C | 88316 | SERVENTE COM ENCARGOS COMPLEMENTARES | SEDI - SERVIÇOS DIVERSOS | H | 24.73 | 22.53 | 1.2103 | 29.9307 | 27.2681
I | COTAÇÃO | MUDA DE PLÁTANO MAIOR 2,00 METROS | Material | UNID | 54.9 | 54.9 | 1 | 54.9 | 54.9

## COTAÇÕES
COTAÇÕES
ITEM | FABRICANTE | DESCRICAO DA COTAÇÃO | UND | QTDE | R$/UND | R$ TOTAL
BANDEIRA
1 | TKA Esportes | BANDEIRA OFICIAL DUPLA P/ MASTRO 0,90X1,28M | UNID | 3 | 179.91 | 539.73
2 | MAGAZINE LUIZA | BANDEIRA OFICIAL TRADICIONAL 1,28X0,90M | UNID | 3 | 129.58 | 388.74
3 | CASA DO ATLETA | BANDEIRA OFICIAL TRADICIONAL - 1,28 X 0,90 Cm | UNID | 3 | 225 | 675
Tubo Galvanizado 2''
1 | AÇO PERFIL | Tubo Galvanizado 2'' 60,30mm x 3,00mm - 6m | M | 6 | 112.83 | 676.98
2 | REZZADORI | Tubo Galvanizado 2'' 60,30mm x 3,00mm - 6m | M | 6 | 115 | 690
3 | TUBOPAR | Tubo Galvanizado 2'' 60,30mm x 3,00mm - 6m | M | 6 | 66.33 | 397.98
RESINA PARA CHUMBADOR QUÍMICO ÂNCORA AQI 380 PRO
1 | CHAPFER | CHUMBADOR QUÍMICO AQ380 PRO ANCORA | UNID | 0.4 | 322.25 | 128.9
2 | PIRES MARTINS | CHUMBADOR QUÍMICO AQ380 PRO ANCORA | UNID | 0.4 | 252 | 100.8
3 | DUTRA MAQUINAS | CHUMBADOR QUÍMICO AQ380 PRO ANCORA | UNID | 0.4 | 322.5 | 129
BARRA ROSCADA ZINCADA 1/2''
1 | CHAPFER | BARRA ROSCADA 1/2'' COM 1METRO | UNID | 1 | 18.55 | 18.55
2 | CASA DOS PARAFUSOS | Barra Roscada Zincada Unc 1/2 X 1 Metro Rosca De 13 Fios | UNID | 1 | 12.14 | 12.14
3 | DAAZ ROLAMENTOS | BARRA ROSCADA 1/2'' COM 1METRO | UNID | 1 | 18.45 | 18.45
CHAPA DE AÇO GALVANIZADO 1/2''
1 | AÇO CEARENSE | CHAPA DE AÇO GALVANIZADO 1/2'' | M2 | 1 | 88.53 | 88.53
2 | TOTAL METAL | CHAPA DE AÇO GALVANIZADO 1/2'' (10KG/M²) | M2 | 1 | 178 | 178
3 | GRAVIA | CHAPA DE AÇO GALVANIZADO 1/2'' | M2 | 1 | 103.07 | 103.07
Letreiro em ACM
1 | V&2 | LETREIRO (MELANCIA + CAXAMBU DO SUL) COM ESTRUTURA TUBULAR REVESTIDO EM ACM NA COR DO PROJETO 3D COM PROFUNDIDADE 15CM, FECHAMENTO FRENTE, LATERAL E FUNDO, TODO EM ACM FIXADO SOBRE MURO JÁ EXISTENTE. FRASE ABAIXO, EM ACM RECORTE BRANCO FIXADO DIRETO CONTRA A FACE DESSE MESMO MURO | UNID | 1 | 19500 | 19500
2 | FONTANA | PLACA INSTITUCIONAL EM ACM ILUMINADO | UNID | 1 |  | 0
3 | Inove | PLACA INSTITUCIONAL EM ACM ILUMINADO | UNID | 1 |  | 0
SUPORTE PARA REFLETOR PRETO 1 ESPETO ESTACA DE CHÃO
1 | EXTRA | SUPORTE PARA REFLETOR PRETO 1 ESPETO ESTACA DE CHÃO | UNID | 1 | 18.55 | 18.55
2 | MAGALU | SUPORTE PARA REFLETOR PRETO 1 ESPETO ESTACA DE CHÃO | UNID | 1 | 15.51 | 15.51
3 | MADEIRA MADEIRA | SUPORTE PARA REFLETOR PRETO 1 ESPETO ESTACA DE CHÃO | UNID | 1 | 12.95 | 12.95
CAPIM DO TEXAS RUBRO - PENNISETUM SATACEUM - MUDA COM 15CM
1 | PLANTA MUNDO | CAPIM DO TEXAS - PENNISETUM SATACEUM - MUDA COM 15CM | UNID | 1 | 16 | 16
2 | JOBAR AGRO | CAPIM DO TEXAS - PENNISETUM SATACEUM - MUDA COM 15CM | UNID | 15 | 6 | 90
3 | REBROTAR | CAPIM DO TEXAS - PENNISETUM SATACEUM - MUDA COM 15CM | UNID | 10 | 5.7 | 57
BULBINE FRUTESCENS - MUDA COM 20CM
1 | REBROTAR | BULBINE FRUTESCENS - AMARELO OU LARANJA | UNID | 1 | 6 | 6
2 | CACTUS CURITIBA | BULBINE FRUTESCENS | UNID | 1 | 16 | 16
3 | SITIO DA MATA | BULBINE FRUTESCENS | UNID | 1 | 9.99 | 9.99
IRIS DA PRAIA - NEOMARICA CANDIDA - MUDA COM 30CM
1 | SITIO DA MATA | IRIS DA PRAIA - NEOMARICA CANDIDA - MUDA COM 30CM | UNID | 1 | 7.31 | 7.31
2 | SITIO FLORA SOL | IRIS DA PRAIA - NEOMARICA CANDIDA - MUDA COM 30CM | UNID | 1 | 4 | 4
3 | REBROTAR PLANTAS | IRIS DA PRAIA - NEOMARICA CANDIDA - MUDA COM 30CM | UNID | 1 | 6 | 6
AGAPANTO - MUDA COM 25CM
1 | SITIO DA MATA | AGAPANTO AZUL 25CM | UNID | 1 | 10 | 10
2 | BRASIL NATIVAS | MUDAS DE AGAPANTHUS | UNID | 10 | 6.88 | 68.8
3 | REFLORARE | MUDA DE AGAPANTOS | UNID | 1 | 23.39 | 23.39
LAVANDA - MUDA COM 25CM
1 | SITIO DA MATA | LAVANDA ALFAZEMA VERDADEIRA | UNID | 1 | 2.82 | 2.82
2 | JABOR AGRO | LAVANDA | UNID | 15 | 2.66 | 39.9
3 | FAZENDINHA | MUDA DE LAVANDA | UNID | 1 | 7 | 7
PARAFUSO COM OLHAL DE AÇO INOXIDÁVEL 304
1 | PIRES MARTINS | Olhal Tipo Parafuso 16mm | UNID | 1 | 12.17 | 12.17
2 | PARAFUSO FÁCIL | DIN 580 Parafuso Olhal MA 6 Aço Inox AISI 304 Forjado - 70 Kg | UNID | 1 | 11.99 | 11.99
3 | MERCADO LIVRE | Parafusos Com Olhal De Elevação De Aço Inoxidável 304 | UNID | 1 | 18.34 | 18.34
FLOR AMOR-PERFEITO
1 | TODO HIDRO | Flor Amor-perfeito | UNID | 1 | 8.25 | 8.25
2 | SITIO DA MATA | FLORES ORNAMENTAIS Amor-perfeito | UNID | 1 | 3.4 | 3.4
3 | NATIVOS SHOP | Mudas Flor Torênia - Amor Perfeito De Verão | UNID | 5 | 5.78 | 28.9
PARAFUSO SEXTAVADO PARA CONCRETO 1/4X2''
1 | MERCADO LIVRE | PARAFUSO CONCRETO 6,3MM 50MM | UNID | 100 | 1.2706 | 127.06
2 | MERCADO LIVRE | PARAFUSOS SEXTAVADO PARA CONCRETO 6,35MM | UNID | 100 | 0.6924 | 69.24
3 | PIRES MARTINS | PARAFUSO PARA CONCRETO SEXTAVADO 1/4 | UNID | 1 | 0.58 | 0.58
MUDA DE CLIVIA MINIATA
1 | GREEN LIVES | MUDA DE CLIVIA MINIATA | UNID | 1 | 142 | 142
2 | LOJA SPAGNHOL | CLIVIA | UNID | 1 | 55 | 55
3 | NOTIVOS SHOP | CLIVIA MINIATA | UNID | 1 | 60 | 60
PEDRA SEIXO MARROM NATURAL PARA JARDIM
1 | WEST GARDEN | PEDRA SEIXO MARROM | KG | 5 | 5.78 | 28.9
2 | PEDRAS BRASIL | SEIXO DE RIO MARROM | KG | 30 | 1.06 | 31.8
3 | ORIGINAL PEDRAS | SEIXO DE RIO MARROM | KG | 25 | 1.316 | 32.9
TÁBUA PINUS TRATADO SEM NÓ
1 | MADEREIRA ANGONESE | PINUS TRATADO SEM NÓ | M2 | 1 | 135 | 135
2 | MADEREIRA TRATAPLAN
3 | MADEREIRA POTRICH
EQUIPAMENTOS PARA INSTALAÇÃO ESPELHO D'ÁGUA
1 | TOP PISCINAS | 03 drenos de fundo inox, 01 dispositivo de aspiração, 02 retornos da água filtrada ABS, 01 filtro syl500 com 50kg de areia, 01 motobomba para filtragem 1/2cv, 01 motobomba para os gêiseres 1,5cv, 05 gêiseres inox 50mm, quadro elétrico para ligação automática dos equipamentos com programação de horário diário, kit limpeza - cabo alumínio, aspirador, mangueira, peneira, escova. | UNID | 1 | 10570 | 10570
2 | BRISA PISCINAS
3 | ESPAÇO PISCINAS | Sistema filtrante, dispositivos e acessórios | UNID | 1 | 8580 | 8580
MÃO DE OBRA PARA INSTALAÇÃO ESPELHO D'ÁGUA
1 | TOP PISCINAS | MÃO DE OBRA PARA INSTALAÇÃO DO ESPELHO D'ÁGUA | UNID | 1 | 10000 | 10000
2 | BRISA PISCINAS
3 | ESPAÇO PISCINAS | Instalação do sistema filtrante e do sistema de iluminação subaquatica | UNID | 1 | 4380 | 4380
SISTEMA DE ILUMINAÇÃO SUBAQUATICA
1 | TOP PISCINAS
2 | BRISA PISCINAS
3 | ESPAÇO PISCINAS | SISTEMA DE ILUMINAÇÃO SUBAQUATICA | UNID | 1 | 3850 | 3850
MUDA DE STRELITZIA REGINAE
1 | BRASIL NATIVAS | MUDAS DE ESTRELIZIA | UNID | 1 | 42.9 | 42.9
2 | VASO E FLOR | Muda de Estrelícia | UNID | 1 | 40.76 | 40.76
3 | NOTIVOS SHOP | Flor do Paraiso - Strelitzia Reginae | UNID | 1 | 49.9 | 49.9
BANCOS EM MADEIRA PLÁSTICA
1 | MADEIRA MADEIRA | Banco de Jardim 150cm em Madeira Plástica Ipê | UND | 1 | 779.98 | 779.98
2 | LAZER E CASA | Banco Jardim Ecológico 3 lugares com encosto - Madeira Plástica Ipê 150cm | UND | 1 | 769.02 | 769.02
3 | ACRILOJA | Banco de Jardim em Madeira Plastica com Encosto para Três pessoas - 150cm | UND | 1 | 799 | 799
BALIZADOR SPOT LED, 10w, 3000K, ANTIOFUSCANTE, 700LUMENS, COM NICHO 62MM X 120MM, DE EMBUTIR NO PISO
1 | MAGALU | Embutido de solo chão LED 3000k 10W Preto | UND | 1 | 209.99 | 209.99
2 | LEDSTOCK | Luminária Balizador Embutido Solo Piso Led 10W | UND | 1 | 243 | 243
3 | INNOVART | BALIZADOR EMBUTIDO DE SOLO 10W 3000K | UND | 1 | 274.99 | 274.99
MUDA ESCOVA DE LAMPIÃO (CAPIM DO TEXAS VERDE)
1 | BRASIL NATIVAS | ESCOVA DE LAMPIÃO | UND | 1 | 12 | 12
2 | GARDEN DELIVERY | ESCOVA DE LAMPIÃO | UND | 12 | 8.33 | 99.96
3 | SITIO DA MATA | ESCOVA DE LAMPIÃO | UND | 1 | 9.35 | 9.35
MUDA ESCOVA DE LAMPIÃO (CAPIM DO TEXAS VERDE)
1 | AMK | PLATANO DE 1,0M A 1,50M | UND | 1 | 54.9 | 54.9
2 | DANCRUZ | PLATANO | UND | 1 | 24.69 | 24.69
3 | VIVEIRO | PLATANO ENXERTADO | UND | 1 | 85 | 85

## CRONOGRAMA
|  | OBRA: | Reforma Praça Central de Caxambu do Sul |  |  |  |  | BDI: | 21.21%
|  | LOCAL: | Rua Presidente Getúlio Vargas, Lote 01, Quadra 44, Centro, Caxambu do Sul - SC. |  |  |  |  | REF: | SINAPI
|  | ÁREA: | 5048.4 |  |  |  | m² | DATA BASE: | 2025-09-01
CRONOGRAMA FÍSICO - FINANCEIRO
[5 empty] | 87955.655 |  | 203113.4695 |  | 137080.4836 |  | 171957.7523 |  | 0 |  | 0
[5 empty] | MÊS 01 |  | MÊS 02 |  | MÊS 03 |  | MÊS 04 |  | MÊS 05 |  | MÊS 06
ITEM | DESCRIÇÃO |  |  | TOTAL R$
1 | SERVIÇOS PRELIMINARES |  |  | 4676.5121 | 34.1% | 1594.6906 | 22% | 1028.8327 | 22% | 1028.8327 | 22% | 1028.8327 |  | 0 |  | 0
2 | PASSEIOS |  |  | 245465.6203 | 16% | 39274.4993 | 28% | 68730.3737 | 28% | 68730.3737 | 28% | 68730.3737 |  | 0 |  | 0
3 | PAISAGISMO |  |  | 30824.2793 | 0% | 0 | 0% | 0 | 0% | 0 | 100% | 30824.2793 |  | 0 |  | 0
4 | INSTALAÇÕES ELÉTRICAS |  |  | 49031.2936 | 0% | 0 | 26.5% | 12993.2928 | 26.5% | 12993.2928 | 47% | 23044.708 |  | 0 |  | 0
5 | LETREIRO |  |  | 37983.7328 | 30% | 11395.1198 | 60% | 22790.2397 | 10% | 3798.3733 | 0% | 0 |  | 0 |  | 0
6 | BANCOS E BALANÇOS |  |  | 61172.6036 | 0% | 0 | 50% | 30586.3018 | 25% | 15293.1509 | 25% | 15293.1509 |  | 0 |  | 0
7 | ESPELHO D'ÁGUA |  |  | 85113.4349 | 25% | 21278.3587 | 25% | 21278.3587 | 25% | 21278.3587 | 25% | 21278.3587 |  | 0 |  | 0
8 | PERGOLADO REDONDO |  |  | 48497.1731 | 22% | 10669.3781 | 70% | 33948.0212 | 8% | 3879.7738 | 0% | 0 |  | 0 |  | 0
9 | PERGOLADO EXISTENTE |  |  | 3743.6085 | 100% | 3743.6085 | 0% | 0 | 0% | 0 | 0% | 0 |  | 0 |  | 0
10 | REFORMA SANITÁRIOS |  |  | 33594.4258 | 0% | 0 | 35% | 11758.049 | 30% | 10078.3277 | 35% | 11758.049 |  | 0 |  | 0
|  |  |  | 600102.684 |  | 87955.655 |  | 203113.4695 |  | 137080.4836 |  | 171957.7523 |  | 0 |  | 0
[6 empty] | 14.66% |  | 33.85% |  | 22.84% |  | 28.65% |  | 0% |  | 0%

## BDI
DEMONSTRATIVO DA COMPOSIÇÃO DO BDI REFERENCIAL | [5 empty] | Obras de Edificação - Construção | Sobre Serviço | Com Desoneração
[6 empty] | Obras de Edificação - Reforma | Sobre Mão de Obra | Sem Desoneração
OBRA: | Reforma Praça Central de Caxambu do Sul |  | DATA BASE: | 2025-09-01 |  | Construção de Rodovias
LOCAL: | Caxambu do Sul |  | TIPO DE OBRA | Obras urbanas
ENDEREÇO: | Rua Presidente Getúlio Vargas, Lote 01, Quadra 44, Centro, Caxambu do Sul - SC.
|  |  | BASE CÁCULO ISSQN: | Sobre Serviço
|  |  | FOLHA PAG. LEI 12844/13: | Sem Desoneração
INTERVALO DE ADMISSIBILIDADE
ITEM COMPONENTE BDI |  | MÍNIMO | MÉDIO | MÁXIMO | VALOR PROPOSTO
AC | Administração Central | 3% | 4% | 5.5% | 3.5%
R | Seguro e Garantia | 0.8% | 0.8% | 1% | 0.8%
S + G | Riscos | 0.97% | 1.27% | 1.27% | 1.2%
DF | Despesas Financeiras | 0.59% | 1.23% | 1.39% | 1.12%
L | Lucro | 6.16% | 7.4% | 8.96% | 7.2%
I | ISSQN (Conforme Legislação Municipal*) | 0.6% | 1.3% | 2% | 2%
| PIS | 0.65% |  |  | 0.65%
| COFINS | 3% |  |  | 3%
| CPRB (Conforme Lei 13161/2015**) | 4.5% |  |  | 0%
BDI % (sem desoneração da folha de pagamento) = |  |  |  |  | 21.21%