## ORC
ORGÃO: | PREFEITURA MUNICIPAL DE CONCÓRDIA
SETOR: | SECRETARIA MUNICIPAL DE PLANEJAMENTO
OBJETO: | PROJETO EXECUTIVO DE PAVIMENTAÇÃO ASFÁLTICA
LOCAL: | ACESSO À LINHA OURO | [8 empty] | OBRA Nº 15
TRECHO: | INÍCIO: INTERSEÇÃO COM A RODOVIA PRESIDENTE JOÃO GOULART / BR 153 KM 104+0,00 (ESTACA 0+0,00) TÉRMINO: DEFRONTE AO CENTRO COMUNITÁRIO LINHA OURO (ESTACA 79+14,00) EXTENSÃO: 1.594,00 metros
REFERÊNCIA: | TERRAPLENAGEM, OBRAS DE CONTENÇÃO, DRENAGEM E OBRAS DE ARTE CORRENTE, PAVIMENTAÇÃO, OBRAS COMPLEMENTARES E SINALIZAÇÃO
OBS: | [6 empty] | BDI ND - SER | 24% | BDI ND - DIF | 15%
PLANILHA DE ORÇAMENTO | [6 empty] | NÃO DESONERADO |  |  |  | LICITANTES
REFER. | CÓDIGO | TIPO | ITEM | DESCRIÇÃO | UNIDADE | QUANT. | CUSTO UNIT. (R$) | BDI % | VALOR UNIT. (R$) | VALOR TOTAL (R$) | Preço Unitário Proposto | Preço Total | Situação
|  |  | 1 | ADMINISTRAÇÃO LOCAL | [5 empty] | 69684
COMP_UNIT | GE001 | COMPOSIÇÃO | 1.1 | Administração Local | mês | 8 | 7024.6 | 24% | 8710.5 | 69684 |  | 0 | ERRO
|  |  |  | TOTAL DO SUB ITEM | [5 empty] | 69684
|  |  | 2 | MOBILIZAÇÃO / DESMOBILIZAÇÃO | [5 empty] | 42986.04
COMP_UNIT | GE003+REAJ | COMPOSIÇÃO | 2.1 | Mobilização de equipamento | und | 1 | 24656.15 | 24% | 30573.63 | 30573.63 |  | 0 | ERRO
COMP_UNIT | GE004+REAJ | COMPOSIÇÃO | 2.2 | Desmobilização de equipamento | und | 1 | 10010.01 | 24% | 12412.41 | 12412.41 |  | 0 | ERRO
|  |  |  | TOTAL DO SUB ITEM | [5 empty] | 42986.04
|  |  | 3 | PLACA DE OBRA | [5 empty] | 2916.55
SINAPI | 103689 | COMPOSIÇÃO | 3.1 | Fornecimento e instalação de placa de obra com chapa galvanizada e estrutura de madeira. af_03/2022_ps | m2 | 5 | 470.41 | 24% | 583.31 | 2916.55 |  | 0 | ERRO
|  |  |  | TOTAL DO SUB ITEM | [5 empty] | 2916.55
|  |  | 4 | SERVIÇOS PRELIMINARES | [5 empty] | 15673.99
|  |  | 4.1 | Remoções/demolições - Cercas, muros e portões
SICRO+REAJ | 1600966 | COMPOSIÇÃO | 4.1.1 | Remoção de cerca com mourões de concreto | m | 400 | 0.9 | 24% | 1.12 | 448 |  | 0 | ERRO
COMP_UNIT | GE010 | COMPOSIÇÃO | 4.1.2 | Retirada de moerão de concreto e tela galvanizada | m | 50 | 13.24 | 24% | 16.42 | 821 |  | 0 | ERRO
COMP_UNIT | GE011 | COMPOSIÇÃO | 4.1.3 | Retirada e realocação de portão | m2 | 18.9 | 52.94 | 24% | 65.65 | 1240.79 |  | 0 | ERRO
|  |  | 4.2 | Alargamentos, remoções e ou demolições
CASAN+REAJ | 100108 | COMPOSIÇÃO | 4.2.1 | Remoção de passeio cimentado | m2 | 40 | 7.87 | 24% | 9.76 | 390.4 |  | 0 | ERRO
|  |  | 4.3 | Transporte de entulho/ material granular/ solo para bota fora/aterro resíduos
SINAPI | 93592 | COMPOSIÇÃO | 4.3.1 | Transporte com caminhão basculante de 14 m³, em via urbana em revestimento primário (unidade: m3xkm). af_07/2020 | m3xkm | 15 | 2.54 | 24% | 3.15 | 47.25 |  | 0 | ERRO
SICRO+REAJ | 4413942 | COMPOSIÇÃO | 4.3.2 | Espalhamento de material em bota-fora | m3 | 3 | 2.78 | 24% | 3.45 | 10.35 |  | 0 | ERRO
COMP_UNIT | GE002 | COMPOSIÇÃO | 4.4 | Serviços topográficos para pavimentação | m2 | 20510 | 0.5 | 24% | 0.62 | 12716.2 |  | 0 | ERRO
|  |  |  | TOTAL DO SUB ITEM | [5 empty] | 15673.99
|  |  | 5 | TERRAPLENAGEM E OBRAS DE CONTENÇÃO | [5 empty] | 683983.75
|  |  | 5.1 | Preparo do Terreno
SICRO+REAJ | 5501700 | COMPOSIÇÃO | 5.1.1 | Desmatamento, destocamento e limpeza de área com árvores de diâmetro até 0,15 m | m2 | 13994 | 0.77 | 24% | 0.95 | 13294.3 |  | 0 | ERRO
SICRO+REAJ | 5501701 | COMPOSIÇÃO | 5.1.2 | Destocamento de árvores com diâmetro de 0,15 a 0,30 m | und | 210 | 57.22 | 24% | 70.95 | 14899.5 |  | 0 | ERRO
SICRO+REAJ | 5501702 | COMPOSIÇÃO | 5.1.3 | Destocamento de árvores com diâmetro maior que 0,30 m | und | 60 | 143.05 | 24% | 177.38 | 10642.8 |  | 0 | ERRO
SICRO+REAJ | 4915768 | COMPOSIÇÃO | 5.1.4 | Corte e remoção de árvores | m3 | 104.32 | 16.48 | 24% | 20.44 | 2132.3 |  | 0 | ERRO
|  |  | 5.1.5 | Transporte e espalhamento de material em bota fora
SINAPI | 93592 | COMPOSIÇÃO | 5.1.5.1 | Transporte com caminhão basculante de 14 m³, em via urbana em revestimento primário (unidade: m3xkm). af_07/2020 | m3xkm | 11277.9 | 2.54 | 24% | 3.15 | 35525.39 |  | 0 | ERRO
SICRO+REAJ | 4413942 | COMPOSIÇÃO | 5.1.5.2 | Espalhamento de material em bota-fora | m3 | 2255.58 | 2.78 | 24% | 3.45 | 7781.75 |  | 0 | ERRO
|  |  | 5.2 | Escavação em áreas
SICRO+REAJ | 4016096a | COMPOSIÇÃO | 5.2.1 | Escavação e carga em material 1a e 2a categoria com escavadeira hidráulica | m3 | 8450.76 | 1.68 | 24% | 2.08 | 17577.58 |  | 0 | ERRO
SICRO+REAJ | 5502663a | COMPOSIÇÃO | 5.2.2 | Escavação e transporte de material de 3ª categoria | m3 | 2603.12 | 40.18 | 24% | 49.82 | 129687.44 |  | 0 | ERRO
SICRO+REAJ | 5515739 | COMPOSIÇÃO | 5.2.3 | Desmonte de matacões ou bloco de rocha por meio de explosivos | m3 | 642.4 | 52.31 | 24% | 64.86 | 41666.06 |  | 0 | ERRO
COMP_UNIT | GE521+REAJ | COMPOSIÇÃO | 5.2.4 | Carga e descarga de matacões/ bloco de rocha detonada com carregadeira em caminhão basculante | m3 | 642.4 | 4.15 | 24% | 5.15 | 3308.36 |  | 0 | ERRO
SINAPI | 96385a | COMPOSIÇÃO | 5.2.5 | Execução e compactação de corpo de aterro de aterro (95% de energia do proctor normal) com solo predominantemente argiloso espessura 15 cm | m3 | 4726.34 | 13.97 | 24% | 17.32 | 81860.21 |  | 0 | ERRO
SICRO+REAJ | 4011211 | COMPOSIÇÃO | 5.2.6 | Reforço do subleito com material de jazida - 100% Proctor intermediário | m3 | 1378.15 | 16.2 | 24% | 20.09 | 27687.03 |  | 0 | ERRO
SICRO+REAJ | 1505877 | COMPOSIÇÃO | 5.2.7 | Enrocamento de pedra espalhada e compactada mecanicamente - pedra de mão comercial - fornecimento e assentamento | m3 | 133.38 | 178.62 | 24% | 221.49 | 29542.34 |  | 0 | ERRO
COMP_UNIT | GE026+REAJ | COMPOSIÇÃO | 5.2.8 | Espalhamento e compactação mecânica de material detonado/desmonte | m3 | 1228.94 | 17.85 | 24% | 22.13 | 27196.44 |  | 0 | ERRO
|  |  | 5.3 | Muro de Concreto Armado
SICRO+REAJ | 3107997 | COMPOSIÇÃO | 5.3.1 | Fôrmas de compensado resinado 10 mm - uso geral - utilização de 3 vezes - confecção, instalação e retirada | m2 | 163.35 | 78.62 | 24% | 97.49 | 15924.99 |  | 0 | ERRO
SICRO+REAJ | 1116263 | COMPOSIÇÃO | 5.3.2 | Concreto para bombeamento fck = 25 MPa - confecção em central dosadora de 40 m³/h - areia e brita comerciais | m3 | 22.11 | 444.18 | 24% | 550.78 | 12177.75 |  | 0 | ERRO
SICRO+REAJ | 1106051 | COMPOSIÇÃO | 5.3.3 | Lançamento livre de concreto usinado por meio de caminhão betoneira - confecção em central dosadora de 40 m³/h | m3 | 22.11 | 50.06 | 24% | 62.07 | 1372.37 |  | 0 | ERRO
SICRO+REAJ | 1100657 | COMPOSIÇÃO | 5.3.4 | Adensamento de concreto por vibrador de imersão | m3 | 22.11 | 3.91 | 24% | 4.85 | 107.23 |  | 0 | ERRO
SICRO+REAJ | 5914569 | COMPOSIÇÃO | 5.3.5 | Transporte com caminhão betoneira - rodovia pavimentada | txkm | 626.16 | 0.81 | 24% | 1 | 626.16 |  | 0 | ERRO
SICRO+REAJ | 407819 | COMPOSIÇÃO | 5.3.6 | Armação em aço CA-50 - fornecimento, preparo e colocação | kg | 2475.99 | 13.11 | 24% | 16.26 | 40259.6 |  | 0 | ERRO
COMP_UNIT | GE110+REAJ | COMPOSIÇÃO | 5.3.7 | Fornecimento e instalação de geocomposto para drenagem (MacDrain 2L ou equivalente) | m2 | 90.75 | 54.89 | 24% | 68.06 | 6176.45 |  | 0 | ERRO
SICRO+REAJ | 2003611 | COMPOSIÇÃO | 5.3.8 | Dreno subsuperficial - DSS 04 - tubo PEAD e brita comercial | m | 33 | 64.43 | 24% | 79.89 | 2636.37 |  | 0 | ERRO
|  |  | 5.4 | Transporte de material para bota fora / obra
SINAPI | 100939 | COMPOSIÇÃO | 5.4.1 | Transporte com caminhão basculante de 14 m³, em via interna (dentro do canteiro - unidade:m3xkm). af_07/2020 | m3xkm | 5027.44 | 7 | 24% | 8.68 | 43638.18 |  | 0 | ERRO
SINAPI | 93592 | COMPOSIÇÃO | 5.4.2 | Transporte com caminhão basculante de 14 m³, em via urbana em revestimento primário (unidade: m3xkm). af_07/2020 | m3xkm | 28997 | 2.54 | 24% | 3.15 | 91340.55 |  | 0 | ERRO
SINAPI | 95876 | COMPOSIÇÃO | 5.4.3 | Transporte com caminhão basculante de 14 m³, em via urbana pavimentada, dmt até 30 km (unidade: m3xkm). af_07/2020 | m3xkm | 2426.2 | 2.3 | 24% | 2.85 | 6914.67 |  | 0 | ERRO
SICRO+REAJ | 4413942 | COMPOSIÇÃO | 5.4.4 | Espalhamento de material em bota-fora | m3 | 5799.4 | 2.78 | 24% | 3.45 | 20007.93 |  | 0 | ERRO
|  |  |  | TOTAL DO SUB ITEM | [5 empty] | 683983.75
|  |  | 6 | DRENAGEM E OBRAS DE ARTE CORRENTE | [5 empty] | 921782.75
|  |  | 6.1 | Escavação mecanizada de vala
SICRO+REAJ | 4805762 | COMPOSIÇÃO | 6.1.1 | Escavação mecânica de vala em material de 2ª categoria | m3 | 346.12 | 8.95 | 24% | 11.1 | 3841.93 |  | 0 | ERRO
SICRO+REAJ | 4805765 | COMPOSIÇÃO | 6.1.2 | Escavação de vala em material de 3ª categoria | m3 | 148.36 | 208.66 | 24% | 258.74 | 38386.67 |  | 0 | ERRO
|  |  | 6.2 | Berço para Rede longitudinal e bueiros
|  |  | 6.2.1 | Berço - Rede longitudinal
SICRO+REAJ | 2003850 | COMPOSIÇÃO | 6.2.1.1 | Lastro de brita comercial compactado com soquete vibratório - espalhamento manual | m3 | 15.98 | 153.5 | 24% | 190.34 | 3041.63 |  | 0 | ERRO
|  |  | 6.2.2 | Berço - Bueiros
SICRO+REAJ | 1107888 | COMPOSIÇÃO | 6.2.2.1 | Concreto fck = 15 MPa - confecção em betoneira e lançamento manual - areia e brita comerciais | m3 | 11.7 | 465.59 | 24% | 577.33 | 6754.76 |  | 0 | ERRO
SICRO+REAJ | 3107997 | COMPOSIÇÃO | 6.2.2.2 | Fôrmas de compensado resinado 10 mm - uso geral - utilização de 3 vezes - confecção, instalação e retirada | m2 | 9.4 | 78.62 | 24% | 97.49 | 916.41 |  | 0 | ERRO
SICRO+REAJ | 408067 | COMPOSIÇÃO | 6.2.2.3 | Tela de aço eletrossoldada - fornecimento, preparo e colocação | kg | 310.51 | 11.04 | 24% | 13.69 | 4250.88 |  | 0 | ERRO
SICRO+REAJ | 2003868 | COMPOSIÇÃO | 6.2.2.4 | Lastro de pedra de mão ou rachão - espalhamento manual | m3 | 81 | 142.14 | 24% | 176.25 | 14276.25 |  | 0 | ERRO
|  |  | 6.3 | Envelopamento
SICRO+REAJ | 1107888 | COMPOSIÇÃO | 6.3.1 | Concreto fck = 15 MPa - confecção em betoneira e lançamento manual - areia e brita comerciais | m3 | 5.55 | 465.59 | 24% | 577.33 | 3204.18 |  | 0 | ERRO
SICRO+REAJ | 3107997 | COMPOSIÇÃO | 6.3.2 | Fôrmas de compensado resinado 10 mm - uso geral - utilização de 3 vezes - confecção, instalação e retirada | m2 | 21.3 | 78.62 | 24% | 97.49 | 2076.54 |  | 0 | ERRO
SICRO+REAJ | 408067 | COMPOSIÇÃO | 6.3.3 | Tela de aço eletrossoldada - fornecimento, preparo e colocação | kg | 47.55 | 11.04 | 24% | 13.69 | 650.96 |  | 0 | ERRO
COMP_UNIT | GE035 | COMPOSIÇÃO | 6.4 | Esgotamento com moto bomba | h | 16 | 29.79 | 24% | 36.94 | 591.04 |  | 0 | ERRO
|  |  | 6.5 | Fornecimento, transporte e assentamento de tubos de concreto
COMP_UNIT | GE600 | COMPOSIÇÃO | 6.5.1 | Tubo de concreto armado para redes coletoras de águas pluviais, diâmetro de 600 mm, com encaixe macho e fêmea, junta rígida - fornecimento e assentamento | m | 38 | 327.67 | 24% | 406.31 | 15439.78 |  | 0 | ERRO
SICRO+REAJ | 804039 | COMPOSIÇÃO | 6.5.2 | Corpo de BSTC D = 1,00 m PA2 - areia, brita e pedra de mão comerciais | m | 10 | 976.95 | 24% | 1211.42 | 12114.2 |  | 0 | ERRO
SICRO+REAJ | 804047 | COMPOSIÇÃO | 6.5.3 | Corpo de BSTC D = 1,20 m PA2 - areia, brita e pedra de mão comerciais | m | 24 | 1261.57 | 24% | 1564.35 | 37544.4 |  | 0 | ERRO
SICRO+REAJ | 804055 | COMPOSIÇÃO | 6.5.4 | Corpo de BSTC D = 1,50 m PA2 - areia, brita e pedra de mão comerciais | m | 14 | 1972.39 | 24% | 2445.76 | 34240.64 |  | 0 | ERRO
|  |  | 6.6 | Fornecimento, transporte e assentamento de galerias celulares de concreto
COMP_UNIT | GE906 | COMPOSIÇÃO | 6.6.1 | Galeria celular de concreto armado pré-fabricada, dimensões internas 3,00m x 1,50m (Classe de Carregamento: TB45) - fornecimento e assentamento | m | 16 | 4471.4 | 24% | 5544.54 | 88712.64 |  | 0 | ERRO
|  |  | 6.7 | Reaterro de vala com solo
SICRO+REAJ | 4815671 | COMPOSIÇÃO | 6.7.1 | Reaterro e compactação com soquete vibratório | m3 | 2.36 | 20.85 | 24% | 25.85 | 61.01 |  | 0 | ERRO
COMP_UNIT | GE425 | COMPOSIÇÃO | 6.8 | Reaterro de vala com material granular (brita 2) - fornecimento e execução | m3 | 187.67 | 121 | 15% | 139.15 | 26114.28 |  | 0 | ERRO
|  |  | 6.9 | Dispositivos de drenagem pluvial - fornecimento de material e execução
|  |  | 6.9.1 | Caixa de Ligação
COMP_UNIT | GE960+REAJ | COMPOSIÇÃO | 6.9.1.1 | Caixa de Ligação para Sarjeta x Sarjeta (larg.≤1,0m) | und | 4 | 1604.52 | 24% | 1989.6 | 7958.4 |  | 0 | ERRO
COMP_UNIT | GE963+REAJ | COMPOSIÇÃO | 6.9.1.2 | Caixa de Ligação para Sarjeta x Tubo ≤ DN 1,0m | und | 3 | 3135.56 | 24% | 3888.09 | 11664.27 |  | 0 | ERRO
COMP_UNIT | GE964+REAJ | COMPOSIÇÃO | 6.9.1.3 | Caixa de Ligação para Sarjeta x Tubo > DN 1,0m | und | 1 | 4293.53 | 24% | 5323.98 | 5323.98 |  | 0 | ERRO
|  |  | 6.10 | Boca de bueiro
SICRO+REAJ | 804377 | COMPOSIÇÃO | 6.10.1 | Boca de BSTC D = 0,60 m - esconsidade 0° - areia e brita comerciais - alas esconsas | und | 2 | 1145.11 | 24% | 1419.94 | 2839.88 |  | 0 | ERRO
SICRO+REAJ | 804393 | COMPOSIÇÃO | 6.10.2 | Boca de BSTC D = 1,00 m - esconsidade 0° - areia e brita comerciais - alas esconsas | und | 1 | 2962.5 | 24% | 3673.5 | 3673.5 |  | 0 | ERRO
SICRO+REAJ | 804401 | COMPOSIÇÃO | 6.10.3 | Boca de BSTC D = 1,20 m - esconsidade 0° - areia e brita comerciais - alas esconsas | und | 3 | 4293.13 | 24% | 5323.48 | 15970.44 |  | 0 | ERRO
SICRO+REAJ | 804409 | COMPOSIÇÃO | 6.10.4 | Boca de BSTC D = 1,50 m - esconsidade 0° - areia e brita comerciais - alas esconsas | und | 2 | 7798.76 | 24% | 9670.46 | 19340.92 |  | 0 | ERRO
COMP_UNIT | GE042+REAJ | COMPOSIÇÃO | 6.10.5 | Boca de BSCC 3,00 x 1,50 m - esconsidade 0° - areia e brita comerciais | und | 2 | 16278.33 | 24% | 20185.13 | 40370.26 |  | 0 | ERRO
|  |  | 6.11 | Dispositivos de drenagem subsuperficial/subterrânea - fornecimento de material e execução
|  |  | 6.11.1 | Dreno longitudinal profundo - Dimensão 50x80cm
SICRO+REAJ | 4805762 | COMPOSIÇÃO | 6.11.1.1 | Escavação mecânica de vala em material de 2ª categoria | m3 | 266 | 8.95 | 24% | 11.1 | 2952.6 |  | 0 | ERRO
SICRO+REAJ | 4805765 | COMPOSIÇÃO | 6.11.1.2 | Escavação de vala em material de 3ª categoria | m3 | 114 | 208.66 | 24% | 258.74 | 29496.36 |  | 0 | ERRO
COMP_UNIT | GE550+REAJ | COMPOSIÇÃO | 6.11.1.3 | Dreno longitudinal profundo para corte em solo - tubo PEAD - (dimensão 50x80cm) - excluso escavação | m | 950 | 130.67 | 24% | 162.03 | 153928.5 |  | 0 | ERRO
SICRO+REAJ | 2003591 | COMPOSIÇÃO | 6.11.2 | Dreno longitudinal profundo para corte em rocha - DPR 02 - tubo PEAD e brita comercial | m | 340 | 144.66 | 24% | 179.38 | 60989.2 |  | 0 | ERRO
|  |  | 6.12 | Dispositivos de drenagem superficial - fornecimento de material e execução
|  |  | 6.12.1 | Valetas / Sarjetas
SICRO+REAJ | 2003313 | COMPOSIÇÃO | 6.12.1.1 | Valeta de proteção de aterros com revestimento de concreto - VPAC 160-30 - escavação mecânica - areia e brita comerciais | m | 200 | 128.85 | 24% | 159.77 | 31954 |  | 0 | ERRO
SICRO+REAJ | 2003311 | COMPOSIÇÃO | 6.12.1.2 | Valeta de proteção de aterros com revestimento vegetal - VPAG 120-30 - escavação mecânica | m | 60 | 47.34 | 24% | 58.7 | 3522 |  | 0 | ERRO
SICRO+REAJ | 2003353 | COMPOSIÇÃO | 6.12.1.3 | Sarjeta trapezoidal de canteiro central de concreto - SZCC 100-25 - areia e brita comerciais | m | 650 | 70.36 | 24% | 87.25 | 56712.5 |  | 0 | ERRO
SICRO+REAJ | 2003345 | COMPOSIÇÃO | 6.12.1.4 | Sarjeta trapezoidal de concreto - SZC 60-20 - escavação mecânica - areia e brita comerciais | m | 60 | 58.67 | 24% | 72.75 | 4365 |  | 0 | ERRO
SICRO+REAJ | 2003343 | COMPOSIÇÃO | 6.12.1.5 | Sarjeta trapezoidal de concreto - SZC 90-30 - escavação mecânica - areia e brita comerciais | m | 430 | 79.63 | 24% | 98.74 | 42458.2 |  | 0 | ERRO
SICRO+REAJ | 2003269 | COMPOSIÇÃO | 6.12.1.6 | Sarjeta triangular de concreto - STC 73-15 - escavação mecânica - areia e brita comerciais | m | 210 | 46.57 | 24% | 57.75 | 12127.5 |  | 0 | ERRO
SICRO+REAJ | 2003281 | COMPOSIÇÃO | 6.12.1.7 | Sarjeta triangular de concreto - STC 100-21 - escavação mecânica - areia e brita comerciais | m | 90 | 60.13 | 24% | 74.56 | 6710.4 |  | 0 | ERRO
|  |  | 6.12.2 | Transposição de sarjeta
COMP_UNIT | GE028+REAJ | COMPOSIÇÃO | 6.12.2.1 | Transposição de segmentos de sarjeta - TSS 02 - areia e brita comerciais | m | 32 | 270.85 | 24% | 335.85 | 10747.2 |  | 0 | ERRO
|  |  | 6.12.3 | Descida d'água
SICRO+REAJ | 2003403 | COMPOSIÇÃO | 6.12.3.1 | Descida d'água de cortes em degraus - DCD 80-40 - areia e brita comerciais | m | 10 | 769.02 | 24% | 953.58 | 9535.8 |  | 0 | ERRO
SICRO+REAJ | 2003419 | COMPOSIÇÃO | 6.12.3.2 | Descida d'água de aterros em degraus - DAD 170-35 - areia e brita comerciais | m | 6 | 1078.88 | 24% | 1337.81 | 8026.86 |  | 0 | ERRO
SICRO+REAJ | 2003423 | COMPOSIÇÃO | 6.12.3.3 | Descida d'água de aterros em degraus - DAD 200-40 - areia e brita comerciais | m | 15 | 1239.32 | 24% | 1536.76 | 23051.4 |  | 0 | ERRO
|  |  | 6.12.4 | Dissipador de energia
SICRO+REAJ | 2003185 | COMPOSIÇÃO | 6.12.4.1 | Dissipador de energia - DED 06 A - areia, brita e pedra de mão comerciais | und | 1 | 1515.91 | 24% | 1879.73 | 1879.73 |  | 0 | ERRO
SICRO+REAJ | 2003187 | COMPOSIÇÃO | 6.12.4.2 | Dissipador de energia - DED 07 A - areia, brita e pedra de mão comerciais | und | 1 | 1891.66 | 24% | 2345.66 | 2345.66 |  | 0 | ERRO
|  |  | 6.13 | Limpeza / desobstrução de vala a montante e jusante dos bueiros, com depósito lateral
SICRO+REAJ | 4805757 | COMPOSIÇÃO | 6.13.1 | Escavação mecânica de vala em material de 1ª categoria | m3 | 309 | 7.15 | 24% | 8.87 | 2740.83 |  | 0 | ERRO
|  |  | 6.14 | Transporte de material para bota fora / obra
SINAPI | 93592 | COMPOSIÇÃO | 6.14.1 | Transporte com caminhão basculante de 14 m³, em via urbana em revestimento primário (unidade: m3xkm). af_07/2020 | m3xkm | 8449.65 | 2.54 | 24% | 3.15 | 26616.4 |  | 0 | ERRO
SINAPI | 95876 | COMPOSIÇÃO | 6.14.2 | Transporte com caminhão basculante de 14 m³, em via urbana pavimentada, dmt até 30 km (unidade: m3xkm). af_07/2020 | m3xkm | 9274.56 | 2.3 | 24% | 2.85 | 26432.5 |  | 0 | ERRO
SICRO+REAJ | 4413942 | COMPOSIÇÃO | 6.14.3 | Espalhamento de material em bota-fora | m3 | 1689.93 | 2.78 | 24% | 3.45 | 5830.26 |  | 0 | ERRO
|  |  |  | TOTAL DO SUB ITEM | [5 empty] | 921782.75
|  |  | 7 | PAVIMENTAÇÃO | [5 empty] | 2321280.34
|  |  | 7.1 | Regularização e Camada granular
SICRO+REAJ | 4011209 | COMPOSIÇÃO | 7.1.1 | Regularização do subleito - 100% Proctor intermediário | m2 | 13660.05 | 1.96 | 24% | 2.43 | 33193.92 |  | 0 | ERRO
SINAPI | 105754b | COMPOSIÇÃO | 7.1.2 | Construção de base e sub-base para pavimentação de macadame seco, com espessura de 30 cm | m3 | 3887.01 | 174.22 | 24% | 216.03 | 839710.77 |  | 0 | ERRO
SINAPI | 96396a | COMPOSIÇÃO | 7.1.3 | Construção de base e sub-base para pavimentação de brita graduada simples, com espessura de 15 cm | m3 | 1864.42 | 195.95 | 24% | 242.98 | 453016.77 |  | 0 | ERRO
|  |  | 7.2 | Revestimento em CBUQ
|  |  | 7.2.1 | Imprimação com emulsão asfáltica EAI - fornecimento de material e execução
SICRO+REAJ | 4011352 | COMPOSIÇÃO | 7.2.1.1 | Imprimação com emulsão asfáltica | m2 | 11550 | 0.68 | 24% | 0.84 | 9702 |  | 0 | ERRO
ANP+REAJ | ANP 17-PR | INSUMO | 7.2.1.2 | Aquisição de emulsão asfáltica EAI | t | 15.02 | 2876.13 | 15% | 3307.55 | 49679.4 |  | 0 | ERRO
SICRO+REAJ | PORT. 1977/2017 | M.T. /DNIT | 7.2.1.3 | Transporte de emulsão asfáltica EAI | t | 15.02 | 347.06 | 15% | 399.12 | 5994.78 |  | 0 | ERRO
|  |  | 7.2.2 | Pintura de ligação com emulsão RR 1C - fornecimento de material e execução
SICRO+REAJ | 4011353 | COMPOSIÇÃO | 7.2.2.1 | Pintura de ligação | m2 | 11550 | 0.47 | 24% | 0.58 | 6699 |  | 0 | ERRO
ANP+REAJ | ANP 26-PR | INSUMO | 7.2.2.2 | Aquisição de emulsão asfáltica RR-1C | t | 5.2 | 2950.26 | 15% | 3392.8 | 17642.56 |  | 0 | ERRO
SICRO+REAJ | PORT. 1977/2017 | M.T. /DNIT | 7.2.2.3 | Transporte de emulsão asfáltica RR-1C | t | 5.2 | 350.7 | 15% | 403.31 | 2097.21 |  | 0 | ERRO
|  |  | 7.2.3 | Concreto asfáltico - Faixa C - fornecimento de material e execução
SICRO+REAJ | 4011463 | COMPOSIÇÃO | 7.2.3.1 | Concreto asfáltico - faixa C-12,5 - areia e brita comerciais | t | 1475.51 | 190.65 | 24% | 236.41 | 348825.32 |  | 0 | ERRO
ANP+REAJ | ANP 12-PR | INSUMO | 7.2.3.2 | Aquisição de ligante asfáltico CAP 50/70 | t | 81.82 | 4072.44 | 15% | 4683.31 | 383188.42 |  | 0 | ERRO
SICRO+REAJ | PORT. 1977/2017 | M.T. /DNIT | 7.2.3.3 | Transporte de ligante asfáltico CAP 50/70 | t | 81.82 | 341.12 | 15% | 392.29 | 32097.17 |  | 0 | ERRO
SICRO+REAJ | 5915321 | COMPOSIÇÃO | 7.3 | Transporte com caminhão basculante de 14 m³ - rodovia pavimentada | txkm | 162131.42 | 0.69 | 24% | 0.86 | 139433.02 |  | 0 | ERRO
|  |  |  | TOTAL DO SUB ITEM | [5 empty] | 2321280.34
|  |  | 8 | OBRAS COMPLEMENTARES | [5 empty] | 286742.37
SICRO+REAJ | 4413905 | COMPOSIÇÃO | 8.1 | Hidrossemeadura | m2 | 8960 | 6.88 | 24% | 8.53 | 76428.8 |  | 0 | ERRO
COMP_UNIT | GE015 | COMPOSIÇÃO | 8.2 | Remoção e realocação de poste de iluminação - fornecimento de equipamento e material | und | 17 | 8661.62 | 24% | 10740.41 | 182586.97 |  | 0 | ERRO
|  |  | 8.3 | Cercas e muros - construções
SICRO+REAJ | 4915727 | COMPOSIÇÃO | 8.3.1 | Recomposição parcial de cerca com mourão de concreto - arame | m | 130 | 12.17 | 24% | 15.09 | 1961.7 |  | 0 | ERRO
SICRO+REAJ | 3713610 | COMPOSIÇÃO | 8.3.2 | Cerca com 4 fios de arame farpado e mourão de concreto de seção quadrada de 11 cm a cada 2,5 m e esticador de 15 cm a cada 50 m - areia e brita comerciais | m | 270 | 37.6 | 24% | 46.62 | 12587.4 |  | 0 | ERRO
SINAPI | 98522 | COMPOSIÇÃO | 8.3.3 | Alambrado em mourões de concreto, com tela de arame galvanizado (inclusive mureta em concreto). af_12/2025 | m | 50 | 212.54 | 24% | 263.55 | 13177.5 |  | 0 | ERRO
|  |  |  | TOTAL DO SUB ITEM | [5 empty] | 286742.37
|  |  | 9 | SINALIZAÇÃO | [5 empty] | 63996.3
|  |  | 9.1 | Sinalização Horizontal
SICRO+REAJ | 5213400 | COMPOSIÇÃO | 9.1.1 | Pintura de faixa com tinta acrílica - espessura de 0,4 mm | m2 | 768 | 20.42 | 24% | 25.32 | 19445.76 |  | 0 | ERRO
SICRO+REAJ | 5213404 | COMPOSIÇÃO | 9.1.2 | Pintura de setas e zebrados com tinta acrílica - espessura de 0,4 mm | m2 | 25.56 | 37.01 | 24% | 45.89 | 1172.95 |  | 0 | ERRO
SICRO+REAJ | 5219643 | COMPOSIÇÃO | 9.1.3 | Tachão refletivo em resina sintética - bidirecional - fornecimento e colocação | und | 7 | 78.86 | 24% | 97.79 | 684.53 |  | 0 | ERRO
SICRO+REAJ | 5219619 | COMPOSIÇÃO | 9.1.4 | Tacha refletiva em resina sintética - bidirecional tipo I - com um pino - fornecimento e colocação | und | 518 | 45.8 | 24% | 56.79 | 29417.22 |  | 0 | ERRO
|  |  | 9.2 | Sinalização Vertical
COMP_UNIT | GE151 | COMPOSIÇÃO | 9.2.1 | Fornecimento e implantação de placas totalmente refletivas de regulamentação, forma octogonal (R-1) L=35cm, inclusive suporte metálico e base de concreto | und | 2 | 862.2 | 24% | 1069.13 | 2138.26 |  | 0 | ERRO
COMP_UNIT | GE153 | COMPOSIÇÃO | 9.2.2 | Fornecimento e implantação de placas totalmente refletivas de regulamentação, forma circular, D=60cm, inclusive suporte metálico e base de concreto | und | 2 | 553.57 | 24% | 686.43 | 1372.86 |  | 0 | ERRO
COMP_UNIT | GE154 | COMPOSIÇÃO | 9.2.3 | Fornecimento e implantação de placas totalmente refletivas de advertência, forma retangular, L=60cm, inclusive suporte metálico e base de concreto | und | 6 | 648.29 | 24% | 803.88 | 4823.28 |  | 0 | ERRO
COMP_UNIT | GE159 | COMPOSIÇÃO | 9.2.4 | Fornecimento e implantação de placas totalmente refletivas indicativa, forma retangular, 230x160cm, inclusive suporte metálico duplo e base de concreto | und | 1 | 3985.03 | 24% | 4941.44 | 4941.44 |  | 0 | ERRO
|  |  |  | TOTAL DO SUB ITEM | [5 empty] | 63996.3
|  |  | 10 | SERVIÇOS TÉCNICOS AMBIENTAIS | [5 empty] | 17178.6
DNIT_CONS+REAJ | P8058 | INSUMO | 10.1 | Engenheiro ambiental pleno | mês | 0.4 | 27942.57 | 24% | 34648.79 | 13859.52 |  | 0 | ERRO
DNIT_CONS+REAJ | P8143 | INSUMO | 10.2 | Técnico ambiental | mês | 0.4 | 6691.7 | 24% | 8297.71 | 3319.08 |  | 0 | ERRO
|  |  |  | TOTAL DO SUB ITEM | [5 empty] | 17178.6
|  |  |  | TOTAL GLOBAL DOS SERVIÇOS (COM BDI) | [5 empty] | 4426224.69 |  | 0 | ERRO
DATA ORÇ.:
BASE SINAPI: 01/2026 - SICRO: 10/2025+REAJUSTE - CASAN: 02/2024+REAJUSTE - TAB. CONS DNIT: 10/2025+REAJUSTE - ANP/PR: 12/2025+REAJUSTE

## CRONOGRAMA
PREFEITURA MUNICIPAL DE CONCÓRDIA
CRONOGRAMA FISICO-FINANCEIRO
OBJETO: |  | PROJETO EXECUTIVO DE PAVIMENTAÇÃO ASFÁLTICA
LOCAL: |  | ACESSO À LINHA OURO
REFERÊNCIA: |  | TERRAPLENAGEM, OBRAS DE CONTENÇÃO, DRENAGEM E OBRAS DE ARTE CORRENTE, PAVIMENTAÇÃO, OBRAS COMPLEMENTARES E SINALIZAÇÃO
| Item | Discriminação dos Serviços | Und. | Quant. | Peso % | Valor Obras/Serviços | Mês 01 |  | Mês 02 |  | Mês 03 |  | Mês 04 |  | Mês 05 |  | Mês 06 |  | Mês 07 |  | Mês 08 |  | Mês 09 |  | Mês 10 |  | Mês 11 |  | Mês 12
[7 empty] | % | R$ | % | R$ | % | R$ | % | R$ | % | R$ | % | R$ | % | R$ | % | R$ | % | R$ | % | R$ | % | R$ | % | R$
ETAPA
RECURSOS | 1 | ADMINISTRAÇÃO LOCAL | un. | 1 | 1.574% | 69684 | 12.4% | 8640.816 | 12.5% | 8710.5 | 12.7% | 8849.868 | 12.7% | 8849.868 | 12.6% | 8780.184 | 12.5% | 8710.5 | 12.5% | 8710.5 | 12.1% | 8431.764 |  | 0 |  | 0 |  | 0 |  | 0
| 2 | MOBILIZAÇÃO / DESMOBILIZAÇÃO | un. | 1 | 0.9712% | 42986.04 | 70% | 30090.228 |  | 0 |  | 0 |  | 0 |  | 0 |  | 0 |  | 0 | 30% | 12895.812 |  | 0 |  | 0 |  | 0 |  | 0
| 3 | PLACA DE OBRA | un. | 1 | 0.06589% | 2916.55 | 100% | 2916.55 |  | 0 |  | 0 |  | 0 |  | 0 |  | 0 |  | 0 |  | 0 |  | 0 |  | 0 |  | 0 |  | 0
| 4 | SERVIÇOS PRELIMINARES | un. | 1 | 0.3541% | 15673.99 | 100% | 15673.99 |  | 0 |  | 0 |  | 0 |  | 0 |  | 0 |  | 0 |  | 0 |  | 0 |  | 0 |  | 0 |  | 0
| 5 | TERRAPLENAGEM E OBRAS DE CONTENÇÃO | un. | 1 | 15.45% | 683983.75 | 40% | 273593.5 | 30% | 205195.125 | 30% | 205195.125 |  | 0 |  | 0 |  | 0 |  | 0 |  | 0 |  | 0 |  | 0 |  | 0 |  | 0
| 6 | DRENAGEM E OBRAS DE ARTE CORRENTE | un. | 1 | 20.83% | 921782.75 | 25% | 230445.6875 | 25% | 230445.6875 | 25% | 230445.6875 | 20% | 184356.55 | 5% | 46089.1375 |  | 0 |  | 0 |  | 0 |  | 0 |  | 0 |  | 0 |  | 0
| 7 | PAVIMENTAÇÃO | un. | 1 | 52.44% | 2321280.34 |  | 0 | 5% | 116064.017 | 5% | 116064.017 | 14% | 324979.2476 | 20% | 464256.068 | 20% | 464256.068 | 20% | 464256.068 | 16% | 371404.8544 |  | 0 |  | 0 |  | 0 |  | 0
| 8 | OBRAS COMPLEMENTARES | un. | 1 | 6.478% | 286742.37 |  | 0 |  | 0 | 5% | 14337.1185 | 10% | 28674.237 | 10% | 28674.237 | 25% | 71685.5925 | 25% | 71685.5925 | 25% | 71685.5925 |  | 0 |  | 0 |  | 0 |  | 0
| 9 | SINALIZAÇÃO | un. | 1 | 1.446% | 63996.3 |  | 0 |  | 0 |  | 0 |  | 0 |  | 0 |  | 0 |  | 0 | 100% | 63996.3 |  | 0 |  | 0 |  | 0 |  | 0
| 10 | SERVIÇOS TÉCNICOS AMBIENTAIS | un. | 1 | 0.3881% | 17178.6 | 60% | 10307.16 | 40% | 6871.44 |  | 0 |  | 0 |  | 0 |  | 0 |  | 0 |  | 0 |  | 0 |  | 0 |  | 0 |  | 0
|  | SUB-TOTAL - SIMPLES |  |  |  |  | 12.92% | 571667.9315 | 12.82% | 567286.7695 | 12.99% | 574891.816 | 12.35% | 546859.9026 | 12.38% | 547799.6265 | 12.31% | 544652.1605 | 12.31% | 544652.1605 | 11.94% | 528414.3229 | 0% | 0 | 0% | 0 | 0% | 0 | 0% | 0
|  | TOTAL ACUMULADO |  |  | 99.61% | 4426224.69 | 12.92% | 571667.9315 | 25.73% | 1138954.701 | 38.72% | 1713846.517 | 51.08% | 2260706.4196 | 63.45% | 2808506.0461 | 75.76% | 3353158.2066 | 88.06% | 3897810.3671 | 100% | 4426224.69 | 100% | 4426224.69 | 100% | 4426224.69 | 100% | 4426224.69 | 100% | 4426224.69
Data: | Indaial, 01/2026
|  | ___________________________________ | [7 empty] | ___________________________________ | [11 empty] | ___________________________________
|  | ENGª. IVETE M. MAURISENZ ANDREAZZA | [7 empty] | PREFEITURA MUNICIPAL DE CONCÓRDIA | [11 empty] | PREFEITURA MUNICIPAL DE CONCÓRDIA
RESPONSÁVEL TÉCNICA
CREA 049344-1