## Orçamento 2026
OBRA: | Projeto Elétrico - Alimentação Sistema Automação Barragem
LOCAL: | Parque de Exposições
DATA: | 2026-03-01
BDI; | 20.5%
ITEM | DISCRIMINAÇÃO | CÓDIGO | UNID. | QUANTID. | CUSTO | CUSTO | VALOR TOTAL | BDI | CUSTO UNITÁRIO (R$) |  |  | CUSTO TOTAL (R$) |  | CUSTO
[5 empty] | MATERIAL | MÃO-DE-OBRA |  |  | TOTAL | MATERIAL | MÃO-DE-OBRA | MATERIAL | MÃO-DE-OBRA | TOTAL (R$) | Licitantes
1 | Projeto Elétrico - Alimentação Sistema Automação Barragem | [13 empty] | Preço Unitário | Total
1.1 | Elétrica geral
1.1.1 | Armação vertical com isolador polimérico tipo roldana, para instalação em tubo de aço galvanizado, fornecimento e instalação. | Orçamento | und | 2 |  |  |  | 0.205 | 50 | 30 | 20 | 60 | 40 | 100 |  | 0
1.1.2 | Cabeçote para eletroduto de 1" de PVC, fornecimento e instalação | Orçamento | m | 3 |  |  |  | 0.205 | 59.5 | 44.5 | 15 | 133.5 | 45 | 178.5 |  | 0
1.1.3 | Cabo de cobre isolado XLPE 600/1000V 1,5mm² resistente a chama. Fornecimento e instalação. | Orçamento | m | 10 |  |  |  | 0.205 | 5.5 | 3.5 | 2 | 35 | 20 | 55 |  | 0
1.1.4 | Cabo de cobre isolado XLPE 600/1000V 2,5mm² resistente a chama. Fornecimento e instalação. | Orçamento | m | 0.6 |  |  |  | 0.205 | 6.5 | 4.5 | 2 | 2.7 | 1.2 | 3.9 |  | 0
1.1.5 | Cabo de cobre isolado XLPE 600/1000V 6,0mm² resistente a chama. Fornecimento e instalação. | Orçamento | m | 1.5 |  |  |  | 0.205 | 10.53 | 6.5 | 4.03 | 9.75 | 6.05 | 15.8 |  | 0
1.1.6 | Cabo de cobre isolado XLPE 600/1000V 10,0mm² resistente a chama. Fornecimento e instalação. | Orçamento | m | 22.5 |  |  |  | 0.205 | 16.77 | 9.8 | 6.97 | 220.5 | 156.83 | 377.33 |  | 0
1.1.7 | Cabo de cobre nu # 50,0 mm² (7 Fios NBR 6524), fornecimento e instalação. | Orçamento | m | 3 |  |  |  | 0.205 | 80 | 55 | 25 | 165 | 75 | 240 |  | 0
1.1.8 | Cabo multiplexado de alumínio 1x1x10,0+10,0 mm², das cores da norma (NBR 8182), considerando itens para fixação em poste, conexões, alça pré formadas e emendas entre redes, instalação, fornecimento (considerando retirada do condutor de força existente). | Orçamento | m | 32 |  |  |  | 0.205 | 12.58 | 8.2 | 4.38 | 262.4 | 140.16 | 402.56 |  | 0
1.1.9 | Caixa de inspeção posicionada no solo, diâmetro mínimo de 30 cm, de PVC, com tampa e dreno de brita, fornecimento e instalação | Orçamento | und | 1 |  |  |  | 0.205 | 38.48 | 28.5 | 9.98 | 28.5 | 9.98 | 38.48 |  | 0
1.1.10 | Disjuntor termomagnético monopolar DIN 10A, curva C, fornecimento e instalação | Orçamento | und | 1 |  |  |  | 0.205 | 60.08 | 44.5 | 15.58 | 44.5 | 15.58 | 60.08 |  | 0
1.1.11 | Disjuntor termomagnético monopolar DIN 20A, curva C, fornecimento e instalação | Orçamento | und | 2 |  |  |  | 0.205 | 29 | 19 | 10 | 38 | 20 | 58 |  | 0
1.1.12 | Disjuntor termomagnético monopolar DIN 40A, curva C, fornecimento e instalação | Orçamento | und | 4 |  |  |  | 0.205 | 34.5 | 24.5 | 10 | 98 | 40 | 138 |  | 0
1.1.13 | Disjuntor termomagnético tripolar DIN 20A, curva C, fornecimento e instalação | Orçamento | und | 1 |  |  |  | 0.205 | 39.02 | 28.9 | 10.12 | 28.9 | 10.12 | 39.02 |  | 0
1.1.14 | Disjuntor termomagnético tripolar DIN 25A, curva C, fornecimento e instalação | Orçamento | und | 1 |  |  |  | 0.205 | 97 | 77 | 20 | 77 | 20 | 97 |  | 0
1.1.15 | Dispositivo de proteção contra surto (DPS) 275 V - 20 kA - 8/20µs - Tipo 2, instalação e fornecimento. | Orçamento | und | 4 |  |  |  | 0.205 | 116.25 | 90 | 26.25 | 360 | 105 | 465 |  | 0
1.1.16 | Eletroduto de PVC rígido (1") na cor preta, inclusive conexões, curvas, adaptadores, caixas de passagem para mudança de sentido de condutores, luvas, fitas para fixação em parede, instalação e fornecimento. | Orçamento | m | 14.5 |  |  |  | 0.205 | 18.5 | 13.5 | 5 | 195.75 | 72.5 | 268.25 |  | 0
1.1.17 | Gerador trifásico com potência mínima de 8 kVA, dimensões máxima de 80x60x70 cm (CxLxA), tensão de saída 380V e chave de transferência automática (ATS) compatível com gerador (instalado em painel separado - considerando itens para fixação em porta - ou equipamento para instalação em painel/quadro de comando), considerando condutores de inteligação (comando), fornecimento, configuração, teste e instalação | Orçamento | cj | 1 | 11500 |  |  | 0.205 | 21500 | 16500 | 5000 | 16500 | 5000 | 21500 |  | 0
1.1.18 | Haste de Aterramento, tipo copperweld, 5/8’’, com indicação de alta camada (254µ) e da NBR 13571/1996 no corpo da haste, de 2,4 m, com conector, instalação e fornecimento. | Orçamento | und | 2 |  |  |  | 0.205 | 137 | 97 | 40 | 194 | 80 | 274 |  | 0
1.1.19 | Interruptor simples de sobrerpor 10A/250V 1 tecla, com caixa condulete. Fornecimento e instalação. | Orçamento | und | 1 |  |  |  | 0.205 | 35 | 20 | 15 | 20 | 15 | 35 |  | 0
1.1.20 | Isolador de porcelana tipo pimentão, para condutores de comando, instalação e fornecimento. | Orçamento | und | 2 |  |  |  | 0.205 | 33 | 18 | 15 | 36 | 30 | 66 |  | 0
1.1.21 | Luminária tipo arandela tipo tartaruga, em alumínio injetado (ou material equivalente) e policarbonato, com lâmpada LED de no mínimo 9W, de acordo com modelo apresentado no memorial descritivo, instalação e fornecimento | Orçamento | und | 2 |  |  |  | 0.205 | 84 | 54 | 30 | 108 | 60 | 168 |  | 0
1.1.22 | Quadro de comando metálico, com dimensões mínimas de 40x30x35 cm (AxCxE), de sobrepor para 6 disjuntores monopolares, 1 disjuntor tripolar, 4 DPSs, considernado placa, trilhos DIN, barramentos para neutro e aterramento, prensa cabos (para cabo de ligação do gerador), trava com chave, ATS (caso equipamento puder ser embutido) e instalação (fixação em parede) e fornecimento. | Orçamento | und | 1 |  |  |  | 0.205 | 960 | 660 | 300 | 660 | 300 | 960 |  | 0
1.1.23 | Refletor modular LED com potência mínima de 200W, com temperatura de cor branca (5000K) e fluxo luminoso efetivo mínimo de 25500 lm, IP mínimo 65, FP maior ou igual a 0,95, em alumínio e inox com acabamento em poliéster, vida útil acima de 70000 horas (L70), eficiência luminosa nominal maior de 150 lm/W, com proteção contra surtos, instalação e sistema de gerenciamento térmico, instalação e fornecimento. | Orçamento | und | 4 | 1512.03 |  |  | 0.205 | 375 | 315 | 60 | 1260 | 240 | 1500 |  | 0
1.1.24 | Tomada 2P+T 20A, com tampa, instalação e fornecimento. | Orçamento | m | 2 |  |  |  | 0.205 | 45.77 | 33.9 | 11.87 | 67.8 | 23.74 | 91.54 |  | 0
1.1.25 | Tomada trifásica 3P+N+T 32A, com tampa, considerando plug macho incluso compat, instalação e fornecimento. | Orçamento | cj | 3 |  |  |  | 0.205 | 131 | 98 | 33 | 294 | 99 | 393 |  | 0
1.1.26 | Tubo de aço galvanizado, com diâmetro nominal interno 3" x # 3mm (parede), NBR 6591, para ancoragem de condutor, considerando itens para fixação na estrutura metálica (abraçadeiras parafusadas) e tampa para parte superior. Fornecimento e instalação. | Orçamento | m | 3 |  |  |  | 0.205 | 286.2 | 212 | 74.2 | 636 | 222.6 | 858.6 |  | 0
TOTAL ITEM 1 | [11 empty] | 21535.3 | 6847.76 | 28383.06 |  | 0
Concórdia, Março de 2026
Jonas Toigo Bittencourt
Engenheiro Eletricista
CREA/SC: 084.555-6

## Orçamentos Recebidos - 2026 (hidden)
OBRA: | Projeto Elétrico - Alimentação Sistema Automação Barragem
LOCAL: | Parque de Exposições
DATA: | 2020-07-01
BDI; | 20.5%
Cia da Elétrica
ITEM | DISCRIMINAÇÃO | CÓDIGO | UNID. | QUANTID. | CUSTO UNITÁRIO (R$) |  |  | CUSTO TOTAL (R$) |  | CUSTO | CUSTO UNITÁRIO (R$) |  |  | CUSTO TOTAL (R$) |  | CUSTO | CUSTO UNITÁRIO (R$) |  |  | CUSTO TOTAL (R$) |  | CUSTO | Médiana
[5 empty] | TOTAL | MATERIAL | MÃO-DE-OBRA | MATERIAL | MÃO-DE-OBRA | TOTAL (R$) | TOTAL | MATERIAL | MÃO-DE-OBRA | MATERIAL | MÃO-DE-OBRA | TOTAL (R$) | TOTAL | MATERIAL | MÃO-DE-OBRA | MATERIAL | MÃO-DE-OBRA | TOTAL (R$)
1 | INSTALAÇÕES ELÉTRICAS E LÓGICAS - Área dos Banheiros
1.1 | Elétrica geral
1.1.1 | Armação vertical com isolador polimérico tipo roldana, para instalação em tubo de aço galvanizado, fornecimento e instalação. | Orçamento | und | 2 | 60 | 30 | 30 | 60 | 60 | 120 | 72.9 | 54 | 18.9 | 108 | 37.8 | 145.8 | 46 | 26 | 20 | 52 | 40 | 92 | 30 | 20 | 50
1.1.2 | Cabeçote para eletroduto de 1" de PVC, fornecimento e instalação | Orçamento | m | 3 | 60 | 45 | 15 | 135 | 45 | 180 | 60.08 | 44.5 | 15.58 | 133.5 | 46.74 | 180.24 | 15 | 10 | 5 | 30 | 15 | 45 | 44.5 | 15 | 59.5
1.1.3 | Cabo de cobre isolado XLPE 600/1000V 1,5mm² resistente a chama. Fornecimento e instalação. | Orçamento | m | 6 | 11 | 5 | 6 | 30 | 36 | 66 | 3.17 | 2.35 | 0.82 | 14.1 | 4.92 | 19.02 | 5.5 | 3.5 | 2 | 21 | 12 | 33 | 3.5 | 2 | 5.5
1.1.4 | Cabo de cobre isolado XLPE 600/1000V 2,5mm² resistente a chama. Fornecimento e instalação. | Orçamento | m | 0.5 | 8.9 | 1.9 | 7 | 0.95 | 3.5 | 4.45 | 7.22 | 5.35 | 1.87 | 2.68 | 0.94 | 3.62 | 6.5 | 4.5 | 2 | 2.25 | 1 | 3.25 | 4.5 | 2 | 6.5
1.1.5 | Cabo de cobre isolado XLPE 600/1000V 6,0mm² resistente a chama. Fornecimento e instalação. | Orçamento | m | 1.5 | 14 | 6 | 8 | 9 | 12 | 21 | 15.53 | 11.5 | 4.03 | 17.25 | 6.05 | 23.3 | 8.5 | 6.5 | 2 | 9.75 | 3 | 12.75 | 6.5 | 4.03 | 10.53
1.1.6 | Cabo de cobre isolado XLPE 600/1000V 10,0mm² resistente a chama. Fornecimento e instalação. | Orçamento | m | 29.5 | 17 | 8 | 9 | 236 | 265.5 | 501.5 | 26.87 | 19.9 | 6.97 | 587.05 | 205.62 | 792.67 | 12.8 | 9.8 | 3 | 289.1 | 88.5 | 377.6 | 9.8 | 6.97 | 16.77
1.1.7 | Cabo de cobre nu # 50,0 mm² (7 Fios NBR 6524), fornecimento e instalação. | Orçamento | m | 3 | 180 | 150 | 30 | 450 | 90 | 540 | 59.4 | 44 | 15.4 | 132 | 46.2 | 178.2 | 80 | 55 | 25 | 165 | 75 | 240 | 55 | 25 | 80
1.1.8 | Cabo multiplexado de alumínio 1x1x10,0+10,0 mm², das cores da norma (NBR 8182), considerando itens para fixação em poste, conexões, alça pré formadas e emendas entre redes, instalação, fornecimento | Orçamento | m | 32 | 15 | 8 | 7 | 256 | 224 | 480 | 16.88 | 12.5 | 4.38 | 400 | 140.16 | 540.16 | 11.2 | 8.2 | 3 | 262.4 | 96 | 358.4 | 8.2 | 4.38 | 12.58
1.1.9 | Cabo PP 4x6 mm² 750V 70°, instalação e fornecimento. | Orçamento | m | 3 | 60 | 45 | 15 | 135 | 45 | 180 | 38.48 | 28.5 | 9.98 | 85.5 | 29.94 | 115.44 | 30 | 27 | 3 | 81 | 9 | 90 | 28.5 | 9.98 | 38.48
1.1.10 | Caixa de inspeção posicionada no solo, diâmetro mínimo de 30 cm, de PVC, com tampa e dreno de brita, fornecimento e instalação | Orçamento | und | 1 | 75 | 45 | 30 | 45 | 30 | 75 | 60.08 | 44.5 | 15.58 | 44.5 | 15.58 | 60.08 | 54 | 44 | 10 | 44 | 10 | 54 | 44.5 | 15.58 | 60.08
1.1.11 | Disjuntor termomagnético monopolar DIN 10A, curva C, fornecimento e instalação | Orçamento | und | 1 | 27 | 15 | 12 | 15 | 12 | 27 | 33.08 | 24.5 | 8.58 | 24.5 | 8.58 | 33.08 | 29 | 19 | 10 | 19 | 10 | 29 | 19 | 10 | 29
1.1.12 | Disjuntor termomagnético monopolar DIN 20A, curva C, fornecimento e instalação | Orçamento | und | 1 | 30 | 18 | 12 | 18 | 12 | 30 | 33.08 | 24.5 | 8.58 | 24.5 | 8.58 | 33.08 | 35 | 25 | 10 | 25 | 10 | 35 | 24.5 | 10 | 34.5
1.1.13 | Disjuntor termomagnético monopolar DIN 40A, curva C, fornecimento e instalação | Orçamento | und | 4 | 37 | 25 | 12 | 100 | 48 | 148 | 39.02 | 28.9 | 10.12 | 115.6 | 40.48 | 156.08 | 39 | 29 | 10 | 116 | 40 | 156 | 28.9 | 10.12 | 39.02
1.1.14 | Disjuntor termomagnético tripolar DIN 20A, curva C, fornecimento e instalação | Orçamento | und | 1 | 30 | 18 | 12 | 18 | 12 | 30 | 137.03 | 101.5 | 35.53 | 101.5 | 35.53 | 137.03 | 97 | 77 | 20 | 77 | 20 | 97 | 77 | 20 | 97
1.1.15 | Dispositivo de proteção contra surto (DPS) 275 V - 20 kA - 8/20µs - Tipo 2, instalação e fornecimento. | Orçamento | und | 4 | 116 | 90 | 26 | 360 | 104 | 464 | 101.25 | 75 | 26.25 | 300 | 105 | 405 | 127 | 97 | 30 | 388 | 120 | 508 | 90 | 26.25 | 116.25
1.1.16 | Eletroduto de PVC rígido (1") na cor preta, inclusive conexões, curvas, adaptadores, luvas, fitas para fixação em parede, instalação e fornecimento. | Orçamento | m | 10.5 | 31 | 23 | 8 | 241.5 | 84 | 325.5 | 18.23 | 13.5 | 4.73 | 141.75 | 49.67 | 191.42 | 15 | 10 | 5 | 105 | 52.5 | 157.5 | 13.5 | 5 | 18.5
1.1.17 | Gerador trifásico com potência mínima de 8 kVA, tensão de saída 380V e chave de transferência automática (ATS) compatível com gerador, fornecimento, configuração e instalação | Orçamento | und | 1 | 31000 | 26000 | 5000 | 26000 | 5000 | 31000 | 22275 | 16500 | 5775 | 16500 | 5775 | 22275 | 11300 | 9800 | 1500 | 9800 | 1500 | 11300 | 16500 | 5000 | 21500
1.1.18 | Haste de Aterramento, tipo copperweld, 5/8’’, com indicação de alta camada (254µ) e da NBR 13571/1996 no corpo da haste, de 2,4 m, com conector, instalação e fornecimento. | Orçamento | und | 2 | 90 | 60 | 30 | 120 | 60 | 180 | 191.7 | 142 | 49.7 | 284 | 99.4 | 383.4 | 137 | 97 | 40 | 194 | 80 | 274 | 97 | 40 | 137
1.1.19 | Interruptor simples de embutir 10A/250V 1 tecla, com caixa condulete. Fornecimento e instalação. | Orçamento | und | 1 | 35 | 20 | 15 | 20 | 15 | 35 | 72.9 | 54 | 18.9 | 54 | 18.9 | 72.9 | 21 | 11 | 10 | 11 | 10 | 21 | 20 | 15 | 35
1.1.20 | Isolador de porcelana tipo pimentão, para condutores de comando, instalação e fornecimento. | Orçamento | und | 1 | 33 | 18 | 15 | 18 | 15 | 33 | 22.82 | 16.9 | 5.92 | 16.9 | 5.92 | 22.82 | 41 | 26 | 15 | 26 | 15 | 41 | 18 | 15 | 33
1.1.21 | Luminária tipo arandela tipo tartaruga, em alumínio injetado (ou material equivalente) e policarbonato, com lâmpada LED de no mínimo 9W, de acordo com modelo apresentado no memorial descritivo, instalação e fornecimento | Orçamento | und | 1 | 90 | 60 | 30 | 60 | 30 | 90 | 53.87 | 39.9 | 13.97 | 39.9 | 13.97 | 53.87 | 84 | 54 | 30 | 54 | 30 | 84 | 54 | 30 | 84
1.1.22 | Quadro de comando metálico, com dimensões mínimas de 40x30x35 cm (AxCxE), de sobrepor para 6 disjuntores monopolares, 1 disjuntor tripolar, 4 DPSs, considernado placa, trilhos DIN, barramentos para neutro e aterramento, prensa cabos (para cabo de ligação do gerador), trava com chave, ATS (caso equipamento puder ser embutido) e instalação (fixação em parede) e fornecimento. | Orçamento | und | 1 | 180 | 120 | 60 | 120 | 60 | 180 | 1687.5 | 1250 | 437.5 | 1250 | 437.5 | 1687.5 | 960 | 660 | 300 | 660 | 300 | 960 | 660 | 300 | 960
1.1.23 | Refletor modular LED com potência mínima de 200W, com temperatura de cor branca, com temperatura de cor branca (5000K) e fluxo luminoso eletrivo mínimo de 26000 lm, IP mínimo 65, FP > = 0,95, em alumínio e inox com acabamento em poliéster, instalação e fornecimento. | Orçamento | und | 4 | 280 | 230 | 50 | 920 | 200 | 1120 | 877.5 | 650 | 227.5 | 2600 | 910 | 3510 | 375 | 315 | 60 | 1260 | 240 | 1500 | 315 | 60 | 375
1.1.24 | Tomada 2P+T 20A, com tampa, instalação e fornecimento. | Orçamento | m | 2 | 53 | 35 | 18 | 70 | 36 | 106 | 45.77 | 33.9 | 11.87 | 67.8 | 23.74 | 91.54 | 24 | 14 | 10 | 28 | 20 | 48 | 33.9 | 11.87 | 45.77
1.1.25 | Tomada trifásica 3P+N+T 32A, com tampa e plug macho incluso, instalação e fornecimento. | Orçamento | cj | 3 | 68 | 46 | 22 | 138 | 66 | 204 | 153.9 | 114 | 39.9 | 342 | 119.7 | 461.7 | 131 | 98 | 33 | 294 | 99 | 393 | 98 | 33 | 131
1.1.26 | Tubo de aço galvanizado, com diâmetro nominal interno 3" x # 3mm (parede), NBR 6591, para ancoragem de condutor, considerando itens para fixação na estrutura metálica (abraçadeiras parafusadas) e tampa para parte superior. Fornecimento e instalação. | Orçamento | m | 3 | 240 | 160 | 80 | 480 | 240 | 720 | 286.2 | 212 | 74.2 | 636 | 222.6 | 858.6 | 659 | 589 | 70 | 1767 | 210 | 1977 | 212 | 74.2 | 286.2
[8 empty] | 30055.45 | 6805 | 36860.45 |  |  |  | 24023.03 | 8408.52 | 32431.55 |  |  |  | 15780.5 | 3106 | 18886.5

## Cronograma - 2026 (hidden)
PREFEITURA MUNICIPAL DE CONCÓRDIA/SC
OBRA: | ADEQUAÇÃO DE REDE - RUA AQUILES JOSÉ PERONDI - BAIRRO VISTA ALEGRE
LOCAL: | BAIRRO DOS VISTA ALEGRE - CONCÓRDIA/SC
CRONOGRAMA FÍSICO FINANCEIRO
Item | Discriminação | Custo |  | 0-30 |  | Total
|  | (R$) | % | (R$) | % | (R$) | %
1 | #REF! | 28383.06 | 100% | 28383.06 | 100% | 28383.06 | 100%
TOTAL |  | 28383.06 | 100% | 28383.06 | 100% | 28383.06 | 100%
Concórdia, Março de 2026
_______________________________
Jonas Toigo Bittencourt
Engenheiro Eletricista
CREA/SC 084.555-6

## Quantitativo (hidden)
5 | CVs
3680 | W | 8000 | W
5.5912 | A | 12.1547 | A