## Planilha1
ITEM |  | FONTE | CÓDIGO | DESCRIÇÃO | UNIDADE | QUANTIDADE |  | VALOR
[6 empty] | POR RESIDÊNCIA ¦ LOCAL | TOTAL (33 RESIDÊNCIAS) | UNITÁRIO | COM BDI | TOTAL (33 RESIDÊNCIAS) | Licitantes |  | Conferência
PROGRAMA CASA CATARINA - UNIDADES RESIDENCIAIS | 1.0 | SERVIÇOS INICIAIS | [7 empty] | 90102.87 | Unitário | Total
| 1.1 | ESCRITÓRIO, BANHEIRO E DEPÓSITO | [7 empty] | 90102.87
| 1.1.1. | PRÓPRIA (SIE/SC) | CPU 126822 | FRAÇÃO DE CUSTOS CANTEIRO (1/12) | unidade | 1 | 33 | 2305.1 | 2730.39 | 90102.87 | 0 | 0 | ERRO
| 2.0 | INFRAESTRUTURA | [7 empty] | 775055.82
| 2.1 | PRÓPRIA (SIE/SC) | CPU 121038 | EXECUÇÃO DE RADIER, ESPESSURA DE 15 CM, FCK = 25 MPA, COM USO DE FORMAS EM MADEIRA SERRADA. APROVEITAMENTO 2X | M2 | 56.56 | 1866.48 | 350.57 | 415.25 | 775055.82 | 0 | 0 | ERRO
| 3.0 | PAREDES, PAINÉIS E ESQUADRIAS | [7 empty] | 864503.21
| 3.1 | PAREDES | [7 empty] | 557447.86
| 3.1.1 | SINAPI | 89453 | ALVENARIA DE BLOCOS DE CONCRETO ESTRUTURAL 14X19X39 CM (ESPESSURA 14 CM), FBK = 4,5 MPA, UTILIZANDO PALHETA. AF_10/2022 | M2 | 113.04 | 3730.32 | 102.36 | 121.25 | 452301.3 | 0 | 0 | ERRO
| 3.1.2 | SINAPI | 89996 | ARMAÇÃO VERTICAL DE ALVENARIA ESTRUTURAL; DIÂMETRO DE 10,0 MM. AF_09/2021 | KG | 28.5 | 940.5 | 10.43 | 12.35 | 11615.18 | 0 | 0 | ERRO
| 3.1.3 | PRÓPRIA (SIE/SC) | CPU128102 | ARMAÇÃO HORIZONTAL DE ALVENARIA ESTRUTURAL; DIÂMETRO DE 10,0 MM. (VERGA E CONTRA-VERGA) | KG | 11.78 | 388.74 | 14.1 | 16.7 | 6491.96 | 0 | 0 | ERRO
| 3.1.4 | PRÓPRIA (SIE/SC) | CPU121037 | GRAUTEAMENTO DE BLOCO DE CONCRETO (BRITA 0 ) DE FORMA MANUAL COM USO DE BALDE - VERTICAL E HORIZONTAL (VERGAS E CONTRAVERGAS) | M3 | 1.47 | 48.51 | 1193.66 | 1413.89 | 68587.8 | 0 | 0 | ERRO
| 3.1.5 | SINAPI | 92762 | ARMAÇÃO DE PILAR OU VIGA DE UMA ESTRUTURA CONVENCIONAL DE CONCRETO ARMADO EM UMA EDIFICAÇÃO TÉRREA OU SOBRADO UTILIZANDO AÇO CA-50 DE 10,0 MM - MONTAGEM. AF_12/2015 (ANTERIORMENTE CÓDIGO 92778) | KG | 6.66 | 219.78 | 10.52 | 12.46 | 2738.46 | 0 | 0 | ERRO
| 3.1.6 | SINAPI | 92759 | ARMAÇÃO DE PILAR OU VIGA DE ESTRUTURA CONVENCIONAL DE CONCRETO ARMADO UTILIZANDO AÇO CA-60 DE 5,0 MM - MONTAGEM. AF_06/2022 | KG | 1.47 | 48.51 | 14.61 | 17.31 | 839.71 | 0 | 0 | ERRO
| 3.1.7 | SINAPI | 103672 | CONCRETAGEM DE PILARES, FCK = 25 MPA, COM USO DE BALDES EM EDIFICAÇÃO COM SEÇÃO MÉDIA DE PILARES MENOR OU IGUAL A 0,25 M² - LANÇAMENTO, ADENSAMENTO E ACABAMENTO. AF_12/2015 (ANTERIORMENTE CÓDIGO 92718) | M3 | 0.12 | 3.96 | 767.88 | 909.55 | 3601.82 | 0 | 0 | ERRO
| 3.1.8 | SINAPI | 92413 | MONTAGEM E DESMONTAGEM DE FÔRMA DE PILARES RETANGULARES E ESTRUTURAS SIMILARES, PÉ-DIREITO SIMPLES, EM MADEIRA SERRADA, 4 UTILIZAÇÕES. AF_09/2020 | M2 | 2.37 | 78.21 | 121.67 | 144.12 | 11271.63 | 0 | 0 | ERRO
| 3.2 | ESQUADRIAS | [7 empty] | 307055.35
| 3.2.1 | SINAPI | 90791 | KIT DE PORTA-PRONTA DE MADEIRA EM ACABAMENTO MELAMÍNICO BRANCO, FOLHA PESADA OU SUPERPESADA, 80X210CM, FIXAÇÃO COM PREENCHIMENTO PARCIAL DE ESPUMA EXPANSIVA - FORNECIMENTO E INSTALAÇÃO. AF_12/2019 | UN | 2 | 66 | 980.2 | 1161.05 | 76629.3 |  | 0 | ERRO
| 3.2.2 | SINAPI | 90796 | KIT DE PORTA-PRONTA DE MADEIRA EM ACABAMENTO MELAMÍNICO BRANCO, FOLHA LEVE OU MÉDIA, E BATENTE METÁLICO, 80X210CM, FIXAÇÃO COM ARGAMASSA - FORNECIMENTO E INSTALAÇÃO. AF_12/2019 | UN | 3 | 99 | 735.74 | 871.48 | 86276.52 |  | 0 | ERRO
| 3.2.3 | SINAPI | 94570 | JANELA DE ALUMÍNIO DE CORRER COM 2 FOLHAS PARA VIDROS, COM VIDROS, BATENTE, ACABAMENTO COM ACETATO OU BRILHANTE E FERRAGENS, EXCLUSIVE ALIZAR E CONTRAMARCO, FIXAÇÃO COM PARAFUSO. FORNECIMENTO E INSTALAÇÃO. AF_11/2024 | M2 | 2.64 | 87.12 | 343.03 | 406.32 | 35398.6 |  | 0 | ERRO
| 3.2.4 | SINAPI | 94569 | JANELA DE ALUMÍNIO TIPO MAXIM-AR, COM VIDROS, BATENTE E FERRAGENS, EXCLUSIVE ALIZAR, ACABAMENTO E CONTRAMARCO, FIXAÇÃO COM PARAFUSO. FORNECIMENTO E INSTALAÇÃO. AF_11/2024 | M2 | 2.92 | 96.36 | 952.8 | 1128.59 | 108750.93 |  | 0 | ERRO
| 4.0 | IMPERMEABILIZAÇÕES | [7 empty] | 8981.1
| 4.1 | SINAPI | 98555 | IMPERMEABILIZAÇÃO DE SUPERFÍCIE COM ARGAMASSA POLIMÉRICA / MEMBRANA ACRÍLICA, 3 DEMÃOS. AF_09/2023 | M2 | 6.44 | 212.52 | 35.68 | 42.26 | 8981.1 |  | 0 | ERRO
| 5.0 | REVESTIMENTOS | [7 empty] | 429900.66
| 5.1 | REVESTIMENTOS DE PAREDES | [7 empty] | 429900.66
| 5.1.1 | SINAPI | 87421 | APLICAÇÃO MANUAL DE GESSO DESEMPENADO (SEM TALISCAS) EM PAREDES, ESPESSURA DE 1,0CM. AF_03/2023 | M2 | 85.08 | 2807.64 | 34.33 | 40.66 | 114158.64 |  | 0 | ERRO
| 5.1.2 | SINAPI | 87905 | CHAPISCO APLICADO EM ALVENARIA (COM PRESENÇA DE VÃOS) E ESTRUTURAS DE CONCRETO DE FACHADA, COM COLHER DE PEDREIRO. ARGAMASSA TRAÇO 1:3 COM PREPARO EM BETONEIRA 400L. AF_10/2022 | M2 | 111.62 | 3683.46 | 9.88 | 11.7 | 43096.48 |  | 0 | ERRO
| 5.1.3 | SINAPI | 104217 | EMBOÇO OU MASSA ÚNICA EM ARGAMASSA TRAÇO 1:2:8, PREPARO MECÂNICA COM BETONEIRA 400 L, APLICADA MANUALMENTE EM PANOS DE FACHADA COM PRESENÇA DE VÃOS, ESPESSURA DE 25 MM, ACESSO POR ANDAIME. AF_08/2022 | M2 | 111.62 | 3683.46 | 58.87 | 69.73 | 256847.67 |  | 0 | ERRO
| 5.1.4 | PRÓPRIA (SIE/SC) | CPU120979 | REVESTIMENTO CERÂMICO PARA PAREDES INTERNAS COM PLACAS TIPO ESMALTADA DE DIMENSÕES 30X60 CM APLICADAS NA ALTURA INTEIRA DAS PAREDES. | M2 | 4.81 | 158.73 | 72.14 | 85.45 | 13563.48 |  | 0 | ERRO
| 5.1.5 | PRÓPRIA (SIE/SC) | CPU120980 | REVESTIMENTO CERÂMICO PARA PAREDES INTERNAS COM PLACAS TIPO ESMALTADA DE DIMENSÕES 30X60 CM APLICADAS A MEIA ALTURA DAS PAREDES. | M2 | 0.72 | 23.76 | 79.39 | 94.04 | 2234.39 |  | 0 | ERRO
| 6.0 | PINTURA | [7 empty] | 121510.13
| 6.1 | SINAPI | 88485 | FUNDO SELADOR ACRÍLICO, APLICAÇÃO MANUAL EM PAREDE, UMA DEMÃO. AF_04/2023 | M2 | 196.38 | 6480.54 | 4.36 | 5.16 | 33439.59 |  | 0 | ERRO
| 6.2 | SINAPI | 104642 | PINTURA LÁTEX ACRÍLICA STANDARD, APLICAÇÃO MANUAL EM PAREDES, DUAS DEMÃOS. AF_04/2023 | M2 | 196.38 | 6480.54 | 11.47 | 13.59 | 88070.54 |  | 0 | ERRO
| 7.0 | PAVIMENTAÇÕES | [7 empty] | 205792.57
| 7.1 | SINAPI | 88649 | RODAPÉ CERÂMICO DE 7CM DE ALTURA COM PLACAS TIPO ESMALTADA DE DIMENSÕES 45X45CM. AF_02/2023 | M | 54.7 | 1805.1 | 8.3 | 9.83 | 17744.13 |  | 0 | ERRO
| 7.2 | SINAPI | 87630 | CONTRAPISO EM ARGAMASSA TRAÇO 1:4 (CIMENTO E AREIA), PREPARO MECÂNICO COM BETONEIRA 400 L, APLICADO EM ÁREAS SECAS SOBRE LAJE, ADERIDO, ACABAMENTO NÃO REFORÇADO, ESPESSURA 3CM. AF_07/2021 | M2 | 49.96 | 1648.68 | 48.12 | 57 | 93974.76 |  | 0 | ERRO
| 7.3 | SINAPI | 87251 | REVESTIMENTO CERÂMICO PARA PISO COM PLACAS TIPO ESMALTADA DE DIMENSÕES 45X45 CM APLICADA EM AMBIENTES DE ÁREA MAIOR QUE 10 M2. AF_02/2023_PE | M2 | 49.96 | 1648.68 | 48.17 | 57.06 | 94073.68 |  | 0 | ERRO
| 8.0 | COBERTURAS E PROTEÇÕES | [7 empty] | 621783.75
| 8.1 | SINAPI | 94223 | CUMEEIRA PARA TELHA DE FIBROCIMENTO ONDULADA E = 6 MM, INCLUSO ACESSÓRIOS DE FIXAÇÃO E IÇAMENTO. AF_07/2019 | M | 8.71 | 287.43 | 77.92 | 92.3 | 26529.79 |  | 0 | ERRO
| 8.2 | PRÓPRIA (SIE/SC) | CPU125516 | TESOURA BIAPOIADA, EM MADEIRA EUCALIPTO TRATADO, COM INSTALAÇÃO, PARA VÃOS MAIORES OU IGUAIS A 6,0 M E MENORES QUE 8,0 M, INCLUSO IÇAMENTO - REF. SINAPI 01/2025 | UN | 3.5 | 115.5 | 1488.98 | 1763.7 | 203707.35 |  | 0 | ERRO
| 8.3 | PRÓPRIA (SIE/SC) | CPU125522 | TRAMA DE MADEIRA COMPOSTA POR TERÇAS PARA TELHADOS DE ATÉ 2 ÁGUAS PARA TELHA ONDULADA DE FIBROCIMENTO, METÁLICA, PLÁSTICA OU TERMOACÚSTICA, INCLUSO TRANSPORTE VERTICAL - REF. SINAPI 01/2025 | M2 | 67.87 | 2239.71 | 9.9 | 11.73 | 26271.8 |  | 0 | ERRO
| 8.4 | SINAPI | 94207 | TELHAMENTO COM TELHA ONDULADA DE FIBROCIMENTO E = 6 MM, COM RECOBRIMENTO LATERAL DE 1/4 DE ONDA PARA TELHADO COM INCLINAÇÃO MAIOR QUE 10°, COM ATÉ 2 ÁGUAS, INCLUSO IÇAMENTO. AF_07/2019 | M2 | 67.87 | 2239.71 | 46.85 | 55.49 | 124281.51 |  | 0 | ERRO
| 8.5 | SINAPI | 96111 | FORRO EM RÉGUAS DE PVC, FRISADO, PARA AMBIENTES RESIDENCIAIS, INCLUSIVE ESTRUTURA UNIDIRECIONAL DE FIXAÇÃO. AF_08/2023_PS | M2 | 59.27 | 1955.91 | 61.96 | 73.39 | 143544.23 |  | 0 | ERRO
| 8.6 | SINAPI | 96121 | ACABAMENTOS PARA FORRO (RODA-FORRO EM PERFIL METÁLICO E PLÁSTICO). AF_08/2023 | M | 40.42 | 1333.86 | 12.33 | 14.6 | 19474.36 |  | 0 | ERRO
| 8.7 | PRÓPRIA (SIE/SC) | CPU126476 | ABA EM MADEIRA PARA ACABAMENTO DE FORRO EM BEIRAL, COM DIMENSÕES DE 15X2,5CM, COM PINTURA | M | 33.82 | 1116.06 | 12.61 | 14.94 | 16673.94 |  | 0 | ERRO
| 8.8 | PRÓPRIA (SIE/SC) | CPU125853 | CALHA EM CHAPA DE ALUMÍNIO LISA Nº26, E=0,46MM | M | 1.5 | 49.5 | 109.93 | 130.21 | 6445.4 |  | 0 | ERRO
| 8.9 | SINAPI | 89576 | TUBO PVC, SÉRIE R, ÁGUA PLUVIAL, DN 75 MM, FORNECIDO E INSTALADO EM CONDUTORES VERTICAIS DE ÁGUAS PLUVIAIS. AF_06/2022 | M | 4.9 | 161.7 | 26.97 | 31.95 | 5166.32 |  | 0 | ERRO
| 8.10 | SINAPI | 89582 | JOELHO 45 GRAUS, PVC, SERIE R, ÁGUA PLUVIAL, DN 75 MM, JUNTA ELÁSTICA, FORNECIDO E INSTALADO EM CONDUTORES VERTICAIS DE ÁGUAS PLUVIAIS. AF_06/2022 | UN | 3 | 99 | 35.48 | 42.03 | 4160.97 |  | 0 | ERRO
| 8.11 | SINAPI | 91181 | FIXAÇÃO DE TUBOS HORIZONTAIS DE PVC ÁGUA/PVC ESGOTO/PVC PLUVIAL/CPVC/PPR/COBRE OU AÇO, DIÂMETROS MAIORES QUE 75 MM E MENORES OU IGUAIS A 100 MM, COM ABRAÇADEIRA TIPO D COM PARAFUSO DE FIXAÇÃO 4", FIXADA DIRETAMENTE NA LAJE OU PAREDE. AF_09/2023 | M | 4 | 132 | 23.11 | 27.37 | 3612.84 |  | 0 | ERRO
| 8.12 | PRÓPRIA (SIE/SC) | CPU125858 | RUFO ESTAMPADO EM ALUMÍNIO E = 0,8MM COM DESENVOLVIMENTO 25CM | M | 5.74 | 189.42 | 104.02 | 123.21 | 23338.44 |  | 0 | ERRO
| 8.13 | PRÓPRIA (SIE/SC) | CPU126357 | PINGADEIRA EM CONCRETO SIMPLES 0,8X0,23X0,05M - FORNECIMENTO E INSTALAÇÃO | M | 5.74 | 189.42 | 31.91 | 37.8 | 7160.08 |  | 0 | ERRO
| 8.14 | PRÓPRIA (SIE/SC) | CPU128010 | PASSARINHEIRA POLIPROPILENO UNIVERSAL PARA PROTEÇÃO DE TELHADO | M | 17.42 | 574.86 | 16.77 | 19.86 | 11416.72 |  | 0 | ERRO
| 9.0 | INSTALAÇÕES ELÉTRICAS | [7 empty] | 261614.28
| 9.1 | ENTRADA AÉREA DE BAIXA TENSÃO | [7 empty] | 57501.3
| 9.1.1 | PRÓPRIA (SIE/SC) | CPU111992 | KIT POSTINHO - 50 A | UN | 1 | 15 | 2211.77 | 2619.84 | 39297.6 |  | 0 | ERRO
| 9.1.2 | PRÓPRIA (SIE/SC) | CPU124591 | ATERRAMENTO. FORNECIMENTO E INSTALAÇÃO. | UN | 1 | 15 | 230.37 | 272.87 | 4093.05 |  | 0 | ERRO
| 9.1.3 | PRÓPRIA (SIE/SC) | CPU111996 | RAMAL DE CARGA | UN | 1 | 15 | 794.18 | 940.71 | 14110.65 |  | 0 | ERRO
| 9.2 | ELETRODUTOS E CONXÕES | [7 empty] | 51156.93
| 9.2.1 | SINAPI | 91854 | ELETRODUTO FLEXÍVEL CORRUGADO, PVC, DN 25 MM (3/4"), PARA CIRCUITOS TERMINAIS, INSTALADO EM PAREDE - FORNECIMENTO E INSTALAÇÃO. AF_03/2023 | M | 82 | 2706 | 12.46 | 14.76 | 39940.56 |  | 0 | ERRO
| 9.2.2 | SINAPI | 104780 | RASGO LINEAR MECANIZADO EM ALVENARIA, PARA ELETRODUTOS, DIÂMETROS MENORES OU IGUAIS A 40 MM. AF_09/2023 | M | 41 | 1353 | 7 | 8.29 | 11216.37 |  | 0 | ERRO
| 9.3 | FIOS E CABOS | [7 empty] | 50480.49
| 9.3.1 | SINAPI | 91924 | CABO DE COBRE FLEXÍVEL ISOLADO, 1,5 MM², ANTI-CHAMA 450/750 V, PARA CIRCUITOS TERMINAIS - FORNECIMENTO E INSTALAÇÃO. AF_03/2023 | M | 81.9 | 2702.7 | 3.56 | 4.22 | 11405.39 |  | 0 | ERRO
| 9.3.2 | SINAPI | 91926 | CABO DE COBRE FLEXÍVEL ISOLADO, 2,5 MM², ANTI-CHAMA 450/750 V, PARA CIRCUITOS TERMINAIS - FORNECIMENTO E INSTALAÇÃO. AF_03/2023 | M | 163.8 | 5405.4 | 5.09 | 6.03 | 32594.56 |  | 0 | ERRO
| 9.3.3 | SINAPI | 91928 | CABO DE COBRE FLEXÍVEL ISOLADO, 4 MM², ANTI-CHAMA 450/750 V, PARA CIRCUITOS TERMINAIS - FORNECIMENTO E INSTALAÇÃO. AF_03/2023 | M | 2 | 66 | 7.79 | 9.23 | 609.18 |  | 0 | ERRO
| 9.3.4 | SINAPI | 91930 | CABO DE COBRE FLEXÍVEL ISOLADO, 6 MM², ANTI-CHAMA 450/750 V, PARA CIRCUITOS TERMINAIS - FORNECIMENTO E INSTALAÇÃO. AF_03/2023 | M | 13.9 | 458.7 | 10.81 | 12.8 | 5871.36 |  | 0 | ERRO
| 9.4 | CAIXAS E QUADROS | [7 empty] | 28413.66
| 9.4.1 | PRÓPRIA (SIE/SC) | CPU121032 | QUADRO DE DISTRIBUIÇÃO DE ENERGIA EM PVC, DE EMBUTIR, SEM BARRAMENTO, PARA 16 DISJUNTORES DIN - FORNECIMENTO E INSTALAÇÃO. | UN | 1 | 33 | 152.63 | 180.79 | 5966.07 |  | 0 | ERRO
| 9.4.2 | SINAPI | 91941 | CAIXA RETANGULAR 4" X 2" BAIXA (0,30 M DO PISO), PVC, INSTALADA EM PAREDE - FORNECIMENTO E INSTALAÇÃO. AF_03/2023 | UN | 8 | 264 | 14.82 | 17.55 | 4633.2 |  | 0 | ERRO
| 9.4.3 | SINAPI | 91940 | CAIXA RETANGULAR 4" X 2" MÉDIA (1,30 M DO PISO), PVC, INSTALADA EM PAREDE - FORNECIMENTO E INSTALAÇÃO. AF_03/2023 | UN | 9 | 297 | 24.13 | 28.58 | 8488.26 |  | 0 | ERRO
| 9.4.5 | SINAPI | 91939 | CAIXA RETANGULAR 4" X 2" ALTA (2,00 M DO PISO), PVC, INSTALADA EM PAREDE - FORNECIMENTO E INSTALAÇÃO. AF_03/2023 | UN | 2 | 66 | 43.09 | 51.04 | 3368.64 |  | 0 | ERRO
| 9.4.5 | SINAPI | 91936 | CAIXA OCTOGONAL 4" X 4", PVC, INSTALADA EM LAJE - FORNECIMENTO E INSTALAÇÃO. AF_03/2023 | UN | 7 | 231 | 21.77 | 25.79 | 5957.49 |  | 0 | ERRO
| 9.5 | CHAVES, DISJUNTORES, FUSÍVEIS, TOMADAS E INTERRUPTORES | [7 empty] | 60526.62
| 9.5.1 | SINAPI | 93654 | DISJUNTOR MONOPOLAR TIPO DIN, CORRENTE NOMINAL DE 16A - FORNECIMENTO E INSTALAÇÃO. AF_10/2020 | UN | 1 | 33 | 12.14 | 14.38 | 474.54 |  | 0 | ERRO
| 9.5.2 | SINAPI | 92023 | INTERRUPTOR SIMPLES (1 MÓDULO) COM 1 TOMADA DE EMBUTIR 2P+T 10 A, INCLUINDO SUPORTE E PLACA - FORNECIMENTO E INSTALAÇÃO. AF_03/2023 | UN | 1 | 33 | 66.57 | 78.85 | 2602.05 |  | 0 | ERRO
| 9.5.3 | SINAPI | 92004 | TOMADA MÉDIA DE EMBUTIR (2 MÓDULOS), 2P+T 10 A, INCLUINDO SUPORTE E PLACA - FORNECIMENTO E INSTALAÇÃO. AF_03/2023 | UN | 1 | 33 | 73.94 | 87.58 | 2890.14 |  | 0 | ERRO
| 9.5.4 | SINAPI | 93653 | DISJUNTOR MONOPOLAR TIPO DIN, CORRENTE NOMINAL DE 10A - FORNECIMENTO E INSTALAÇÃO. AF_10/2020 | UN | 4 | 132 | 12.14 | 14.38 | 1898.16 |  | 0 | ERRO
| 9.5.5 | SINAPI | 93656 | DISJUNTOR MONOPOLAR TIPO DIN, CORRENTE NOMINAL DE 25A - FORNECIMENTO E INSTALAÇÃO. AF_10/2020 | UN | 1 | 33 | 14.5 | 17.18 | 566.94 |  | 0 | ERRO
| 9.5.6 | SINAPI | 93657 | DISJUNTOR MONOPOLAR TIPO DIN, CORRENTE NOMINAL DE 32A - FORNECIMENTO E INSTALAÇÃO. AF_10/2020 | UN | 1 | 33 | 16.47 | 19.51 | 643.83 |  | 0 | ERRO
| 9.5.7 | SINAPI | 93659 | DISJUNTOR MONOPOLAR TIPO DIN, CORRENTE NOMINAL DE 50A - FORNECIMENTO E INSTALAÇÃO. AF_10/2020 | UN | 1 | 33 | 27.56 | 32.64 | 1077.12 |  | 0 | ERRO
| 9.5.8 | PRÓPRIA (SIE/SC) | CPU109757 | DISPOSITIVO DPS CLASSE II, 1 POLO, TENSAO MAXIMA DE 275 V, CORRENTE MAXIMA DE *20* (fornecimento e instalação) | PC | 2 | 66 | 109.47 | 129.67 | 8558.22 |  | 0 | ERRO
| 9.5.9 | PRÓPRIA (SIE/SC) | CPU121000 | DISPOSITIVO DR, 2 POLOS, SENSIBILIDADE DE 30 MA, CORRENTE DE 63 A (fornecimento e instalação) | UN | 1 | 33 | 201.97 | 239.23 | 7894.59 |  | 0 | ERRO
| 9.5.10 | SINAPI | 91953 | INTERRUPTOR SIMPLES (1 MÓDULO), 10A/250V, INCLUINDO SUPORTE E PLACA - FORNECIMENTO E INSTALAÇÃO. AF_03/2023 | UN | 3 | 99 | 39.12 | 46.34 | 4587.66 |  | 0 | ERRO
| 9.5.11 | SINAPI | 91959 | INTERRUPTOR SIMPLES (2 MÓDULOS), 10A/250V, INCLUINDO SUPORTE E PLACA - FORNECIMENTO E INSTALAÇÃO. AF_03/2023 | UN | 2 | 66 | 59.36 | 70.31 | 4640.46 |  | 0 | ERRO
| 9.5.12 | SINAPI | 92000 | TOMADA BAIXA DE EMBUTIR (1 MÓDULO), 2P+T 10 A, INCLUINDO SUPORTE E PLACA - FORNECIMENTO E INSTALAÇÃO. AF_03/2023 | UN | 4 | 132 | 40.92 | 48.47 | 6398.04 |  | 0 | ERRO
| 9.5.13 | SINAPI | 92008 | TOMADA BAIXA DE EMBUTIR (2 MÓDULOS), 2P+T 10 A, INCLUINDO SUPORTE E PLACA - FORNECIMENTO E INSTALAÇÃO. AF_03/2023 | UN | 4 | 132 | 62.88 | 74.48 | 9831.36 |  | 0 | ERRO
| 9.5.14 | SINAPI | 91996 | TOMADA MÉDIA DE EMBUTIR (1 MÓDULO), 2P+T 10 A, INCLUINDO SUPORTE E PLACA - FORNECIMENTO E INSTALAÇÃO. AF_03/2023 | UN | 2 | 66 | 46.41 | 54.97 | 3628.02 |  | 0 | ERRO
| 9.5.15 | SINAPI | 91992 | TOMADA ALTA DE EMBUTIR (1 MÓDULO), 2P+T 10 A, INCLUINDO SUPORTE E PLACA - FORNECIMENTO E INSTALAÇÃO. AF_03/2023 | UN | 1 | 33 | 60.62 | 71.8 | 2369.4 |  | 0 | ERRO
| 9.5.16 | SINAPI | 91993 | TOMADA ALTA DE EMBUTIR (1 MÓDULO), 2P+T 20 A, INCLUINDO SUPORTE E PLACA - FORNECIMENTO E INSTALAÇÃO. AF_03/2023 | UN | 1 | 33 | 63.09 | 74.73 | 2466.09 |  | 0 | ERRO
| 9.6 | ACESSÓRIOS E EQUIPAMENTOS PARA ILUMINAÇÃO | [7 empty] | 13535.28
| 9.6.1 | SINAPI | 97605 | LUMINÁRIA ARANDELA TIPO MEIA LUA, DE SOBREPOR, COM 1 LÂMPADA LED DE 6 W, SEM REATOR - FORNECIMENTO E INSTALAÇÃO. AF_09/2024 | UN | 1 | 33 | 84.83 | 100.48 | 3315.84 |  | 0 | ERRO
| 9.6.2 | SINAPI | 103782 | LUMINÁRIA TIPO PLAFON CIRCULAR, DE SOBREPOR, COM LED DE 12/13 W - FORNECIMENTO E INSTALAÇÃO. AF_09/2024 | UN | 7 | 231 | 37.35 | 44.24 | 10219.44 |  | 0 | ERRO
| 10.0 | INSTALAÇÕES HIDROSSANITÁRIAS | [7 empty] | 598598.12
| 10.1 | ALIMENTAÇÃO | [7 empty] | 50387.37
| 10.1.1 | SINAPI | 97741 | KIT CAVALETE PARA MEDIÇÃO DE ÁGUA - ENTRADA INDIVIDUALIZADA, EM PVC 25 MM (3/4"), PARA 1 MEDIDOR - FORNECIMENTO E INSTALAÇÃO (EXCLUSIVE HIDRÔMETRO). AF_03/2024 | UN | 1 | 33 | 185.14 | 219.3 | 7236.9 |  | 0 | ERRO
| 10.1.2 | SINAPI | 94489 | REGISTRO DE ESFERA, PVC, SOLDÁVEL, COM VOLANTE, DN 25 MM - FORNECIMENTO E INSTALAÇÃO. AF_08/2021 | UN | 1 | 33 | 30.34 | 35.94 | 1186.02 |  | 0 | ERRO
| 10.1.3 | SINAPI | 89402 | TUBO, PVC, SOLDÁVEL, DE 25MM, INSTALADO EM RAMAL DE DISTRIBUIÇÃO DE ÁGUA - FORNECIMENTO E INSTALAÇÃO. AF_06/2022 | M | 20.09 | 662.97 | 13.95 | 16.52 | 10952.26 |  | 0 | ERRO
| 10.1.4 | SINAPI | 89424 | LUVA, PVC, SOLDÁVEL, DN 25MM, INSTALADO EM RAMAL DE DISTRIBUIÇÃO DE ÁGUA - FORNECIMENTO E INSTALAÇÃO. AF_06/2022 | UN | 3 | 99 | 7.62 | 9.03 | 893.97 |  | 0 | ERRO
| 10.1.5 | SINAPI | 89440 | TE, PVC, SOLDÁVEL, DN 25MM, INSTALADO EM RAMAL DE DISTRIBUIÇÃO DE ÁGUA - FORNECIMENTO E INSTALAÇÃO. AF_06/2022 | UN | 1 | 33 | 14.2 | 16.82 | 555.06 |  | 0 | ERRO
| 10.1.6 | SINAPI | 89409 | JOELHO 45 GRAUS, PVC, SOLDÁVEL, DN 25MM, INSTALADO EM RAMAL DE DISTRIBUIÇÃO DE ÁGUA - FORNECIMENTO E INSTALAÇÃO. AF_06/2022 | UN | 1 | 33 | 11.05 | 13.09 | 431.97 |  | 0 | ERRO
| 10.1.7 | SINAPI | 89408 | JOELHO 90 GRAUS, PVC, SOLDÁVEL, DN 25MM, INSTALADO EM RAMAL DE DISTRIBUIÇÃO DE ÁGUA - FORNECIMENTO E INSTALAÇÃO. AF_06/2022 | UN | 10 | 330 | 10.31 | 12.21 | 4029.3 |  | 0 | ERRO
| 10.1.8 | SINAPI | 90373 | JOELHO 90 GRAUS COM BUCHA DE LATÃO, PVC, SOLDÁVEL, DN 25MM, X 1/2 INSTALADO EM RAMAL OU SUB-RAMAL DE ÁGUA - FORNECIMENTO E INSTALAÇÃO. AF_06/2022 | UN | 1 | 33 | 14.27 | 16.9 | 557.7 |  | 0 | ERRO
| 10.1.9 | SINAPI | 89427 | LUVA COM BUCHA DE LATÃO, PVC, SOLDÁVEL, DN 25MM X 3/4 , INSTALADO EM RAMAL DE DISTRIBUIÇÃO DE ÁGUA - FORNECIMENTO E INSTALAÇÃO. AF_06/2022 | UN | 1 | 33 | 12.54 | 14.85 | 490.05 |  | 0 | ERRO
| 10.1.10 | SINAPI | 94796 | TORNEIRA DE BOIA PARA CAIXA D'ÁGUA, ROSCÁVEL, 3/4" - FORNECIMENTO E INSTALAÇÃO. AF_08/2021 | UN | 1 | 33 | 67.76 | 80.26 | 2648.58 |  | 0 | ERRO
| 10.1.11 | SINAPI | 94703 | ADAPTADOR COM FLANGE E ANEL DE VEDAÇÃO, PVC, SOLDÁVEL, DN 25 MM X 3/4", INSTALADO EM RESERVAÇÃO PREDIAL DE ÁGUA - FORNECIMENTO E INSTALAÇÃO. AF_04/2024 | UN | 1 | 33 | 20.52 | 24.31 | 802.23 |  | 0 | ERRO
| 10.1.12 | SINAPI | 91222 | RASGO LINEAR MANUAL EM ALVENARIA, PARA RAMAIS/ DISTRIBUIÇÃO DE INSTALAÇÕES HIDRÁULICAS, DIÂMETROS MAIORES QUE 40 MM E MENORES OU IGUAIS A 75 MM. AF_09/2023 | M | 3.22 | 106.26 | 11.12 | 13.17 | 1399.44 |  | 0 | ERRO
| 10.1.13 | SINAPI | 93358 | ESCAVAÇÃO MANUAL DE VALA. AF_09/2024 | M3 | 1.26 | 41.58 | 97.82 | 115.87 | 4817.87 |  | 0 | ERRO
| 10.1.14 | SINAPI | 86916 | TORNEIRA PLÁSTICA 3/4" PARA TANQUE - FORNECIMENTO E INSTALAÇÃO. AF_01/2020 | UN | 1 | 33 | 22.98 | 27.22 | 898.26 |  | 0 | ERRO
| 10.1.15 | SINAPI | 100860 | CHUVEIRO ELÉTRICO COMUM CORPO PLÁSTICO, TIPO DUCHA - FORNECIMENTO E INSTALAÇÃO. AF_01/2020 | UN | 1 | 33 | 104.23 | 123.46 | 4074.18 |  | 0 | ERRO
| 10.1.16 | PRÓPRIA (SIE/SC) | CPU126304 | TANQUE PLÁSTICO SUSPENSO, 22L OU EQUIVALENTE - FORNECIMENTO E INSTALAÇÃO | UN | 1 | 33 | 240.83 | 285.26 | 9413.58 |  | 0 | ERRO
| 10.2 | SANITÁRIO | [7 empty] | 186056.77
| 10.2.1 | PRÓPRIA (SIE/SC) | CPU126191 | CAIXA DE INSPEÇÃO CIRCULAR PARA ESGOTO, EM CONCRETO PRÉ-MOLDADO, DIÂMETRO INTERNO = 0,60 M, EXCLUINDO TAMPÃO. | UN | 4 | 132 | 377.17 | 446.76 | 58972.32 |  | 0 | ERRO
| 10.2.2 | SINAPI | 98115 | TAMPA CIRCULAR PARA ESGOTO E DRENAGEM, EM CONCRETO PRÉ-MOLDADO, DIÂMETRO INTERNO = 0,60 M E ALTURA = 0,10 M. AF_12/2020 | UN | 4 | 132 | 113.62 | 134.58 | 17764.56 |  | 0 | ERRO
| 10.2.3 | SINAPI | 89707 | CAIXA SIFONADA, PVC, DN 100 X 100 X 50 MM, JUNTA ELÁSTICA, FORNECIDA E INSTALADA EM RAMAL DE DESCARGA OU EM RAMAL DE ESGOTO SANITÁRIO. AF_08/2022 | UN | 1 | 33 | 54.19 | 64.19 | 2118.27 |  | 0 | ERRO
| 10.2.4 | SINAPI | 98102 | CAIXA DE GORDURA SIMPLES, CIRCULAR, EM CONCRETO PRÉ-MOLDADO, DIÂMETRO INTERNO = 0,4 M, ALTURA INTERNA = 0,4 M. AF_12/2020 | UN | 1 | 33 | 230.22 | 272.7 | 8999.1 |  | 0 | ERRO
| 10.2.5 | SINAPI | 89726 | JOELHO 45 GRAUS, PVC, SERIE NORMAL, ESGOTO PREDIAL, DN 40 MM, JUNTA SOLDÁVEL, FORNECIDO E INSTALADO EM RAMAL DE DESCARGA OU RAMAL DE ESGOTO SANITÁRIO. AF_08/2022 | UN | 1 | 33 | 12.19 | 14.44 | 476.52 |  | 0 | ERRO
| 10.2.6 | SINAPI | 89732 | JOELHO 45 GRAUS, PVC, SERIE NORMAL, ESGOTO PREDIAL, DN 50 MM, JUNTA ELÁSTICA, FORNECIDO E INSTALADO EM RAMAL DE DESCARGA OU RAMAL DE ESGOTO SANITÁRIO. AF_08/2022 | UN | 2 | 66 | 17.09 | 20.24 | 1335.84 |  | 0 | ERRO
| 10.2.7 | SINAPI | 89724 | JOELHO 90 GRAUS, PVC, SERIE NORMAL, ESGOTO PREDIAL, DN 40 MM, JUNTA SOLDÁVEL, FORNECIDO E INSTALADO EM RAMAL DE DESCARGA OU RAMAL DE ESGOTO SANITÁRIO. AF_08/2022 | UN | 4 | 132 | 11.96 | 14.17 | 1870.44 |  | 0 | ERRO
| 10.2.8 | SINAPI | 89731 | JOELHO 90 GRAUS, PVC, SERIE NORMAL, ESGOTO PREDIAL, DN 50 MM, JUNTA ELÁSTICA, FORNECIDO E INSTALADO EM RAMAL DE DESCARGA OU RAMAL DE ESGOTO SANITÁRIO. AF_08/2022 | UN | 4 | 132 | 11.96 | 14.17 | 1870.44 |  | 0 | ERRO
| 10.2.9 | SINAPI | 89744 | JOELHO 90 GRAUS, PVC, SERIE NORMAL, ESGOTO PREDIAL, DN 100 MM, JUNTA ELÁSTICA, FORNECIDO E INSTALADO EM RAMAL DE DESCARGA OU RAMAL DE ESGOTO SANITÁRIO. AF_08/2022 | UN | 1 | 33 | 29.54 | 34.99 | 1154.67 |  | 0 | ERRO
| 10.2.10 | SINAPI | 104341 | BUCHA DE REDUÇÃO LONGA, PVC, SÉRIE NORMAL, ESGOTO PREDIAL, DN 50 X 40 MM, JUNTA SOLDÁVEL E ELÁSTICA, FORNECIDO E INSTALADO EM RAMAL DE DESCARGA OU RAMAL DE ESGOTO SANITÁRIO. AF_08/2022 | UN | 1 | 33 | 11.94 | 14.14 | 466.62 |  | 0 | ERRO
| 10.2.11 | SINAPI | 89785 | JUNÇÃO SIMPLES, PVC, SERIE NORMAL, ESGOTO PREDIAL, DN 50 X 50 MM, JUNTA ELÁSTICA, FORNECIDO E INSTALADO EM RAMAL DE DESCARGA OU RAMAL DE ESGOTO SANITÁRIO. AF_08/2022 | UN | 1 | 33 | 28.4 | 33.64 | 1110.12 |  | 0 | ERRO
| 10.2.12 | PRÓPRIA (SIE/SC) | CPU126196 | JUNÇÃO DE REDUÇÃO, PVC, SÉRIE NORMAL, ESGOTO PREDIAL, DN 100 X 50 MM, JUNTA ELÁSTICA, FORNECIDO E INSTALADO EM RAMAL DE DESCARGA OU RAMAL DE ESGOTO SANITÁRIO. | UN | 2 | 66 | 52.19 | 61.82 | 4080.12 |  | 0 | ERRO
| 10.2.13 | SINAPI | 104344 | TE, PVC, SÉRIE NORMAL, ESGOTO PREDIAL, DN 100 X 50 MM, JUNTA ELÁSTICA, FORNECIDO E INSTALADO EM RAMAL DE DESCARGA OU RAMAL DE ESGOTO SANITÁRIO. AF_08/2022 | UN | 1 | 33 | 43.08 | 51.03 | 1683.99 |  | 0 | ERRO
| 10.2.14 | SINAPI | 89753 | LUVA SIMPLES, PVC, SERIE NORMAL, ESGOTO PREDIAL, DN 50 MM, JUNTA ELÁSTICA, FORNECIDO E INSTALADO EM RAMAL DE DESCARGA OU RAMAL DE ESGOTO SANITÁRIO. AF_08/2022 | UN | 6 | 198 | 10.52 | 12.46 | 2467.08 |  | 0 | ERRO
| 10.2.15 | SINAPI | 89778 | LUVA SIMPLES, PVC, SERIE NORMAL, ESGOTO PREDIAL, DN 100 MM, JUNTA ELÁSTICA, FORNECIDO E INSTALADO EM RAMAL DE DESCARGA OU RAMAL DE ESGOTO SANITÁRIO. AF_08/2022 | UN | 6 | 198 | 19.77 | 23.42 | 4637.16 |  | 0 | ERRO
| 10.2.16 | SINAPI | 89711 | TUBO PVC, SERIE NORMAL, ESGOTO PREDIAL, DN 40 MM, FORNECIDO E INSTALADO EM RAMAL DE DESCARGA OU RAMAL DE ESGOTO SANITÁRIO. AF_08/2022 | M | 3.2 | 105.6 | 24.84 | 29.42 | 3106.75 |  | 0 | ERRO
| 10.2.17 | SINAPI | 89712 | TUBO PVC, SERIE NORMAL, ESGOTO PREDIAL, DN 50 MM, FORNECIDO E INSTALADO EM RAMAL DE DESCARGA OU RAMAL DE ESGOTO SANITÁRIO. AF_08/2022 | M | 4.5 | 148.5 | 30.85 | 36.54 | 5426.19 |  | 0 | ERRO
| 10.2.18 | SINAPI | 89714 | TUBO PVC, SERIE NORMAL, ESGOTO PREDIAL, DN 100 MM, FORNECIDO E INSTALADO EM RAMAL DE DESCARGA OU RAMAL DE ESGOTO SANITÁRIO. AF_08/2022 | M | 29.5 | 973.5 | 42.97 | 50.9 | 49551.15 |  | 0 | ERRO
| 10.2.19 | SINAPI | 91222 | RASGO LINEAR MANUAL EM ALVENARIA, PARA RAMAIS/ DISTRIBUIÇÃO DE INSTALAÇÕES HIDRÁULICAS, DIÂMETROS MAIORES QUE 40 MM E MENORES OU IGUAIS A 75 MM. AF_09/2023 | M | 2.3 | 75.9 | 11.12 | 13.17 | 999.6 |  | 0 | ERRO
| 10.2.20 | SINAPI | 90108 | ESCAVAÇÃO MECANIZADA DE VALA COM PROFUNDIDADE MAIOR QUE 1,5 M ATÉ 3,0 M (MÉDIA MONTANTE E JUSANTE/UMA COMPOSIÇÃO POR TRECHO), RETROESCAV (0,26 M3), LARGURA DE 0,8 M A 1,5 M, EM SOLO DE 1A CATEGORIA, LOCAIS COM BAIXO NÍVEL DE INTERFERÊNCIA. AF_09/2024 | M3 | 8.23 | 271.59 | 7.85 | 9.3 | 2525.79 |  | 0 | ERRO
| 10.2.21 | PRÓPRIA (SIE/SC) | CPU126213 | CAP DE PVC RÍGIDO SOLDAVEL PARA ESGOTO. | UN | 4 | 132 | 98.75 | 116.97 | 15440.04 |  | 0 | ERRO
| 10.3 | TRATAMENTO DE ESGOTO | [7 empty] | 183437.76
| 10.3.1 | PRÓPRIA (SIE/SC) | CPU126207 | TANQUE SÉPTICO CIRCULAR, EM CONCRETO PRÉ-MOLDADO, DIÂMETRO INTERNO = 1,50 M, ALTURA INTERNA = 1,50 M. | UN | 1 | 33 | 2332.06 | 2762.33 | 91156.89 |  | 0 | ERRO
| 10.3.2 | PRÓPRIA (SIE/SC) | CPU126209 | FILTRO ANAERÓBIO CIRCULAR, EM CONCRETO PRÉ-MOLDADO, DIÂMETRO INTERNO = 1,20 M, ALTURA INTERNA = 1,50 M. | UN | 1 | 33 | 2360.82 | 2796.39 | 92280.87 |  | 0 | ERRO
| 10.3.3 | PRÓPRIA (SIE/SC) | CPU126203 | SUMIDOURO CIRCULAR, EM CONCRETO PRÉ-MOLDADO, DIÂMETRO INTERNO = 1,20 M, ALTURA INTERNA = 1,50 M. | UN | 0 | 0 | 1969.26 | 2332.59 | 0
| 10.4 | VENTILAÇÃO | [7 empty] | 5903.08
| 10.4.1 | SINAPI | 89802 | JOELHO 45 GRAUS, PVC, SERIE NORMAL, ESGOTO PREDIAL, DN 50 MM, JUNTA ELÁSTICA, FORNECIDO E INSTALADO EM PRUMADA DE ESGOTO SANITÁRIO OU VENTILAÇÃO. AF_08/2022 | UN | 1 | 33 | 10.73 | 12.71 | 419.43 |  | 0 | ERRO
| 10.4.2 | SINAPI | 89801 | JOELHO 90 GRAUS, PVC, SERIE NORMAL, ESGOTO PREDIAL, DN 50 MM, JUNTA ELÁSTICA, FORNECIDO E INSTALADO EM PRUMADA DE ESGOTO SANITÁRIO OU VENTILAÇÃO. AF_08/2022 | UN | 1 | 33 | 10.01 | 11.86 | 391.38 |  | 0 | ERRO
| 10.4.3 | SINAPI | 89813 | LUVA SIMPLES, PVC, SERIE NORMAL, ESGOTO PREDIAL, DN 50 MM, JUNTA ELÁSTICA, FORNECIDO E INSTALADO EM PRUMADA DE ESGOTO SANITÁRIO OU VENTILAÇÃO. AF_08/2022 | UN | 2 | 66 | 6.2 | 7.34 | 484.44 |  | 0 | ERRO
| 10.4.4 | SINAPI | 104348 | TERMINAL DE VENTILAÇÃO, PVC, SÉRIE NORMAL, ESGOTO PREDIAL, DN 50 MM, JUNTA SOLDÁVEL, FORNECIDO E INSTALADO EM PRUMADA DE ESGOTO SANITÁRIO OU VENTILAÇÃO. AF_08/2022 | UN | 1 | 33 | 11.3 | 13.38 | 441.54 |  | 0 | ERRO
| 10.4.5 | SINAPI | 89798 | TUBO PVC, SERIE NORMAL, ESGOTO PREDIAL, DN 50 MM, FORNECIDO E INSTALADO EM PRUMADA DE ESGOTO SANITÁRIO OU VENTILAÇÃO. AF_08/2022 | M | 5.1 | 168.3 | 13.88 | 16.44 | 2766.85 |  | 0 | ERRO
| 10.4.6 | SINAPI | 91222 | RASGO LINEAR MANUAL EM ALVENARIA, PARA RAMAIS/ DISTRIBUIÇÃO DE INSTALAÇÕES HIDRÁULICAS, DIÂMETROS MAIORES QUE 40 MM E MENORES OU IGUAIS A 75 MM. AF_09/2023 | M | 3.22 | 106.26 | 11.12 | 13.17 | 1399.44 |  | 0 | ERRO
| 10.5 | HIDRÁULICO | [7 empty] | 83100.33
| 10.5.1 | SINAPI | 89987 | REGISTRO DE GAVETA BRUTO, LATÃO, ROSCÁVEL, 3/4", COM ACABAMENTO E CANOPLA CROMADOS - FORNECIMENTO E INSTALAÇÃO. AF_08/2021 | UN | 4 | 132 | 99.19 | 117.49 | 15508.68 |  | 0 | ERRO
| 10.5.2 | SINAPI | 89985 | REGISTRO DE PRESSÃO BRUTO, LATÃO, ROSCÁVEL, 3/4", COM ACABAMENTO E CANOPLA CROMADOS - FORNECIMENTO E INSTALAÇÃO. AF_08/2021 | UN | 1 | 33 | 94.33 | 111.73 | 3687.09 |  | 0 | ERRO
| 10.5.3 | SINAPI | 89383 | ADAPTADOR CURTO COM BOLSA E ROSCA PARA REGISTRO, PVC, SOLDÁVEL, DN 25MM X 3/4 , INSTALADO EM RAMAL OU SUB-RAMAL DE ÁGUA - FORNECIMENTO E INSTALAÇÃO. AF_06/2022 | UN | 9 | 297 | 7.77 | 9.2 | 2732.4 |  | 0 | ERRO
| 10.5.4 | SINAPI | 89427 | LUVA COM BUCHA DE LATÃO, PVC, SOLDÁVEL, DN 25MM X 3/4 , INSTALADO EM RAMAL DE DISTRIBUIÇÃO DE ÁGUA - FORNECIMENTO E INSTALAÇÃO. AF_06/2022 | UN | 1 | 33 | 12.54 | 14.85 | 490.05 |  | 0 | ERRO
| 10.5.5 | SINAPI | 94490 | REGISTRO DE ESFERA, PVC, SOLDÁVEL, COM VOLANTE, DN 32 MM - FORNECIMENTO E INSTALAÇÃO. AF_08/2021 | UN | 3 | 99 | 44.24 | 52.4 | 5187.6 |  | 0 | ERRO
| 10.5.6 | SINAPI | 94492 | REGISTRO DE ESFERA, PVC, SOLDÁVEL, COM VOLANTE, DN 50 MM - FORNECIMENTO E INSTALAÇÃO. AF_08/2021 | UN | 1 | 33 | 62.17 | 73.64 | 2430.12 |  | 0 | ERRO
| 10.5.7 | SINAPI | 94706 | ADAPTADOR COM FLANGE E ANEL DE VEDAÇÃO, PVC, SOLDÁVEL, DN 50 MM X 1 1/2", INSTALADO EM RESERVAÇÃO PREDIAL DE ÁGUA - FORNECIMENTO E INSTALAÇÃO. AF_04/2024 | UN | 2 | 66 | 35.55 | 42.11 | 2779.26 |  | 0 | ERRO
| 10.5.8 | SINAPI | 94704 | ADAPTADOR COM FLANGE E ANEL DE VEDAÇÃO, PVC, SOLDÁVEL, DN 32 MM X 1", INSTALADO EM RESERVAÇÃO PREDIAL DE ÁGUA - FORNECIMENTO E INSTALAÇÃO. AF_04/2024 | UN | 2 | 66 | 26.89 | 31.85 | 2102.1 |  | 0 | ERRO
| 10.5.9 | PRÓPRIA (SIE/SC) | CPU126210 | BUCHA DE REDUÇÃO LONGA DE PVC RÍGIDO SOLDÁVEL, MARROM, DIÂM = 40 X 25MM. | UN | 1 | 33 | 23.87 | 28.27 | 932.91 |  | 0 | ERRO
| 10.5.10 | SINAPI | 105142 | LUVA DE REDUÇÃO SOLDÁVEL, PVC, DN 32 MM X 25 MM, INSTALADO EM RESERVAÇÃO PREDIAL DE ÁGUA - FORNECIMENTO E INSTALAÇÃO. AF_04/2024 | UN | 3 | 99 | 7.12 | 8.43 | 834.57 |  | 0 | ERRO
| 10.5.11 | SINAPI | 105179 | JOELHO PVC, SOLDÁVEL, 45 GRAUS, DN 32 MM, INSTALADO EM RESERVAÇÃO PREDIAL DE ÁGUA - FORNECIMENTO E INSTALAÇÃO. AF_04/2024 | UN | 3 | 99 | 10.22 | 12.11 | 1198.89 |  | 0 | ERRO
| 10.5.12 | SINAPI | 105181 | JOELHO PVC, SOLDÁVEL, 45 GRAUS, DN 50 MM, INSTALADO EM RESERVAÇÃO PREDIAL DE ÁGUA - FORNECIMENTO E INSTALAÇÃO. AF_04/2024 | UN | 2 | 66 | 18.91 | 22.4 | 1478.4 |  | 0 | ERRO
| 10.5.13 | SINAPI | 89362 | JOELHO 90 GRAUS, PVC, SOLDÁVEL, DN 25MM, INSTALADO EM RAMAL OU SUB-RAMAL DE ÁGUA - FORNECIMENTO E INSTALAÇÃO. AF_06/2022 | UN | 5 | 165 | 11.31 | 13.4 | 2211 |  | 0 | ERRO
| 10.5.14 | SINAPI | 94674 | JOELHO 90 GRAUS, PVC, SOLDÁVEL, DN 32 MM INSTALADO EM RESERVAÇÃO PREDIAL DE ÁGUA - FORNECIMENTO E INSTALAÇÃO. AF_04/2024 | UN | 3 | 99 | 8.58 | 10.16 | 1005.84 |  | 0 | ERRO
| 10.5.15 | SINAPI | 94678 | JOELHO 90 GRAUS, PVC, SOLDÁVEL, DN 50 MM INSTALADO EM RESERVAÇÃO PREDIAL DE ÁGUA - FORNECIMENTO E INSTALAÇÃO. AF_04/2024 | UN | 1 | 33 | 16.54 | 19.59 | 646.47 |  | 0 | ERRO
| 10.5.16 | SINAPI | 89424 | LUVA, PVC, SOLDÁVEL, DN 25MM, INSTALADO EM RAMAL DE DISTRIBUIÇÃO DE ÁGUA - FORNECIMENTO E INSTALAÇÃO. AF_06/2022 | UN | 2 | 66 | 7.62 | 9.03 | 595.98 |  | 0 | ERRO
| 10.5.17 | SINAPI | 89431 | LUVA, PVC, SOLDÁVEL, DN 32MM, INSTALADO EM RAMAL DE DISTRIBUIÇÃO DE ÁGUA - FORNECIMENTO E INSTALAÇÃO. AF_06/2022 | UN | 2 | 66 | 10.27 | 12.16 | 802.56 |  | 0 | ERRO
| 10.5.18 | SINAPI | 94661 | LUVA, PVC, SOLDÁVEL, DN 40 MM, INSTALADO EM RESERVAÇÃO PREDIAL DE ÁGUA - FORNECIMENTO E INSTALAÇÃO. AF_04/2024 | UN | 2 | 66 | 10.29 | 12.19 | 804.54 |  | 0 | ERRO
| 10.5.19 | SINAPI | 94663 | LUVA, PVC, SOLDÁVEL, DN 50 MM, INSTALADO EM RESERVAÇÃO PREDIAL DE ÁGUA - FORNECIMENTO E INSTALAÇÃO. AF_04/2024 | UN | 2 | 66 | 13.07 | 15.48 | 1021.68 |  | 0 | ERRO
| 10.5.20 | SINAPI | 89395 | TE, PVC, SOLDÁVEL, DN 25MM, INSTALADO EM RAMAL OU SUB-RAMAL DE ÁGUA - FORNECIMENTO E INSTALAÇÃO. AF_06/2022 | UN | 2 | 66 | 15.53 | 18.4 | 1214.4 |  | 0 | ERRO
| 10.5.21 | SINAPI | 89443 | TE, PVC, SOLDÁVEL, DN 32MM, INSTALADO EM RAMAL DE DISTRIBUIÇÃO DE ÁGUA - FORNECIMENTO E INSTALAÇÃO. AF_06/2022 | UN | 2 | 66 | 19.48 | 23.07 | 1522.62 |  | 0 | ERRO
| 10.5.22 | SINAPI | 104004 | TE, PVC, SOLDÁVEL, DN 50MM, INSTALADO EM RAMAL DE DISTRIBUIÇÃO DE ÁGUA - FORNECIMENTO E INSTALAÇÃO. AF_06/2022 | UN | 2 | 66 | 32.88 | 38.95 | 2570.7 |  | 0 | ERRO
| 10.5.23 | SINAPI | 89356 | TUBO, PVC, SOLDÁVEL, DE 25MM, INSTALADO EM RAMAL OU SUB-RAMAL DE ÁGUA - FORNECIMENTO E INSTALAÇÃO. AF_06/2022 | M | 11.6 | 382.8 | 27.67 | 32.78 | 12548.18 |  | 0 | ERRO
| 10.5.24 | SINAPI | 94649 | TUBO, PVC, SOLDÁVEL, DE 32MM, INSTALADO EM RESERVAÇÃO PREDIAL DE ÁGUA - FORNECIMENTO E INSTALAÇÃO. AF_04/2024 | M | 5 | 165 | 12.65 | 14.98 | 2471.7 |  | 0 | ERRO
| 10.5.25 | SINAPI | 94650 | TUBO, PVC, SOLDÁVEL, DE 40MM, INSTALADO EM RESERVAÇÃO PREDIAL DE ÁGUA - FORNECIMENTO E INSTALAÇÃO. AF_04/2024 | M | 3.77 | 124.41 | 19 | 22.51 | 2800.47 |  | 0 | ERRO
| 10.5.26 | SINAPI | 94651 | TUBO, PVC, SOLDÁVEL, DE 50MM, INSTALADO EM RESERVAÇÃO PREDIAL DE ÁGUA - FORNECIMENTO E INSTALAÇÃO. AF_04/2024 | M | 5 | 165 | 22.34 | 26.46 | 4365.9 |  | 0 | ERRO
| 10.5.27 | SINAPI | 90373 | JOELHO 90 GRAUS COM BUCHA DE LATÃO, PVC, SOLDÁVEL, DN 25MM, X 1/2 INSTALADO EM RAMAL OU SUB-RAMAL DE ÁGUA - FORNECIMENTO E INSTALAÇÃO. AF_06/2022 | UN | 6 | 198 | 14.27 | 16.9 | 3346.2 |  | 0 | ERRO
| 10.5.28 | SINAPI | 91222 | RASGO LINEAR MANUAL EM ALVENARIA, PARA RAMAIS/ DISTRIBUIÇÃO DE INSTALAÇÕES HIDRÁULICAS, DIÂMETROS MAIORES QUE 40 MM E MENORES OU IGUAIS A 75 MM. AF_09/2023 | M | 10.89 | 359.37 | 11.12 | 13.17 | 4732.9 |  | 0 | ERRO
| 10.5.29 | PRÓPRIA (SIE/SC) | CPU126212 | FORNECIMENTO E INSTALAÇÃO DE PLUG DE PVC ROSCÁVEL. | UN | 6 | 198 | 4.59 | 5.44 | 1077.12 |  | 0 | ERRO
| 10.6 | RESERVATÓRIO | [7 empty] | 43749.09
| 10.6.1 | PRÓPRIA (SIE/SC) | CPU121033 | EXECUÇÃO DE TABLADO DE MADEIRA PARA ASSENTAMENTO DE RESERVATÓRIO 1,78M X 1,50M MADEIRA TIPO ANGELIM | UN | 1 | 33 | 794.99 | 941.67 | 31075.11 |  | 0 | ERRO
| 10.6.2 | SINAPI | 102605 | CAIXA D´ÁGUA EM POLIETILENO, 500 LITROS - FORNECIMENTO E INSTALAÇÃO. AF_06/2021 | UN | 1 | 33 | 266.49 | 315.66 | 10416.78 |  | 0 | ERRO
| 10.6.3 | SINAPI | 102592 | FURO EM CAIXA D'ÁGUA COM ESPESSURA DE 6 ATÉ 8 MM E DIÂMETRO DE 25 MM. AF_06/2021 | UN | 1 | 33 | 7.16 | 8.48 | 279.84 |  | 0 | ERRO
| 10.6.4 | SINAPI | 102594 | FURO EM CAIXA D'ÁGUA COM ESPESSURA DE 6 ATÉ 8 MM E DIÂMETRO DE 32 MM. AF_06/2021 | UN | 4 | 132 | 7.85 | 9.3 | 1227.6 |  | 0 | ERRO
| 10.6.5 | SINAPI | 102598 | FURO EM CAIXA D'ÁGUA COM ESPESSURA DE 6 ATÉ 8 MM E DIÂMETRO DE 50 MM. AF_06/2021 | UN | 2 | 66 | 9.59 | 11.36 | 749.76 |  | 0 | ERRO
| 10.7 | EXTRAVASOR E LIMPEZA | [7 empty] | 4548.06
| 10.7.1 | SINAPI | 94704 | ADAPTADOR COM FLANGE E ANEL DE VEDAÇÃO, PVC, SOLDÁVEL, DN 32 MM X 1", INSTALADO EM RESERVAÇÃO PREDIAL DE ÁGUA - FORNECIMENTO E INSTALAÇÃO. AF_04/2024 | UN | 2 | 66 | 26.89 | 31.85 | 2102.1 |  | 0 | ERRO
| 10.7.2 | SINAPI | 89493 | JOELHO 45 GRAUS, PVC, SOLDÁVEL, DN 32MM, INSTALADO EM PRUMADA DE ÁGUA - FORNECIMENTO E INSTALAÇÃO. AF_06/2022 | UN | 2 | 66 | 10.91 | 12.92 | 852.72 |  | 0 | ERRO
| 10.7.3 | SINAPI | 94674 | JOELHO 90 GRAUS, PVC, SOLDÁVEL, DN 32 MM INSTALADO EM RESERVAÇÃO PREDIAL DE ÁGUA - FORNECIMENTO E INSTALAÇÃO. AF_04/2024 | UN | 1 | 33 | 8.58 | 10.16 | 335.28 |  | 0 | ERRO
| 10.7.4 | SINAPI | 94649 | TUBO, PVC, SOLDÁVEL, DE 32MM, INSTALADO EM RESERVAÇÃO PREDIAL DE ÁGUA - FORNECIMENTO E INSTALAÇÃO. AF_04/2024 | M | 1.5 | 49.5 | 12.65 | 14.98 | 741.51 |  | 0 | ERRO
| 10.7.5 | SINAPI | 89620 | TE, PVC, SOLDÁVEL, DN 32MM, INSTALADO EM PRUMADA DE ÁGUA - FORNECIMENTO E INSTALAÇÃO. AF_06/2022 | UN | 1 | 33 | 13.21 | 15.65 | 516.45 |  | 0 | ERRO
| 10.8 | LOUÇAS, METAIS E ACESSÓRIOS | [7 empty] | 41415.66
| 10.8.1 | SINAPI | 86931 | VASO SANITÁRIO SIFONADO COM CAIXA ACOPLADA LOUÇA BRANCA, INCLUSO ENGATE FLEXÍVEL EM PLÁSTICO BRANCO, 1/2 X 40CM - FORNECIMENTO E INSTALAÇÃO. AF_01/2020 | UN | 1 | 33 | 523.68 | 620.3 | 20469.9 |  | 0 | ERRO
| 10.8.2 | SINAPI | 86939 | LAVATÓRIO LOUÇA BRANCA COM COLUNA, *44 X 35,5* CM, PADRÃO POPULAR, INCLUSO SIFÃO FLEXÍVEL EM PVC, VÁLVULA E ENGATE FLEXÍVEL 30CM EM PLÁSTICO E COM TORNEIRA CROMADA PADRÃO POPULAR - FORNECIMENTO E INSTALAÇÃO. AF_01/2020 | UN | 1 | 33 | 484.96 | 574.44 | 18956.52 |  | 0 | ERRO
| 10.8.3 | SINAPI | 100849 | ASSENTO SANITÁRIO CONVENCIONAL - FORNECIMENTO E INSTALACAO. AF_01/2020 | UN | 1 | 33 | 50.89 | 60.28 | 1989.24 |  | 0 | ERRO
| 11.0 | COMPLEMENTAÇÃO DA OBRA | [7 empty] | 5021.58
| 11.1 | SINAPI | 99803 | LIMPEZA DE PISO CERÂMICO OU PORCELANATO COM PANO ÚMIDO. AF_04/2019 | M2 | 53.77 | 1774.41 | 2.39 | 2.83 | 5021.58 |  | 0 | ERRO
| 12.0 | SERVIÇOS TÉCNICOS | [7 empty] | 158472.6
| 12.1 | PRÓPRIA (SIE/SC) | CPU105789 | ADMINISTRAÇÃO LOCAL CONFORME IN SIE 03/2021 - 3,49% - MEDIÇÃO CONFORME EVOLUÇÃO FÍSICA DA OBRA | UN | 1 | 33 | 4054.2 | 4802.2 | 158472.6 |  | 0 | ERRO
| VALOR TOTAL DAS 33 UNIDADES RESIDENCIAIS | [8 empty] | 4141336.69
| 1. | RUA SÃO ZACARIAS - BAIRRO SANTA RITA (08 UNIDADES) | [7 empty] | 173306.33
| 1.1. | SERVIÇOS INICIAIS | [7 empty] | 42705.44
| 1.1.0.0.1. | COMPOSIÇÃO | COMP-01 | PLACA DE OBRA EM CHAPA DE AÇO GALVANIZADO (COM ADESIVO), MODELO PADRÃO PMC (SINAPI) | M2 | 5 |  | 524.66 | 633.42 | 3167.1 |  | 0 | ERRO
| 1.1.0.0.2. | SINAPI | 98525 | LIMPEZA MECANIZADA DE CAMADA VEGETAL, VEGETAÇÃO E PEQUENAS ÁRVORES (DIÂMETRO DE TRONCO MENOR QUE 0,20 M), COM TRATOR DE ESTEIRAS. AF_03/2024 | M2 | 1918.71 |  | 0.68 | 0.82 | 1573.34 |  | 0 | ERRO
| 1.1.0.0.3. | SINAPI | 95875 | TRANSPORTE COM CAMINHÃO BASCULANTE DE 10 M³, EM VIA URBANA PAVIMENTADA, DMT ATÉ 30 KM (UNIDADE: M3XKM). AF_07/2020 | M3XKM | 960 |  | 2.63 | 3.18 | 3052.8 |  | 0 | ERRO
| 1.1.0.0.4. | SINAPI | 100574 | ESPALHAMENTO DE MATERIAL COM TRATOR DE ESTEIRAS. AF_09/2024 | M3 | 960 |  | 1.47 | 1.77 | 1699.2 |  | 0 | ERRO
| 1.1.0.0.5. | SINAPI | 98459 | TAPUME COM TELHA METÁLICA. AF_03/2024 | M2 | 300 |  | 91.7 | 110.71 | 33213 |  | 0 | ERRO
| 1.2. | LOCAÇÃO DA OBRA | [7 empty] | 18421.7
| 1.2.0.0.1. | SINAPI | 90781 | TOPOGRAFO COM ENCARGOS COMPLEMENTARES | H | 16 |  | 32.64 | 39.41 | 630.56 |  | 0 | ERRO
| 1.2.0.0.2. | SINAPI-I | 244 | AUXILIAR DE TOPOGRAFO (HORISTA) | H | 16 |  | 13.53 | 16.33 | 261.28 |  | 0 | ERRO
| 1.2.0.0.3. | COMPOSIÇÃO | COMP-12 | LOCAÇÃO CONVENCIONAL DE OBRA, UTILIZANDO GABARITO DE TÁBUAS CORRIDAS PONTALETADAS A CADA 2,00 M - 2 UTILIZAÇÕES (BASEADO EM SINAPI 99059) | M | 243.2 |  | 59.7 | 72.08 | 17529.86 |  | 0 | ERRO
| 1.3. | MOVIMENTAÇÃO DE TERRAS | [7 empty] | 8723.33
| 1.3.0.0.1. | SINAPI | 101139 | ESCAVAÇÃO HORIZONTAL, INCLUINDO ESCARIFICAÇÃO, CARGA, DESCARGA E TRANSPORTE EM SOLO DE 2A CATEGORIA COM TRATOR DE ESTEIRAS (100HP/LÂMINA: 2,19M3) E CAMINHÃO BASCULANTE DE 10M3, DMT ATÉ 200M. AF_07/2020 | M3 | 206.37 |  | 21.88 | 26.42 | 5452.3 |  | 0 | ERRO
| 1.3.0.0.2. | COTAÇÃO | COTAÇÃO 01 | ESCAVAÇÃO MECÂNICA EM MATERIAL DE 3A CATEGORIA - BASEADO EM SICRO 5502966 | M3 | 22.93 |  | 59.25 | 71.53 | 1640.18 |  | 0 | ERRO
| 1.3.0.0.3. | SINAPI | 97083 | COMPACTAÇÃO MECÂNICA DE SOLO PARA EXECUÇÃO DE RADIER, PISO DE CONCRETO OU LAJE SOBRE SOLO, COM COMPACTADOR DE SOLOS A PERCUSSÃO. AF_09/2021 | M2 | 338.35 |  | 3.99 | 4.82 | 1630.85 |  | 0 | ERRO
| 1.4. | CALÇADAS ¦ ACESSOS PEDESTRES ¦ PAISAGISMO | [7 empty] | 24268.65
| 1.4.0.0.1. | SINAPI | 97084 | COMPACTAÇÃO MECÂNICA DE SOLO PARA EXECUÇÃO DE RADIER, PISO DE CONCRETO OU LAJE SOBRE SOLO, COM COMPACTADOR DE SOLOS TIPO PLACA VIBRATÓRIA. AF_09/2021 | M2 | 261.41 |  | 0.83 | 1 | 261.41 |  | 0 | ERRO
| 1.4.0.0.2. | SINAPI | 96622 | LASTRO COM MATERIAL GRANULAR, APLICADO EM PISOS OU LAJES SOBRE SOLO, ESPESSURA DE *5 CM*. AF_01/2024 | M3 | 13.07 |  | 243.63 | 294.13 | 3844.28 |  | 0 | ERRO
| 1.4.0.0.3. | SINAPI-I | 7156 | TELA DE ACO SOLDADA NERVURADA, CA-60, Q-196, (3,11 KG/M2), DIAMETRO DO FIO = 5,0 MM, LARGURA = 2,45 M, ESPACAMENTO DA MALHA = 10 X 10 CM | M2 | 36 |  | 24.26 | 29.29 | 1054.44 |  | 0 | ERRO
| 1.4.0.0.4. | COMPOSIÇÃO | COMP-06 | EXECUÇÃO DE PASSEIO ¦ CALÇADA COM ACABAMENTO DESEMPENADO E JUNTAS DE DILATAÇÃO, INCLUINDO FÔRMAS (BASEADO EM SINAPI 104626) | M3 | 18.3 |  | 699.42 | 844.41 | 15452.7 |  | 0 | ERRO
| 1.4.1. | PAISAGISMO
| 1.4.1.0.1. | SINAPI | 105521 | ESPALHAMENTO DE TERRA VEGETAL PARA O PLANTIO. AF_07/2024 | M2 | 54.57 |  | 3.95 | 4.77 | 260.3 |  | 0 | ERRO
| 1.4.1.0.2. | SINAPI-I | 3324 | GRAMA BATATAIS EM PLACAS, SEM PLANTIO | M2 | 54.57 |  | 8.57 | 10.35 | 564.8 |  | 0 | ERRO
| 1.4.1.0.3. | SINAPI-I | 10826 | MUDA DE ARBUSTO FLORIFERO, CLUSIA/GARDENIA/MOREIA BRANCA/ AZALEIA OU EQUIVALENTE DA REGIAO, H= *50 A 70* CM | UN | 32 |  | 73.27 | 88.46 | 2830.72 |  | 0 | ERRO
| 1.5. | FECHAMENTO DO TERRENO | [7 empty] | 38333.48
| 1.5.0.0.1. | COMPOSIÇÃO | COMP-05 | CERCA DE MOURÕES DE CONCRETO, COM FECHAMENTO EM TELA DE ARAME GALVANIZADO - INCLUSIVE MURETA DE CONCRETO (SINAPI) | M | 155.2 |  | 167.72 | 202.49 | 31426.45 |  | 0 | ERRO
| 1.5.0.0.2. | SINAPI | 101193 | CERCA COM MOURÕES DE CONCRETO, RETO, H=2,30 M, ESPAÇAMENTO DE 2,5 M, CRAVADOS 0,5 M, COM 4 FIOS DE ARAME DE AÇO OVALADO 15X17 - FORNECIMENTO E INSTALAÇÃO. AF_05/2020 | M | 87.1 |  | 65.68 | 79.3 | 6907.03 |  | 0 | ERRO
| 1.6. | DEPÓSITOS DE LIXO | [7 empty] | 28717.01
| 1.6.0.0.1. | SINAPI | 96622 | LASTRO COM MATERIAL GRANULAR, APLICADO EM PISOS OU LAJES SOBRE SOLO, ESPESSURA DE *5 CM*. AF_01/2024 | M3 | 0.55 |  | 243.63 | 294.13 | 161.77 |  | 0 | ERRO
| 1.6.0.0.2. | COMPOSIÇÃO | COMP-06 | EXECUÇÃO DE PASSEIO ¦ CALÇADA COM ACABAMENTO DESEMPENADO E JUNTAS DE DILATAÇÃO, INCLUINDO FÔRMAS (BASEADO EM SINAPI 104626) | M3 | 0.86 |  | 699.42 | 844.41 | 726.19 |  | 0 | ERRO
| 1.6.0.0.3. | SINAPI-I | 7156 | TELA DE ACO SOLDADA NERVURADA, CA-60, Q-196, (3,11 KG/M2), DIAMETRO DO FIO = 5,0 MM, LARGURA = 2,45 M, ESPACAMENTO DA MALHA = 10 X 10 CM | M2 | 8 |  | 24.26 | 29.29 | 234.32 |  | 0 | ERRO
| 1.6.0.0.4. | COMPOSIÇÃO | COMP-07 | ALVENARIA DE VEDAÇÃO COM TIJOLOS CERÂMICOS FURADOS NA HORIZONTAL DE 11,5 X 19 X 19 CM (ESPESSURA DE 11,5 CM) E ARGAMASSA DE ASSENTAMENTO COM PREPARO MANUAL (SINAPI) | M2 | 40 |  | 97.52 | 117.74 | 4709.6 |  | 0 | ERRO
| 1.6.0.0.5. | SINAPI | 101964 | LAJE PRÉ-MOLDADA UNIDIRECIONAL, BIAPOIADA, PARA FORRO, ENCHIMENTO EM CERÂMICA, VIGOTA CONVENCIONAL, ALTURA TOTAL DA LAJE "LT" = 12 CM (ENCHIMENTO+CAPA) = (8+4). AF_08/2025 | M2 | 22.35 |  | 248.33 | 299.81 | 6700.75 |  | 0 | ERRO
| 1.6.0.0.6. | SINAPI | 87905 | CHAPISCO APLICADO EM ALVENARIA (COM PRESENÇA DE VÃOS) E ESTRUTURAS DE CONCRETO DE FACHADA, COM COLHER DE PEDREIRO. ARGAMASSA TRAÇO 1:3 COM PREPARO EM BETONEIRA 400L. AF_10/2022 | M2 | 89.6 |  | 9.88 | 11.93 | 1068.93 |  | 0 | ERRO
| 1.6.0.0.7. | SINAPI | 87529 | MASSA ÚNICA, EM ARGAMASSA TRAÇO 1:2:8, PREPARO MECÂNICO, APLICADA MANUALMENTE EM PAREDES INTERNAS DE AMBIENTES COM ÁREA ENTRE 5M² E 10M², E = 17,5MM, COM TALISCAS. AF_03/2024 | M2 | 44.8 |  | 42.45 | 51.25 | 2296 |  | 0 | ERRO
| 1.6.0.0.8. | SINAPI | 87527 | EMBOÇO, EM ARGAMASSA TRAÇO 1:2:8, PREPARO MECÂNICO, APLICADO MANUALMENTE EM PAREDES INTERNAS DE AMBIENTES COM ÁREA MENOR QUE 5M², E =17,5MM, COM TALISCAS. AF_03/2024 | M2 | 44.8 |  | 46.23 | 55.81 | 2500.29 |  | 0 | ERRO
| 1.6.0.0.9. | SINAPI | 87248 | REVESTIMENTO CERÂMICO PARA PISO COM PLACAS TIPO ESMALTADA DE DIMENSÕES 35X35 CM APLICADA EM AMBIENTES DE ÁREA MAIOR QUE 10 M2. AF_02/2023_PE | M2 | 16 |  | 47.83 | 57.75 | 924 |  | 0 | ERRO
| 1.6.0.0.10. | SINAPI | 87265 | REVESTIMENTO CERÂMICO PARA PAREDES INTERNAS COM PLACAS TIPO ESMALTADA DE DIMENSÕES 20X20 CM APLICADAS NA ALTURA INTEIRA DAS PAREDES. AF_02/2023_PE | M2 | 40 |  | 57.37 | 69.26 | 2770.4 |  | 0 | ERRO
| 1.6.0.0.11. | SINAPI | 104642 | PINTURA LÁTEX ACRÍLICA STANDARD, APLICAÇÃO MANUAL EM PAREDES, DUAS DEMÃOS. AF_04/2023 | M2 | 67.12 |  | 11.47 | 13.85 | 929.61 |  | 0 | ERRO
| 1.6.0.0.12. | SINAPI | 91341 | PORTA EM ALUMÍNIO DE ABRIR TIPO VENEZIANA COM GUARNIÇÃO, FIXAÇÃO COM PARAFUSOS - FORNECIMENTO E INSTALAÇÃO. AF_12/2019 | M2 | 4.8 |  | 982.76 | 1186.49 | 5695.15 |  | 0 | ERRO
| 1.7. | ADEQUAÇÃO SISTEMA DE TRATAMENTO DE ESGOTO - SUMIDOURO | [7 empty] | 12136.72
| 1.7.0.0.1. | COMPOSIÇÃO | COMP-54 | SUMIDOURO CIRCULAR, DIÂMETRO = 2,00 M, ALTURA TOTAL = 2,00 M, ALTURA ÚTIL = 1,50 M, PAREDES INTERNAS, FUNDOS E FACE SUPERIOR REVESTIDAS COM MANTA GEOTÊXTIL, MATERIAL FRILTANTECOMPOSTO POR BRITA Nº 04 OU PEDRA RACHÃO | UNIDADE | 8 |  | 1256.6 | 1517.09 | 12136.72 |  | 0 | ERRO
| 2. | RUA ZUMBI DOS PALMARES - BAIRRO VILA JACOB BIEZUS (07 UNIDADES) | [7 empty] | 393326.9
| 2.1. | SERVIÇOS INICIAIS | [7 empty] | 4544.7
| 2.1.0.0.1. | COMPOSIÇÃO | COMP-01 | PLACA DE OBRA EM CHAPA DE AÇO GALVANIZADO (COM ADESIVO), MODELO PADRÃO PMC (SINAPI) | M2 | 5 |  | 524.66 | 633.42 | 3167.1 |  | 0 | ERRO
| 2.1.0.0.2. | SINAPI | 98525 | LIMPEZA MECANIZADA DE CAMADA VEGETAL, VEGETAÇÃO E PEQUENAS ÁRVORES (DIÂMETRO DE TRONCO MENOR QUE 0,20 M), COM TRATOR DE ESTEIRAS. AF_03/2024 | M2 | 1680 |  | 0.68 | 0.82 | 1377.6 |  | 0 | ERRO
| 2.2. | LOCAÇÃO DA OBRA | [7 empty] | 16230.46
| 2.2.0.0.1. | SINAPI | 90781 | TOPOGRAFO COM ENCARGOS COMPLEMENTARES | H | 16 |  | 32.64 | 39.41 | 630.56 |  | 0 | ERRO
| 2.2.0.0.2. | SINAPI-I | 244 | AUXILIAR DE TOPOGRAFO (HORISTA) | H | 16 |  | 13.53 | 16.33 | 261.28 |  | 0 | ERRO
| 2.2.0.0.3. | COMPOSIÇÃO | COMP-12 | LOCAÇÃO CONVENCIONAL DE OBRA, UTILIZANDO GABARITO DE TÁBUAS CORRIDAS PONTALETADAS A CADA 2,00 M - 2 UTILIZAÇÕES (BASEADO EM SINAPI 99059) | M | 212.8 |  | 59.7 | 72.08 | 15338.62 |  | 0 | ERRO
| 2.3. | MOVIMENTAÇÃO DE TERRAS | [7 empty] | 51183.8
| 2.3.0.0.1. | SINAPI | 101139 | ESCAVAÇÃO HORIZONTAL, INCLUINDO ESCARIFICAÇÃO, CARGA, DESCARGA E TRANSPORTE EM SOLO DE 2A CATEGORIA COM TRATOR DE ESTEIRAS (100HP/LÂMINA: 2,19M3) E CAMINHÃO BASCULANTE DE 10M3, DMT ATÉ 200M. AF_07/2020 | M3 | 1112.23 |  | 21.88 | 26.42 | 29385.12 |  | 0 | ERRO
| 2.3.0.0.2. | COTAÇÃO | COTAÇÃO 01 | ESCAVAÇÃO MECÂNICA EM MATERIAL DE 3A CATEGORIA - BASEADO EM SICRO 5502966 | M3 | 278.07 |  | 59.25 | 71.53 | 19890.35 |  | 0 | ERRO
| 2.3.0.0.3. | SINAPI | 97083 | COMPACTAÇÃO MECÂNICA DE SOLO PARA EXECUÇÃO DE RADIER, PISO DE CONCRETO OU LAJE SOBRE SOLO, COM COMPACTADOR DE SOLOS A PERCUSSÃO. AF_09/2021 | M2 | 395.92 |  | 3.99 | 4.82 | 1908.33 |  | 0 | ERRO
| 2.4. | CALÇADAS ¦ ACESSOS PEDESTRES ¦ PAISAGISMO | [7 empty] | 215182.69
| 2.4.1. | CALÇADA PÚBLICA ¦ RAMPA PEDESTRES - LOTES 04 E 06 & RAMPA VEÍCULO
| 2.4.1.0.1. | SINAPI | 97084 | COMPACTAÇÃO MECÂNICA DE SOLO PARA EXECUÇÃO DE RADIER, PISO DE CONCRETO OU LAJE SOBRE SOLO, COM COMPACTADOR DE SOLOS TIPO PLACA VIBRATÓRIA. AF_09/2021 | M2 | 309.85 |  | 0.83 | 1 | 309.85 |  | 0 | ERRO
| 2.4.1.0.2. | SINAPI | 96622 | LASTRO COM MATERIAL GRANULAR, APLICADO EM PISOS OU LAJES SOBRE SOLO, ESPESSURA DE *5 CM*. AF_01/2024 | M3 | 15.49 |  | 243.63 | 294.13 | 4556.07 |  | 0 | ERRO
| 2.4.1.0.3. | SINAPI-I | 7156 | TELA DE ACO SOLDADA NERVURADA, CA-60, Q-196, (3,11 KG/M2), DIAMETRO DO FIO = 5,0 MM, LARGURA = 2,45 M, ESPACAMENTO DA MALHA = 10 X 10 CM | M2 | 55.55 |  | 24.26 | 29.29 | 1627.06 |  | 0 | ERRO
| 2.4.1.0.4. | COMPOSIÇÃO | COMP-06 | EXECUÇÃO DE PASSEIO ¦ CALÇADA COM ACABAMENTO DESEMPENADO E JUNTAS DE DILATAÇÃO, INCLUINDO FÔRMAS (BASEADO EM SINAPI 104626) | M3 | 21.7 |  | 699.42 | 844.41 | 18323.7 |  | 0 | ERRO
| 2.4.2. | ESCADAS PARA OS LOTES 01,02,03,05 E 07
| 2.4.2.0.1. | COMPOSIÇÃO | COMP-08 | EXECUÇÃO DE ESTRUTURAS DE CONCRETO ARMADO, BLOCO DE FUNDAÇÃO, ARMAÇÃO SIMPLES EM MALHA COMPOSTA POR BARRAS DE AÇO CA-50 - 8 MM (SINAPI) | M3 | 3.75 |  | 3211.63 | 3877.4 | 14540.25 |  | 0 | ERRO
| 2.4.2.0.2. | COMPOSIÇÃO | COMP-09 | EXECUÇÃO DE ESTRUTURAS DE CONCRETO (PILARETES COM SEÇÃO DE 14 X 30 CM) COM ARMAÇÃO LONGITUDINAL COMPOSTA POR BARRAS DE AÇO CA 50 (10 MM) E TRANSVERSAL POR ESTRIBOS DE AÇO CA-60 (5 MM) - A CADA 20 CM (SINAPI) | M3 | 4.1 |  | 3662.51 | 4421.75 | 18129.18 |  | 0 | ERRO
| 2.4.2.0.3. | COMPOSIÇÃO | COMP-10 | EXECUÇÃO DE ESTRUTURAS DE CONCRETO (VIGA BALDRAME COM SEÇÃO DE 14 X 30 CM) ARMAÇÃO LONGITUDINAL COMPOSTA POR BARRAS DE AÇO CA - 50 (8 MM) E TRANSVERSAL POR ESTRIBOS DE AÇO CA-60 (5 MM) - A CADA 20 CM (SINAPI) | M3 | 3.45 |  | 2326.03 | 2808.22 | 9688.36 |  | 0 | ERRO
| 2.4.2.0.4. | COMPOSIÇÃO | COMP-11 | EXECUÇÃO DE ESTRUTURAS DE CONCRETO (VIGA DE AMARRAÇÃO COM SEÇÃO DE 14 X 19 CM) ARMAÇÃO LONGITUDINAL COMPOSTA POR BARRAS DE AÇO CA - 50 (8 MM) E TRANSVERSAL POR ESTRIBOS DE AÇO CA-60 (5 MM) - A CADA 20 CM (SINAPI) | M3 | 3.45 |  | 2615.28 | 3157.43 | 10893.13 |  | 0 | ERRO
| 2.4.2.0.5. | SINAPI | 103338 | ALVENARIA DE VEDAÇÃO DE BLOCOS VAZADOS DE CONCRETO APARENTE DE 14X19X39 CM (ESPESSURA 14 CM) E ARGAMASSA DE ASSENTAMENTO COM PREPARO EM BETONEIRA. AF_12/2021 | M2 | 21.8 |  | 133.49 | 161.16 | 3513.29 |  | 0 | ERRO
| 2.4.3. | CORRIMÃO & GUARDA-CORPO
| 2.4.3.0.1. | COMPOSIÇÃO | COMP-45 | CORRIMÃO (02 ALTURAS) EM TUBO DE AÇO GALVANIZADO 1 1/4" COM PONTALETES E DEMAIS ESTRUTURAS DE FIXAÇÃO NO PISO, COM PINTURA DE PROTEÇÃO E DE ACABAMENTO, DIMENSÕES EM ACORDO COM A NBR 9050/2020 | M | 93.4 |  | 504.46 | 609.03 | 56883.4 |  | 0 | ERRO
| 2.4.3.0.2. | COMPOSIÇÃO | COMP-46 | GUARDA-CORPO FABRICADO A PARTIR DE TUBOS DE AÇO GALVANIZADO EM CONFORMIDADE COM A NBR 5580 (2015) - ALTURA DE 1,05 M, PONTALETES DE DIÂMETRO DNR 2" (DUAS POLEGADAS) ESPAÇADOS A, NO MÁXIMO, 2,00 M - TRAVESSAS INFERIOR E SUPERIOR DE DIÂMETRO DNR 2" (DUAS POLEGADAS) - GRADIL DE TUBOS DE DIÂMETRO DE 3/4" (TRÊS QUARTOS DE POLEGADA) ESPAÇADOS A, NO MÁXIMO, 0,11, COM APLICAÇÃO DE FUNDO E PINTURA COM DUAS DEMÃOS DE TINTA PU - FORNECIMENTO E INSTALAÇÃO | M | 80.9 |  | 763.98 | 922.35 | 74618.12 |  | 0 | ERRO
| 2.4.4. | PAISAGISMO
| 2.4.4.0.1. | SINAPI | 105521 | ESPALHAMENTO DE TERRA VEGETAL PARA O PLANTIO. AF_07/2024 | M2 | 57 |  | 3.95 | 4.77 | 271.89 |  | 0 | ERRO
| 2.4.4.0.2. | SINAPI-I | 3324 | GRAMA BATATAIS EM PLACAS, SEM PLANTIO | M2 | 57 |  | 8.57 | 10.35 | 589.95 |  | 0 | ERRO
| 2.4.4.0.3. | SINAPI-I | 10826 | MUDA DE ARBUSTO FLORIFERO, CLUSIA/GARDENIA/MOREIA BRANCA/ AZALEIA OU EQUIVALENTE DA REGIAO, H= *50 A 70* CM | UN | 14 |  | 73.27 | 88.46 | 1238.44 |  | 0 | ERRO
| 2.5. | DEPÓSITOS DE LIXO | [7 empty] | 21859.26
| 2.5.0.0.1. | SINAPI | 96622 | LASTRO COM MATERIAL GRANULAR, APLICADO EM PISOS OU LAJES SOBRE SOLO, ESPESSURA DE *5 CM*. AF_01/2024 | M3 | 0.4 |  | 243.63 | 294.13 | 117.65 |  | 0 | ERRO
| 2.5.0.0.2. | COMPOSIÇÃO | COMP-06 | EXECUÇÃO DE PASSEIO ¦ CALÇADA COM ACABAMENTO DESEMPENADO E JUNTAS DE DILATAÇÃO, INCLUINDO FÔRMAS (BASEADO EM SINAPI 104626) | M3 | 0.55 |  | 699.42 | 844.41 | 464.43 |  | 0 | ERRO
| 2.5.0.0.3. | SINAPI-I | 7156 | TELA DE ACO SOLDADA NERVURADA, CA-60, Q-196, (3,11 KG/M2), DIAMETRO DO FIO = 5,0 MM, LARGURA = 2,45 M, ESPACAMENTO DA MALHA = 10 X 10 CM | M2 | 5 |  | 24.26 | 29.29 | 146.45 |  | 0 | ERRO
| 2.5.0.0.4. | COMPOSIÇÃO | COMP-07 | ALVENARIA DE VEDAÇÃO COM TIJOLOS CERÂMICOS FURADOS NA HORIZONTAL DE 11,5 X 19 X 19 CM (ESPESSURA DE 11,5 CM) E ARGAMASSA DE ASSENTAMENTO COM PREPARO MANUAL (SINAPI) | M2 | 27.5 |  | 97.52 | 117.74 | 3237.85 |  | 0 | ERRO
| 2.5.0.0.5. | SINAPI | 101964 | LAJE PRÉ-MOLDADA UNIDIRECIONAL, BIAPOIADA, PARA FORRO, ENCHIMENTO EM CERÂMICA, VIGOTA CONVENCIONAL, ALTURA TOTAL DA LAJE "LT" = 12 CM (ENCHIMENTO+CAPA) = (8+4). AF_08/2025 | M2 | 13.15 |  | 248.33 | 299.81 | 3942.5 |  | 0 | ERRO
| 2.5.0.0.6. | SINAPI | 87905 | CHAPISCO APLICADO EM ALVENARIA (COM PRESENÇA DE VÃOS) E ESTRUTURAS DE CONCRETO DE FACHADA, COM COLHER DE PEDREIRO. ARGAMASSA TRAÇO 1:3 COM PREPARO EM BETONEIRA 400L. AF_10/2022 | M2 | 55 |  | 9.88 | 11.93 | 656.15 |  | 0 | ERRO
| 2.5.0.0.7. | SINAPI | 87529 | MASSA ÚNICA, EM ARGAMASSA TRAÇO 1:2:8, PREPARO MECÂNICO, APLICADA MANUALMENTE EM PAREDES INTERNAS DE AMBIENTES COM ÁREA ENTRE 5M² E 10M², E = 17,5MM, COM TALISCAS. AF_03/2024 | M2 | 55 |  | 42.45 | 51.25 | 2818.75 |  | 0 | ERRO
| 2.5.0.0.8. | SINAPI | 87527 | EMBOÇO, EM ARGAMASSA TRAÇO 1:2:8, PREPARO MECÂNICO, APLICADO MANUALMENTE EM PAREDES INTERNAS DE AMBIENTES COM ÁREA MENOR QUE 5M², E =17,5MM, COM TALISCAS. AF_03/2024 | M2 | 55 |  | 46.23 | 55.81 | 3069.55 |  | 0 | ERRO
| 2.5.0.0.9. | SINAPI | 87248 | REVESTIMENTO CERÂMICO PARA PISO COM PLACAS TIPO ESMALTADA DE DIMENSÕES 35X35 CM APLICADA EM AMBIENTES DE ÁREA MAIOR QUE 10 M2. AF_02/2023_PE | M2 | 10 |  | 47.83 | 57.75 | 577.5 |  | 0 | ERRO
| 2.5.0.0.10. | SINAPI | 87265 | REVESTIMENTO CERÂMICO PARA PAREDES INTERNAS COM PLACAS TIPO ESMALTADA DE DIMENSÕES 20X20 CM APLICADAS NA ALTURA INTEIRA DAS PAREDES. AF_02/2023_PE | M2 | 36.2 |  | 57.37 | 69.26 | 2507.21 |  | 0 | ERRO
| 2.5.0.0.11. | SINAPI | 104642 | PINTURA LÁTEX ACRÍLICA STANDARD, APLICAÇÃO MANUAL EM PAREDES, DUAS DEMÃOS. AF_04/2023 | M2 | 55 |  | 11.47 | 13.85 | 761.75 |  | 0 | ERRO
| 2.5.0.0.12. | SINAPI | 91341 | PORTA EM ALUMÍNIO DE ABRIR TIPO VENEZIANA COM GUARNIÇÃO, FIXAÇÃO COM PARAFUSOS - FORNECIMENTO E INSTALAÇÃO. AF_12/2019 | M2 | 3 |  | 982.76 | 1186.49 | 3559.47 |  | 0 | ERRO
| 2.6. | FECHAMENTO DO TERRENO | [7 empty] | 73706.36
| 2.6.0.0.1. | COMPOSIÇÃO | COMP-05 | CERCA DE MOURÕES DE CONCRETO, COM FECHAMENTO EM TELA DE ARAME GALVANIZADO - INCLUSIVE MURETA DE CONCRETO (SINAPI) | M | 364 |  | 167.72 | 202.49 | 73706.36 |  | 0 | ERRO
| 2.7. | ADEQUAÇÃO SISTEMA DE TRATAMENTO DE ESGOTO - SUMIDOURO | [7 empty] | 10619.63
| 2.7.0.0.1. | COMPOSIÇÃO | COMP-54 | SUMIDOURO CIRCULAR, DIÂMETRO = 2,00 M, ALTURA TOTAL = 2,00 M, ALTURA ÚTIL = 1,50 M, PAREDES INTERNAS, FUNDOS E FACE SUPERIOR REVESTIDAS COM MANTA GEOTÊXTIL, MATERIAL FRILTANTECOMPOSTO POR BRITA Nº 04 OU PEDRA RACHÃO | UNIDADE | 7 |  | 1256.6 | 1517.09 | 10619.63 |  | 0 | ERRO
| 3. | RUA LADY FERRI - BAIRRO FLAMENGO (18 UNIDADES EM CONDOMÍNIO) |  | RUA LADY FERRI - BAIRRO FLAMENGO (18 UNIDADES EM CONDOMÍNIO) | [5 empty] | 1390386.14
| 3.1. | SERVIÇOS INICIAIS | [7 empty] | 6904.29
| 3.1.0.0.1. | COMPOSIÇÃO | COMP-01 | PLACA DE OBRA EM CHAPA DE AÇO GALVANIZADO (COM ADESIVO), MODELO PADRÃO PMC (SINAPI) | M2 | 5 |  | 524.66 | 633.42 | 3167.1 |  | 0 | ERRO
| 3.1.0.0.2. | COMPOSIÇÃO | COMP-02 | PADRÃO DE ENTRADA DE ENERGIA PROVISÓRIO | UNIDADE | 1 |  | 2675.66 | 3230.32 | 3230.32 |  | 0 | ERRO
| 3.1.0.0.3. | COMPOSIÇÃO | COMP-03 | PADRÃO DE ENTRADA DE ÁGUA PROVISÓRIO | UNIDADE | 1 |  | 419.84 | 506.87 | 506.87 |  | 0 | ERRO
| 3.2. | LOCAÇÃO DA OBRA | [7 empty] | 40334.02
| 3.2.0.0.1. | SINAPI | 90781 | TOPOGRAFO COM ENCARGOS COMPLEMENTARES | H | 16 |  | 32.64 | 39.41 | 630.56 |  | 0 | ERRO
| 3.2.0.0.2. | SINAPI-I | 244 | AUXILIAR DE TOPOGRAFO (HORISTA) | H | 16 |  | 13.53 | 16.33 | 261.28 |  | 0 | ERRO
| 3.2.0.0.3. | COMPOSIÇÃO | COMP-12 | LOCAÇÃO CONVENCIONAL DE OBRA, UTILIZANDO GABARITO DE TÁBUAS CORRIDAS PONTALETADAS A CADA 2,00 M - 2 UTILIZAÇÕES (BASEADO EM SINAPI 99059) | M | 547.2 |  | 59.7 | 72.08 | 39442.18 |  | 0 | ERRO
| 3.3. | TERRAPLENAGEM | [7 empty] | 145406.08
| 3.3.0.0.1. | COMPOSIÇÃO | COMP-43 | SERVIÇOS TOPOGRÁFICOS PARA TERRAPLENAGEM | M2 | 5694.53 |  | 3.61 | 4.36 | 24828.15 |  | 0 | ERRO
| 3.3.0.0.2. | SINAPI | 98525 | LIMPEZA MECANIZADA DE CAMADA VEGETAL, VEGETAÇÃO E PEQUENAS ÁRVORES (DIÂMETRO DE TRONCO MENOR QUE 0,20 M), COM TRATOR DE ESTEIRAS. AF_03/2024 | M2 | 5694.53 |  | 0.68 | 0.82 | 4669.51 |  | 0 | ERRO
| 3.3.0.0.3. | SINAPI | 95875 | TRANSPORTE DE MATERIAL DE LIMPEZA PARA BOTA-FORA | M3XKM | 1594.46 |  | 2.63 | 3.18 | 5070.38 |  | 0 | ERRO
| 3.3.0.0.4. | SINAPI | 100574 | ESPALHAMENTO DE MATERIAL EM BOTA-FORA | M3 | 1138.9 |  | 1.47 | 1.77 | 2015.85 |  | 0 | ERRO
| 3.3.0.0.5. | COMPOSIÇÃO | COMP-14 | ESCAVAÇÃO MECÂNICA DE MATERIAL EM SOLO (SEM TRANSPORTE - REF. SINAPI 101320) | M3 | 413.84 |  | 1.8 | 2.17 | 898.03 |  | 0 | ERRO
| 3.3.0.0.6. | COMPOSIÇÃO | COMP-16 | ESCAVAÇÃO DE MATERIAL DE 3A CATEGORIA COM USO DE EXPLOSIVOS | M3 | 73.03 |  | 85.22 | 102.89 | 7514.06 |  | 0 | ERRO
| 3.3.0.0.7. | SINAPI | 95875 | TRANSPORTE DE MATERIAL NÃO APROVEITADO PARA BOTA-FORA | M3XKM | 153.36 |  | 2.63 | 3.18 | 487.68 |  | 0 | ERRO
| 3.3.0.0.8. | COMPOSIÇÃO | COMP-14 | ESCAVAÇÃO MECÂNICA DE MATERIAL EM JAZIDA DE EMPRÉSTIMO (SEM TRANSPORTE E SEM AQUISIÇÃO - REF. SINAPI 101230) | M3 | 1553.5 |  | 1.8 | 2.17 | 3371.1 |  | 0 | ERRO
| 3.3.0.0.9. | SINAPI | 95875 | TRANSPORTE DE MATERIAL DE JAZIDA DE EMPRÉSTIMO | M3XKM | 21749 |  | 2.63 | 3.18 | 69161.82 |  | 0 | ERRO
| 3.3.0.0.10. | SINAPI | 105560 | EXECUÇÃO DE ATERRO COMPACTADO 100% PN | M3 | 1692.8 |  | 13.4 | 16.18 | 27389.5 |  | 0 | ERRO
| 3.4. | DRENAGEM PLUVIAL | [7 empty] | 36395.65
| 3.4.0.0.1. | SINAPI | 90099 | ESCAVAÇÃO MECANIZADA DE VALAS COM PROFUNDIDADE MÉDIA DE 1,50 M | M3 | 135.49 |  | 16.06 | 19.39 | 2627.15 |  | 0 | ERRO
| 3.4.0.0.2. | SINAPI | 93358 | ESCAVAÇÃO MANUAL DE VALA. AF_09/2024 | M3 | 7.92 |  | 97.82 | 118.1 | 935.35 |  | 0 | ERRO
| 3.4.0.0.3. | COMPOSIÇÃO | COMP-16 | ESCAVAÇÃO DE MATERIAL DE 3A CATEGORIA COM USO DE EXPLOSIVOS | M3 | 15.08 |  | 85.22 | 102.89 | 1551.58 |  | 0 | ERRO
| 3.4.0.0.4. | SINAPI | 95875 | TRANSPORTE DE MATERIAL NÃO APROVEITADO PARA BOTA-FORA | M3XKM | 118.33 |  | 2.63 | 3.18 | 376.29 |  | 0 | ERRO
| 3.4.0.0.5. | COMPOSIÇÃO | COMP-17 | TUBO DE CONCRETO PARA REDES COLETORAS DE ÁGUAS PLUVIAIS, DIÂMETRO DE 400 MM, JUNTA RIGIDA, CLASSE PS2, ENCAIXE MACHO-FÊMEA, INSTALADO EM LOCAL COM BAIXO NIVEL DE INTERFERÊNCIA - FORNECIMENTO E INSTALAÇÃO (REF. SINAPI 92210) | M | 84 |  | 96.49 | 116.49 | 9785.16 |  | 0 | ERRO
| 3.4.0.0.6. | SINAPI | 96624 | LASTRO COM MATERIAL GRANULAR (PEDRA BRITADA N.2), APLICADO EM PISOS OU LAJES SOBRE SOLO, ESPESSURA DE *10 CM*. AF_01/2024 | M3 | 8.27 |  | 206.09 | 248.81 | 2057.66 |  | 0 | ERRO
| 3.4.0.0.7. | SINAPI | 95875 | TRANSPORTE DE MATERIAL BRITADO | M3XKM | 52.94 |  | 2.63 | 3.18 | 168.35 |  | 0 | ERRO
| 3.4.0.0.8. | SINAPI | 104733 | REATERRO MECANIZADO DE VALA COM RETROESCAVADEIRA (CAPACIDADE DA CAÇAMBA DA RETRO: 0,26 M³/POTÊNCIA: 88 HP), LARGURA ATÉ 0,8 M, PROFUNDIDADE ATÉ 1,5 M, COM SOLO (SEM SUBSTITUIÇÃO) DE 1ª CATEGORIA, COM PLACA VIBRATÓRIA. AF_08/2023 | M3 | 95.8 |  | 20.5 | 24.75 | 2371.05 |  | 0 | ERRO
| 3.4.0.0.9. | COMPOSIÇÃO | COMP-19 | CAIXA EM ALVENARIA DE TIJOLOS MACIÇOS, PARA BOCA DE LOBO, PROF ATÉ 1,50 M, FACE INTERNA REBOCADA COM ARGAMASSA | UNID. | 4 |  | 1187.1 | 1433.19 | 5732.76 |  | 0 | ERRO
| 3.4.0.0.10. | COMPOSIÇÃO | COMP-20 | CAIXA EM ALVENARIA DE TIJOLOS MACIÇOS, PARA DISPOSITIVO DE CAIXA DE LIGAÇÃO DE REDE DE DRENAGEM PLUVIAL, DIMENSÕES INTERNAS DE 1,00X1,00, PROF ATÉ 1,50 M, FACE INTERNA REBOCADA COM ARGAMASSA | UNID. | 4 |  | 1129.47 | 1363.61 | 5454.44 |  | 0 | ERRO
| 3.4.0.0.11. | COMPOSIÇÃO | COMP-21 | GRELHA METÁLICA ARTICULADA 60X75CM | UNID. | 4 |  | 585.98 | 707.45 | 2829.8 |  | 0 | ERRO
| 3.4.0.0.12. | COMPOSIÇÃO | COMP-22 | LAJE "CEGA" DE CONCRETO, FCK 25 MPA, PARA CAIXA DE LIGAÇÃO DE DISPOSITIVO DE DRENAGEM PLUVIAL, DIMENSÕES DE 1,20X1,20, ESPESSURA 0,10 M, ARMAÇAO CONFORME DETALHE. | UNID. | 4 |  | 301.14 | 363.57 | 1454.28 |  | 0 | ERRO
| 3.4.0.0.13. | COMPOSIÇÃO | COMP-23 | BOCA PARA BUEIRO DN 400, EXECUTADA A PARTIR DE CONCRETO SIMPLES, ALAS RETAS, CONCRETO FCK 25 MPA (REF. SICRO 0804061) | UNID. | 2 |  | 435.59 | 525.89 | 1051.78 |  | 0 | ERRO
| 3.5. | SISTEMA DE ESGOTAMENTO SANITÁRIO | [7 empty] | 62998.2
| 3.5.1. | MOVIMENTAÇÃO DE TERRA - ESCAVAÇÃO DE VALAS
| 3.5.1.0.1. | SINAPI | 90099 | ESCAVAÇÃO MECANIZADA DE VALAS COM PROFUNDIDADE MÉDIA DE 1,50 M | M3 | 166.72 |  | 16.06 | 19.39 | 3232.7 |  | 0 | ERRO
| 3.5.1.0.2. | SINAPI | 93358 | ESCAVAÇÃO MANUAL DE VALA. AF_09/2024 | M3 | 9.58 |  | 97.82 | 118.1 | 1131.4 |  | 0 | ERRO
| 3.5.1.0.3. | COMPOSIÇÃO | COMP-16 | ESCAVAÇÃO DE MATERIAL DE 3A CATEGORIA COM USO DE EXPLOSIVOS | M3 | 15.28 |  | 85.22 | 102.89 | 1572.16 |  | 0 | ERRO
| 3.5.1.0.4. | SINAPI | 95875 | TRANSPORTE DE MATERIAL NÃO APROVEITADO PARA BOTA-FORA | M3XKM | 103.22 |  | 2.63 | 3.18 | 328.24 |  | 0 | ERRO
| 3.5.2. | REATERRO DE VALA |  | REATERO DE VALA |  | 0 |  | 0 | 0
| 3.5.2.0.1. | COMPOSIÇÃO | COMP-24 | REATERRO MANUAL DE VALA COM PÓ DE PEDRA PARA EXECUÇÃO DE BERÇO PARA INSTALAÇÃO DE TUBOS (REF. SINAPI 93382) | M3 | 38.64 |  | 144 | 173.85 | 6717.56 |  | 0 | ERRO
| 3.5.2.0.2. | SINAPI | 95875 | TRANSPORTE DEMATERIAL BRITADO - PÓ DE PEDRA | M3XKM | 321.43 |  | 2.63 | 3.18 | 1022.15 |  | 0 | ERRO
| 3.5.2.0.3. | SINAPI | 104733 | REATERRO MECANIZADO DE VALA COM RETROESCAVADEIRA (CAPACIDADE DA CAÇAMBA DA RETRO: 0,26 M³/POTÊNCIA: 88 HP), LARGURA ATÉ 0,8 M, PROFUNDIDADE ATÉ 1,5 M, COM SOLO (SEM SUBSTITUIÇÃO) DE 1ª CATEGORIA, COM PLACA VIBRATÓRIA. AF_08/2023 | M3 | 138.32 |  | 20.5 | 24.75 | 3423.42 |  | 0 | ERRO
| 3.5.3. | REDE COLETORA DE ESGOTO
| 3.5.3.0.1. | COMPOSIÇÃO | COMP-25 | TUBO PVC OCRE DN 150 MM, JUNTA ELÁSTICA INTEGRADA (JEI), PARA REDE COLETORA DE ESGOTO (REF. SINAPI 104086) | M | 96 |  | 89.74 | 108.34 | 10400.64 |  | 0 | ERRO
| 3.5.3.0.2. | COMPOSIÇÃO | COMP-28 | TUBO PVC OCRE, DN 100 MM, JUNTA ELÁSTICA INTEGRADA (JEI), PARA RAMAL PREDIAL DE ESGOTO (RE. SINAPI 104085) | M | 61 |  | 51.88 | 62.63 | 3820.43 |  | 0 | ERRO
| 3.5.3.0.3. | COMPOSIÇÃO | COMP-26 | CONEXÃO DE RAMAL PREDIAL DE ESGOTO - TERMINAL DE INSPEÇÃO E LIMPEZA (TIL) | UNID. | 20 |  | 125.91 | 152.01 | 3040.2 |  | 0 | ERRO
| 3.5.3.0.4. | SINAPI | 98112 | TERMINAL DE INSPEÇÃO E LIMPEZA (TIL) PARA REDE CONDOMINAL DE ESGOTO, EM PVC, DN 100X100 - FORNECIMENTO E INSTALAÇÃO | UN | 20 |  | 101.13 | 122.09 | 2441.8 |  | 0 | ERRO
| 3.5.3.0.5. | COMPOSIÇÃO | COMP-27 | CONJUNTO TAMPA E COPO PARA TERMINAL DE INSPEÇÃO E LIMPEZA (TIL) - FORNECIMENTO E INSTALAÇÃO | UNID. | 20 |  | 49.6 | 59.88 | 1197.6 |  | 0 | ERRO
| 3.5.3.0.6. | COMPOSIÇÃO | COMP-30 | POÇO DE VISITA CIRCULAR DN 800 MM, PARA REDE COLETORA DE ESGOTAMENTO SANITÁRIO, PROFUNDIDADE ENTRE 1,25 E 1,50M - EXCLUSIVE LAJE DE CONCRETO COM TAMPÃO DE FERRO FUNDIDO DN 600 MM | UNID. | 6 |  | 1881.11 | 2271.06 | 13626.36 |  | 0 | ERRO
| 3.5.3.0.7. | COMPOSIÇÃO | COMP-31 | ANEL DE AJUSTE PARA ENCAIXE PARA PV DN 800 MM | UNID. | 6 |  | 188.21 | 227.23 | 1363.38 |  | 0 | ERRO
| 3.5.3.0.8. | COMPOSIÇÃO | COMP-32 | LAJE SUPERIOR PARA PV DN 800 MM, CONCRETO FCK 25 MPA, DIMENSÕES 1,20X1,20, ESPESSURA 0,20M, ARMAÇÃO CONFORME DETALHE DE PROJETO, COM TAMPÃO DE FERRO FUNDIDO DN 600 MM (CLASSE D-400) | UNID. | 6 |  | 1336.34 | 1613.36 | 9680.16 |  | 0 | ERRO
| 3.6. | REDE DE ABASTECIMENTO DE ÁGUA | [7 empty] | 33759.96
| 3.6.1. | MOVIMENTAÇÃO DE TERRA - ESCAVAÇÃO DE VALAS
| 3.6.1.0.1. | SINAPI | 90099 | ESCAVAÇÃO MECANIZADA DE VALAS COM PROFUNDIDADE MÉDIA DE 1,50 M | M3 | 19.87 |  | 16.06 | 19.39 | 385.28 |  | 0 | ERRO
| 3.6.1.0.2. | SINAPI | 93358 | ESCAVAÇÃO MANUAL DE VALA. AF_09/2024 | M3 | 3.53 |  | 97.82 | 118.1 | 416.89 |  | 0 | ERRO
| 3.6.1.0.3. | SINAPI | 95875 | TRANSPORTE DE MATERIAL NÃO APROVEITADO PARA BOTA-FORA | M3XKM | 42.62 |  | 2.63 | 3.18 | 135.53 |  | 0 | ERRO
| 3.6.2. | REATERRO DE VALA COM PÓ DE PEDRA
| 3.6.2.0.1. | COMPOSIÇÃO | COMP-24 | REATERRO MANUAL DE VALA COM PÓ DE PEDRA PARA EXECUÇÃO DE BERÇO PARA INSTALAÇÃO DE TUBOS (REF. SINAPI 93382) | M3 | 23.4 |  | 144 | 173.85 | 4068.09 |  | 0 | ERRO
| 3.6.2.0.2. | SINAPI | 95875 | TRANSPORTE DEMATERIAL BRITADO - PÓ DE PEDRA | M3XKM | 149.78 |  | 2.63 | 3.18 | 476.3 |  | 0 | ERRO
| 3.6.3. | INSTALAÇÃO E FORNECIMENTO DE TUBOS DE PEAD
| 3.6.3.0.1. | COMPOSIÇÃO | COMP-33 | FORNECIMENTO E INSTALAÇÃO DE TUBO DE POLIETILENO DE ALTA DENSIDADE DE 20 MM - INCLUSO CONEXÕES E ACESSÓRIOS (REF. SINAPI 103372) | M | 890 |  | 5.89 | 7.11 | 6327.9 |  | 0 | ERRO
| 3.6.3.0.2. | COMPOSIÇÃO | COMP-34 | CONEXÃO DE RAMAL PREDIAL DE ÁGUA FRIA - INCLUSO CONEXÕES E ACESSÓRIOS | UNID. | 20 |  | 36.22 | 43.73 | 874.6 |  | 0 | ERRO
| 3.6.3.0.3. | COMPOSIÇÃO | COMP-35 | LIGAÇÃO DE RAMAL PREDIAL DE ÁGUA FRIA (INSTALAÇÃO DE RAMAL DE ALIMENTAÇÃO GERAL E HIDRÔMETRO INDIVIDUAL DE MEDIÇÃO) CONFORME PADRÃO CONCESSIONÁRIA LOCAL | UNID. | 20 |  | 148.78 | 179.62 | 3592.4 |  | 0 | ERRO
| 3.6.4. | ABRIGO EM ALVENARIA PARA INSTALAÇÃO DE SISTEMA INDIVIDUAL DE MEDIÇÃO
| 3.6.4.1. | ESTRUTURAS DE CONCRETO, ALVENARIA E PINTURA
| 3.6.4.1.1. | SINAPI | 92759 | ARMAÇÃO DE PILAR OU VIGA DE ESTRUTURA CONVENCIONAL DE CONCRETO ARMADO UTILIZANDO AÇO CA-60 DE 5,0 MM - MONTAGEM. AF_06/2022 | KG | 4.92 |  | 14.61 | 17.64 | 86.79 |  | 0 | ERRO
| 3.6.4.1.2. | SINAPI | 92762 | ARMAÇÃO DE PILAR OU VIGA DE ESTRUTURA CONVENCIONAL DE CONCRETO ARMADO UTILIZANDO AÇO CA-50 DE 10,0 MM - MONTAGEM. AF_06/2022 | KG | 19.74 |  | 10.52 | 12.7 | 250.7 |  | 0 | ERRO
| 3.6.4.1.3. | SINAPI | 92770 | ARMAÇÃO DE LAJE DE ESTRUTURA CONVENCIONAL DE CONCRETO ARMADO UTILIZANDO AÇO CA-50 DE 8,0 MM - MONTAGEM. AF_06/2022 | KG | 29.94 |  | 11.37 | 13.73 | 411.08 |  | 0 | ERRO
| 3.6.4.1.4. | COMPOSIÇÃO | COMP-36 | FABRICAÇÃO DE FÔRMAS PARA LAJES, EM MADEIRA SERRADA, E=25MM (REF. SINAPI 92271) | M2 | 4.86 |  | 46.88 | 56.6 | 275.08 |  | 0 | ERRO
| 3.6.4.1.5. | COMPOSIÇÃO | COMP-37 | MONTAGEM E DESMONTAGEM DE FÔRMA PARA LAJE MACIÇA, PÉ DIREITO SIMPLES, EM MADEIRA SERRADA, 4 UTILIZAÇÕES (REF. SINAPI 92486) | M2 | 4.86 |  | 149.06 | 179.96 | 874.61 |  | 0 | ERRO
| 3.6.4.1.6. | COMPOSIÇÃO | COMP-38 | FABRICAÇÃO DE FÔRMA PARA PILARES E ESTRUTURAS SIMILARES, EM MADEIRA SERRADA, E=25 MM (REF. SINAPI 92269) | M2 | 7.2 |  | 100.46 | 121.29 | 873.29 |  | 0 | ERRO
| 3.6.4.1.7. | COMPOSIÇÃO | COMP-39 | MONTAGEM E DESMONTAGEM DE FÔRMA DE PILARES RETANGULARES E ESTRUTURAS SIMILARES COM ÁREA MÉDIA DAS SEÇÕES MENOR OU IGUAL A 0,25 M², PÉ-DIREITO SIMPLES, EM MADEIRA SERRADA, 4 UTILIZAÇÕES (REF. SINAPI 92413) | M2 | 7.2 |  | 71.28 | 86.06 | 619.63 |  | 0 | ERRO
| 3.6.4.1.8. | COMPOSIÇÃO | COMP-40 | CONCRETAGEM DE ELEMENTOS DE CONCRETO ARMADO, FCK 25 MPA, COM USO DE BOMBA, LANÇAMENTO, ADENSAMENTO E ACABAMENTO (REF. SINAPI 103675) | M3 | 0.78 |  | 635.7 | 767.48 | 598.63 |  | 0 | ERRO
| 3.6.4.1.9. | SINAPI | 103356 | ALVENARIA DE VEDAÇÃO DE BLOCOS CERÂMICOS FURADOS NA HORIZONTAL DE 9X19X29 CM (ESPESSURA 9 CM) E ARGAMASSA DE ASSENTAMENTO COM PREPARO EM BETONEIRA. AF_12/2021 | M2 | 12.74 |  | 74.54 | 89.99 | 1146.47 |  | 0 | ERRO
| 3.6.4.1.10. | SINAPI | 87878 | CHAPISCO APLICADO EM ALVENARIAS E ESTRUTURAS DE CONCRETO INTERNAS, COM COLHER DE PEDREIRO. ARGAMASSA TRAÇO 1:3 COM PREPARO MANUAL. AF_10/2022 | M2 | 20.68 |  | 5.87 | 7.09 | 146.62 |  | 0 | ERRO
| 3.6.4.1.11. | SINAPI | 87529 | MASSA ÚNICA, EM ARGAMASSA TRAÇO 1:2:8, PREPARO MECÂNICO, APLICADA MANUALMENTE EM PAREDES INTERNAS DE AMBIENTES COM ÁREA ENTRE 5M² E 10M², E = 17,5MM, COM TALISCAS. AF_03/2024 | M2 | 20.68 |  | 42.45 | 51.25 | 1059.85 |  | 0 | ERRO
| 3.6.4.1.12. | SINAPI | 102488 | LIMPEZA E PREPARO DE SUPERFICIE PARA PINTURA | M2 | 20.68 |  | 4.48 | 5.41 | 111.88 |  | 0 | ERRO
| 3.6.4.1.13. | SINAPI | 88415 | APLICAÇÃO MANUAL DE FUNDO SELADOR ACRÍLICO EM PAREDES EXTERNAS DE CASAS. AF_03/2024 | M2 | 20.68 |  | 4.73 | 5.71 | 118.08 |  | 0 | ERRO
| 3.6.4.1.14. | SINAPI | 88489 | PINTURA LÁTEX ACRÍLICA PREMIUM, APLICAÇÃO MANUAL EM PAREDES, DUAS DEMÃOS. AF_04/2023 | M2 | 20.68 |  | 13.44 | 16.23 | 335.64 |  | 0 | ERRO
| 3.6.4.1.15. | SINAPI | 93187 | VERGA MOLDADA IN LOCO EM CONCRETO, ESPESSURA DE *20* CM. AF_03/2024 | M | 2.6 |  | 103.42 | 124.86 | 324.64 |  | 0 | ERRO
| 3.6.4.1.16. | SINAPI | 93197 | CONTRAVERGA MOLDADA IN LOCO EM CONCRETO, ESPESSURA DE *20* CM. AF_03/2024 | M | 2.6 |  | 75.38 | 91.01 | 236.63 |  | 0 | ERRO
| 3.6.4.2. | ESQUADRIAS
| 3.6.4.2.1. | SINAPI | 91341 | PORTA EM ALUMÍNIO DE ABRIR TIPO VENEZIANA COM GUARNIÇÃO, FIXAÇÃO COM PARAFUSOS - FORNECIMENTO E INSTALAÇÃO. AF_12/2019 | M2 | 0.7 |  | 982.76 | 1186.49 | 830.54 |  | 0 | ERRO
| 3.6.4.2.2. | SINAPI | 91304 | FECHADURA DE EMBUTIR COM CILINDRO, EXTERNA, COMPLETA, ACABAMENTO PADRÃO POPULAR, INCLUSO EXECUÇÃO DE FURO - FORNECIMENTO E INSTALAÇÃO. AF_12/2019 | UN | 2 |  | 126.11 | 152.25 | 304.5 |  | 0 | ERRO
| 3.6.4.2.3. | COMPOSIÇÃO | COMP-41 | PORTÃO RETÂNGULAR, QUADRO EXTERNO COMPOSTO POR TUBO RETANGULAR DE AÇO CARBONO 20X20X2, QUADRO INTERNO COMPOSTO POR CANTONEIRAS DE ABAS IGUAIS 19x3,17MM, QUADRO INTERNO COMPOSTO POR MALHA DE TELA OTIS 50X50MM FIO BWG 12 (2,76 MM) - FORNECIMENTO E INSTALAÇÃO | UNID. | 2.1 |  | 488.23 | 589.44 | 1237.82 |  | 0 | ERRO
| 3.6.4.3. | INSTALAÇÕES HIDRÁULICAS
| 3.6.4.3.1. | SINAPI | 104045 | ADAPTADOR, POLIPROPILENO, PARA TUBOS EM PEAD, 32 MM X 1", PARA LIGAÇÃO PREDIAL DE ÁGUA. AF_06/2022 | UN | 2 |  | 13.78 | 16.64 | 33.28 |  | 0 | ERRO
| 3.6.4.3.2. | SINAPI | 94495 | REGISTRO DE GAVETA BRUTO, LATÃO, ROSCÁVEL, 1" - FORNECIMENTO E INSTALAÇÃO. AF_08/2021 | UN | 2 |  | 64.61 | 78 | 156 |  | 0 | ERRO
| 3.6.4.3.3. | SINAPI | 89391 | ADAPTADOR CURTO COM BOLSA E ROSCA PARA REGISTRO, PVC, SOLDÁVEL, DN 32MM X 1, INSTALADO EM RAMAL OU SUB-RAMAL DE ÁGUA - FORNECIMENTO E INSTALAÇÃO. AF_06/2022 | UN | 4 |  | 10.04 | 12.12 | 48.48 |  | 0 | ERRO
| 3.6.4.3.4. | SINAPI | 89400 | TÊ DE REDUÇÃO, PVC, SOLDÁVEL, DN 32MM X 25MM, INSTALADO EM RAMAL OU SUB-RAMAL DE ÁGUA - FORNECIMENTO E INSTALAÇÃO. AF_06/2022 | UN | 20 |  | 22.31 | 26.93 | 538.6 |  | 0 | ERRO
| 3.6.4.3.5. | SINAPI | 89357 | TUBO, PVC, SOLDÁVEL, DE 32MM, INSTALADO EM RAMAL OU SUB-RAMAL DE ÁGUA - FORNECIMENTO E INSTALAÇÃO. AF_06/2022 | M | 3.2 |  | 36.98 | 44.65 | 142.88 |  | 0 | ERRO
| 3.6.4.3.6. | SINAPI | 89353 | REGISTRO DE GAVETA BRUTO, LATÃO, ROSCÁVEL, 3/4" - FORNECIMENTO E INSTALAÇÃO. AF_08/2021 | UN | 40 |  | 41.95 | 50.65 | 2026 |  | 0 | ERRO
| 3.6.4.3.7. | SINAPI | 89429 | ADAPTADOR CURTO COM BOLSA E ROSCA PARA REGISTRO, PVC, SOLDÁVEL, DN 25MM X 3/4, INSTALADO EM RAMAL DE DISTRIBUIÇÃO DE ÁGUA - FORNECIMENTO E INSTALAÇÃO. AF_06/2022 | UN | 80 |  | 7.15 | 8.63 | 690.4 |  | 0 | ERRO
| 3.6.4.3.8. | SINAPI | 89356 | TUBO, PVC, SOLDÁVEL, DE 25MM, INSTALADO EM RAMAL OU SUB-RAMAL DE ÁGUA - FORNECIMENTO E INSTALAÇÃO. AF_06/2022 | M | 60 |  | 27.67 | 33.41 | 2004.6 |  | 0 | ERRO
| 3.6.4.3.9. | SINAPI | 89427 | LUVA COM BUCHA DE LATÃO, PVC, SOLDÁVEL, DN 25MM X 3/4, INSTALADO EM RAMAL DE DISTRIBUIÇÃO DE ÁGUA - FORNECIMENTO E INSTALAÇÃO. AF_06/2022 | UN | 40 |  | 12.54 | 15.14 | 605.6 |  | 0 | ERRO
| 3.6.4.3.10. | COMPOSIÇÃO | COMP-42 | CAP PVC, SOLDAVEL, 32 MM, PARA AGUA FRIA PREDIAL - FORNECIMENTO E INSTALAÇÃO | UNID. | 2 |  | 9.56 | 11.54 | 23.08 |  | 0 | ERRO
| 3.6.4.3.11. | SINAPI | 89362 | JOELHO 90 GRAUS, PVC, SOLDÁVEL, DN 25MM, INSTALADO EM RAMAL OU SUB-RAMAL DE ÁGUA - FORNECIMENTO E INSTALAÇÃO. AF_06/2022 | UN | 60 |  | 11.31 | 13.65 | 819 |  | 0 | ERRO
| 3.6.4.3.12. | SINAPI | 89799 | TUBO PVC, SERIE NORMAL, ESGOTO PREDIAL, DN 75 MM, FORNECIDO E INSTALADO EM PRUMADA DE ESGOTO SANITÁRIO OU VENTILAÇÃO. AF_08/2022 | M | 7 |  | 24.18 | 29.19 | 204.33 |  | 0 | ERRO
| 3.6.4.3.13. | SINAPI | 89808 | CURVA LONGA 90 GRAUS, PVC, SERIE NORMAL, ESGOTO PREDIAL, DN 75 MM, JUNTA ELÁSTICA, FORNECIDO E INSTALADO EM PRUMADA DE ESGOTO SANITÁRIO OU VENTILAÇÃO. AF_08/2022 | UN | 2 |  | 59.24 | 71.52 | 143.04 |  | 0 | ERRO
| 3.6.4.3.14. | SINAPI | 104044 | ADAPTADOR, POLIPROPILENO, PARA TUBOS EM PEAD, 20 MM X 3/4", PARA LIGAÇÃO PREDIAL DE ÁGUA. AF_06/2022 | UN | 20 |  | 8.5 | 10.26 | 205.2 |  | 0 | ERRO
| 3.7. | CISTERNAS COLETIVAS - CONFORME PDM | [7 empty] | 34547.01
| 3.7.0.0.1. | SINAPI | 89512 | TUBO PVC, SÉRIE R, ÁGUA PLUVIAL, DN 100 MM, FORNECIDO E INSTALADO EM RAMAL DE ENCAMINHAMENTO. AF_06/2022 | M | 273 |  | 53.67 | 64.8 | 17690.4 |  | 0 | ERRO
| 3.7.0.0.2. | SINAPI | 97083 | COMPACTAÇÃO MECÂNICA DE SOLO PARA EXECUÇÃO DE RADIER, PISO DE CONCRETO OU LAJE SOBRE SOLO, COM COMPACTADOR DE SOLOS A PERCUSSÃO. AF_09/2021 | M2 | 52.3 |  | 3.99 | 4.82 | 252.09 |  | 0 | ERRO
| 3.7.0.0.3. | SINAPI | 96622 | LASTRO COM MATERIAL GRANULAR, APLICADO EM PISOS OU LAJES SOBRE SOLO, ESPESSURA DE *5 CM*. AF_01/2024 | M3 | 2.62 |  | 243.63 | 294.13 | 770.62 |  | 0 | ERRO
| 3.7.0.0.4. | SINAPI-I | 43977 | CAIXA D'AGUA / RESERVATORIO EM POLIETILENO, 3000 LITROS, COM TAMPA | UN | 4 |  | 1940.9 | 2343.25 | 9373 |  | 0 | ERRO
| 3.7.0.0.5. | SINAPI-I | 37105 | CAIXA D'AGUA / RESERVATORIO EM POLIESTER REFORCADO COM FIBRA DE VIDRO, 5000 LITROS, COM TAMPA | UN | 2 |  | 2675.76 | 3230.45 | 6460.9 |  | 0 | ERRO
| 3.8. | OBRAS COMPLEMENTARES | [7 empty] | 560058.3
| 3.8.0.0.1. | SINAPI | 102319 | ESCAVAÇÃO MECANIZADA DE VALAS COM PROFUNDIDADE DE 1,50 A 3,00 M E LARGURA DE 1,50 A 2,50 M, EM SOLO DE 2A CATEGORIA, LOCAIS COM BAIXO NÍVEL DE INTERFERÊNCIA. | M3 | 426.99 |  | 7.75 | 9.36 | 3996.63 |  | 0 | ERRO
| 3.8.0.0.2. | COMPOSIÇÃO | COMP-16 | ESCAVAÇÃO DE MATERIAL DE 3A CATEGORIA COM USO DE EXPLOSIVOS | M3 | 106.75 |  | 85.22 | 102.89 | 10983.51 |  | 0 | ERRO
| 3.8.0.0.3. | SINAPI | 95875 | TRANSPORTE DE MATERIAL INSERVIVEL PARA BOTA-FORA | M3XKM | 224.18 |  | 2.63 | 3.18 | 712.89 |  | 0 | ERRO
| 3.8.0.0.4. | COMPOSIÇÃO | COMP-44 | MURO DE GRAVIDADE EM CONCRETO CICLÓPICO, CONCRETO FCK = 20MPA, 50% PEDRA DE MÃO EM VOLUME REAL, INCLUSO TRANSPORTE DE PEDRA DE MÃO, FÔRMAS EM CHAPAS DE MADEIRA COMPENSADA, ESCORAMENTO COM PONTALETES DE MADEIRA D=10 CM - REAPROVEITAMENTO (5X) | M3 | 697.77 |  | 646.19 | 780.15 | 544365.27 |  | 0 | ERRO
| 3.9. | INSTALAÇÕES ELÉTRICAS ÁREAS EXTERNAS - COMUNS | [7 empty] | 246977.69
| 3.9.1. | RAMAL DE LIGAÇÃO ¦ MEDIÇÃO ¦ RAMAIS DE SAÍDA ¦ ATERRAMENTO - LOTE 02
| 3.9.1.0.1. | COMPOSIÇÃO | COMP-47 | CABECOTE PARA ENTRADA DE LINHA DE ALIMENTACAO PARA ELETRODUTO, EM LIGA DE ALUMINIO COM ACABAMENTO ANTI CORROSIVO, COM FIXACAO POR ENCAIXE LISO DE 360 GRAUS, DE 1 1/2" | UNIDADE | 1 |  | 11.9 | 14.37 | 14.37 |  | 0 | ERRO
| 3.9.1.0.2. | COMPOSIÇÃO | COMP-48 | FORNECIMENTO E INSTALAÇÃO DE CABO DE COBRE NU 16 MM² (SINAPI) | M | 196 |  | 59.74 | 72.12 | 14135.52 |  | 0 | ERRO
| 3.9.1.0.3. | SINAPI | 96973 | CORDOALHA DE COBRE NU 35 MM², NÃO ENTERRADA, COM ISOLADOR - FORNECIMENTO E INSTALAÇÃO. AF_08/2023 | M | 15 |  | 81.41 | 98.29 | 1474.35 |  | 0 | ERRO
| 3.9.1.0.4. | SINAPI | 91935 | CABO DE COBRE FLEXÍVEL ISOLADO, 16 MM², ANTI-CHAMA 0,6/1,0 KV, PARA CIRCUITOS TERMINAIS - FORNECIMENTO E INSTALAÇÃO. AF_03/2023 | M | 15.75 |  | 28.85 | 34.83 | 548.57 |  | 0 | ERRO
| 3.9.1.0.5. | SINAPI | 91933 | CABO DE COBRE FLEXÍVEL ISOLADO, 10 MM², ANTI-CHAMA 0,6/1,0 KV, PARA CIRCUITOS TERMINAIS - FORNECIMENTO E INSTALAÇÃO. AF_03/2023 | M | 1813 |  | 18.44 | 22.26 | 40357.38 |  | 0 | ERRO
| 3.9.1.0.6. | SINAPI | 97359 | QUADRO DE MEDIÇÃO GERAL DE ENERGIA COM 8 MEDIDORES - FORNECIMENTO E INSTALAÇÃO. AF_07/2025 | UN | 1 |  | 4918.07 | 5937.59 | 5937.59 |  | 0 | ERRO
| 3.9.1.0.7. | COMPOSIÇÃO | COMP-49 | CAIXA PADRÃO CELESC DE ALVENARIA, COM TAMPA DE FERRO 125 KN 70 X 46 CM, COM INSCRIÇÃO RELACIONADA A PASSAGEM DE CONDUTORES ELÉTRICOS, CONSIDERANDO FUNDO COM INCLINAÇÃO 1%, CHAPISCO E MASSA ÚNICA PARA PARTE INTERNA, DRENO, TUBO PVC ø100 PERFURADO, ENVOLTÓRIO COM MANTA GEOTEXTIL/BEDIM E BRITA - FORNECIMENTO E INSTALAÇÃO | UNIDADE | 12 |  | 750.55 | 906.14 | 10873.68 |  | 0 | ERRO
| 3.9.1.0.8. | SINAPI | 93669 | DISJUNTOR TRIPOLAR TIPO DIN, CORRENTE NOMINAL DE 20A - FORNECIMENTO E INSTALAÇÃO. AF_07/2025 | UN | 1 |  | 74.58 | 90.04 | 90.04 |  | 0 | ERRO
| 3.9.1.0.9. | SINAPI | 106020 | DISJUNTOR TRIPOLAR DIN 63A - FORNECIMENTO E INSTALAÇÃO. AF_07/2025 | UN | 1 |  | 116.76 | 140.96 | 140.96 |  | 0 | ERRO
| 3.9.1.0.10. | SINAPI-I | 39469 | DISPOSITIVO DPS CLASSE II, 1 POLO, TENSAO MAXIMA DE 275 V, CORRENTE MAXIMA DE *20* KA (TIPO AC) | UN | 3 |  | 67.42 | 81.4 | 244.2 |  | 0 | ERRO
| 3.9.1.0.11. | SINAPI | 92365 | TUBO DE AÇO GALVANIZADO COM COSTURA, CLASSE MÉDIA, DN 40 (1 1/2"), CONEXÃO ROSQUEADA, INSTALADO EM REDE DE ALIMENTAÇÃO PARA HIDRANTE - FORNECIMENTO E INSTALAÇÃO. AF_10/2020 | M | 8.5 |  | 60.27 | 72.76 | 618.46 |  | 0 | ERRO
| 3.9.1.0.12. | SINAPI | 97667 | ELETRODUTO FLEXÍVEL CORRUGADO, PEAD, DN 50 (1 1/2"), PARA REDE ENTERRADA DE DISTRIBUIÇÃO DE ENERGIA ELÉTRICA - FORNECIMENTO E INSTALAÇÃO. AF_12/2021 | M | 680 |  | 8.69 | 10.49 | 7133.2 |  | 0 | ERRO
| 3.9.1.0.13. | COMPOSIÇÃO | COMP-50 | ELETRODUTO DE PVC FLEXÍVEL REFORÇADO, CONFORME NBR 15465/2008 - INSTALAÇÃO COM CAMA DE AREIA E ENVELOPAMENTO DE CONCRETO (DEVIDO A TRAVESSIA EM VIA DE ACESSO) E FORNECIMENTO | M | 34 |  | 71.63 | 86.48 | 2940.32 |  | 0 | ERRO
| 3.9.1.0.14. | COTAÇÃO | COTAÇÃO 05 | ESCAVAÇÃO COM VALETADEIRA PARA PASSAGEM DE ELETRODUTOS DE PVC FLEXÍVEL E CONDUTORES - PROFUNDIDADE MÍNIMA DE 60 CM - PARA PASSAGEM DE ELETRODUTO COM SEÇÃO MÁXIMA DE 3" | M | 199 |  | 56.25 | 67.91 | 13514.09 |  | 0 | ERRO
| 3.9.1.0.15. | COTAÇÃO | COTAÇÃO 06 | FITA DE ALERTA PARA REDE ELÉTRICA SUBTERRÂNEA - FORNECIMENTO E INSTALAÇÃO | M | 199 |  | 4 | 4.83 | 961.17 |  | 0 | ERRO
| 3.9.1.0.16. | SINAPI | 96985 | HASTE DE ATERRAMENTO, DIÂMETRO 5/8", COM 3 METROS - FORNECIMENTO E INSTALAÇÃO. AF_08/2023 | UN | 6 |  | 84.03 | 101.45 | 608.7 |  | 0 | ERRO
| 3.9.1.0.17. | COMPOSIÇÃO | COMP-51 | MURETA DE ALVENARIA - DENTRO DO PADRÃO EXIGIDO PELA CELESC, PARA MEDIÇÃO AGRUPADA DE 12 MEDIDORES, COM COBERTURA/PINGADOR, REBOCADA, CHAPISCADA E PINTADA, COM BASE E PILARES LATERAIS PARA SUSTENTAÇÃO - DIMENSÃO MÍNIMA PARA QUADRO DE MEDIDORES COM 12 UNIDADES CONSUMIDORAS - FORNECIMENTO E INSTALAÇÃO | UNIDADE | 1 |  | 597.92 | 721.87 | 721.87 |  | 0 | ERRO
| 3.9.1.0.18. | SINAPI | 93382 | REATERRO MANUAL DE VALAS, COM COMPACTADOR DE SOLOS DE PERCUSSÃO. AF_08/2023 | M3 | 3.98 |  | 29.55 | 35.68 | 142.01 |  | 0 | ERRO
| 3.9.2. | ILUMINAÇÃO PÚBLICA - LOTE 02
| 3.9.2.0.1. | SINAPI | 96985 | HASTE DE ATERRAMENTO, DIÂMETRO 5/8", COM 3 METROS - FORNECIMENTO E INSTALAÇÃO. AF_08/2023 | UN | 7 |  | 84.03 | 101.45 | 710.15 |  | 0 | ERRO
| 3.9.2.0.2. | COTAÇÃO | COTAÇÃO 07 | POSTE METÁLICO TELECÔNICO CURVO SIMPLES FLANGEADO (COM BASE, CHUMBADORES E DEMAIS ITENS PERTINENTES), COM 5 METROS A PARTIR DO SOLO E LUMINÁRIA LED 30W, TECNOLOGIA SMD E CERTIFICAÇÃO PROCEL, COM RELÉ FOTOELETRôNICO E SENSOR DE PRESENÇA PARA USO EXTERNO INDIVIDUAL POR POSTE - FORNECIMENTO E INSTALAÇÃO | UNIDADE | 7 |  | 2578.5 | 3113.02 | 21791.14 |  | 0 | ERRO
| 3.9.2.0.3. | SINAPI | 101632 | RELÉ FOTOELÉTRICO PARA COMANDO DE ILUMINAÇÃO EXTERNA 1000 W - FORNECIMENTO E INSTALAÇÃO. AF_02/2025 | UN | 7 |  | 33.62 | 40.59 | 284.13 |  | 0 | ERRO
| 3.9.3. | RAMAL DE LIGAÇÃO ¦ MEDIÇÃO ¦ RAMAIS DE SAÍDA ¦ ATERRAMENTO - LOTE 03
| 3.9.3.0.1. | COMPOSIÇÃO | COMP-47 | CABECOTE PARA ENTRADA DE LINHA DE ALIMENTACAO PARA ELETRODUTO, EM LIGA DE ALUMINIO COM ACABAMENTO ANTI CORROSIVO, COM FIXACAO POR ENCAIXE LISO DE 360 GRAUS, DE 1 1/2" | UNIDADE | 1 |  | 11.9 | 14.37 | 14.37 |  | 0 | ERRO
| 3.9.3.0.2. | COMPOSIÇÃO | COMP-48 | FORNECIMENTO E INSTALAÇÃO DE CABO DE COBRE NU 16 MM² (SINAPI) | M | 196 |  | 59.74 | 72.12 | 14135.52 |  | 0 | ERRO
| 3.9.3.0.3. | SINAPI | 96973 | CORDOALHA DE COBRE NU 35 MM², NÃO ENTERRADA, COM ISOLADOR - FORNECIMENTO E INSTALAÇÃO. AF_08/2023 | M | 15 |  | 81.41 | 98.29 | 1474.35 |  | 0 | ERRO
| 3.9.3.0.4. | SINAPI | 91935 | CABO DE COBRE FLEXÍVEL ISOLADO, 16 MM², ANTI-CHAMA 0,6/1,0 KV, PARA CIRCUITOS TERMINAIS - FORNECIMENTO E INSTALAÇÃO. AF_03/2023 | M | 29.93 |  | 28.85 | 34.83 | 1042.46 |  | 0 | ERRO
| 3.9.3.0.5. | SINAPI | 91933 | CABO DE COBRE FLEXÍVEL ISOLADO, 10 MM², ANTI-CHAMA 0,6/1,0 KV, PARA CIRCUITOS TERMINAIS - FORNECIMENTO E INSTALAÇÃO. AF_03/2023 | M | 1813 |  | 18.44 | 22.26 | 40357.38 |  | 0 | ERRO
| 3.9.3.0.6. | SINAPI | 97359 | QUADRO DE MEDIÇÃO GERAL DE ENERGIA COM 8 MEDIDORES - FORNECIMENTO E INSTALAÇÃO. AF_07/2025 | UN | 1 |  | 4918.07 | 5937.59 | 5937.59 |  | 0 | ERRO
| 3.9.3.0.7. | COMPOSIÇÃO | COMP-49 | CAIXA PADRÃO CELESC DE ALVENARIA, COM TAMPA DE FERRO 125 KN 70 X 46 CM, COM INSCRIÇÃO RELACIONADA A PASSAGEM DE CONDUTORES ELÉTRICOS, CONSIDERANDO FUNDO COM INCLINAÇÃO 1%, CHAPISCO E MASSA ÚNICA PARA PARTE INTERNA, DRENO, TUBO PVC ø100 PERFURADO, ENVOLTÓRIO COM MANTA GEOTEXTIL/BEDIM E BRITA - FORNECIMENTO E INSTALAÇÃO | UNIDADE | 12 |  | 750.55 | 906.14 | 10873.68 |  | 0 | ERRO
| 3.9.3.0.8. | SINAPI | 93669 | DISJUNTOR TRIPOLAR TIPO DIN, CORRENTE NOMINAL DE 20A - FORNECIMENTO E INSTALAÇÃO. AF_07/2025 | UN | 1 |  | 74.58 | 90.04 | 90.04 |  | 0 | ERRO
| 3.9.3.0.9. | SINAPI | 106020 | DISJUNTOR TRIPOLAR DIN 63A - FORNECIMENTO E INSTALAÇÃO. AF_07/2025 | UN | 1 |  | 116.76 | 140.96 | 140.96 |  | 0 | ERRO
| 3.9.3.0.10. | SINAPI-I | 39469 | DISPOSITIVO DPS CLASSE II, 1 POLO, TENSAO MAXIMA DE 275 V, CORRENTE MAXIMA DE *20* KA (TIPO AC) | UN | 3 |  | 67.42 | 81.4 | 244.2 |  | 0 | ERRO
| 3.9.3.0.11. | SINAPI | 92365 | TUBO DE AÇO GALVANIZADO COM COSTURA, CLASSE MÉDIA, DN 40 (1 1/2"), CONEXÃO ROSQUEADA, INSTALADO EM REDE DE ALIMENTAÇÃO PARA HIDRANTE - FORNECIMENTO E INSTALAÇÃO. AF_10/2020 | M | 8.5 |  | 60.27 | 72.76 | 618.46 |  | 0 | ERRO
| 3.9.3.0.12. | SINAPI | 97667 | ELETRODUTO FLEXÍVEL CORRUGADO, PEAD, DN 50 (1 1/2"), PARA REDE ENTERRADA DE DISTRIBUIÇÃO DE ENERGIA ELÉTRICA - FORNECIMENTO E INSTALAÇÃO. AF_12/2021 | M | 680 |  | 8.69 | 10.49 | 7133.2 |  | 0 | ERRO
| 3.9.3.0.13. | COMPOSIÇÃO | COMP-50 | ELETRODUTO DE PVC FLEXÍVEL REFORÇADO, CONFORME NBR 15465/2008 - INSTALAÇÃO COM CAMA DE AREIA E ENVELOPAMENTO DE CONCRETO (DEVIDO A TRAVESSIA EM VIA DE ACESSO) E FORNECIMENTO | M | 34 |  | 71.63 | 86.48 | 2940.32 |  | 0 | ERRO
| 3.9.3.0.14. | COTAÇÃO | COTAÇÃO 05 | ESCAVAÇÃO COM VALETADEIRA PARA PASSAGEM DE ELETRODUTOS DE PVC FLEXÍVEL E CONDUTORES - PROFUNDIDADE MÍNIMA DE 60 CM - PARA PASSAGEM DE ELETRODUTO COM SEÇÃO MÁXIMA DE 3" | M | 199 |  | 56.25 | 67.91 | 13514.09 |  | 0 | ERRO
| 3.9.3.0.15. | COTAÇÃO | COTAÇÃO 06 | FITA DE ALERTA PARA REDE ELÉTRICA SUBTERRÂNEA - FORNECIMENTO E INSTALAÇÃO | M | 199 |  | 4 | 4.83 | 961.17 |  | 0 | ERRO
| 3.9.3.0.16. | SINAPI | 96985 | HASTE DE ATERRAMENTO, DIÂMETRO 5/8", COM 3 METROS - FORNECIMENTO E INSTALAÇÃO. AF_08/2023 | UN | 6 |  | 84.03 | 101.45 | 608.7 |  | 0 | ERRO
| 3.9.3.0.17. | COMPOSIÇÃO | COMP-51 | MURETA DE ALVENARIA - DENTRO DO PADRÃO EXIGIDO PELA CELESC, PARA MEDIÇÃO AGRUPADA DE 12 MEDIDORES, COM COBERTURA/PINGADOR, REBOCADA, CHAPISCADA E PINTADA, COM BASE E PILARES LATERAIS PARA SUSTENTAÇÃO - DIMENSÃO MÍNIMA PARA QUADRO DE MEDIDORES COM 12 UNIDADES CONSUMIDORAS - FORNECIMENTO E INSTALAÇÃO | UNIDADE | 1 |  | 597.92 | 721.87 | 721.87 |  | 0 | ERRO
| 3.9.3.0.18. | SINAPI | 93382 | REATERRO MANUAL DE VALAS, COM COMPACTADOR DE SOLOS DE PERCUSSÃO. AF_08/2023 | M3 | 3.98 |  | 29.55 | 35.68 | 142.01 |  | 0 | ERRO
| 3.9.4. | ILUMINAÇÃO PÚBLICA - LOTE 03
| 3.9.4.0.1. | SINAPI | 96985 | HASTE DE ATERRAMENTO, DIÂMETRO 5/8", COM 3 METROS - FORNECIMENTO E INSTALAÇÃO. AF_08/2023 | UN | 7 |  | 84.03 | 101.45 | 710.15 |  | 0 | ERRO
| 3.9.4.0.2. | COTAÇÃO | COTAÇÃO 07 | POSTE METÁLICO TELECÔNICO CURVO SIMPLES FLANGEADO (COM BASE, CHUMBADORES E DEMAIS ITENS PERTINENTES), COM 5 METROS A PARTIR DO SOLO E LUMINÁRIA LED 30W, TECNOLOGIA SMD E CERTIFICAÇÃO PROCEL, COM RELÉ FOTOELETRôNICO E SENSOR DE PRESENÇA PARA USO EXTERNO INDIVIDUAL POR POSTE - FORNECIMENTO E INSTALAÇÃO | UNIDADE | 7 |  | 2578.5 | 3113.02 | 21791.14 |  | 0 | ERRO
| 3.9.4.0.3. | SINAPI | 101632 | RELÉ FOTOELÉTRICO PARA COMANDO DE ILUMINAÇÃO EXTERNA 1000 W - FORNECIMENTO E INSTALAÇÃO. AF_02/2025 | UN | 7 |  | 33.62 | 40.59 | 284.13 |  | 0 | ERRO
| 3.10. | INSTALAÇÕES LÓGICA E DE TELECOMUNICAÇÕES | [7 empty] | 62483.5
| 3.10.1. | ENTRADA DE LÓGICA E TELEFONIA - LOTE 02
| 3.10.1.0.1. | COMPOSIÇÃO | COMP-47 | CABECOTE PARA ENTRADA DE LINHA DE ALIMENTACAO PARA ELETRODUTO, EM LIGA DE ALUMINIO COM ACABAMENTO ANTI CORROSIVO, COM FIXACAO POR ENCAIXE LISO DE 360 GRAUS, DE 1 1/2" | UNIDADE | 1 |  | 11.9 | 14.37 | 14.37 |  | 0 | ERRO
| 3.10.1.0.2. | COTAÇÃO | COTAÇÃO 08 | CABO TELEFÔNICO FE-80 1,00 MM - 02 PARES (USO EXTERNO) - FORNECIMENTO E INSTALAÇÃO | M | 680 |  | 3.3 | 3.98 | 2706.4 |  | 0 | ERRO
| 3.10.1.0.3. | COMPOSIÇÃO | COMP-52 | CAIXA PADRÃO CELESC DE ALVENARIA, COM TAMPA DE FERRO 125 KN 70 X 46 CM, COM INSCRIÇÃO RELACIONADA A PASSAGEM DE CONDUTORES TELECOM, CONSIDERANDO FUNDO COM INCLINAÇÃO 1%, CHAPISCO E MASSA ÚNICA PARA PARTE INTERNA, DRENO, TUBO PVC ø100 PERFURADO, ENVOLTÓRIO COM MANTA GEOTEXTIL/BEDIM E BRITA - FORNECIMENTO E INSTALAÇÃO | UNIDADE | 9 |  | 750.55 | 906.14 | 8155.26 |  | 0 | ERRO
| 3.10.1.0.4. | SINAPI | 92365 | TUBO DE AÇO GALVANIZADO COM COSTURA, CLASSE MÉDIA, DN 40 (1 1/2"), CONEXÃO ROSQUEADA, INSTALADO EM REDE DE ALIMENTAÇÃO PARA HIDRANTE - FORNECIMENTO E INSTALAÇÃO. AF_10/2020 | M | 8.5 |  | 60.27 | 72.76 | 618.46 |  | 0 | ERRO
| 3.10.1.0.5. | SINAPI | 97667 | ELETRODUTO FLEXÍVEL CORRUGADO, PEAD, DN 50 (1 1/2"), PARA REDE ENTERRADA DE DISTRIBUIÇÃO DE ENERGIA ELÉTRICA - FORNECIMENTO E INSTALAÇÃO. AF_12/2021 | M | 199 |  | 8.69 | 10.49 | 2087.51 |  | 0 | ERRO
| 3.10.1.0.6. | COMPOSIÇÃO | COMP-53 | ELETRODUTO DE PVC FLEXÍVEL REFORÇADO, CONFORME NBR 15465/2008 - INSTALAÇÃO COM CAMA DE AREIA E ENVELOPAMENTO DE CONCRETO (DEVIDO A TRAVESSIA EM VIA DE ACESSO) E FORNECIMENTO | M | 34 |  | 71.63 | 86.48 | 2940.32 |  | 0 | ERRO
| 3.10.1.0.7. | COTAÇÃO | COTAÇÃO 05 | ESCAVAÇÃO COM VALETADEIRA PARA PASSAGEM DE ELETRODUTOS DE PVC FLEXÍVEL E CONDUTORES - PROFUNDIDADE MÍNIMA DE 60 CM - PARA PASSAGEM DE ELETRODUTO COM SEÇÃO MÁXIMA DE 3" | M | 199 |  | 56.25 | 67.91 | 13514.09 |  | 0 | ERRO
| 3.10.1.0.8. | COTAÇÃO | COTAÇÃO 06 | FITA DE ALERTA PARA REDE ELÉTRICA SUBTERRÂNEA - FORNECIMENTO E INSTALAÇÃO | M | 199 |  | 4 | 4.83 | 961.17 |  | 0 | ERRO
| 3.10.1.0.9. | SINAPI | 96985 | HASTE DE ATERRAMENTO, DIÂMETRO 5/8", COM 3 METROS - FORNECIMENTO E INSTALAÇÃO. AF_08/2023 | UN | 1 |  | 84.03 | 101.45 | 101.45 |  | 0 | ERRO
| 3.10.1.0.10. | SINAPI | 93382 | REATERRO MANUAL DE VALAS, COM COMPACTADOR DE SOLOS DE PERCUSSÃO. AF_08/2023 | M3 | 4 |  | 29.55 | 35.68 | 142.72 |  | 0 | ERRO
| 3.10.2. | ENTRADA DE LÓGICA E TELEFONIA - LOTE 03
| 3.10.2.0.1. | COMPOSIÇÃO | COMP-47 | CABECOTE PARA ENTRADA DE LINHA DE ALIMENTACAO PARA ELETRODUTO, EM LIGA DE ALUMINIO COM ACABAMENTO ANTI CORROSIVO, COM FIXACAO POR ENCAIXE LISO DE 360 GRAUS, DE 1 1/2" | UNIDADE | 1 |  | 11.9 | 14.37 | 14.37 |  | 0 | ERRO
| 3.10.2.0.2. | COTAÇÃO | COTAÇÃO 08 | CABO TELEFÔNICO FE-80 1,00 MM - 02 PARES (USO EXTERNO) - FORNECIMENTO E INSTALAÇÃO | M | 680 |  | 3.3 | 3.98 | 2706.4 |  | 0 | ERRO
| 3.10.2.0.3. | COMPOSIÇÃO | COMP-52 | CAIXA PADRÃO CELESC DE ALVENARIA, COM TAMPA DE FERRO 125 KN 70 X 46 CM, COM INSCRIÇÃO RELACIONADA A PASSAGEM DE CONDUTORES TELECOM, CONSIDERANDO FUNDO COM INCLINAÇÃO 1%, CHAPISCO E MASSA ÚNICA PARA PARTE INTERNA, DRENO, TUBO PVC ø100 PERFURADO, ENVOLTÓRIO COM MANTA GEOTEXTIL/BEDIM E BRITA - FORNECIMENTO E INSTALAÇÃO | UNIDADE | 9 |  | 750.55 | 906.14 | 8155.26 |  | 0 | ERRO
| 3.10.2.0.4. | SINAPI | 92365 | TUBO DE AÇO GALVANIZADO COM COSTURA, CLASSE MÉDIA, DN 40 (1 1/2"), CONEXÃO ROSQUEADA, INSTALADO EM REDE DE ALIMENTAÇÃO PARA HIDRANTE - FORNECIMENTO E INSTALAÇÃO. AF_10/2020 | M | 8.5 |  | 60.27 | 72.76 | 618.46 |  | 0 | ERRO
| 3.10.2.0.5. | SINAPI | 97667 | ELETRODUTO FLEXÍVEL CORRUGADO, PEAD, DN 50 (1 1/2"), PARA REDE ENTERRADA DE DISTRIBUIÇÃO DE ENERGIA ELÉTRICA - FORNECIMENTO E INSTALAÇÃO. AF_12/2021 | M | 199 |  | 8.69 | 10.49 | 2087.51 |  | 0 | ERRO
| 3.10.2.0.6. | COMPOSIÇÃO | COMP-53 | ELETRODUTO DE PVC FLEXÍVEL REFORÇADO, CONFORME NBR 15465/2008 - INSTALAÇÃO COM CAMA DE AREIA E ENVELOPAMENTO DE CONCRETO (DEVIDO A TRAVESSIA EM VIA DE ACESSO) E FORNECIMENTO | M | 34 |  | 71.63 | 86.48 | 2940.32 |  | 0 | ERRO
| 3.10.2.0.7. | COTAÇÃO | COTAÇÃO 05 | ESCAVAÇÃO COM VALETADEIRA PARA PASSAGEM DE ELETRODUTOS DE PVC FLEXÍVEL E CONDUTORES - PROFUNDIDADE MÍNIMA DE 60 CM - PARA PASSAGEM DE ELETRODUTO COM SEÇÃO MÁXIMA DE 3" | M | 199 |  | 56.25 | 67.91 | 13514.09 |  | 0 | ERRO
| 3.10.2.0.8. | COTAÇÃO | COTAÇÃO 06 | FITA DE ALERTA PARA REDE ELÉTRICA SUBTERRÂNEA - FORNECIMENTO E INSTALAÇÃO | M | 199 |  | 4 | 4.83 | 961.17 |  | 0 | ERRO
| 3.10.2.0.9. | SINAPI | 96985 | HASTE DE ATERRAMENTO, DIÂMETRO 5/8", COM 3 METROS - FORNECIMENTO E INSTALAÇÃO. AF_08/2023 | UN | 1 |  | 84.03 | 101.45 | 101.45 |  | 0 | ERRO
| 3.10.2.0.10. | SINAPI | 93382 | REATERRO MANUAL DE VALAS, COM COMPACTADOR DE SOLOS DE PERCUSSÃO. AF_08/2023 | M3 | 4 |  | 29.55 | 35.68 | 142.72 |  | 0 | ERRO
| 3.11. | PAVIMENTAÇÃO ACESSOS & PAISAGISMO | [7 empty] | 119880.01
| 3.11.0.0.1. | SINAPI | 97084 | COMPACTAÇÃO MECÂNICA DE SOLO PARA EXECUÇÃO DE RADIER, PISO DE CONCRETO OU LAJE SOBRE SOLO, COM COMPACTADOR DE SOLOS TIPO PLACA VIBRATÓRIA. AF_09/2021 | M2 | 483 |  | 0.83 | 1 | 483 |  | 0 | ERRO
| 3.11.0.0.2. | SINAPI | 96622 | LASTRO COM MATERIAL GRANULAR, APLICADO EM PISOS OU LAJES SOBRE SOLO, ESPESSURA DE *5 CM*. AF_01/2024 | M3 | 59.5 |  | 243.63 | 294.13 | 17500.74 |  | 0 | ERRO
| 3.11.0.0.3. | COMPOSIÇÃO | COMP-55 | MEIO-FIO DE CONCRETO SIMPLES FCK = 25 MPA, MOLDADO IN LOCO, COM FÔRMAS, CONFORME MEMORIAL (SINAPI) | M3 | 5.8 |  | 1317.91 | 1591.11 | 9228.44 |  | 0 | ERRO
| 3.11.0.0.4. | SINAPI | 94991 | EXECUÇÃO DE PASSEIO (CALÇADA) OU PISO DE CONCRETO COM CONCRETO MOLDADO IN LOCO, USINADO C20, ACABAMENTO CONVENCIONAL, NÃO ARMADO. AF_08/2022 | M3 | 28.05 |  | 852.77 | 1029.55 | 28878.88 |  | 0 | ERRO
| 3.11.0.0.5. | SINAPI | 94992 | EXECUÇÃO DE PASSEIO (CALÇADA) OU PISO DE CONCRETO COM CONCRETO MOLDADO IN LOCO, FEITO EM OBRA, ACABAMENTO CONVENCIONAL, ESPESSURA 6 CM, ARMADO. AF_08/2022 | M2 | 82.5 |  | 84.02 | 101.44 | 8368.8 |  | 0 | ERRO
| 3.11.0.0.6. | SINAPI | 92398 | EXECUÇÃO DE PAVIMENTO EM PISO INTERTRAVADO, COM BLOCO RETANGULAR COR NATURAL DE 20 X 10 CM, ESPESSURA 8 CM. AF_10/2022 | M2 | 505 |  | 83.92 | 101.32 | 51166.6 |  | 0 | ERRO
| 3.11.1. | PAISAGISMO
| 3.11.1.0.1. | SINAPI | 105521 | ESPALHAMENTO DE TERRA VEGETAL PARA O PLANTIO. AF_07/2024 | M2 | 70.7 |  | 3.95 | 4.77 | 337.24 |  | 0 | ERRO
| 3.11.1.0.2. | SINAPI-I | 3324 | GRAMA BATATAIS EM PLACAS, SEM PLANTIO | M2 | 70.7 |  | 8.57 | 10.35 | 731.75 |  | 0 | ERRO
| 3.11.1.0.3. | SINAPI-I | 10826 | MUDA DE ARBUSTO FLORIFERO, CLUSIA/GARDENIA/MOREIA BRANCA/ AZALEIA OU EQUIVALENTE DA REGIAO, H= *50 A 70* CM | UN | 36 |  | 73.27 | 88.46 | 3184.56 |  | 0 | ERRO
| 3.12 | DEPÓSITOS DE LIXO | [7 empty] | 32851.08
| 3.12.0.0.1. | SINAPI | 96622 | LASTRO COM MATERIAL GRANULAR, APLICADO EM PISOS OU LAJES SOBRE SOLO, ESPESSURA DE *5 CM*. AF_01/2024 | M3 | 1.2 |  | 243.63 | 294.13 | 352.96 |  | 0 | ERRO
| 3.12.0.0.2. | SINAPI | 94995 | EXECUÇÃO DE PASSEIO (CALÇADA) OU PISO DE CONCRETO COM CONCRETO MOLDADO IN LOCO, USINADO, ACABAMENTO CONVENCIONAL, ESPESSURA 8 CM, ARMADO. AF_08/2022 | M2 | 23.4 |  | 98.94 | 119.45 | 2795.13 |  | 0 | ERRO
| 3.12.0.0.3. | COMPOSIÇÃO | COMP-56 | ALVENARIA DE VEDAÇÃO COM TIJOLOS CERÂMICOS FURADOS NA HORIZONTAL DE 11,5 X 19 X 19 CM (ESPESSURA DE 11,5 CM) E ARGAMASSA DE ASSENTAMENTO COM PREPARO MANUAL (SINAPI) | M2 | 47.2 |  | 97.52 | 117.74 | 5557.33 |  | 0 | ERRO
| 3.12.0.0.4. | SINAPI | 101964 | LAJE PRÉ-MOLDADA UNIDIRECIONAL, BIAPOIADA, PARA FORRO, ENCHIMENTO EM CERÂMICA, VIGOTA CONVENCIONAL, ALTURA TOTAL DA LAJE "LT" = 12 CM (ENCHIMENTO+CAPA) = (8+4). AF_08/2025 | M2 | 15.4 |  | 248.33 | 299.81 | 4617.07 |  | 0 | ERRO
| 3.12.0.0.5. | SINAPI | 87905 | CHAPISCO APLICADO EM ALVENARIA (COM PRESENÇA DE VÃOS) E ESTRUTURAS DE CONCRETO DE FACHADA, COM COLHER DE PEDREIRO. ARGAMASSA TRAÇO 1:3 COM PREPARO EM BETONEIRA 400L. AF_10/2022 | M2 | 94.4 |  | 9.88 | 11.93 | 1126.19 |  | 0 | ERRO
| 3.12.0.0.6. | SINAPI | 87527 | EMBOÇO, EM ARGAMASSA TRAÇO 1:2:8, PREPARO MECÂNICO, APLICADO MANUALMENTE EM PAREDES INTERNAS DE AMBIENTES COM ÁREA MENOR QUE 5M², E =17,5MM, COM TALISCAS. AF_03/2024 | M2 | 50.4 |  | 46.23 | 55.81 | 2812.82 |  | 0 | ERRO
| 3.12.0.0.7. | SINAPI | 87529 | MASSA ÚNICA, EM ARGAMASSA TRAÇO 1:2:8, PREPARO MECÂNICO, APLICADA MANUALMENTE EM PAREDES INTERNAS DE AMBIENTES COM ÁREA ENTRE 5M² E 10M², E = 17,5MM, COM TALISCAS. AF_03/2024 | M2 | 44 |  | 42.45 | 51.25 | 2255 |  | 0 | ERRO
| 3.12.0.0.8. | SINAPI | 87246 | REVESTIMENTO CERÂMICO PARA PISO COM PLACAS TIPO ESMALTADA DE DIMENSÕES 35X35 CM APLICADA EM AMBIENTES DE ÁREA MENOR QUE 5 M2. AF_02/2023_PE | M2 | 8.8 |  | 65.49 | 79.07 | 695.82 |  | 0 | ERRO
| 3.12.0.0.9. | SINAPI | 87267 | REVESTIMENTO CERÂMICO PARA PAREDES INTERNAS COM PLACAS TIPO ESMALTADA DE DIMENSÕES 20X20 CM APLICADAS A MEIA ALTURA DAS PAREDES. AF_02/2023_PE | M2 | 43.9 |  | 63.67 | 76.87 | 3374.59 |  | 0 | ERRO
| 3.12.0.0.10. | SINAPI | 88415 | APLICAÇÃO MANUAL DE FUNDO SELADOR ACRÍLICO EM PAREDES EXTERNAS DE CASAS. AF_03/2024 | M2 | 66 |  | 4.73 | 5.71 | 376.86 |  | 0 | ERRO
| 3.12.0.0.11. | SINAPI | 104642 | PINTURA LÁTEX ACRÍLICA STANDARD, APLICAÇÃO MANUAL EM PAREDES, DUAS DEMÃOS. AF_04/2023 | M2 | 66 |  | 11.47 | 13.85 | 914.1 |  | 0 | ERRO
| 3.12.0.0.12. | SINAPI | 91341 | PORTA EM ALUMÍNIO DE ABRIR TIPO VENEZIANA COM GUARNIÇÃO, FIXAÇÃO COM PARAFUSOS - FORNECIMENTO E INSTALAÇÃO. AF_12/2019 | M2 | 6.72 |  | 982.76 | 1186.49 | 7973.21 |  | 0 | ERRO
| 3.13. | APROVAÇÃO & DOCUMENTAÇÃO DAS UNIDADES - CARTÓRIO | [7 empty] | 7790.35
| 3.11.0.0.1. | SINAPI | 90779 | ENGENHEIRO CIVIL DE OBRA SENIOR COM ENCARGOS COMPLEMENTARES | H | 40 |  | 149.08 | 179.98 | 7199.2 |  | 0 | ERRO
| 3.11.0.0.2. | SINAPI | 90781 | TOPOGRAFO COM ENCARGOS COMPLEMENTARES | H | 15 |  | 32.64 | 39.41 | 591.15 |  | 0 | ERRO
| VALORES INFRAESTRUTURA E SERVIÇOS COMPLEMENTARES PARA IMPLANTAÇÃO DAS UNIDADES RESIDENCIAIS | [8 empty] | 1957019.37 | VALOR TOTAL | 0
VALOR TOTAL | [9 empty] | 6098356.06

## Planilha2
1. |  |  | RUA SÃO ZACARIAS - BAIRRO SANTA RITA (08 UNIDADES) |  | 0
1.1. |  |  | SERVIÇOS INICIAIS |  | 0
1.1.0.0.1. | COMPOSIÇÃO | COMP-01 | PLACA DE OBRA EM CHAPA DE AÇO GALVANIZADO (COM ADESIVO), MODELO PADRÃO PMC (SINAPI) | M2 | 5 | 633.42
1.1.0.0.2. | SINAPI | 98525 | LIMPEZA MECANIZADA DE CAMADA VEGETAL, VEGETAÇÃO E PEQUENAS ÁRVORES (DIÂMETRO DE TRONCO MENOR QUE 0,20 M), COM TRATOR DE ESTEIRAS. AF_03/2024 | M2 | 1918.71 | 0.82
1.1.0.0.3. | SINAPI | 95875 | TRANSPORTE COM CAMINHÃO BASCULANTE DE 10 M³, EM VIA URBANA PAVIMENTADA, DMT ATÉ 30 KM (UNIDADE: M3XKM). AF_07/2020 | M3XKM | 960 | 3.18
1.1.0.0.4. | SINAPI | 100574 | ESPALHAMENTO DE MATERIAL COM TRATOR DE ESTEIRAS. AF_09/2024 | M3 | 960 | 1.77
1.1.0.0.5. | SINAPI | 98459 | TAPUME COM TELHA METÁLICA. AF_03/2024 | M2 | 300 | 110.71
1.2. |  |  | LOCAÇÃO DA OBRA |  | 0 | 0
1.2.0.0.1. | SINAPI | 90781 | TOPOGRAFO COM ENCARGOS COMPLEMENTARES | H | 16 | 39.41
1.2.0.0.2. | SINAPI-I | 244 | AUXILIAR DE TOPOGRAFO (HORISTA) | H | 16 | 16.33
1.2.0.0.3. | COMPOSIÇÃO | COMP-12 | LOCAÇÃO CONVENCIONAL DE OBRA, UTILIZANDO GABARITO DE TÁBUAS CORRIDAS PONTALETADAS A CADA 2,00 M - 2 UTILIZAÇÕES (BASEADO EM SINAPI 99059) | M | 243.2 | 72.08
1.3. |  |  | MOVIMENTAÇÃO DE TERRAS |  | 0 | 0
1.3.0.0.1. | SINAPI | 101139 | ESCAVAÇÃO HORIZONTAL, INCLUINDO ESCARIFICAÇÃO, CARGA, DESCARGA E TRANSPORTE EM SOLO DE 2A CATEGORIA COM TRATOR DE ESTEIRAS (100HP/LÂMINA: 2,19M3) E CAMINHÃO BASCULANTE DE 10M3, DMT ATÉ 200M. AF_07/2020 | M3 | 206.37 | 26.42
1.3.0.0.2. | COTAÇÃO | COTAÇÃO 01 | ESCAVAÇÃO MECÂNICA EM MATERIAL DE 3A CATEGORIA - BASEADO EM SICRO 5502966 | M3 | 22.93 | 71.53
1.3.0.0.3. | SINAPI | 97083 | COMPACTAÇÃO MECÂNICA DE SOLO PARA EXECUÇÃO DE RADIER, PISO DE CONCRETO OU LAJE SOBRE SOLO, COM COMPACTADOR DE SOLOS A PERCUSSÃO. AF_09/2021 | M2 | 338.35 | 4.82
1.4. |  |  | CALÇADAS ¦ ACESSOS PEDESTRES ¦ PAISAGISMO |  | 0 | 0
1.4.0.0.1. | SINAPI | 97084 | COMPACTAÇÃO MECÂNICA DE SOLO PARA EXECUÇÃO DE RADIER, PISO DE CONCRETO OU LAJE SOBRE SOLO, COM COMPACTADOR DE SOLOS TIPO PLACA VIBRATÓRIA. AF_09/2021 | M2 | 261.41 | 1
1.4.0.0.2. | SINAPI | 96622 | LASTRO COM MATERIAL GRANULAR, APLICADO EM PISOS OU LAJES SOBRE SOLO, ESPESSURA DE *5 CM*. AF_01/2024 | M3 | 13.07 | 294.13
1.4.0.0.3. | SINAPI-I | 7156 | TELA DE ACO SOLDADA NERVURADA, CA-60, Q-196, (3,11 KG/M2), DIAMETRO DO FIO = 5,0 MM, LARGURA = 2,45 M, ESPACAMENTO DA MALHA = 10 X 10 CM | M2 | 36 | 29.29
1.4.0.0.4. | COMPOSIÇÃO | COMP-06 | EXECUÇÃO DE PASSEIO ¦ CALÇADA COM ACABAMENTO DESEMPENADO E JUNTAS DE DILATAÇÃO, INCLUINDO FÔRMAS (BASEADO EM SINAPI 104626) | M3 | 18.3 | 844.41
1.4.1. |  |  | PAISAGISMO |  | 0 | 0
1.4.1.0.1. | SINAPI | 105521 | ESPALHAMENTO DE TERRA VEGETAL PARA O PLANTIO. AF_07/2024 | M2 | 54.57 | 4.77
1.4.1.0.2. | SINAPI-I | 3324 | GRAMA BATATAIS EM PLACAS, SEM PLANTIO | M2 | 54.57 | 10.35
1.4.1.0.3. | SINAPI-I | 10826 | MUDA DE ARBUSTO FLORIFERO, CLUSIA/GARDENIA/MOREIA BRANCA/ AZALEIA OU EQUIVALENTE DA REGIAO, H= *50 A 70* CM | UN | 32 | 88.46
1.5. |  |  | FECHAMENTO DO TERRENO |  | 0 | 0
1.5.0.0.1. | COMPOSIÇÃO | COMP-05 | CERCA DE MOURÕES DE CONCRETO, COM FECHAMENTO EM TELA DE ARAME GALVANIZADO - INCLUSIVE MURETA DE CONCRETO (SINAPI) | M | 155.2 | 202.49
1.5.0.0.2. | SINAPI | 101193 | CERCA COM MOURÕES DE CONCRETO, RETO, H=2,30 M, ESPAÇAMENTO DE 2,5 M, CRAVADOS 0,5 M, COM 4 FIOS DE ARAME DE AÇO OVALADO 15X17 - FORNECIMENTO E INSTALAÇÃO. AF_05/2020 | M | 87.1 | 79.3
1.6. |  |  | DEPÓSITOS DE LIXO |  | 0 | 0
1.6.0.0.1. | SINAPI | 96622 | LASTRO COM MATERIAL GRANULAR, APLICADO EM PISOS OU LAJES SOBRE SOLO, ESPESSURA DE *5 CM*. AF_01/2024 | M3 | 0.55 | 294.13
1.6.0.0.2. | COMPOSIÇÃO | COMP-06 | EXECUÇÃO DE PASSEIO ¦ CALÇADA COM ACABAMENTO DESEMPENADO E JUNTAS DE DILATAÇÃO, INCLUINDO FÔRMAS (BASEADO EM SINAPI 104626) | M3 | 0.86 | 844.41
1.6.0.0.3. | SINAPI-I | 7156 | TELA DE ACO SOLDADA NERVURADA, CA-60, Q-196, (3,11 KG/M2), DIAMETRO DO FIO = 5,0 MM, LARGURA = 2,45 M, ESPACAMENTO DA MALHA = 10 X 10 CM | M2 | 8 | 29.29
1.6.0.0.4. | COMPOSIÇÃO | COMP-07 | ALVENARIA DE VEDAÇÃO COM TIJOLOS CERÂMICOS FURADOS NA HORIZONTAL DE 11,5 X 19 X 19 CM (ESPESSURA DE 11,5 CM) E ARGAMASSA DE ASSENTAMENTO COM PREPARO MANUAL (SINAPI) | M2 | 40 | 117.74
1.6.0.0.5. | SINAPI | 101964 | LAJE PRÉ-MOLDADA UNIDIRECIONAL, BIAPOIADA, PARA FORRO, ENCHIMENTO EM CERÂMICA, VIGOTA CONVENCIONAL, ALTURA TOTAL DA LAJE "LT" = 12 CM (ENCHIMENTO+CAPA) = (8+4). AF_08/2025 | M2 | 22.35 | 299.81
1.6.0.0.6. | SINAPI | 87905 | CHAPISCO APLICADO EM ALVENARIA (COM PRESENÇA DE VÃOS) E ESTRUTURAS DE CONCRETO DE FACHADA, COM COLHER DE PEDREIRO. ARGAMASSA TRAÇO 1:3 COM PREPARO EM BETONEIRA 400L. AF_10/2022 | M2 | 89.6 | 11.93
1.6.0.0.7. | SINAPI | 87529 | MASSA ÚNICA, EM ARGAMASSA TRAÇO 1:2:8, PREPARO MECÂNICO, APLICADA MANUALMENTE EM PAREDES INTERNAS DE AMBIENTES COM ÁREA ENTRE 5M² E 10M², E = 17,5MM, COM TALISCAS. AF_03/2024 | M2 | 44.8 | 51.25
1.6.0.0.8. | SINAPI | 87527 | EMBOÇO, EM ARGAMASSA TRAÇO 1:2:8, PREPARO MECÂNICO, APLICADO MANUALMENTE EM PAREDES INTERNAS DE AMBIENTES COM ÁREA MENOR QUE 5M², E =17,5MM, COM TALISCAS. AF_03/2024 | M2 | 44.8 | 55.81
1.6.0.0.9. | SINAPI | 87248 | REVESTIMENTO CERÂMICO PARA PISO COM PLACAS TIPO ESMALTADA DE DIMENSÕES 35X35 CM APLICADA EM AMBIENTES DE ÁREA MAIOR QUE 10 M2. AF_02/2023_PE | M2 | 16 | 57.75
1.6.0.0.10. | SINAPI | 87265 | REVESTIMENTO CERÂMICO PARA PAREDES INTERNAS COM PLACAS TIPO ESMALTADA DE DIMENSÕES 20X20 CM APLICADAS NA ALTURA INTEIRA DAS PAREDES. AF_02/2023_PE | M2 | 40 | 69.26
1.6.0.0.11. | SINAPI | 104642 | PINTURA LÁTEX ACRÍLICA STANDARD, APLICAÇÃO MANUAL EM PAREDES, DUAS DEMÃOS. AF_04/2023 | M2 | 67.12 | 13.85
1.6.0.0.12. | SINAPI | 91341 | PORTA EM ALUMÍNIO DE ABRIR TIPO VENEZIANA COM GUARNIÇÃO, FIXAÇÃO COM PARAFUSOS - FORNECIMENTO E INSTALAÇÃO. AF_12/2019 | M2 | 4.8 | 1186.49
1.7. |  |  | ADEQUAÇÃO SISTEMA DE TRATAMENTO DE ESGOTO - SUMIDOURO |  | 0 | 0
1.7.0.0.1. | COMPOSIÇÃO | COMP-54 | SUMIDOURO CIRCULAR, DIÂMETRO = 2,00 M, ALTURA TOTAL = 2,00 M, ALTURA ÚTIL = 1,50 M, PAREDES INTERNAS, FUNDOS E FACE SUPERIOR REVESTIDAS COM MANTA GEOTÊXTIL, MATERIAL FRILTANTECOMPOSTO POR BRITA Nº 04 OU PEDRA RACHÃO | UNIDADE | 0 | 0
2. |  |  | RUA ZUMBI DOS PALMARES - BAIRRO VILA JACOB BIEZUS (07 UNIDADES) |  | 0 | 0
2.1. |  |  | SERVIÇOS INICIAIS |  | 0 | 0
2.1.0.0.1. | COMPOSIÇÃO | COMP-01 | PLACA DE OBRA EM CHAPA DE AÇO GALVANIZADO (COM ADESIVO), MODELO PADRÃO PMC (SINAPI) | M2 | 5 | 633.42
2.1.0.0.2. | SINAPI | 98525 | LIMPEZA MECANIZADA DE CAMADA VEGETAL, VEGETAÇÃO E PEQUENAS ÁRVORES (DIÂMETRO DE TRONCO MENOR QUE 0,20 M), COM TRATOR DE ESTEIRAS. AF_03/2024 | M2 | 1680 | 0.82
2.2. |  |  | LOCAÇÃO DA OBRA |  | 0 | 0
2.2.0.0.1. | SINAPI | 90781 | TOPOGRAFO COM ENCARGOS COMPLEMENTARES | H | 16 | 39.41
2.2.0.0.2. | SINAPI-I | 244 | AUXILIAR DE TOPOGRAFO (HORISTA) | H | 16 | 16.33
2.2.0.0.3. | COMPOSIÇÃO | COMP-12 | LOCAÇÃO CONVENCIONAL DE OBRA, UTILIZANDO GABARITO DE TÁBUAS CORRIDAS PONTALETADAS A CADA 2,00 M - 2 UTILIZAÇÕES (BASEADO EM SINAPI 99059) | M | 212.8 | 72.08
2.3. |  |  | MOVIMENTAÇÃO DE TERRAS |  | 0 | 0
2.3.0.0.1. | SINAPI | 101139 | ESCAVAÇÃO HORIZONTAL, INCLUINDO ESCARIFICAÇÃO, CARGA, DESCARGA E TRANSPORTE EM SOLO DE 2A CATEGORIA COM TRATOR DE ESTEIRAS (100HP/LÂMINA: 2,19M3) E CAMINHÃO BASCULANTE DE 10M3, DMT ATÉ 200M. AF_07/2020 | M3 | 1112.23 | 26.42
2.3.0.0.2. | COTAÇÃO | COTAÇÃO 01 | ESCAVAÇÃO MECÂNICA EM MATERIAL DE 3A CATEGORIA - BASEADO EM SICRO 5502966 | M3 | 278.07 | 71.53
2.3.0.0.3. | SINAPI | 97083 | COMPACTAÇÃO MECÂNICA DE SOLO PARA EXECUÇÃO DE RADIER, PISO DE CONCRETO OU LAJE SOBRE SOLO, COM COMPACTADOR DE SOLOS A PERCUSSÃO. AF_09/2021 | M2 | 395.92 | 4.82
2.4. |  |  | CALÇADAS ¦ ACESSOS PEDESTRES ¦ PAISAGISMO |  | 0 | 0
2.4.1. |  |  | CALÇADA PÚBLICA ¦ RAMPA PEDESTRES - LOTES 04 E 06 & RAMPA VEÍCULO |  | 0 | 0
2.4.1.0.1. | SINAPI | 97084 | COMPACTAÇÃO MECÂNICA DE SOLO PARA EXECUÇÃO DE RADIER, PISO DE CONCRETO OU LAJE SOBRE SOLO, COM COMPACTADOR DE SOLOS TIPO PLACA VIBRATÓRIA. AF_09/2021 | M2 | 309.85 | 1
2.4.1.0.2. | SINAPI | 96622 | LASTRO COM MATERIAL GRANULAR, APLICADO EM PISOS OU LAJES SOBRE SOLO, ESPESSURA DE *5 CM*. AF_01/2024 | M3 | 15.49 | 294.13
2.4.1.0.3. | SINAPI-I | 7156 | TELA DE ACO SOLDADA NERVURADA, CA-60, Q-196, (3,11 KG/M2), DIAMETRO DO FIO = 5,0 MM, LARGURA = 2,45 M, ESPACAMENTO DA MALHA = 10 X 10 CM | M2 | 55.55 | 29.29
2.4.1.0.4. | COMPOSIÇÃO | COMP-06 | EXECUÇÃO DE PASSEIO ¦ CALÇADA COM ACABAMENTO DESEMPENADO E JUNTAS DE DILATAÇÃO, INCLUINDO FÔRMAS (BASEADO EM SINAPI 104626) | M3 | 21.7 | 844.41
2.4.2. |  |  | ESCADAS PARA OS LOTES 01,02,03,05 E 07 |  | 0 | 0
2.4.2.0.1. | COMPOSIÇÃO | COMP-08 | EXECUÇÃO DE ESTRUTURAS DE CONCRETO ARMADO, BLOCO DE FUNDAÇÃO, ARMAÇÃO SIMPLES EM MALHA COMPOSTA POR BARRAS DE AÇO CA-50 - 8 MM (SINAPI) | M3 | 3.75 | 3877.4
2.4.2.0.2. | COMPOSIÇÃO | COMP-09 | EXECUÇÃO DE ESTRUTURAS DE CONCRETO (PILARETES COM SEÇÃO DE 14 X 30 CM) COM ARMAÇÃO LONGITUDINAL COMPOSTA POR BARRAS DE AÇO CA 50 (10 MM) E TRANSVERSAL POR ESTRIBOS DE AÇO CA-60 (5 MM) - A CADA 20 CM (SINAPI) | M3 | 4.1 | 4421.75
2.4.2.0.3. | COMPOSIÇÃO | COMP-10 | EXECUÇÃO DE ESTRUTURAS DE CONCRETO (VIGA BALDRAME COM SEÇÃO DE 14 X 30 CM) ARMAÇÃO LONGITUDINAL COMPOSTA POR BARRAS DE AÇO CA - 50 (8 MM) E TRANSVERSAL POR ESTRIBOS DE AÇO CA-60 (5 MM) - A CADA 20 CM (SINAPI) | M3 | 3.45 | 2808.22
2.4.2.0.4. | COMPOSIÇÃO | COMP-11 | EXECUÇÃO DE ESTRUTURAS DE CONCRETO (VIGA DE AMARRAÇÃO COM SEÇÃO DE 14 X 19 CM) ARMAÇÃO LONGITUDINAL COMPOSTA POR BARRAS DE AÇO CA - 50 (8 MM) E TRANSVERSAL POR ESTRIBOS DE AÇO CA-60 (5 MM) - A CADA 20 CM (SINAPI) | M3 | 3.45 | 3157.43
2.4.2.0.5. | SINAPI | 103338 | ALVENARIA DE VEDAÇÃO DE BLOCOS VAZADOS DE CONCRETO APARENTE DE 14X19X39 CM (ESPESSURA 14 CM) E ARGAMASSA DE ASSENTAMENTO COM PREPARO EM BETONEIRA. AF_12/2021 | M2 | 21.8 | 161.16
2.4.3. |  |  | CORRIMÃO & GUARDA-CORPO |  | 0 | 0
2.4.3.0.1. | COMPOSIÇÃO | COMP-45 | CORRIMÃO (02 ALTURAS) EM TUBO DE AÇO GALVANIZADO 1 1/4" COM PONTALETES E DEMAIS ESTRUTURAS DE FIXAÇÃO NO PISO, COM PINTURA DE PROTEÇÃO E DE ACABAMENTO, DIMENSÕES EM ACORDO COM A NBR 9050/2020 | M | 93.4 | 609.03
2.4.3.0.2. | COMPOSIÇÃO | COMP-46 | GUARDA-CORPO FABRICADO A PARTIR DE TUBOS DE AÇO GALVANIZADO EM CONFORMIDADE COM A NBR 5580 (2015) - ALTURA DE 1,05 M, PONTALETES DE DIÂMETRO DNR 2" (DUAS POLEGADAS) ESPAÇADOS A, NO MÁXIMO, 2,00 M - TRAVESSAS INFERIOR E SUPERIOR DE DIÂMETRO DNR 2" (DUAS POLEGADAS) - GRADIL DE TUBOS DE DIÂMETRO DE 3/4" (TRÊS QUARTOS DE POLEGADA) ESPAÇADOS A, NO MÁXIMO, 0,11, COM APLICAÇÃO DE FUNDO E PINTURA COM DUAS DEMÃOS DE TINTA PU - FORNECIMENTO E INSTALAÇÃO | M | 80.9 | 922.35
2.4.4. |  |  | PAISAGISMO |  | 0 | 0
2.4.4.0.1. | SINAPI | 105521 | ESPALHAMENTO DE TERRA VEGETAL PARA O PLANTIO. AF_07/2024 | M2 | 57 | 4.77
2.4.4.0.2. | SINAPI-I | 3324 | GRAMA BATATAIS EM PLACAS, SEM PLANTIO | M2 | 57 | 10.35
2.4.4.0.3. | SINAPI-I | 10826 | MUDA DE ARBUSTO FLORIFERO, CLUSIA/GARDENIA/MOREIA BRANCA/ AZALEIA OU EQUIVALENTE DA REGIAO, H= *50 A 70* CM | UN | 14 | 88.46
2.5. |  |  | DEPÓSITOS DE LIXO |  | 0 | 0
2.5.0.0.1. | SINAPI | 96622 | LASTRO COM MATERIAL GRANULAR, APLICADO EM PISOS OU LAJES SOBRE SOLO, ESPESSURA DE *5 CM*. AF_01/2024 | M3 | 0.4 | 294.13
2.5.0.0.2. | COMPOSIÇÃO | COMP-06 | EXECUÇÃO DE PASSEIO ¦ CALÇADA COM ACABAMENTO DESEMPENADO E JUNTAS DE DILATAÇÃO, INCLUINDO FÔRMAS (BASEADO EM SINAPI 104626) | M3 | 0.55 | 844.41
2.5.0.0.3. | SINAPI-I | 7156 | TELA DE ACO SOLDADA NERVURADA, CA-60, Q-196, (3,11 KG/M2), DIAMETRO DO FIO = 5,0 MM, LARGURA = 2,45 M, ESPACAMENTO DA MALHA = 10 X 10 CM | M2 | 5 | 29.29
2.5.0.0.4. | COMPOSIÇÃO | COMP-07 | ALVENARIA DE VEDAÇÃO COM TIJOLOS CERÂMICOS FURADOS NA HORIZONTAL DE 11,5 X 19 X 19 CM (ESPESSURA DE 11,5 CM) E ARGAMASSA DE ASSENTAMENTO COM PREPARO MANUAL (SINAPI) | M2 | 27.5 | 117.74
2.5.0.0.5. | SINAPI | 101964 | LAJE PRÉ-MOLDADA UNIDIRECIONAL, BIAPOIADA, PARA FORRO, ENCHIMENTO EM CERÂMICA, VIGOTA CONVENCIONAL, ALTURA TOTAL DA LAJE "LT" = 12 CM (ENCHIMENTO+CAPA) = (8+4). AF_08/2025 | M2 | 13.15 | 299.81
2.5.0.0.6. | SINAPI | 87905 | CHAPISCO APLICADO EM ALVENARIA (COM PRESENÇA DE VÃOS) E ESTRUTURAS DE CONCRETO DE FACHADA, COM COLHER DE PEDREIRO. ARGAMASSA TRAÇO 1:3 COM PREPARO EM BETONEIRA 400L. AF_10/2022 | M2 | 55 | 11.93
2.5.0.0.7. | SINAPI | 87529 | MASSA ÚNICA, EM ARGAMASSA TRAÇO 1:2:8, PREPARO MECÂNICO, APLICADA MANUALMENTE EM PAREDES INTERNAS DE AMBIENTES COM ÁREA ENTRE 5M² E 10M², E = 17,5MM, COM TALISCAS. AF_03/2024 | M2 | 55 | 51.25
2.5.0.0.8. | SINAPI | 87527 | EMBOÇO, EM ARGAMASSA TRAÇO 1:2:8, PREPARO MECÂNICO, APLICADO MANUALMENTE EM PAREDES INTERNAS DE AMBIENTES COM ÁREA MENOR QUE 5M², E =17,5MM, COM TALISCAS. AF_03/2024 | M2 | 55 | 55.81
2.5.0.0.9. | SINAPI | 87248 | REVESTIMENTO CERÂMICO PARA PISO COM PLACAS TIPO ESMALTADA DE DIMENSÕES 35X35 CM APLICADA EM AMBIENTES DE ÁREA MAIOR QUE 10 M2. AF_02/2023_PE | M2 | 10 | 57.75
2.5.0.0.10. | SINAPI | 87265 | REVESTIMENTO CERÂMICO PARA PAREDES INTERNAS COM PLACAS TIPO ESMALTADA DE DIMENSÕES 20X20 CM APLICADAS NA ALTURA INTEIRA DAS PAREDES. AF_02/2023_PE | M2 | 36.2 | 69.26
2.5.0.0.11. | SINAPI | 104642 | PINTURA LÁTEX ACRÍLICA STANDARD, APLICAÇÃO MANUAL EM PAREDES, DUAS DEMÃOS. AF_04/2023 | M2 | 55 | 13.85
2.5.0.0.12. | SINAPI | 91341 | PORTA EM ALUMÍNIO DE ABRIR TIPO VENEZIANA COM GUARNIÇÃO, FIXAÇÃO COM PARAFUSOS - FORNECIMENTO E INSTALAÇÃO. AF_12/2019 | M2 | 3 | 1186.49
2.6. |  |  | FECHAMENTO DO TERRENO |  | 0 | 0
2.6.0.0.1. | COMPOSIÇÃO | COMP-05 | CERCA DE MOURÕES DE CONCRETO, COM FECHAMENTO EM TELA DE ARAME GALVANIZADO - INCLUSIVE MURETA DE CONCRETO (SINAPI) | M | 364 | 202.49
2.7. |  |  | ADEQUAÇÃO SISTEMA DE TRATAMENTO DE ESGOTO - SUMIDOURO |  | 0 | 0
2.7.0.0.1. |  |  |  |  | 0 | 0
3. |  |  | RUA LADY FERRI - BAIRRO FLAMENGO (18 UNIDADES EM CONDOMÍNIO) |  | 0 | 0
3.1. |  |  | SERVIÇOS INICIAIS |  | 0 | 0
3.1.0.0.1. | COMPOSIÇÃO | COMP-01 | PLACA DE OBRA EM CHAPA DE AÇO GALVANIZADO (COM ADESIVO), MODELO PADRÃO PMC (SINAPI) | M2 | 5 | 633.42
3.1.0.0.2. | COMPOSIÇÃO | COMP-02 | PADRÃO DE ENTRADA DE ENERGIA PROVISÓRIO | UNIDADE | 1 | 3230.32
3.1.0.0.3. | COMPOSIÇÃO | COMP-03 | PADRÃO DE ENTRADA DE ÁGUA PROVISÓRIO | UNIDADE | 1 | 506.87
3.2. |  |  | LOCAÇÃO DA OBRA |  | 0 | 0
3.2.0.0.1. | SINAPI | 90781 | TOPOGRAFO COM ENCARGOS COMPLEMENTARES | H | 16 | 39.41
3.2.0.0.2. | SINAPI-I | 244 | AUXILIAR DE TOPOGRAFO (HORISTA) | H | 16 | 16.33
3.2.0.0.3. | COMPOSIÇÃO | COMP-12 | LOCAÇÃO CONVENCIONAL DE OBRA, UTILIZANDO GABARITO DE TÁBUAS CORRIDAS PONTALETADAS A CADA 2,00 M - 2 UTILIZAÇÕES (BASEADO EM SINAPI 99059) | M | 547.2 | 72.08
3.3. |  |  | TERRAPLENAGEM |  | 0 | 0
3.3.0.0.1. | COMPOSIÇÃO | COMP-43 | SERVIÇOS TOPOGRÁFICOS PARA TERRAPLENAGEM | M2 | 5694.53 | 4.36
3.3.0.0.2. | SINAPI | 98525 | LIMPEZA MECANIZADA DE CAMADA VEGETAL, VEGETAÇÃO E PEQUENAS ÁRVORES (DIÂMETRO DE TRONCO MENOR QUE 0,20 M), COM TRATOR DE ESTEIRAS. AF_03/2024 | M2 | 5694.53 | 0.82
3.3.0.0.3. | SINAPI | 95875 | TRANSPORTE DE MATERIAL DE LIMPEZA PARA BOTA-FORA | M3XKM | 1594.46 | 3.18
3.3.0.0.4. | SINAPI | 100574 | ESPALHAMENTO DE MATERIAL EM BOTA-FORA | M3 | 1138.9 | 1.77
3.3.0.0.5. | COMPOSIÇÃO | COMP-14 | ESCAVAÇÃO MECÂNICA DE MATERIAL EM SOLO (SEM TRANSPORTE - REF. SINAPI 101320) | M3 | 413.84 | 2.17
3.3.0.0.6. | COMPOSIÇÃO | COMP-16 | ESCAVAÇÃO DE MATERIAL DE 3A CATEGORIA COM USO DE EXPLOSIVOS | M3 | 73.03 | 102.89
3.3.0.0.7. | SINAPI | 95875 | TRANSPORTE DE MATERIAL NÃO APROVEITADO PARA BOTA-FORA | M3XKM | 153.36 | 3.18
3.3.0.0.8. | COMPOSIÇÃO | COMP-14 | ESCAVAÇÃO MECÂNICA DE MATERIAL EM JAZIDA DE EMPRÉSTIMO (SEM TRANSPORTE E SEM AQUISIÇÃO - REF. SINAPI 101230) | M3 | 1553.5 | 2.17
3.3.0.0.9. | SINAPI | 95875 | TRANSPORTE DE MATERIAL DE JAZIDA DE EMPRÉSTIMO | M3XKM | 21749 | 3.18
3.3.0.0.10. | SINAPI | 105560 | EXECUÇÃO DE ATERRO COMPACTADO 100% PN | M3 | 1692.8 | 16.18
3.4. |  |  | DRENAGEM PLUVIAL |  | 0 | 0
3.4.0.0.1. | SINAPI | 90099 | ESCAVAÇÃO MECANIZADA DE VALAS COM PROFUNDIDADE MÉDIA DE 1,50 M | M3 | 135.49 | 19.39
3.4.0.0.2. | SINAPI | 93358 | ESCAVAÇÃO MANUAL DE VALA. AF_09/2024 | M3 | 7.92 | 118.1
3.4.0.0.3. | COMPOSIÇÃO | COMP-16 | ESCAVAÇÃO DE MATERIAL DE 3A CATEGORIA COM USO DE EXPLOSIVOS | M3 | 15.08 | 102.89
3.4.0.0.4. | SINAPI | 95875 | TRANSPORTE DE MATERIAL NÃO APROVEITADO PARA BOTA-FORA | M3XKM | 118.33 | 3.18
3.4.0.0.5. | COMPOSIÇÃO | COMP-17 | TUBO DE CONCRETO PARA REDES COLETORAS DE ÁGUAS PLUVIAIS, DIÂMETRO DE 400 MM, JUNTA RIGIDA, CLASSE PS2, ENCAIXE MACHO-FÊMEA, INSTALADO EM LOCAL COM BAIXO NIVEL DE INTERFERÊNCIA - FORNECIMENTO E INSTALAÇÃO (REF. SINAPI 92210) | M | 84 | 116.49
3.4.0.0.6. | SINAPI | 96624 | LASTRO COM MATERIAL GRANULAR (PEDRA BRITADA N.2), APLICADO EM PISOS OU LAJES SOBRE SOLO, ESPESSURA DE *10 CM*. AF_01/2024 | M3 | 8.27 | 248.81
3.4.0.0.7. | SINAPI | 95875 | TRANSPORTE DE MATERIAL BRITADO | M3XKM | 52.94 | 3.18
3.4.0.0.8. | SINAPI | 104733 | REATERRO MECANIZADO DE VALA COM RETROESCAVADEIRA (CAPACIDADE DA CAÇAMBA DA RETRO: 0,26 M³/POTÊNCIA: 88 HP), LARGURA ATÉ 0,8 M, PROFUNDIDADE ATÉ 1,5 M, COM SOLO (SEM SUBSTITUIÇÃO) DE 1ª CATEGORIA, COM PLACA VIBRATÓRIA. AF_08/2023 | M3 | 95.8 | 24.75
3.4.0.0.9. | COMPOSIÇÃO | COMP-19 | CAIXA EM ALVENARIA DE TIJOLOS MACIÇOS, PARA BOCA DE LOBO, PROF ATÉ 1,50 M, FACE INTERNA REBOCADA COM ARGAMASSA | UNID. | 4 | 1433.19
3.4.0.0.10. | COMPOSIÇÃO | COMP-20 | CAIXA EM ALVENARIA DE TIJOLOS MACIÇOS, PARA DISPOSITIVO DE CAIXA DE LIGAÇÃO DE REDE DE DRENAGEM PLUVIAL, DIMENSÕES INTERNAS DE 1,00X1,00, PROF ATÉ 1,50 M, FACE INTERNA REBOCADA COM ARGAMASSA | UNID. | 4 | 1363.61
3.4.0.0.11. | COMPOSIÇÃO | COMP-21 | GRELHA METÁLICA ARTICULADA 60X75CM | UNID. | 4 | 707.45
3.4.0.0.12. | COMPOSIÇÃO | COMP-22 | LAJE "CEGA" DE CONCRETO, FCK 25 MPA, PARA CAIXA DE LIGAÇÃO DE DISPOSITIVO DE DRENAGEM PLUVIAL, DIMENSÕES DE 1,20X1,20, ESPESSURA 0,10 M, ARMAÇAO CONFORME DETALHE. | UNID. | 4 | 363.57
3.4.0.0.13. | COMPOSIÇÃO | COMP-23 | BOCA PARA BUEIRO DN 400, EXECUTADA A PARTIR DE CONCRETO SIMPLES, ALAS RETAS, CONCRETO FCK 25 MPA (REF. SICRO 0804061) | UNID. | 2 | 525.89
3.5. |  |  | SISTEMA DE ESGOTAMENTO SANITÁRIO |  | 0 | 0
3.5.1. |  |  | MOVIMENTAÇÃO DE TERRA - ESCAVAÇÃO DE VALAS |  | 0 | 0
3.5.1.0.1. | SINAPI | 90099 | ESCAVAÇÃO MECANIZADA DE VALAS COM PROFUNDIDADE MÉDIA DE 1,50 M | M3 | 166.72 | 19.39
3.5.1.0.2. | SINAPI | 93358 | ESCAVAÇÃO MANUAL DE VALA. AF_09/2024 | M3 | 9.58 | 118.1
3.5.1.0.3. | COMPOSIÇÃO | COMP-16 | ESCAVAÇÃO DE MATERIAL DE 3A CATEGORIA COM USO DE EXPLOSIVOS | M3 | 15.28 | 102.89
3.5.1.0.4. | SINAPI | 95875 | TRANSPORTE DE MATERIAL NÃO APROVEITADO PARA BOTA-FORA | M3XKM | 103.22 | 3.18
3.5.2. |  |  | REATERO DE VALA |  | 0 | 0
3.5.2.0.1. | COMPOSIÇÃO | COMP-24 | REATERRO MANUAL DE VALA COM PÓ DE PEDRA PARA EXECUÇÃO DE BERÇO PARA INSTALAÇÃO DE TUBOS (REF. SINAPI 93382) | M3 | 38.64 | 173.85
3.5.2.0.2. | SINAPI | 95875 | TRANSPORTE DEMATERIAL BRITADO - PÓ DE PEDRA | M3XKM | 321.43 | 3.18
3.5.2.0.3. | SINAPI | 104733 | REATERRO MECANIZADO DE VALA COM RETROESCAVADEIRA (CAPACIDADE DA CAÇAMBA DA RETRO: 0,26 M³/POTÊNCIA: 88 HP), LARGURA ATÉ 0,8 M, PROFUNDIDADE ATÉ 1,5 M, COM SOLO (SEM SUBSTITUIÇÃO) DE 1ª CATEGORIA, COM PLACA VIBRATÓRIA. AF_08/2023 | M3 | 138.32 | 24.75
3.5.3. |  |  | REDE COLETORA DE ESGOTO |  | 0 | 0
3.5.3.0.1. | COMPOSIÇÃO | COMP-25 | TUBO PVC OCRE DN 150 MM, JUNTA ELÁSTICA INTEGRADA (JEI), PARA REDE COLETORA DE ESGOTO (REF. SINAPI 104086) | M | 96 | 108.34
3.5.3.0.2. | COMPOSIÇÃO | COMP-28 | TUBO PVC OCRE, DN 100 MM, JUNTA ELÁSTICA INTEGRADA (JEI), PARA RAMAL PREDIAL DE ESGOTO (RE. SINAPI 104085) | M | 61 | 62.63
3.5.3.0.3. | COMPOSIÇÃO | COMP-26 | CONEXÃO DE RAMAL PREDIAL DE ESGOTO - TERMINAL DE INSPEÇÃO E LIMPEZA (TIL) | UNID. | 20 | 152.01
3.5.3.0.4. | SINAPI | 98112 | TERMINAL DE INSPEÇÃO E LIMPEZA (TIL) PARA REDE CONDOMINAL DE ESGOTO, EM PVC, DN 100X100 - FORNECIMENTO E INSTALAÇÃO | UN | 20 | 122.09
3.5.3.0.5. | COMPOSIÇÃO | COMP-27 | CONJUNTO TAMPA E COPO PARA TERMINAL DE INSPEÇÃO E LIMPEZA (TIL) - FORNECIMENTO E INSTALAÇÃO | UNID. | 20 | 59.88
3.5.3.0.6. | COMPOSIÇÃO | COMP-30 | POÇO DE VISITA CIRCULAR DN 800 MM, PARA REDE COLETORA DE ESGOTAMENTO SANITÁRIO, PROFUNDIDADE ENTRE 1,25 E 1,50M - EXCLUSIVE LAJE DE CONCRETO COM TAMPÃO DE FERRO FUNDIDO DN 600 MM | UNID. | 6 | 2271.06
3.5.3.0.7. | COMPOSIÇÃO | COMP-31 | ANEL DE AJUSTE PARA ENCAIXE PARA PV DN 800 MM | UNID. | 6 | 227.23
3.5.3.0.8. | COMPOSIÇÃO | COMP-32 | LAJE SUPERIOR PARA PV DN 800 MM, CONCRETO FCK 25 MPA, DIMENSÕES 1,20X1,20, ESPESSURA 0,20M, ARMAÇÃO CONFORME DETALHE DE PROJETO, COM TAMPÃO DE FERRO FUNDIDO DN 600 MM (CLASSE D-400) | UNID. | 6 | 1613.36
3.6. |  |  | REDE DE ABASTECIMENTO DE ÁGUA |  | 0 | 0
3.6.1. |  |  | MOVIMENTAÇÃO DE TERRA - ESCAVAÇÃO DE VALAS |  | 0 | 0
3.6.1.0.1. | SINAPI | 90099 | ESCAVAÇÃO MECANIZADA DE VALAS COM PROFUNDIDADE MÉDIA DE 1,50 M | M3 | 19.87 | 19.39
3.6.1.0.2. | SINAPI | 93358 | ESCAVAÇÃO MANUAL DE VALA. AF_09/2024 | M3 | 3.53 | 118.1
3.6.1.0.3. | SINAPI | 95875 | TRANSPORTE DE MATERIAL NÃO APROVEITADO PARA BOTA-FORA | M3XKM | 42.62 | 3.18
3.6.2. |  |  | REATERRO DE VALA COM PÓ DE PEDRA |  | 0 | 0
3.6.2.0.1. | COMPOSIÇÃO | COMP-24 | REATERRO MANUAL DE VALA COM PÓ DE PEDRA PARA EXECUÇÃO DE BERÇO PARA INSTALAÇÃO DE TUBOS (REF. SINAPI 93382) | M3 | 23.4 | 173.85
3.6.2.0.2. | SINAPI | 95875 | TRANSPORTE DEMATERIAL BRITADO - PÓ DE PEDRA | M3XKM | 149.78 | 3.18
3.6.3. |  |  | INSTALAÇÃO E FORNECIMENTO DE TUBOS DE PEAD |  | 0 | 0
3.6.3.0.1. | COMPOSIÇÃO | COMP-33 | FORNECIMENTO E INSTALAÇÃO DE TUBO DE POLIETILENO DE ALTA DENSIDADE DE 20 MM - INCLUSO CONEXÕES E ACESSÓRIOS (REF. SINAPI 103372) | M | 890 | 7.11
3.6.3.0.2. | COMPOSIÇÃO | COMP-34 | CONEXÃO DE RAMAL PREDIAL DE ÁGUA FRIA - INCLUSO CONEXÕES E ACESSÓRIOS | UNID. | 20 | 43.73
3.6.3.0.3. | COMPOSIÇÃO | COMP-35 | LIGAÇÃO DE RAMAL PREDIAL DE ÁGUA FRIA (INSTALAÇÃO DE RAMAL DE ALIMENTAÇÃO GERAL E HIDRÔMETRO INDIVIDUAL DE MEDIÇÃO) CONFORME PADRÃO CONCESSIONÁRIA LOCAL | UNID. | 20 | 179.62
3.6.4. |  |  | ABRIGO EM ALVENARIA PARA INSTALAÇÃO DE SISTEMA INDIVIDUAL DE MEDIÇÃO |  | 0 | 0
3.6.4.1. |  |  | ESTRUTURAS DE CONCRETO, ALVENARIA E PINTURA |  | 0 | 0
3.6.4.1.1. | SINAPI | 92759 | ARMAÇÃO DE PILAR OU VIGA DE ESTRUTURA CONVENCIONAL DE CONCRETO ARMADO UTILIZANDO AÇO CA-60 DE 5,0 MM - MONTAGEM. AF_06/2022 | KG | 4.92 | 17.64
3.6.4.1.2. | SINAPI | 92762 | ARMAÇÃO DE PILAR OU VIGA DE ESTRUTURA CONVENCIONAL DE CONCRETO ARMADO UTILIZANDO AÇO CA-50 DE 10,0 MM - MONTAGEM. AF_06/2022 | KG | 19.74 | 12.7
3.6.4.1.3. | SINAPI | 92770 | ARMAÇÃO DE LAJE DE ESTRUTURA CONVENCIONAL DE CONCRETO ARMADO UTILIZANDO AÇO CA-50 DE 8,0 MM - MONTAGEM. AF_06/2022 | KG | 29.94 | 13.73
3.6.4.1.4. | COMPOSIÇÃO | COMP-36 | FABRICAÇÃO DE FÔRMAS PARA LAJES, EM MADEIRA SERRADA, E=25MM (REF. SINAPI 92271) | M2 | 4.86 | 56.6
3.6.4.1.5. | COMPOSIÇÃO | COMP-37 | MONTAGEM E DESMONTAGEM DE FÔRMA PARA LAJE MACIÇA, PÉ DIREITO SIMPLES, EM MADEIRA SERRADA, 4 UTILIZAÇÕES (REF. SINAPI 92486) | M2 | 4.86 | 179.96
3.6.4.1.6. | COMPOSIÇÃO | COMP-38 | FABRICAÇÃO DE FÔRMA PARA PILARES E ESTRUTURAS SIMILARES, EM MADEIRA SERRADA, E=25 MM (REF. SINAPI 92269) | M2 | 7.2 | 121.29
3.6.4.1.7. | COMPOSIÇÃO | COMP-39 | MONTAGEM E DESMONTAGEM DE FÔRMA DE PILARES RETANGULARES E ESTRUTURAS SIMILARES COM ÁREA MÉDIA DAS SEÇÕES MENOR OU IGUAL A 0,25 M², PÉ-DIREITO SIMPLES, EM MADEIRA SERRADA, 4 UTILIZAÇÕES (REF. SINAPI 92413) | M2 | 7.2 | 86.06
3.6.4.1.8. | COMPOSIÇÃO | COMP-40 | CONCRETAGEM DE ELEMENTOS DE CONCRETO ARMADO, FCK 25 MPA, COM USO DE BOMBA, LANÇAMENTO, ADENSAMENTO E ACABAMENTO (REF. SINAPI 103675) | M3 | 0.78 | 767.48
3.6.4.1.9. | SINAPI | 103356 | ALVENARIA DE VEDAÇÃO DE BLOCOS CERÂMICOS FURADOS NA HORIZONTAL DE 9X19X29 CM (ESPESSURA 9 CM) E ARGAMASSA DE ASSENTAMENTO COM PREPARO EM BETONEIRA. AF_12/2021 | M2 | 12.74 | 89.99
3.6.4.1.10. | SINAPI | 87878 | CHAPISCO APLICADO EM ALVENARIAS E ESTRUTURAS DE CONCRETO INTERNAS, COM COLHER DE PEDREIRO. ARGAMASSA TRAÇO 1:3 COM PREPARO MANUAL. AF_10/2022 | M2 | 20.68 | 7.09
3.6.4.1.11. | SINAPI | 87529 | MASSA ÚNICA, EM ARGAMASSA TRAÇO 1:2:8, PREPARO MECÂNICO, APLICADA MANUALMENTE EM PAREDES INTERNAS DE AMBIENTES COM ÁREA ENTRE 5M² E 10M², E = 17,5MM, COM TALISCAS. AF_03/2024 | M2 | 20.68 | 51.25
3.6.4.1.12. | SINAPI | 102488 | LIMPEZA E PREPARO DE SUPERFICIE PARA PINTURA | M2 | 20.68 | 5.41
3.6.4.1.13. | SINAPI | 88415 | APLICAÇÃO MANUAL DE FUNDO SELADOR ACRÍLICO EM PAREDES EXTERNAS DE CASAS. AF_03/2024 | M2 | 20.68 | 5.71
3.6.4.1.14. | SINAPI | 88489 | PINTURA LÁTEX ACRÍLICA PREMIUM, APLICAÇÃO MANUAL EM PAREDES, DUAS DEMÃOS. AF_04/2023 | M2 | 20.68 | 16.23
3.6.4.1.15. | SINAPI | 93187 | VERGA MOLDADA IN LOCO EM CONCRETO, ESPESSURA DE *20* CM. AF_03/2024 | M | 2.6 | 124.86
3.6.4.1.16. | SINAPI | 93197 | CONTRAVERGA MOLDADA IN LOCO EM CONCRETO, ESPESSURA DE *20* CM. AF_03/2024 | M | 2.6 | 91.01
3.6.4.2. |  |  | ESQUADRIAS |  | 0 | 0
3.6.4.2.1. | SINAPI | 91341 | PORTA EM ALUMÍNIO DE ABRIR TIPO VENEZIANA COM GUARNIÇÃO, FIXAÇÃO COM PARAFUSOS - FORNECIMENTO E INSTALAÇÃO. AF_12/2019 | M2 | 0.7 | 1186.49
3.6.4.2.2. | SINAPI | 91304 | FECHADURA DE EMBUTIR COM CILINDRO, EXTERNA, COMPLETA, ACABAMENTO PADRÃO POPULAR, INCLUSO EXECUÇÃO DE FURO - FORNECIMENTO E INSTALAÇÃO. AF_12/2019 | UN | 2 | 152.25
3.6.4.2.3. | COMPOSIÇÃO | COMP-41 | PORTÃO RETÂNGULAR, QUADRO EXTERNO COMPOSTO POR TUBO RETANGULAR DE AÇO CARBONO 20X20X2, QUADRO INTERNO COMPOSTO POR CANTONEIRAS DE ABAS IGUAIS 19x3,17MM, QUADRO INTERNO COMPOSTO POR MALHA DE TELA OTIS 50X50MM FIO BWG 12 (2,76 MM) - FORNECIMENTO E INSTALAÇÃO | UNID. | 2.1 | 589.44
3.6.4.3. |  |  | INSTALAÇÕES HIDRÁULICAS |  | 0 | 0
3.6.4.3.1. | SINAPI | 104045 | ADAPTADOR, POLIPROPILENO, PARA TUBOS EM PEAD, 32 MM X 1", PARA LIGAÇÃO PREDIAL DE ÁGUA. AF_06/2022 | UN | 2 | 16.64
3.6.4.3.2. | SINAPI | 94495 | REGISTRO DE GAVETA BRUTO, LATÃO, ROSCÁVEL, 1" - FORNECIMENTO E INSTALAÇÃO. AF_08/2021 | UN | 2 | 78
3.6.4.3.3. | SINAPI | 89391 | ADAPTADOR CURTO COM BOLSA E ROSCA PARA REGISTRO, PVC, SOLDÁVEL, DN 32MM X 1, INSTALADO EM RAMAL OU SUB-RAMAL DE ÁGUA - FORNECIMENTO E INSTALAÇÃO. AF_06/2022 | UN | 4 | 12.12
3.6.4.3.4. | SINAPI | 89400 | TÊ DE REDUÇÃO, PVC, SOLDÁVEL, DN 32MM X 25MM, INSTALADO EM RAMAL OU SUB-RAMAL DE ÁGUA - FORNECIMENTO E INSTALAÇÃO. AF_06/2022 | UN | 20 | 26.93
3.6.4.3.5. | SINAPI | 89357 | TUBO, PVC, SOLDÁVEL, DE 32MM, INSTALADO EM RAMAL OU SUB-RAMAL DE ÁGUA - FORNECIMENTO E INSTALAÇÃO. AF_06/2022 | M | 3.2 | 44.65
3.6.4.3.6. | SINAPI | 89353 | REGISTRO DE GAVETA BRUTO, LATÃO, ROSCÁVEL, 3/4" - FORNECIMENTO E INSTALAÇÃO. AF_08/2021 | UN | 40 | 50.65
3.6.4.3.7. | SINAPI | 89429 | ADAPTADOR CURTO COM BOLSA E ROSCA PARA REGISTRO, PVC, SOLDÁVEL, DN 25MM X 3/4, INSTALADO EM RAMAL DE DISTRIBUIÇÃO DE ÁGUA - FORNECIMENTO E INSTALAÇÃO. AF_06/2022 | UN | 80 | 8.63
3.6.4.3.8. | SINAPI | 89356 | TUBO, PVC, SOLDÁVEL, DE 25MM, INSTALADO EM RAMAL OU SUB-RAMAL DE ÁGUA - FORNECIMENTO E INSTALAÇÃO. AF_06/2022 | M | 60 | 33.41
3.6.4.3.9. | SINAPI | 89427 | LUVA COM BUCHA DE LATÃO, PVC, SOLDÁVEL, DN 25MM X 3/4, INSTALADO EM RAMAL DE DISTRIBUIÇÃO DE ÁGUA - FORNECIMENTO E INSTALAÇÃO. AF_06/2022 | UN | 40 | 15.14
3.6.4.3.10. | COMPOSIÇÃO | COMP-42 | CAP PVC, SOLDAVEL, 32 MM, PARA AGUA FRIA PREDIAL - FORNECIMENTO E INSTALAÇÃO | UNID. | 2 | 11.54
3.6.4.3.11. | SINAPI | 89362 | JOELHO 90 GRAUS, PVC, SOLDÁVEL, DN 25MM, INSTALADO EM RAMAL OU SUB-RAMAL DE ÁGUA - FORNECIMENTO E INSTALAÇÃO. AF_06/2022 | UN | 60 | 13.65
3.6.4.3.12. | SINAPI | 89799 | TUBO PVC, SERIE NORMAL, ESGOTO PREDIAL, DN 75 MM, FORNECIDO E INSTALADO EM PRUMADA DE ESGOTO SANITÁRIO OU VENTILAÇÃO. AF_08/2022 | M | 7 | 29.19
3.6.4.3.13. | SINAPI | 89808 | CURVA LONGA 90 GRAUS, PVC, SERIE NORMAL, ESGOTO PREDIAL, DN 75 MM, JUNTA ELÁSTICA, FORNECIDO E INSTALADO EM PRUMADA DE ESGOTO SANITÁRIO OU VENTILAÇÃO. AF_08/2022 | UN | 2 | 71.52
3.6.4.3.14. | SINAPI | 104044 | ADAPTADOR, POLIPROPILENO, PARA TUBOS EM PEAD, 20 MM X 3/4", PARA LIGAÇÃO PREDIAL DE ÁGUA. AF_06/2022 | UN | 20 | 10.26
3.7. |  |  | CISTERNAS COLETIVAS - CONFORME PDM |  | 0 | 0
3.7.0.0.1. | SINAPI | 89512 | TUBO PVC, SÉRIE R, ÁGUA PLUVIAL, DN 100 MM, FORNECIDO E INSTALADO EM RAMAL DE ENCAMINHAMENTO. AF_06/2022 | M | 273 | 64.8
3.7.0.0.2. | SINAPI | 97083 | COMPACTAÇÃO MECÂNICA DE SOLO PARA EXECUÇÃO DE RADIER, PISO DE CONCRETO OU LAJE SOBRE SOLO, COM COMPACTADOR DE SOLOS A PERCUSSÃO. AF_09/2021 | M2 | 52.3 | 4.82
3.7.0.0.3. | SINAPI | 96622 | LASTRO COM MATERIAL GRANULAR, APLICADO EM PISOS OU LAJES SOBRE SOLO, ESPESSURA DE *5 CM*. AF_01/2024 | M3 | 2.62 | 294.13
3.7.0.0.4. | SINAPI-I | 43977 | CAIXA D'AGUA / RESERVATORIO EM POLIETILENO, 3000 LITROS, COM TAMPA | UN | 4 | 2343.25
3.7.0.0.5. | SINAPI-I | 37105 | CAIXA D'AGUA / RESERVATORIO EM POLIESTER REFORCADO COM FIBRA DE VIDRO, 5000 LITROS, COM TAMPA | UN | 2 | 3230.45
3.8. |  |  | OBRAS COMPLEMENTARES |  | 0 | 0
3.8.0.0.1. | SINAPI | 102319 | ESCAVAÇÃO MECANIZADA DE VALAS COM PROFUNDIDADE DE 1,50 A 3,00 M E LARGURA DE 1,50 A 2,50 M, EM SOLO DE 2A CATEGORIA, LOCAIS COM BAIXO NÍVEL DE INTERFERÊNCIA. | M3 | 426.99 | 9.36
3.8.0.0.2. | COMPOSIÇÃO | COMP-16 | ESCAVAÇÃO DE MATERIAL DE 3A CATEGORIA COM USO DE EXPLOSIVOS | M3 | 106.75 | 102.89
3.8.0.0.3. | SINAPI | 95875 | TRANSPORTE DE MATERIAL INSERVIVEL PARA BOTA-FORA | M3XKM | 224.18 | 3.18
3.8.0.0.4. | COMPOSIÇÃO | COMP-44 | MURO DE GRAVIDADE EM CONCRETO CICLÓPICO, CONCRETO FCK = 20MPA, 50% PEDRA DE MÃO EM VOLUME REAL, INCLUSO TRANSPORTE DE PEDRA DE MÃO, FÔRMAS EM CHAPAS DE MADEIRA COMPENSADA, ESCORAMENTO COM PONTALETES DE MADEIRA D=10 CM - REAPROVEITAMENTO (5X) | M3 | 697.77 | 780.15
3.9. |  |  | INSTALAÇÕES ELÉTRICAS ÁREAS EXTERNAS - COMUNS |  | 0 | 0
3.9.1. |  |  | RAMAL DE LIGAÇÃO ¦ MEDIÇÃO ¦ RAMAIS DE SAÍDA ¦ ATERRAMENTO - LOTE 02 |  | 0 | 0
3.9.1.0.1. | COMPOSIÇÃO | COMP-47 | CABECOTE PARA ENTRADA DE LINHA DE ALIMENTACAO PARA ELETRODUTO, EM LIGA DE ALUMINIO COM ACABAMENTO ANTI CORROSIVO, COM FIXACAO POR ENCAIXE LISO DE 360 GRAUS, DE 1 1/2" | UNIDADE | 1 | 14.37
3.9.1.0.2. | COMPOSIÇÃO | COMP-48 | FORNECIMENTO E INSTALAÇÃO DE CABO DE COBRE NU 16 MM² (SINAPI) | M | 196 | 72.12
3.9.1.0.3. | SINAPI | 96973 | CORDOALHA DE COBRE NU 35 MM², NÃO ENTERRADA, COM ISOLADOR - FORNECIMENTO E INSTALAÇÃO. AF_08/2023 | M | 15 | 98.29
3.9.1.0.4. | SINAPI | 91935 | CABO DE COBRE FLEXÍVEL ISOLADO, 16 MM², ANTI-CHAMA 0,6/1,0 KV, PARA CIRCUITOS TERMINAIS - FORNECIMENTO E INSTALAÇÃO. AF_03/2023 | M | 15.75 | 34.83
3.9.1.0.5. | SINAPI | 91933 | CABO DE COBRE FLEXÍVEL ISOLADO, 10 MM², ANTI-CHAMA 0,6/1,0 KV, PARA CIRCUITOS TERMINAIS - FORNECIMENTO E INSTALAÇÃO. AF_03/2023 | M | 5438 | 22.26
3.9.1.0.6. | SINAPI | 97359 | QUADRO DE MEDIÇÃO GERAL DE ENERGIA COM 8 MEDIDORES - FORNECIMENTO E INSTALAÇÃO. AF_07/2025 | UN | 1 | 5937.59
3.9.1.0.7. | COMPOSIÇÃO | COMP-49 | CAIXA PADRÃO CELESC DE ALVENARIA, COM TAMPA DE FERRO 125 KN 70 X 46 CM, COM INSCRIÇÃO RELACIONADA A PASSAGEM DE CONDUTORES ELÉTRICOS, CONSIDERANDO FUNDO COM INCLINAÇÃO 1%, CHAPISCO E MASSA ÚNICA PARA PARTE INTERNA, DRENO, TUBO PVC ø100 PERFURADO, ENVOLTÓRIO COM MANTA GEOTEXTIL/BEDIM E BRITA - FORNECIMENTO E INSTALAÇÃO | UNIDADE | 12 | 906.14
3.9.1.0.8. | SINAPI | 93669 | DISJUNTOR TRIPOLAR TIPO DIN, CORRENTE NOMINAL DE 20A - FORNECIMENTO E INSTALAÇÃO. AF_07/2025 | UN | 1 | 90.04
3.9.1.0.9. | SINAPI | 106020 | DISJUNTOR TRIPOLAR DIN 63A - FORNECIMENTO E INSTALAÇÃO. AF_07/2025 | UN | 1 | 140.96
3.9.1.0.10. | SINAPI-I | 39469 | DISPOSITIVO DPS CLASSE II, 1 POLO, TENSAO MAXIMA DE 275 V, CORRENTE MAXIMA DE *20* KA (TIPO AC) | UN | 3 | 81.4
3.9.1.0.11. | SINAPI | 92365 | TUBO DE AÇO GALVANIZADO COM COSTURA, CLASSE MÉDIA, DN 40 (1 1/2"), CONEXÃO ROSQUEADA, INSTALADO EM REDE DE ALIMENTAÇÃO PARA HIDRANTE - FORNECIMENTO E INSTALAÇÃO. AF_10/2020 | M | 8.5 | 72.76
3.9.1.0.12. | SINAPI | 97667 | ELETRODUTO FLEXÍVEL CORRUGADO, PEAD, DN 50 (1 1/2"), PARA REDE ENTERRADA DE DISTRIBUIÇÃO DE ENERGIA ELÉTRICA - FORNECIMENTO E INSTALAÇÃO. AF_12/2021 | M | 2039 | 10.49
3.9.1.0.13. | COMPOSIÇÃO | COMP-50 | ELETRODUTO DE PVC FLEXÍVEL REFORÇADO, CONFORME NBR 15465/2008 - INSTALAÇÃO COM CAMA DE AREIA E ENVELOPAMENTO DE CONCRETO (DEVIDO A TRAVESSIA EM VIA DE ACESSO) E FORNECIMENTO | M | 34 | 86.48
3.9.1.0.14. | COTAÇÃO | COTAÇÃO 05 | ESCAVAÇÃO COM VALETADEIRA PARA PASSAGEM DE ELETRODUTOS DE PVC FLEXÍVEL E CONDUTORES - PROFUNDIDADE MÍNIMA DE 60 CM - PARA PASSAGEM DE ELETRODUTO COM SEÇÃO MÁXIMA DE 3" | M | 199 | 67.91
3.9.1.0.15. | COTAÇÃO | COTAÇÃO 06 | FITA DE ALERTA PARA REDE ELÉTRICA SUBTERRÂNEA - FORNECIMENTO E INSTALAÇÃO | M | 199 | 4.83
3.9.1.0.16. | SINAPI | 96985 | HASTE DE ATERRAMENTO, DIÂMETRO 5/8", COM 3 METROS - FORNECIMENTO E INSTALAÇÃO. AF_08/2023 | UN | 6 | 101.45
3.9.1.0.17. | COMPOSIÇÃO | COMP-51 | MURETA DE ALVENARIA - DENTRO DO PADRÃO EXIGIDO PELA CELESC, PARA MEDIÇÃO AGRUPADA DE 12 MEDIDORES, COM COBERTURA/PINGADOR, REBOCADA, CHAPISCADA E PINTADA, COM BASE E PILARES LATERAIS PARA SUSTENTAÇÃO - DIMENSÃO MÍNIMA PARA QUADRO DE MEDIDORES COM 12 UNIDADES CONSUMIDORAS - FORNECIMENTO E INSTALAÇÃO | UNIDADE | 1 | 721.87
3.9.1.0.18. | SINAPI | 93382 | REATERRO MANUAL DE VALAS, COM COMPACTADOR DE SOLOS DE PERCUSSÃO. AF_08/2023 | M3 | 3.98 | 35.68
3.9.2. |  |  | ILUMINAÇÃO PÚBLICA - LOTE 02 |  | 0 | 0
3.9.2.0.1. | SINAPI | 96985 | HASTE DE ATERRAMENTO, DIÂMETRO 5/8", COM 3 METROS - FORNECIMENTO E INSTALAÇÃO. AF_08/2023 | UN | 7 | 101.45
3.9.2.0.2. | COTAÇÃO | COTAÇÃO 07 | POSTE METÁLICO TELECÔNICO CURVO SIMPLES FLANGEADO (COM BASE, CHUMBADORES E DEMAIS ITENS PERTINENTES), COM 5 METROS A PARTIR DO SOLO E LUMINÁRIA LED 30W, TECNOLOGIA SMD E CERTIFICAÇÃO PROCEL, COM RELÉ FOTOELETRôNICO E SENSOR DE PRESENÇA PARA USO EXTERNO INDIVIDUAL POR POSTE - FORNECIMENTO E INSTALAÇÃO | UNIDADE | 7 | 3113.02
3.9.2.0.3. | SINAPI | 101632 | RELÉ FOTOELÉTRICO PARA COMANDO DE ILUMINAÇÃO EXTERNA 1000 W - FORNECIMENTO E INSTALAÇÃO. AF_02/2025 | UN | 7 | 40.59
3.9.3. |  |  | RAMAL DE LIGAÇÃO ¦ MEDIÇÃO ¦ RAMAIS DE SAÍDA ¦ ATERRAMENTO - LOTE 03 |  | 0 | 0
3.9.3.0.1. | COMPOSIÇÃO | COMP-47 | CABECOTE PARA ENTRADA DE LINHA DE ALIMENTACAO PARA ELETRODUTO, EM LIGA DE ALUMINIO COM ACABAMENTO ANTI CORROSIVO, COM FIXACAO POR ENCAIXE LISO DE 360 GRAUS, DE 1 1/2" | UNIDADE | 1 | 14.37
3.9.3.0.2. | COMPOSIÇÃO | COMP-48 | FORNECIMENTO E INSTALAÇÃO DE CABO DE COBRE NU 16 MM² (SINAPI) | M | 196 | 72.12
3.9.3.0.3. | SINAPI | 96973 | CORDOALHA DE COBRE NU 35 MM², NÃO ENTERRADA, COM ISOLADOR - FORNECIMENTO E INSTALAÇÃO. AF_08/2023 | M | 15 | 98.29
3.9.3.0.4. | SINAPI | 91935 | CABO DE COBRE FLEXÍVEL ISOLADO, 16 MM², ANTI-CHAMA 0,6/1,0 KV, PARA CIRCUITOS TERMINAIS - FORNECIMENTO E INSTALAÇÃO. AF_03/2023 | M | 29.93 | 34.83
3.9.3.0.5. | SINAPI | 91933 | CABO DE COBRE FLEXÍVEL ISOLADO, 10 MM², ANTI-CHAMA 0,6/1,0 KV, PARA CIRCUITOS TERMINAIS - FORNECIMENTO E INSTALAÇÃO. AF_03/2023 | M | 5438 | 22.26
3.9.3.0.6. | SINAPI | 97359 | QUADRO DE MEDIÇÃO GERAL DE ENERGIA COM 8 MEDIDORES - FORNECIMENTO E INSTALAÇÃO. AF_07/2025 | UN | 1 | 5937.59
3.9.3.0.7. | COMPOSIÇÃO | COMP-49 | CAIXA PADRÃO CELESC DE ALVENARIA, COM TAMPA DE FERRO 125 KN 70 X 46 CM, COM INSCRIÇÃO RELACIONADA A PASSAGEM DE CONDUTORES ELÉTRICOS, CONSIDERANDO FUNDO COM INCLINAÇÃO 1%, CHAPISCO E MASSA ÚNICA PARA PARTE INTERNA, DRENO, TUBO PVC ø100 PERFURADO, ENVOLTÓRIO COM MANTA GEOTEXTIL/BEDIM E BRITA - FORNECIMENTO E INSTALAÇÃO | UNIDADE | 12 | 906.14
3.9.3.0.8. | SINAPI | 93669 | DISJUNTOR TRIPOLAR TIPO DIN, CORRENTE NOMINAL DE 20A - FORNECIMENTO E INSTALAÇÃO. AF_07/2025 | UN | 1 | 90.04
3.9.3.0.9. | SINAPI | 106020 | DISJUNTOR TRIPOLAR DIN 63A - FORNECIMENTO E INSTALAÇÃO. AF_07/2025 | UN | 1 | 140.96
3.9.3.0.10. | SINAPI-I | 39469 | DISPOSITIVO DPS CLASSE II, 1 POLO, TENSAO MAXIMA DE 275 V, CORRENTE MAXIMA DE *20* KA (TIPO AC) | UN | 3 | 81.4
3.9.3.0.11. | SINAPI | 92365 | TUBO DE AÇO GALVANIZADO COM COSTURA, CLASSE MÉDIA, DN 40 (1 1/2"), CONEXÃO ROSQUEADA, INSTALADO EM REDE DE ALIMENTAÇÃO PARA HIDRANTE - FORNECIMENTO E INSTALAÇÃO. AF_10/2020 | M | 8.5 | 72.76
3.9.3.0.12. | SINAPI | 97667 | ELETRODUTO FLEXÍVEL CORRUGADO, PEAD, DN 50 (1 1/2"), PARA REDE ENTERRADA DE DISTRIBUIÇÃO DE ENERGIA ELÉTRICA - FORNECIMENTO E INSTALAÇÃO. AF_12/2021 | M | 2039 | 10.49
3.9.3.0.13. | COMPOSIÇÃO | COMP-50 | ELETRODUTO DE PVC FLEXÍVEL REFORÇADO, CONFORME NBR 15465/2008 - INSTALAÇÃO COM CAMA DE AREIA E ENVELOPAMENTO DE CONCRETO (DEVIDO A TRAVESSIA EM VIA DE ACESSO) E FORNECIMENTO | M | 34 | 86.48
3.9.3.0.14. | COTAÇÃO | COTAÇÃO 05 | ESCAVAÇÃO COM VALETADEIRA PARA PASSAGEM DE ELETRODUTOS DE PVC FLEXÍVEL E CONDUTORES - PROFUNDIDADE MÍNIMA DE 60 CM - PARA PASSAGEM DE ELETRODUTO COM SEÇÃO MÁXIMA DE 3" | M | 199 | 67.91
3.9.3.0.15. | COTAÇÃO | COTAÇÃO 06 | FITA DE ALERTA PARA REDE ELÉTRICA SUBTERRÂNEA - FORNECIMENTO E INSTALAÇÃO | M | 199 | 4.83
3.9.3.0.16. | SINAPI | 96985 | HASTE DE ATERRAMENTO, DIÂMETRO 5/8", COM 3 METROS - FORNECIMENTO E INSTALAÇÃO. AF_08/2023 | UN | 6 | 101.45
3.9.3.0.17. | COMPOSIÇÃO | COMP-51 | MURETA DE ALVENARIA - DENTRO DO PADRÃO EXIGIDO PELA CELESC, PARA MEDIÇÃO AGRUPADA DE 12 MEDIDORES, COM COBERTURA/PINGADOR, REBOCADA, CHAPISCADA E PINTADA, COM BASE E PILARES LATERAIS PARA SUSTENTAÇÃO - DIMENSÃO MÍNIMA PARA QUADRO DE MEDIDORES COM 12 UNIDADES CONSUMIDORAS - FORNECIMENTO E INSTALAÇÃO | UNIDADE | 1 | 721.87
3.9.3.0.18. | SINAPI | 93382 | REATERRO MANUAL DE VALAS, COM COMPACTADOR DE SOLOS DE PERCUSSÃO. AF_08/2023 | M3 | 3.98 | 35.68
3.9.4. |  |  | ILUMINAÇÃO PÚBLICA - LOTE 03 |  | 0 | 0
3.9.4.0.1. | SINAPI | 96985 | HASTE DE ATERRAMENTO, DIÂMETRO 5/8", COM 3 METROS - FORNECIMENTO E INSTALAÇÃO. AF_08/2023 | UN | 7 | 101.45
3.9.4.0.2. | COTAÇÃO | COTAÇÃO 07 | POSTE METÁLICO TELECÔNICO CURVO SIMPLES FLANGEADO (COM BASE, CHUMBADORES E DEMAIS ITENS PERTINENTES), COM 5 METROS A PARTIR DO SOLO E LUMINÁRIA LED 30W, TECNOLOGIA SMD E CERTIFICAÇÃO PROCEL, COM RELÉ FOTOELETRôNICO E SENSOR DE PRESENÇA PARA USO EXTERNO INDIVIDUAL POR POSTE - FORNECIMENTO E INSTALAÇÃO | UNIDADE | 7 | 3113.02
3.9.4.0.3. | SINAPI | 101632 | RELÉ FOTOELÉTRICO PARA COMANDO DE ILUMINAÇÃO EXTERNA 1000 W - FORNECIMENTO E INSTALAÇÃO. AF_02/2025 | UN | 7 | 40.59
3.10. |  |  | INSTALAÇÕES LÓGICA E DE TELECOMUNICAÇÕES |  | 0 | 0
3.10.1. |  |  | ENTRADA DE LÓGICA E TELEFONIA - LOTE 02 |  | 0 | 0
3.10.1.0.1. | COMPOSIÇÃO | COMP-47 | CABECOTE PARA ENTRADA DE LINHA DE ALIMENTACAO PARA ELETRODUTO, EM LIGA DE ALUMINIO COM ACABAMENTO ANTI CORROSIVO, COM FIXACAO POR ENCAIXE LISO DE 360 GRAUS, DE 1 1/2" | UNIDADE | 1 | 14.37
3.10.1.0.2. | COTAÇÃO | COTAÇÃO 08 | CABO TELEFÔNICO FE-80 1,00 MM - 02 PARES (USO EXTERNO) - FORNECIMENTO E INSTALAÇÃO | M | 2039 | 3.98
3.10.1.0.3. | COMPOSIÇÃO | COMP-52 | CAIXA PADRÃO CELESC DE ALVENARIA, COM TAMPA DE FERRO 125 KN 70 X 46 CM, COM INSCRIÇÃO RELACIONADA A PASSAGEM DE CONDUTORES TELECOM, CONSIDERANDO FUNDO COM INCLINAÇÃO 1%, CHAPISCO E MASSA ÚNICA PARA PARTE INTERNA, DRENO, TUBO PVC ø100 PERFURADO, ENVOLTÓRIO COM MANTA GEOTEXTIL/BEDIM E BRITA - FORNECIMENTO E INSTALAÇÃO | UNIDADE | 9 | 906.14
3.10.1.0.4. | SINAPI | 92365 | TUBO DE AÇO GALVANIZADO COM COSTURA, CLASSE MÉDIA, DN 40 (1 1/2"), CONEXÃO ROSQUEADA, INSTALADO EM REDE DE ALIMENTAÇÃO PARA HIDRANTE - FORNECIMENTO E INSTALAÇÃO. AF_10/2020 | M | 8.5 | 72.76
3.10.1.0.5. | SINAPI | 97667 | ELETRODUTO FLEXÍVEL CORRUGADO, PEAD, DN 50 (1 1/2"), PARA REDE ENTERRADA DE DISTRIBUIÇÃO DE ENERGIA ELÉTRICA - FORNECIMENTO E INSTALAÇÃO. AF_12/2021 | M | 199 | 10.49
3.10.1.0.6. | COMPOSIÇÃO | COMP-53 | ELETRODUTO DE PVC FLEXÍVEL REFORÇADO, CONFORME NBR 15465/2008 - INSTALAÇÃO COM CAMA DE AREIA E ENVELOPAMENTO DE CONCRETO (DEVIDO A TRAVESSIA EM VIA DE ACESSO) E FORNECIMENTO | M | 34 | 86.48
3.10.1.0.7. | COTAÇÃO | COTAÇÃO 05 | ESCAVAÇÃO COM VALETADEIRA PARA PASSAGEM DE ELETRODUTOS DE PVC FLEXÍVEL E CONDUTORES - PROFUNDIDADE MÍNIMA DE 60 CM - PARA PASSAGEM DE ELETRODUTO COM SEÇÃO MÁXIMA DE 3" | M | 199 | 67.91
3.10.1.0.8. | COTAÇÃO | COTAÇÃO 06 | FITA DE ALERTA PARA REDE ELÉTRICA SUBTERRÂNEA - FORNECIMENTO E INSTALAÇÃO | M | 199 | 4.83
3.10.1.0.9. | SINAPI | 96985 | HASTE DE ATERRAMENTO, DIÂMETRO 5/8", COM 3 METROS - FORNECIMENTO E INSTALAÇÃO. AF_08/2023 | UN | 1 | 101.45
3.10.1.0.10. | SINAPI | 93382 | REATERRO MANUAL DE VALAS, COM COMPACTADOR DE SOLOS DE PERCUSSÃO. AF_08/2023 | M3 | 4 | 35.68
3.10.2. |  |  | ENTRADA DE LÓGICA E TELEFONIA - LOTE 03 |  | 0 | 0
3.10.2.0.1. | COMPOSIÇÃO | COMP-47 | CABECOTE PARA ENTRADA DE LINHA DE ALIMENTACAO PARA ELETRODUTO, EM LIGA DE ALUMINIO COM ACABAMENTO ANTI CORROSIVO, COM FIXACAO POR ENCAIXE LISO DE 360 GRAUS, DE 1 1/2" | UNIDADE | 1 | 14.37
3.10.2.0.2. | COTAÇÃO | COTAÇÃO 08 | CABO TELEFÔNICO FE-80 1,00 MM - 02 PARES (USO EXTERNO) - FORNECIMENTO E INSTALAÇÃO | M | 2039 | 3.98
3.10.2.0.3. | COMPOSIÇÃO | COMP-52 | CAIXA PADRÃO CELESC DE ALVENARIA, COM TAMPA DE FERRO 125 KN 70 X 46 CM, COM INSCRIÇÃO RELACIONADA A PASSAGEM DE CONDUTORES TELECOM, CONSIDERANDO FUNDO COM INCLINAÇÃO 1%, CHAPISCO E MASSA ÚNICA PARA PARTE INTERNA, DRENO, TUBO PVC ø100 PERFURADO, ENVOLTÓRIO COM MANTA GEOTEXTIL/BEDIM E BRITA - FORNECIMENTO E INSTALAÇÃO | UNIDADE | 9 | 906.14
3.10.2.0.4. | SINAPI | 92365 | TUBO DE AÇO GALVANIZADO COM COSTURA, CLASSE MÉDIA, DN 40 (1 1/2"), CONEXÃO ROSQUEADA, INSTALADO EM REDE DE ALIMENTAÇÃO PARA HIDRANTE - FORNECIMENTO E INSTALAÇÃO. AF_10/2020 | M | 8.5 | 72.76
3.10.2.0.5. | SINAPI | 97667 | ELETRODUTO FLEXÍVEL CORRUGADO, PEAD, DN 50 (1 1/2"), PARA REDE ENTERRADA DE DISTRIBUIÇÃO DE ENERGIA ELÉTRICA - FORNECIMENTO E INSTALAÇÃO. AF_12/2021 | M | 199 | 10.49
3.10.2.0.6. | COMPOSIÇÃO | COMP-53 | ELETRODUTO DE PVC FLEXÍVEL REFORÇADO, CONFORME NBR 15465/2008 - INSTALAÇÃO COM CAMA DE AREIA E ENVELOPAMENTO DE CONCRETO (DEVIDO A TRAVESSIA EM VIA DE ACESSO) E FORNECIMENTO | M | 34 | 86.48
3.10.2.0.7. | COTAÇÃO | COTAÇÃO 05 | ESCAVAÇÃO COM VALETADEIRA PARA PASSAGEM DE ELETRODUTOS DE PVC FLEXÍVEL E CONDUTORES - PROFUNDIDADE MÍNIMA DE 60 CM - PARA PASSAGEM DE ELETRODUTO COM SEÇÃO MÁXIMA DE 3" | M | 199 | 67.91
3.10.2.0.8. | COTAÇÃO | COTAÇÃO 06 | FITA DE ALERTA PARA REDE ELÉTRICA SUBTERRÂNEA - FORNECIMENTO E INSTALAÇÃO | M | 199 | 4.83
3.10.2.0.9. | SINAPI | 96985 | HASTE DE ATERRAMENTO, DIÂMETRO 5/8", COM 3 METROS - FORNECIMENTO E INSTALAÇÃO. AF_08/2023 | UN | 1 | 101.45
3.10.2.0.10. | SINAPI | 93382 | REATERRO MANUAL DE VALAS, COM COMPACTADOR DE SOLOS DE PERCUSSÃO. AF_08/2023 | M3 | 4 | 35.68
3.11. |  |  | APROVAÇÃO & DOCUMENTAÇÃO DAS UNIDADES - CARTÓRIO |  | 0 | 0
3.11.0.0.1. | SINAPI | 90779 | ENGENHEIRO CIVIL DE OBRA SENIOR COM ENCARGOS COMPLEMENTARES | H | 40 | 179.98
3.11.0.0.2. | SINAPI | 90781 | TOPOGRAFO COM ENCARGOS COMPLEMENTARES | H | 15 | 39.41