## Orçamento
PROJETO EXECUTIVO DE CONTENÇÃO E ESTABILIZAÇÃO DE ENCOSTA
DATA BASE ORÇAMENTO
Proprietário: Prefeitura Municipal de Concórdia - SC |  |  |  | SINAPI: | mr/26
Endereço: Rua Anita Garibaldi |  |  |  | SICRO: | jan/26 at mar/26
Obra: Contenção e Estabilização de Talude com Muro Atirantado | [5 empty] | BDI : | 24.41%
0.2441
PLANILHA ORÇAMENTÁRIA
Item | Referência | Código | Descrição | Und | Quant. | Custo Unit | Valor Unit com BDI |  |  | Total |  |  |  |  | Preço Unit. Proposto | Total Propost | Situação
[7 empty] | M.O. | MAT. | Total | M. O. | MAT. | Total
1 - Mobilização e Desmobilização
1.1 | COMPOSIÇÃO | 01 | Mobilização e Desmobilização | UNID. | 1 | 13325.28 | 2884.93 | 13693.05 | 16577.98 | 2884.93 | 13693.05 | 16577.98 | 0.17402 | 0.82598 |  | 0 | ERRO
[11 empty] | TOTAL ITEM 1 | 16577.98
2 - Administração da obra
2.1 | COMPOSIÇÃO | 02 | Administração Local - Encarregado geral, Topógrafo e Auxiliar de Topógrafo com encargos complementares | mês | 3 | 11380.64 | 15041.06 | 1536.92 | 14158.65 | 38538.08 | 3937.87 | 42475.95 | 0.90729 | 0.092708 |  | 0 | ERRO
[11 empty] | TOTAL ITEM 2 | 42475.95
3 - Serviços Preliminares
3.1 | SINAPI | 103689 | Fornecimento e instalação de placa de obra com chapa galvanizada e estrutura de madeira. | m² | 4.5 | 499.12 | 1353.07 | 15224.91 | 620.96 | 228.07 | 2566.25 | 2794.32 | 0.081619 | 0.91838 |  | 0 | ERRO
3.2 | SICRO | 5212558 | Placa de regulamentação para sinalização de obras montada em suporte metálico móvel, R1 lado 0,414 m - utilização de 600 ciclos - fornecimento, 01 implantação e 01 retirada diária - 10 unidades. | un.dia | 600 | 4.09 | 3385.4 | 13192.58 | 5.09 | 623.66 | 2430.34 | 3054 | 0.20421 | 0.79579 |  | 0 | ERRO
3.3 | SICRO | 5212560 | Placa de advertência para sinalização de obras montada em suporte metálico móvel, lado 1,00 m - utilização de 600 ciclos - fornecimento, 01 implantação e 01 retirada diária - 10 unidades. | un.dia | 600 | 4.28 | 3328.91 | 13249.07 | 5.32 | 640.96 | 2551.04 | 3192 | 0.2008 | 0.7992 |  | 0 | ERRO
3.4 | SICRO | 5213833 | Barreira plástica monobloco para canalização de trânsito - 101 x 50 x 55 cm - utilização de 600 ciclos - fornecimento, 01 implantação e 01 retirada diária - 10 unidades | un.dia | 600 | 12.31 | 3656.91 | 12921.07 | 15.31 | 2026.32 | 7159.68 | 9186 | 0.22059 | 0.77941 |  | 0 | ERRO
3.5 | SICRO | 5213835 | Cone plástico para canalização de trânsito - utilização de 5 unidades | un | 300 | 0.9 | 676.65 | 15901.33 | 1.12 | 13.71 | 322.29 | 336 | 0.040816 | 0.95918 |  | 0 | ERRO
2025-06-03 | SINAPI | 99063 | Locação de rede de água ou esgoto(ligação provisoria) | m² | 18 | 12.65 | 9637.33 | 6940.65 | 15.74 | 164.7 | 118.62 | 283.32 | 0.58133 | 0.41867 |  | 0 | ERRO
2025-07-03 | COMPOSIÇÃO | 10 | Locação de rede de energia provisoria | unid. | 1 | 2468.51 | 3166.16 | 13411.82 | 3071.07 | 586.53 | 2484.54 | 3071.07 | 0.19099 | 0.80901 |  | 0 | ERRO
[11 empty] | TOTAL ITEM 3 | 21916.71
4 - Terraplenagem
4.1 | COMPOSIÇÃO | 03 | Remoção mecânica Material orgânico / camada vegetal | m² | 200.07 | 13.09 | 7200.89 | 9377.09 | 16.29 | 1415.66 | 1843.48 | 3259.14 | 0.43436 | 0.56564 |  | 0 | ERRO
4.2 | SICRO | 4805757 | Escavação mecânica de vala em material de 1ª categoria | m³ | 59.49 | 7.33 | 1899.41 | 14678.25 | 9.12 | 62.16 | 480.39 | 542.55 | 0.11457 | 0.88541 |  | 0 | ERRO
4.3 | SICRO | 4805762 | Escavação mecânica de vala em material de 2ª categoria | m³ | 59.49 | 9.16 | 1967.91 | 14610.07 | 11.4 | 80.51 | 597.68 | 678.19 | 0.11871 | 0.88129 |  | 0 | ERRO
2025-04-04 | SINAPI | 95875 | Transporte com caminhão basculante de 10 m³, em via urbana pavimentada, dmt até 30 km (unidade: m3xkm). af_07/2020 | m³xkm | 3107.286 | 2.88 | 2471.24 | 14106.72 | 3.58 | 1658.24 | 9465.84 | 11124.08 | 0.14907 | 0.85093 |  | 0 | ERRO
2025-05-04 | SINAPI | 93382 | Reaterro manual de valas, com compactador de solos de percussão | m³ | 81.5 | 30.87 | 12175.8 | 4402.12 | 38.41 | 2299.16 | 831.26 | 3130.42 | 0.73446 | 0.26554 |  | 0 | ERRO
[11 empty] | TOTAL ITEM 4 | 18734.38
5 - Contenção
5.1 | COMPOSIÇÃO | 04 | Prestação de serviço referente à disponibilização de escavadeira hidráulica, mantida em regime de prontidão no local da obra, incluindo operador devidamente habilitado, combustível, manutenção preventiva e corretiva, bem como todos os encargos necessários para garantir a imediata mobilização do equipamento sempre que solicitado pela fiscalização. O período de prontidão contempla o tempo em que o equipamento permanece à disposição exclusiva da contratante, independentemente de sua utilização efetiva, assegurando pleno funcionamento e atendimento às demandas operacionais do empreendimento. | mês | 3 | 15389.92 | 2545.81 | 14032.17 | 19146.6 | 8820.79 | 48619.01 | 57439.8 | 0.15357 | 0.84643 |  | 0 | ERRO
2025-02-05 | COMPOSIÇÃO | 09 | Tirante de barra de aço ancorado na rocha, D = 32 mm, tensão de escoamento = 700 MPa, tensão de ruptura = 800 MPa - fornecimento, perfuração e instalação | m | 300 | 291.5075 | 42.85 | 16535.13 | 362.66 | 281.23 | 108516.77 | 108798 | 0.0025849 | 0.99742 |  | 0 | ERRO
2025-03-05 | SICRO | 5605944 | Protensão de tirante permanente protendido de aço d=30mm, tensão de escoamento de 600 MPa, e tensão de ruptura de 550 MPa, - inclusive ancoragem e grouteamento da cabeça | unid | 30 | 512.8 | 1415.63 | 15162.07 | 637.97 | 1634.33 | 17504.77 | 19139.1 | 0.085392 | 0.91459 |  | 0 | ERRO
2025-04-05 | SICRO | 3108016 | Fôrmas de compensado plastificado 14 mm - uso geral - utilização de 2 vezes - confecção, instalação e retirada - Conforme indicado em projeto. | m² | 292.16 | 104.47 | 5694.99 | 10882.99 | 129.97 | 13044.44 | 24927.6 | 37972.04 | 0.34353 | 0.65647 |  | 0 | ERRO
2025-05-05 | COMPOSIÇÃO | 12 | Referencia SINAPI (100066) - Armação do sistema de paredes de concreto, executada como armadura, tela q-503. Af_12/2024 | kg | 2812.8 | 8.77 | 377.72 | 16200.25 | 10.91 | 699.21 | 29988.44 | 30687.65 | 0.022785 | 0.97722 |  | 0 | ERRO
2025-06-05 | SINAPI | 100349 | Concretagem de cortina de contenção, através de bomba - lançamento, adensamento e acabamento - Conforme indicado em projeto. | m³ | 43.42 | 758.05 | 636.45 | 15941.53 | 943.09 | 1572.08 | 39376.89 | 40948.97 | 0.038391 | 0.96161 |  | 0 | ERRO
2025-07-05 | SICRO | 1207719 | Concreto projetado via seca fck = 30 MPa aplicado em superfícies inclinadas e verticais | m³ | 20.62 | 1286.81 | 1199.58 | 15378.51 | 1600.92 | 2388.66 | 30622.31 | 33010.97 | 0.07236 | 0.92765 |  | 0 | ERRO
2025-08-05 | SICRO | 4413018 | Fixação de tela eletrossoldada em talude para lançamento de argamassa ou concreto projetado | kg | 705.5128 | 12.21 | 3163.33 | 13414.65 | 15.19 | 2044.91 | 8671.83 | 10716.74 | 0.19081 | 0.80919 |  | 0 | ERRO
2025-09-05 | COMPOSIÇÃO | 05 | Referencia sinapi (94992) - execução de passeio (calçada) ou piso de concreto com concreto moldado in loco, feito em obra, acabamento convencional, espessura 10 cm, com tela. af_08/2022 | m² | 50.25 | 107.46 | 3433.54 | 13144.44 | 133.69 | 1391.38 | 5326.54 | 6717.92 | 0.20711 | 0.79289 |  | 0 | ERRO
2025-10-05 | SINAPI | 100324 | Lastro com material granular(pedra britada n.1 e pedra britada n.2), aplicado em pisos ou lajes sobre solo, espessura de 10cm | m³ | 5.03 | 203.26 | 4652.94 | 11925.04 | 252.88 | 357.01 | 914.98 | 1271.99 | 0.28067 | 0.71933 |  | 0 | ERRO
2025-11-05 | COMPOSIÇÃO | 06 | Estaca broca de concreto, diâmetro de 20cm, escavação mecânica, com armadura e concreto 20mpa | m | 94.5 | 223.76 | 3800.16 | 12777.82 | 278.38 | 6030.32 | 20276.59 | 26306.91 | 0.22923 | 0.77077 |  | 0 | ERRO
2025-12-05 | COMPOSIÇÃO | 07 | Guarda corpo de aço galvanizado 1.1/4" com pontaletes e demais estruturas | m | 31.81 | 458.23 | 3970.45 | 12607.52 | 570.08 | 4343.18 | 13791.06 | 18134.24 | 0.2395 | 0.7605 |  | 0 | ERRO
5.13 | COMPOSIÇÃO | 11 | Referencia sinapi (102720) - geocomposto drenante, instalado em muro de contenção - exclusive dreno no pé do muro. af_07/2021 | m | 144.73 | 57.54 | 431.88 | 16146.09 | 71.59 | 269.92 | 10091.3 | 10361.22 | 0.026051 | 0.97395 |  | 0 | ERRO
[11 empty] | TOTAL ITEM 5 | 401505.55
6 - Drenagem
6.1 | SINAPI | 104166 | Tubo pvc, série r, água pluvial, dn 150 mm, fornecido e instalado em ramal de encaminhamento. af_06/2022 | m | 24 | 76.99 | 2703.93 | 13874.05 | 95.78 | 374.93 | 1923.79 | 2298.72 | 0.1631 | 0.8369 |  | 0 | ERRO
2025-02-06 | SINAPI | 100324 | Lastro com material granular(pedra britada n.1 e pedra britada n.2), aplicado em pisos ou lajes sobre solo, espessura de 10cm | m³ | 0.48 | 203.26 | 4653.27 | 11924.71 | 252.88 | 34.07 | 87.31 | 121.38 | 0.28069 | 0.71931 |  | 0 | ERRO
2025-03-06 | SICRO | 4805757 | Escavação mecânica de vala em material de 1ª categoria | m³ | 1.2 | 7.33 | 1888.23 | 14689.75 | 9.12 | 1.25 | 9.69 | 10.94 | 0.1139 | 0.8861 |  | 0 | ERRO
2025-04-06 | SINAPI | 95875 | Transporte com caminhão basculante de 10 m³, em via urbana pavimentada, dmt até 30 km (unidade: m3xkm). af_07/2020 | m³xkm | 15.6 | 2.88 | 2468.71 | 14105.97 | 3.58 | 8.32 | 47.53 | 55.85 | 0.14891 | 0.85089 |  | 0 | ERRO
2025-05-06 | SINAPI | 93382 | Reaterro manual de valas, com compactador de solos de percussão | m³ | 0.48 | 30.87 | 12170.14 | 4397.61 | 38.41 | 13.54 | 4.9 | 18.44 | 0.73411 | 0.26527 |  | 0 | ERRO
2025-06-06 | SINAPI | 102725 | Dreno barbacã, dn 75mm, com material drenante | unid | 32 | 31.11 | 5253.59 | 11324.39 | 38.7 | 392.45 | 845.95 | 1238.4 | 0.3169 | 0.6831 |  | 0 | ERRO
2025-07-06 | SINAPI | 102722 | dreno em muro de contenção, executado no pé do muro, com tubo de pead 100mm corrugado flexível perfurado, enchimento com brita, envolvido com manta geotêxtil. af_07/2021 | m | 36 | 56.09 | 2990.75 | 13587.23 | 69.78 | 453.19 | 2058.89 | 2512.08 | 0.1804 | 0.8196 |  | 0 | ERRO
2025-08-06 | SINAPI | 98557 | Impermeabilizção de superfície com emulsão asfáltica, 2 demãos | m² | 144.73 | 52.85 | 4378.32 | 12199.64 | 65.75 | 2513.22 | 7002.78 | 9516 | 0.2641 | 0.73589 |  | 0 | ERRO
2025-09-06 | COMPOSIÇÃO | 08 | Caixa de ligação e passagem | und. | 3 | 783.46 | 5367.33 | 11210.65 | 974.7 | 946.71 | 1977.39 | 2924.1 | 0.32376 | 0.67624 |  | 0 | ERRO
[11 empty] | TOTAL ITEM 6 | 18695.91
[10 empty] | Total M.O | Total MAT | TOTAL GERAL OBRA
[10 empty] | 98837.83 | 421068.65 | 519906.48 |  |  |  | 0 | ERRO
VALORES UNITÁRIOS OBTIDOS NA TABELA DO SINAPI (março/2026) - INCLUSO B.D.I DE 24,41%;
VALORES UNITÁRIOS OBTIDOS NA TABELA DO SICRO / DNIT - jan/2026 - INCLUSO B.D.I DE 24,41% - atualizados março/2026
DEVERÁ SER ANALISADO MEMORIAL DESCRITIVO PARA A MELHOR COMPREENÇÃO E ESPECIFICAÇÃO DOS ITENS
Concórdia, 26/11/2025
Ricardo Paulo Bernardino Duarte
Engenheiro Civil
CREA-SC 108714-9

## Reajuste de valores (hidden)
PROJETO EXECUTIVO DE CONTENÇÃO E ESTABILIZAÇÃO DE ENCOSTA
DATA BASE ORÇAMENTO
Proprietário: Prefeitura Municipal de Concórdia - SC |  |  |  | SINAPI: | mar/26
Endereço: Rua Anita Garibaldi |  |  |  | SICRO: | 2026-01-01
Obra: Contenção e Estabilização de Talude com Muro Atirantado
REAJUSTE DE VALORES
Item | Referência | Código | Descrição | Unidade | Custo Unitário | Indice jan/26 | Indice mar/26 | Indice reajuste | Valor reajustado
3.2 | SICRO | 5212558 | Placa de regulamentação para sinalização de obras montada em suporte metálico móvel, R1 lado 0,414 m - utilização de 600 ciclos - fornecimento, 01 implantação e 01 retirada diária - 10 unidades. | un.dia | 4.05 | 274.023 | 276.907 | 1.0105 | 4.09 | Sin vert
3.3 | SICRO | 5212560 | Placa de advertência para sinalização de obras montada em suporte metálico móvel, lado 1,00 m - utilização de 600 ciclos - fornecimento, 01 implantação e 01 retirada diária - 10 unidades. | un.dia | 4.24 | 274.023 | 276.907 | 1.0105 | 4.28 | Sin vert
3.4 | SICRO | 5213833 | Barreira plástica monobloco para canalização de trânsito - 101 x 50 x 55 cm - utilização de 600 ciclos - fornecimento, 01 implantação e 01 retirada diária - 10 unidades | un.dia | 12.19 | 274.023 | 276.907 | 1.0105 | 12.31 | Sin vert
3.5 | SICRO | 5213835 | Cone plástico para canalização de trânsito - utilização de 5 unidades | un | 0.9 | 274.023 | 276.907 | 1.0105 | 0.9 | Sin vert
Item | Referência | Código | Descrição | Unidade | Custo Unitário | Indice Jul/25 | Indice Set/25 | Indice reajuste | Valor reajustado
4.2 | SICRO | 4805757 | Escavação mecânica de vala em material de 1ª categoria | m³ | 7.16 | 505.533 | 518.129 | 1.0249 | 7.33 | Terrap
4.3 | SICRO | 4805762 | Escavação mecânica de vala em material de 2ª categoria | m³ | 8.94 | 505.533 | 518.129 | 1.0249 | 9.16 | Terrap
2025-02-05 | COMPOSIÇÃO | 09 | Tirante de barra de aço ancorado na rocha, D = 32 mm, tensão de escoamento = 700 MPa, tensão de ruptura = 800 MPa - fornecimento, perfuração e instalação | m | 289.4378 | 99.99 | 100.705 | 1.0072 | 291.5 | Serv com aço pra OAE
2025-03-05 | SICRO | 5605944 | Protensão de tirante permanente protendido de aço d=30mm, tensão de escoamento de 600 MPa, e tensão de ruptura de 550 MPa, - inclusive ancoragem e grouteamento da cabeça | unid | 509.16 | 99.99 | 100.705 | 1.0072 | 512.8 | Serv com aço pra OAE
2025-04-05 | SICRO | 3108016 | Fôrmas de compensado plastificado 14 mm - uso geral - utilização de 2 vezes - confecção, instalação e retirada - Conforme indicado em projeto. | m² | 103.55 | 503.558 | 508.061 | 1.0089 | 104.47 | Serviço sem aço pra OAE
2025-07-05 | SICRO | 1207719 | Concreto projetado via seca fck = 30 MPa aplicado em superfícies inclinadas e verticais | m³ | 1275.41 | 503.558 | 508.061 | 1.0089 | 1286.81 | Serviço sem aço pra OAE
2025-08-05 | SICRO | 4413018 | Fixação de tela eletrossoldada em talude para lançamento de argamassa ou concreto projetado | kg | 12.13 | 99.99 | 100.705 | 1.0072 | 12.21 | Serv com aço pra OAE
2025-03-06 | SICRO | 4805757 | Escavação mecânica de vala em material de 1ª categoria | m³ | 7.16 | 505.533 | 518.129 | 1.0249 | 7.33 | Terrap
maio de 2026
Ricardo Paulo Bernardino Duarte
Engenheiro Civil
CREA-SC 108714-9

## Memória de Cálculo (hidden)
PROJETO EXECUTIVO DE CONTENÇÃO E ESTABILIZAÇÃO DE ENCOSTA
Proprietário: Prefeitura Municipal de Concórdia - SC
Endereço: Rua Anita Garibaldi
Obra: Contenção e Estabilização de Talude com Muro Atirantado
MEMÓRIA DE CÁLCULO
2.1 - Administração da obra
Descrição |  | Quantidade de Equipe |  | Tempo de Obra (mês) | Total (mês)
Administração pelo período de execução Encarregado geral, Topógrafo e Auxiliar de Topógrafo com encargos complementares |  | 1 | x | 3 | 3
3.1 - Fornecimento e instalação de placa de obra com chapa galvanizada e estrutura de madeira.
Descrição |  | Comprimento (m) |  | Altura (m) | Total (m²)
Placa da obra com chapa galvanizada e estrutura de madeira |  | 3 | x | 1.5 | 4.5
3.2 - Placa de regulamentação para sinalização de obras montada em suporte metálico móvel, R1 lado 0,414 m - utilização de 600 ciclos - fornecimento, 01 implantação e 01 retirada diária - 10 unidades
Descrição |  | Unidades / Pontos |  | Dias 3 meses - 20 úteis / mês | Total (um.dia)
Placa de regulamentação para sinalização de obras |  | 10 | x | 60 | 600
3.3 - Placa de advertência para sinalização de obras montada em suporte metálico móvel, lado 1,00 m - utilização de 600 ciclos - fornecimento, 01 implantação e 01 retirada diária - 10 unidades.
Descrição |  | Unidades / Pontos |  | Dias 3 meses - 20 úteis / mês | Total (um.dia)
Placa de advertência para sinalização de obras montada em suporte metálico móvel |  | 10 | x | 60 | 600
3.4 - Barreira plástica monobloco para canalização de trânsito - 101 x 50 x 55 cm - utilização de 600 ciclos - fornecimento, 01 implantação e 01 retirada diária - 10 unidades
Descrição |  | Unidades / Pontos |  | Dias 3 meses - 20 úteis / mês | Total (um.dia)
Barreira plástica monobloco para canalização de trânsito |  | 10 | x | 60 | 600
3.5 - Cone plástico para canalização de trânsito - utilização de 5 vezes
Descrição |  | Unidades / Pontos |  | Dias 3 meses - 20 úteis / mês | Total (um.dia)
Cone plástico para canalização de trânsito |  | 5 | x | 60 | 300
4.1 - Remoção mecânica de material organico
Descrição |  | Unidades |  | àrea de retirada de material | Total (m²)
Remoção mecânica de material organico sem transporte |  | 1 | x | 200.07 | 200.07
Descrição |  | àrea de retirada de material |  | espessura | Total(m³)
Remoção mecânica de material organico sem transporte |  | 200.07 | x | 0.6 | 120.042
4.2 e 4.3 Escavação de material de 1ª e 2ª categoria
Descrição |  | Volume em projeto(m³) |  | Total(m³)
Escavação mecânica de vala em material de 1ª categoria |  | 59.49 |  | 118.98
Escavação mecânica de vala em material de 2ª categoria |  | 59.49
4.4- Transporte
Descrição |  | volume(m³) |  | Empolamento(30%) |  | distancia(km) | Total Unitário (m³xkm)
Transporte com caminhão basculante de 10 m³, em via urbana pavimentada, dmt até 30 km (unidade: m3xkm). Af_07/2020 |  | 239.022 | x | 1.3 | x | 10 | 3107.286
5.1 - Serviços auxiliares de escavação
Descrição |  | Tempode execução(meses)
Prestação de serviço referente à disponibilização de escavadeira hidráulica, mantida em regime de prontidão no local da obra, incluindo operador devidamente habilitado, combustível, manutenção preventiva e corretiva, bem como todos os encargos necessários para garantir a imediata mobilização do equipamento sempre que solicitado pela fiscalização. O período de prontidão contempla o tempo em que o equipamento permanece à disposição exclusiva da contratante, independentemente de sua utilização efetiva, assegurando pleno funcionamento e atendimento às demandas operacionais do empreendimento. |  | 3
5.2- Tirante permanente protendido d = 32 mm, com capacidade de 200 kn - fornecimento e instalação
Descrição |  | Unidades |  | Comp. dos tirantes no material (m) | Total Unitário (m)
Tirante permanente protendido d = 32 mm, com capacidade de 200 kn - fornecimento e instalação. |  | 30 | x | 10 | 300
5.3 - Protensão de tirante permanente protendido de aço d=30mm, tensão de escoamento de 600 MPa, e tensão de ruptura de 550 MPa, - inclusive ancoragem e grouteamento da cabeça
Descrição |  | Unidades
Protensão de tirante permanente protendido de aço d=30mm. |  | 30
5.4 - Forma de madeira
Descrição |  | Área(m²)
Forma de madeira para muro de contenção |  | 292.16
5.5 - Aço para muro de contenção
Descrição |  | Peso por malha(kg) |  | Quantidade(unid.) | Total(kg)
Aço para muro de contenção |  | 117.2 | x | 24 | 2812.8
5.6 - Concretagem de muro de contenção
Descrição |  | Área(m³)
Concretagem de muro de contenção |  | 43.42
5.7 - Concreto projetado via seca fck = 30 MPa aplicado em superfícies inclinadas e verticais.
Descrição |  | Área em projeto (m²) |  | Espessura Média (m) | Volume (m³)
Concreto projetado via seca fck = 30 MPa aplicado em superfícies inclinadas e verticais |  | 206.23 | x | 0.1 | 20.623
5.8 - Fixação de tela eletrossoldada em talude para lançamento de argamassa ou concreto projetado.
Descrição |  | Área em projeto (m²) |  | Peso (kg/m²) |  | Transpasse(10%) | Peso Total (kg)
Fixação de tela eletrossoldada em talude para lançamento de argamassa ou concreto projetado. |  | 206.23 | x | 3.11 | x | 1.1 | 705.5128
5.9 - Calçada em concreto
Descrição |  | Área em projeto (m²)
Calçada em concreto |  | 50.25
5.10 - Lastro de material granular
Descrição |  | Área em projeto (m²) |  | Espessura(m) | Total(m³)
Lastro de material granular |  | 50.25 | x | 0.1 | 5.025
5.11 - Estaca antideslizante
Descrição |  | Comprimento(m) |  | Quantidade(unid.) | Total(m)
Estaca em concreto |  | 4.5 | x | 21 | 94.5
5.12 - Guarda corpo
Descrição |  | Comprimento(m)
Guarda corpo |  | 31.81
5.13 - Dreno Geocomposto
Descrição |  | Comprimento(m)
Área do muro coforme projeto |  | 144.73
6.1 - Tubo pvc, série r, água pluvial, dn 150 mm, fornecido e instalado em ramal de encaminhamento
Descrição |  | Comprimento(m)
Tubo PVC conforme projeto |  | 24
6.2 - Lastro de material granular
Descrição |  | Comprimento(m) |  | Espessura(m) |  | Largura(m) | Total(m³)
Lastro de material granular |  | 24 | x | 0.1 | x | 0.2 | 0.48
6.3 - Escavação para drenagem
Descrição |  | Comprimento (m) |  | Altura(m) |  | Largura(m) | Total(m³)
Escavação tubo 150mm |  | 24 | x | 0.25 | x | 0.2 | 1.2
6.4- Transporte
Descrição |  | volume(m³) |  | Empolamento(30%) |  | distancia(km) | Total Unitário (m³xkm)
TRANSPORTE COM CAMINHÃO BASCULANTE DE 10 M³, EM VIA URBANA PAVIMENTADA, DMT ATÉ 30 KM (UNIDADE: M3XKM). AF_07/2020 |  | 1.2 | x | 1.3 | x | 10 | 15.6
6.5- Reaterro drenagem
Descrição |  | Comprimento (m) |  | Altura(m) |  | Largura(m) | Total(m³)
Reaterro drenagem |  | 24 | x | 0.1 | x | 0.2 | 0.48
6.6 - Dreno Barbacã 75mm
Descrição |  | Comprimento(unid.)
Dreno conforme projeto |  | 32
6.7 - Dreno em muro de contenção executado no pé do muro, com tubo de PVC corrugado flexível, enchimento com brita, envolvido em manta geotêxtil
Descrição |  | Comprimento (m)
Comprimento - Conforme projeto |  | 36
6.8 - Impermeabilizção de superfície com emulsão asfáltica, 2 demãos
Descrição |  | Área (m²)
Area muro - Conforme projeto |  | 144.73
6.9-Caixa de Ligação
Descrição |  | Quantidade(unid)
Caixa de ligação conforme projeto |  | 3
Concórdia, 26/11/2025
Ricardo Paulo Bernardino Duarte
Engenheiro Civil
CREA-SC 108714-9

## Composições (hidden)
Obra: | PROJETO EXECUTIVO DE CONTENÇÃO
Proprietário: Prefeitura Municipal de Concórdia/SC
Endereço: Rua Anita Garibaldi
Obra: Contenção e Estabilização de Talude
Sicro jan/2026 - atualizado pra mar/2026 IROR
Sinapi mar/2026
COMPOSIÇÕES DE CUSTO UNITÁRIO
| Descrição | unid | Quantidade |  |  | P. UNIT. | Valor sem Bdi
COMP 01 | Mobilizaçao e Desmobilização | un | 1 |  |  |  | 13325.28
91031 | Caminhão trucado (c/ terceiro eixo) eletrônico - potência 231cv - pbt = 22000kg - dist. Entre eixos 5170 mm - inclui carroceria fixa aberta de madeira - CHP diurno. | CHP | 40 |  |  | 293.94 | 11757.6
91032 | Caminhão trucado (c/ terceiro eixo) eletrônico - potência 231cv - pbt = 22000kg - dist. Entre eixos 5170 mm - inclui carroceria fixa aberta de madeira - CHI diurno. | CHI | 16 |  |  | 72.89 | 1166.24
88316 | Servente com encargos complementares | H | 16 |  |  | 25.09 | 401.44
| Descrição | unid | Quantidade |  |  | P. UNIT. | Valor sem Bdi
COMP 02 | Administração Local | mês | 1 |  |  |  | 11380.64
90776 | Encarregado geral com encargos complementares | H | 176 |  |  | 38.65 | 6802.4
90781 | Topografo com encargos complementares | H | 96 |  |  | 31.53 | 3026.88
88253 | Auxiliar de topógrafo com encargos complementares | H | 96 |  |  | 16.16 | 1551.36
| Descrição | unid | Quantidade |  |  | P. UNIT. | Valor sem Bdi
COMP 03 | Remoção mecânica Material orgânico / camada vegetal | m² | 1 |  |  |  | 13.09
5679 | Retroescavadeira sobre rodas com carregadeira, tração 4x4, potência líq. 88 hp, caçamba carreg. cap. mín. 1 m3, caçamba retro cap. 0,26 m3, peso operacional mín. 6.674 kg, profundidade escavação máx. 4,37 m - chi diurno. af_06/2014 | chi | 0.1 |  |  | 72.11 | 7.21
5678 | Retroescavadeira sobre rodas com carregadeira, tração 4x4, potência líq. 88 hp, caçamba carreg. cap. mín. 1 m3, caçamba retro cap. 0,26 m3, peso operacional mín. 6.674 kg, profundidade escavação máx. 4,37 m - chp diurno. af_06/2014 | chp | 0.02 |  |  | 168.51 | 3.37
88316 | Servente com encargos complementares | h | 0.1 |  |  | 25.09 | 2.51
| Descrição | unid | Quantidade |  |  | P. UNIT. | Valor sem Bdi
COMP 04 | Serviços auxiliares de escavação | mês | 1 |  |  |  | 15389.92
5632 | Escavadeira hidráulica sobre esteiras, caçamba 0,80 m3, peso operacional 17 t, potencia bruta 111 hp - chi diurno. af_06/2014 | chi | 32 |  |  | 105.11 | 3363.52
5631 | escavadeira hidráulica sobre esteiras, caçamba 0,80 m3, peso operacional 17 t, potencia bruta 111 hp - chp diurno. af_06/2014 | chp | 48 |  |  | 250.55 | 12026.4
| Descrição | unid | Quantidade |  |  | P. UNIT. | Valor sem Bdi
COMP 05 | Referencia sinapi (94992) - execução de passeio (calçada) ou piso de concreto com concreto moldado in loco, feito em obra, acabamento convencional, espessura 10 cm, com tela. af_08/2022 | m² | 1 |  |  |  | 107.46
88262 | Carpinteiro de formas com encargos complementares | h | 0.0976 |  |  | 35.2 | 3.43
94964 | Concreto fck = 20mpa, traço 1:2,7:3 (em massa seca de cimento/ areia média/ brita 1) - preparo mecânico com betoneira 400 l. af_05/2021 | m³ | 0.11 |  |  | 585.81 | 64.43
88309 | Pedreiro com encargos complementares | h | 0.1483 |  |  | 33.87 | 5.02
88316 | Servente com encargos complementares | h | 0.2459 |  |  | 25.09 | 6.16
5068 | Prego de aco polido com cabeca 17 x 21 (2 x 11) | kg | 0.024 |  |  | 15.92 | 0.38
4517 | Sarrafo *2,5 x 7,5* cm em pinus, mista ou equivalente da regiao – bruta | m³ | 0.45 |  |  | 2.53 | 1.13
7156 | tela de aco soldada nervurada, ca-60, q-196, (3,11 kg/m2), diametro do fio = 5,0 mm, largura = 2,45 m, espacamento da malha = 10 x 10 cm | m² | 1.0816 |  |  | 24.88 | 26.91
| Descrição | unid | Quantidade |  |  | P. UNIT. | Valor sem Bdi
COMP 06 | Estaca broca de concreto, diâmetro de 20cm, escavação mecânica, com armadura e concreto 20mpa | m | 1 |  |  |  | 223.76
94970 | concreto fck = 20mpa, traço 1:2,7:3 (em massa seca de cimento/ areia média/ brita 1) - preparo mecânico com betoneira 600 l. af_05/2021 | m³ | 0.094 |  |  | 567.39 | 53.33
92803 | corte e dobra de aço ca-50, diâmetro de 10,0 mm. af_06/2022 | kg | 4.93 |  |  | 8.46 | 41.7
92801 | corte e dobra de aço ca-50, diâmetro de 6,3 mm. af_06/2022 | kg | 1.33 |  |  | 9.45 | 12.56
88309 | pedreiro com encargos complementares | h | 0.648 |  |  | 33.87 | 21.94
90681 | perfuratriz hidráulica sobre caminhão com trado curto acoplado, profundidade máxima de 20 m, diâmetro máximo de 1500 mm, potência instalada de 137 hp, mesa rotativa com torque máximo de 30 knm - chi diurno. af_06/2015 | chi | 0.0667 |  |  | 188.37 | 12.56
90680 | perfuratriz hidráulica sobre caminhão com trado curto acoplado, profundidade máxima de 20 m, diâmetro máximo de 1500 mm, potência instalada de 137 hp, mesa rotativa com torque máximo de 30 knm - chp diurno. af_06/2015 | chp | 0.133 |  |  | 446.86 | 59.43
88316 | servente com encargos complementares | h | 0.8866 |  |  | 25.09 | 22.24
| Descrição | unid | Quantidade |  |  | P. UNIT. | Valor sem Bdi
COMP 07 | Guarda corpo em tubo de aço galvanizado 1.1/4" com pontaletes e demais estruturas | m | 1 |  |  |  | 458.23
40626 | Tubo circular de ferro galvanizado 1" | m | 2 |  |  | 36.94 | 73.88
21013 | Tubo circular de ferro galvanizado 2" | m | 1.1 |  |  | 70.56 | 77.61
10933 | Tela soldada galvanizada arame 12BWG malha 15x5cm | m² | 1.1 |  |  | 20.42 | 22.46
43130 | arame galvanizado 12BWG malha | kg | 0.1 |  |  | 25 | 2.5
11026 | Chapa de aço galvanizado e=1,95mm | kg | 0.35 |  |  | 11.1 | 3.88
88317 | Soldador | h | 1 |  |  | 48.06 | 48.06
88316 | Servente | h | 1 |  |  | 25.09 | 25.09
10998 | Eletrodo revestido - diâmetro igual a 4mm | kg | 1 |  |  | 30.66 | 30.66
91692 | Serra Circular de bancada - CHP diurno | chp | 0.75 |  |  | 39.03 | 29.27
91693 | Serra Circular de bancada - CHP diurno | chi | 0.75 |  |  | 37.84 | 28.38
92716 | Aparelho para corte e solda - CHP diurno | chp | 1 |  |  | 115.71 | 115.71
92717 | Aparelho para corte e solda - CHP diurno | chi | 1.5 |  |  | 0.49 | 0.73
| Descrição | unid | Quantidade |  |  | P. UNIT. | Valor sem Bdi
COMP 08 | Caixa de Ligação | Unid. | 1 |  |  |  | 783.46
87335 | Argamassa traço 1:2:8 (em volume de cimento, cal e areia média úmida) para emboço/massa única/assentamento de alvenaria de vedação, preparo mecânico com misturador de eixo horizontal de 300 kg. Af_08/2019 | m³ | 0.022 |  |  | 676.39 | 14.88
87327 | Argamassa traço 1:7 (em volume de cimento e areia média úmida) com adição de plastificante para emboço/massa única/assentamento de alvenaria de vedação, preparo mecânico com misturador de eixo horizontal de 300 kg. Af_08/2019 | m³ | 0.077 |  |  | 625.98 | 48.2
92917 | Armação de estruturas diversas de concreto armado, exceto vigas, pilares, lajes e fundações, utilizando aço ca-50 de 8,0 mm - montagem. Af_06/2022 | KG | 10.2 |  |  | 13.86 | 141.37
96536 | Fabricação, montagem e desmontagem de fôrma para viga baldrame, em madeira serrada, e=25 mm, 4 utilizações. Af_01/2024 | m² | 0.56 |  |  | 74.32 | 41.61
103670 | Lançamento com uso de baldes, adensamento e acabamento de concreto em estruturas. Af_02/2022 | m³ | 0.34 |  |  | 357.16 | 121.43
88309 | Pedreiro com encargos complementares | H | 1.6 |  |  | 33.87 | 54.19
88316 | Servente com encargos complementares | H | 1.7 |  |  | 25.09 | 42.65
38404 | Concreto usinado bombeavel, classe de resistencia c20, com brita 0 e 1, slump = 130 +/- 20 mm, exclui servico de bombeamento (nbr 8953) | m³ | 0.34 |  |  | 590.41 | 200.73
7258 | Tijolo ceramico macico comum de *5 x 10 x 20* cm (l x a x c) | unid | 160 |  |  | 0.74 | 118.4
| Descrição | unid | Quantidade |  |  | P. UNIT. | Valor sem Bdi
COMP 09 | Tirante de barra de aço ancorado na rocha, D = 32 mm, tensão de escoamento = 700 MPa, tensão de ruptura = 800 MPa - fornecimento, perfuração e instalação | m | 1 |  | 289.4378 | Custo unit at mar 26 | 291.5075 | 1.0072 | Serviços de aço pra OAE
E9778 | Grupo gerador - 338 kVA | h | 1 | 314.24 | 314.24 | 316.487 | 316.487
E9797 | Jumbo eletro-hidráulico com 3 braços - 155 kW/237 kW | h | 1 | 2323.91 | 2323.91 | 2340.5276 | 2340.5276
P9885 | Frentista de túnel | h | 2 | 26.38 | 52.76 | 26.5686 | 53.1373
[5 empty] | 33.0052 | Custo Unit. exec. | 33.2412 | 81.53 | Produt | 5605932
M1820 | Cartucho de resina poliéster - D = 38 mm e C = 500 mm | un | 2 | 15.17 | 30.34 | 15.2785 | 30.557
M2071 | Coroa de botões esféricos linha R32 - D = 51 mm (2") | un | 0.005 | 693.59 | 3.468 | 698.5497 | 3.4927
M2070 | Haste linha R/T38 - R32 para jumbo hidráulico - D = 38 mm (1 1/2") e C = 4,50 m | un | 0.00111 | 4554.13 | 5.0551 | 4586.6953 | 5.0912
M2072 | Luva de acoplamento linha T38 para jumbo hidráulico - D = 38,0 mm (1 1/2") | un | 0.00143 | 265.89 | 0.38022 | 267.7913 | 0.38294
M2088 | Placa de ancoragem para tirante de barra de aço - E = 20,0 mm e seção de 200 x 200 mm | un | 0.25 | 235.62 | 58.905 | 237.3049 | 59.3262
M2095 | Porca em aço para ancoragem de tirantes - D = 60 mm e C = 90 mm | un | 0.25 | 80.61 | 20.1525 | 81.1864 | 20.2966
M2073 | Punho linha T38 para jumbo hidráulico - D = 38 mm (1 1/2") | un | 0.00091 | 1760.82 | 1.6023 | 1773.4111 | 1.6138
M2589 | Tirante de barra de aço - tensão de escoamento = 700 MPa, tensão de ruptura = 800 MPa e D = 32 mm | m | 1.05 | 129.72 | 136.206 | 130.6476 | 137.18
M2088 - 5914655 | Placa de ancoragem para tirante de barra de aço - E = 20,0 mm e seção de 200 x 200 mm - Carga, manobra e descarga de materiais diversos em caminhão carroceria de 15 t - carga e descarga manuais | t | 0.00151 | 36.07 | 0.054466 | 36.3279 | 0.054855 | 36.07
M2095 - 5914655 | Porca em aço para ancoragem de tirantes - D = 60 mm e C = 90 mm - Carga, manobra e descarga de materiais diversos em caminhão carroceria de 15 t - carga e descarga manuais | t | 0.00025 | 36.07 | 0.0090175 | 36.3279 | 0.009082 |  | carga e manobra dos materiais referenciados
M2589 - 5914655 | Tirante de barra de aço - tensão de escoamento = 700 MPa, tensão de ruptura = 800 MPa e D = 32 mm - Carga, manobra e descarga de materiais diversos em caminhão carroceria de 15 t - carga e descarga manuais | t | 0.00721 | 36.07 | 0.26006 | 36.3279 | 0.26192
| Descrição | unid | Quantidade |  |  | P. UNIT. | Valor sem Bdi
COMP 10 | Entrada de energia provisória | unid. | 1 |  |  |  | 2468.51
88247 | Auxiliar de eletricista com encargos complementares | h | 8 |  |  | 27.5 | 220
88264 | Eletricista com encargos complementares | h | 8 |  |  | 43.53 | 348.24
1062 | Caixa interna/externa de medicao para 1 medidor trifasico, com visor, em chapa de aco 18 usg (padrao da concessionaria local) | un | 1 |  |  | 250.66 | 250.66
2674 | Eletroduto de pvc rigido roscavel de 3/4", sem luva | m | 6 |  |  | 4.98 | 29.88
939 | Fio de cobre, solido, classe 1, isolacao em pvc/a, antichama bwf-b, 450/750v, secao nominal 2,5 mm2 | m | 72 |  |  | 2.94 | 211.68
14153 | Fita metalica perfurada, l = *18* mm, rolo de 30 m, carga recomendada = *30* kgf | un | 3 |  |  | 57.68 | 173.04 | SP
3378 | Haste de aterramento em aco com 3,00 m de comprimento e dn = 3/4", revestida com baixa camada de cobre, sem conector | un | 1 |  |  | 89.72 | 89.72
3394 | Isolador de porcelana, tipo bucha, para tensao de *15* kv | un | 1 |  |  | 406.13 | 406.13
431 | Parafuso m16 em aco galvanizado, comprimento = 200 mm, diametro = 16 mm, rosca maquina, cabeca quadrada | un | 1 |  |  | 13.01 | 13.01 | SP
41199 | Poste de concreto armado de secao duplo t, extensao de 10,00 m, resistencia de 150 dan, tipo d | un | 1 |  |  | 710.29 | 710.29 | SP
12147 | Tomada 2p+t 10a, 250v, conjunto montado para sobrepor 4" x 2" (caixa + modulo) | un | 1 |  |  | 15.86 | 15.86
| Descrição | unid | Quantidade |  |  | P. UNIT. | Valor sem Bdi
COMP 11 | referencia sinapi (102720) - geocomposto drenante, instalado em muro de contenção - exclusive dreno no pé do muro. af_07/2021 | m² | 1 |  |  |  | 57.54 | 1.0249 | Terrap
88309 | Pedreiro Com Encargos Complementares | h | 0.0178 |  |  | 33.87 | 0.6
88316 | Servente Com Encargos Complementares | h | 0.0535 |  |  | 25.09 | 1.34
M0107 | Geocomposto para drenagem | m² | 1.1833 | 45.45 |  | 46.5824 | 55.12
37586 | Pino De Aco Com Arruela Conica, Diametro Arruela = *23* Mm E Comp Haste = *27* Mm (Acao Indireta) | Cento | 0.01 |  |  | 48.76 | 0.48 | SP
| Descrição | unid | Quantidade |  |  | P. UNIT. | Valor sem Bdi
COMP 12 | Armação do sistema de paredes de concreto, executada como armadura, tela q-503. Af_12/2024 | kg | 1 |  |  |  | 8.77
88238 | Ajudante de armador com encargos complementares | h | 0.001002 |  |  | 26.86 | 0.02
88245 | Armador com encargos complementares | h | 0.0074208 |  |  | 33.6 | 0.24
43132 | Arame Recozido 16 Bwg, D = 1,65 Mm (0,016 Kg/M) Ou 18 Bwg, D = 1,25 Mm (0,01 Kg/M) | kg | 0.011429 |  |  | 25 | 0.28
39315 | Espacador / Distanciador Tipo Garra Dupla, Em Plastico, Cobrimento *20* Mm, Para Ferragens De Lajes E Fundo De Vigas | unid | 0.70563 |  |  | 0.35 | 0.24
M0999 | Tela em aço CA-60 soldada nervurada | unid | 1 | 7.94 |  | 7.9968 | 7.99
Concórdia, 20/05/2026
Ricardo Paulo Bernardino Duarte
Engenheiro Civil
CREA-SC 108714-9

## Cronograma (hidden)
Obra: PROJETO EXECUTIVO DE CONTENÇÃO
Proprietário: Prefeitura Municipal de Concórdia/SC
Endereço: Rua Anita Garibaldi
Obra: Contenção e Estabilização de Talude com Muro Atirantado
CRONOGRAMA FÍSICO - FINANCEIRO
Item | Descrição | Total Por Etapa | 30 DIAS | 60 DIAS | 90 DIAS
1 | MOBILIZAÇÃO E DESMOLIZAÇÃO | 100,00% R$ 15.262,02 | 50,00% R$ 7.631,01 |  | 50,00% R$ 7.631,01
|  | 16577.98 | 8288.99 |  | 8288.99
2 | ADMINISTRAÇÃO DA OBRA | 100,00% R$ 49.538,64 | 25,00% R$ 12.384,66 | 50,00% R$ 24.769,32 | 25,00% R$ 12.384,66
|  | 42475.95 | 10618.9875 | 21237.975 | 10618.9875
3 | SERVIÇOS PRELIMINARES | 100,00% R$ 28.203,13 | 100,00% R$ 28.203,13
|  | 21916.71 | 21916.71
4 | TERRAPLANAGEM | 100,00% R$ 32.241,32 | 80,00% R$ 25.793,06 | 20,00% R$ 6.448,26
|  | 18734.38 | 14987.504 | 3746.876
5 | CONTENÇÃO | 100,00% R$ 391.660,58 | 25,00% R$ 97.915,15 | 25,00% R$ 97.915,15 | 50,00% R$ 195.830,29
|  | 401505.55 | 100376.3875 | 100376.3875 | 200752.775
6 | DRENAGEM | 100,00% R$ 30.307,77 |  |  | 100,00% R$ 30.307,77
|  | 18695.91 |  |  | 18695.91
Porcentagem |  |  | 30.04% | 24.11% | 45.85%
Custo |  |  | 156188.579 | 125361.2385 | 238356.6625
Porcentagem Acumulado |  |  | 30.04% | 54.15% | 100%
Custo Acumulado |  | 519906.48 | 171927 | 281549.8175 | 519906.48
Concórdia, 26/11/2025
Ricardo Paulo Bernardino Duarte
Engenheiro Civil
CREA-SC 108714-9