## Orçamento
DADOS
Titulo | ORÇAMENTO
Obra | Reforma do Quartel do CBMSC para Construção de Banheiro (WC) e Sala de Comunicações
Cliente | Município de Mondaí
Cidade | Mondaí
Endereço
Descrição
Tabela | SC-2026-FEVEREIRO-DESONERADO-SINAPI
UF | SC
RESUMO
Tipo |  | Preço |  | Observação | BDI Aplicado
Total |  | 24130.78 |  | Geral da edificação | 27.64%
Material |  | 15512.67
Execução |  | 8615.84
MEMORIAL DE CÁLCULO DO BDI
Item | Sigla | Status |  | Descrição | Taxa (%) | Custo | 1º Quartil | Méd. Quartil | 3º Quartil
1 | AC | ok |  | Administração central | 3% | 27.6441 | 3% | 4% | 5.5%
2 | SG | ok |  | Seguros e garantia | 0.8% | 27.6441 | 0.8% | 0.8% | 1%
3 | R | ok |  | Riscos e imprevistos | 0.97% | 27.6441 | 0.97% | 1.27% | 1.27%
4 | DF | ok |  | Despesas financeiras | 0.59% | 27.6441 | 0.59% | 1.23% | 1.39%
5 | L | ok |  | Lucro bruto | 6.16% | 27.6441 | 6.16% | 7.4% | 8.96%
6 | I |  |  | Impostos | 12.35% | 27.6441
6.1 | PIS |  |  | PIS | 0.65%
6.2 | COFINS |  |  | COFINS | 3%
6.3 | ISS |  |  | ISS (conforme legislação municipal) | 5%
6.4 | CPRB |  |  | CPRB (contribuição prev. sobre receita bruta) | 2.7%
6.5 | IVA |  |  | IVA (Imposto sobre Valor Agregado) | 1%
7 | AL |  |  | Administração local
Equação Acordão TCU 2.622/2013 - Plenário |  |  |  |  | BDI =[ | (1 + AC + SG + R)(1 + DF)(1 + L) |  |  | -1 ] x 100
Tipo de obra/contrato |  | Construção de edifícios |  |  |  | ( 1 - I )
Valor BDI |  | 27.64%
TABELA DE ORÇAMENTO
Item | Referência | Tipo | Código | Descrição | Unid. | Quantidade | Custo unitário sem BDI |  | BDI | Preço Material |  | Preço Execução |  | Custo unitário sem bdi | Preço unitário com BDI | Preço total com BDI | %
[7 empty] | Material | Execução |  | Unitário | Total | Unitário | Total
1. |  |  |  | Construção de Banheiro (WC) e Sala de Comunicações no Quartel do CBMSC |  |  |  |  | - |  | 15512.67 |  | 8615.84 |  |  | 24130.78 | 100%
1.1. |  |  |  | Serviços Preliminares |  |  |  |  | - |  | 1.29 |  | 22.05 |  |  | 23.41 | 0.09701%
1.1.1 | SINAPI | COMPOSICAO | 105011 | EXECUÇÃO DE LINHAS DE REFERÊNCIA EM GABARITO OU CAVALETE. AF_03/2024 | m | 5.5 | 0.14 | 0.51 | 27.64% | 0.17 | 0.93 | 0.65 | 3.57 | 0.65 | 0.82 | 4.51 | 0.01869%
1.1.2 | SINAPI | COMPOSICAO | 99062 | MARCAÇÃO DE PONTOS EM GABARITO OU CAVALETE. AF_03/2024 | un | 6 | 0.05 | 2.42 | 27.64% | 0.06 | 0.36 | 3.08 | 18.48 | 2.47 | 3.15 | 18.9 | 0.07832%
1.2. |  |  |  | Fundação/Estrutura |  |  |  |  | - |  | 1991.97 |  | 1299.99 |  |  | 3292.64 | 13.64%
1.2.1 | SINAPI | COMPOSICAO | 104763 | FURO MECANIZADO EM CONCRETO, COM MARTELO DEMOLIDOR, PARA INSTALAÇÕES ELÉTRICAS, DIÂMETROS MAIORES QUE 75 MM E MENORES OU IGUAIS A 150 MM. AF_09/2023 | un | 12 | 0 | 10.46 | 27.64% | 0 | 0 | 13.35 | 160.2 | 10.46 | 13.35 | 160.2 | 0.6639%
1.2.2 | SINAPI | COMPOSICAO | 90281 | GRAUTE FGK=30 MPA; TRAÇO 1:0,02:0,9:1,2 (EM MASSA SECA DE CIMENTO/ CAL/ AREIA GROSSA/ BRITA 0) - PREPARO MECÂNICO COM BETONEIRA 400 L. AF_09/2021 | m³ | 0.4 | 723.39 | 119.27 | 27.64% | 923.33 | 369.33 | 152.23 | 60.89 | 842.66 | 1075.57 | 430.22 | 1.783%
1.2.3 | SINAPI | COMPOSICAO | 89996 | ARMAÇÃO VERTICAL DE ALVENARIA ESTRUTURAL; DIÂMETRO DE 10,0 MM. AF_09/2021 | kg | 30 | 7.41 | 3.16 | 27.64% | 9.45 | 283.5 | 4.03 | 120.9 | 10.57 | 13.49 | 404.7 | 1.677%
1.2.4 | SINAPI | COMPOSICAO | 92762 | ARMAÇÃO DE PILAR OU VIGA DE ESTRUTURA CONVENCIONAL DE CONCRETO ARMADO UTILIZANDO AÇO CA-50 DE 10,0 MM - MONTAGEM. AF_06/2022 | kg | 38 | 8.95 | 1.8 | 27.64% | 11.42 | 433.96 | 2.29 | 87.02 | 10.75 | 13.72 | 521.36 | 2.161%
1.2.5 | SINAPI | COMPOSICAO | 92415 | MONTAGEM E DESMONTAGEM DE FÔRMA DE PILARES RETANGULARES E ESTRUTURAS SIMILARES, PÉ-DIREITO SIMPLES, EM CHAPA DE MADEIRA COMPENSADA RESINADA, 2 UTILIZAÇÕES. AF_09/2020 | m² | 4.2 | 62.7 | 111.46 | 27.64% | 80.03 | 336.12 | 142.26 | 597.49 | 174.16 | 222.29 | 933.61 | 3.869%
1.2.6 | SINAPI | COMPOSICAO | 103669 | CONCRETAGEM DE PILARES, FCK = 25 MPA, COM USO DE BALDES - LANÇAMENTO, ADENSAMENTO E ACABAMENTO. AF_02/2022 | m³ | 0.6 | 743.06 | 357.12 | 27.64% | 948.44 | 569.06 | 455.82 | 273.49 | 1100.18 | 1404.26 | 842.55 | 3.492%
1.3. |  |  |  | Elevação |  |  |  |  | - |  | 3518.19 |  | 3654.94 |  |  | 7174.04 | 29.73%
1.3.1 | SINAPI | COMPOSICAO | 89480 | ALVENARIA DE BLOCOS DE CONCRETO ESTRUTURAL 14X19X29 CM (ESPESSURA 14 CM), FBK = 14 MPA, UTILIZANDO COLHER DE PEDREIRO. AF_10/2022 | m² | 14.44 | 112.99 | 69.2 | 27.64% | 144.22 | 2082.53 | 88.32 | 1275.34 | 182.19 | 232.54 | 3357.87 | 13.92%
1.3.2 | SINAPI | COMPOSICAO | 87878 | CHAPISCO APLICADO EM ALVENARIAS E ESTRUTURAS DE CONCRETO INTERNAS, COM COLHER DE PEDREIRO. ARGAMASSA TRAÇO 1:3 COM PREPARO MANUAL. AF_10/2022 | m² | 34.05 | 1.88 | 3.95 | 27.64% | 2.39 | 81.37 | 5.04 | 171.61 | 5.83 | 7.44 | 253.33 | 1.05%
1.3.3 | SINAPI | COMPOSICAO | 87528 | EMBOÇO, EM ARGAMASSA TRAÇO 1:2:8, PREPARO MANUAL, APLICADO MANUALMENTE EM PAREDES INTERNAS DE AMBIENTES COM ÁREA MENOR QUE 5M², E = 17,5MM, COM TALISCAS. AF_03/2024 | m² | 34.05 | 15.47 | 34.03 | 27.64% | 19.74 | 672.14 | 43.43 | 1478.79 | 49.5 | 63.18 | 2151.27 | 8.915%
1.3.4 | SINAPI | COMPOSICAO | 87273 | REVESTIMENTO CERÂMICO PARA PAREDES INTERNAS COM PLACAS TIPO ESMALTADA DE DIMENSÕES 33X45 CM APLICADAS NA ALTURA INTEIRA DAS PAREDES. AF_02/2023_PE | m² | 13.62 | 34.48 | 31.35 | 27.64% | 44.01 | 599.41 | 40.01 | 544.93 | 65.83 | 84.02 | 1144.35 | 4.742%
1.3.5 | SINAPI | COMPOSICAO | 104641 | PINTURA LÁTEX ACRÍLICA ECONÔMICA, APLICAÇÃO MANUAL EM PAREDES, DUAS DEMÃOS. AF_04/2023 | m² | 20.43 | 3.18 | 7.07 | 27.64% | 4.05 | 82.74 | 9.02 | 184.27 | 10.25 | 13.08 | 267.22 | 1.107%
1.4. |  |  |  | Esquadrias |  |  |  |  | - |  | 2677.75 |  | 1268.12 |  |  | 3945.88 | 16.35%
1.4.1 | SINAPI | COMPOSICAO | 105813 | JANELA DE AÇO GALVANIZADO TIPO MAXIMO-AR, PINT. ANTICORROSIVA, COM BATENTE/REQUADRO DE 6 A 14 CM, SEM VIDRO, COM GRADE, 1 FL, 60 X 80 CM (A X L), FIXAÇÃO COM ARGAMASSA, EXCLUSIVE CONTRAMARCO - FORNECIMENTO E INSTALAÇÃO. AF_11/2024 | m² | 0.48 | 707.88 | 240.5 | 27.64% | 903.53 | 433.69 | 306.97 | 147.34 | 948.38 | 1210.51 | 581.04 | 2.408%
1.4.2 | SINAPI | COMPOSICAO | 100689 | KIT DE PORTA DE MADEIRA FRISADA, SEMI-OCA (LEVE OU MÉDIA), PADRÃO MÉDIO, 80X210CM, ESPESSURA DE 3,5CM, ITENS INCLUSOS: DOBRADIÇAS, MONTAGEM E INSTALAÇÃO DE BATENTE, FECHADURA COM EXECUÇÃO DO FURO - FORNECIMENTO E INSTALAÇÃO. AF_10/2025 | un | 2 | 879.06 | 439.04 | 27.64% | 1122.03 | 2244.06 | 560.39 | 1120.78 | 1318.1 | 1682.42 | 3364.84 | 13.94%
1.5. |  |  |  | Forro |  |  |  |  | - |  | 1795.47 |  | 775.79 |  |  | 2571.49 | 10.66%
1.5.1 | SINAPI | COMPOSICAO | 101964 | LAJE PRÉ-MOLDADA UNIDIRECIONAL, BIAPOIADA, PARA FORRO, ENCHIMENTO EM CERÂMICA, VIGOTA CONVENCIONAL, ALTURA TOTAL DA LAJE "LT" = 12 CM (ENCHIMENTO+CAPA) = (8+4). AF_08/2025 | m² | 7.31 | 179.22 | 45.53 | 27.64% | 228.75 | 1672.16 | 58.11 | 424.78 | 224.75 | 286.87 | 2097.01 | 8.69%
1.5.2 | SINAPI | COMPOSICAO | 90408 | MASSA ÚNICA, EM ARGAMASSA TRAÇO 1:2:8, PREPARO MECÂNICO, APLICADA MANUALMENTE EM TETO, E = 10MM, COM TALISCAS. AF_03/2024 | m² | 7.31 | 10.05 | 27.8 | 27.64% | 12.82 | 93.71 | 35.48 | 259.35 | 37.85 | 48.31 | 353.14 | 1.463%
1.5.3 | SINAPI | COMPOSICAO | 104639 | PINTURA LÁTEX ACRÍLICA ECONÔMICA, APLICAÇÃO MANUAL EM TETO, DUAS DEMÃOS. AF_04/2023 | m² | 7.31 | 3.18 | 9.83 | 27.64% | 4.05 | 29.6 | 12.54 | 91.66 | 13.01 | 16.6 | 121.34 | 0.5028%
1.6. |  |  |  | Instalações Hidráulicas |  |  |  |  | - |  | 223.2 |  | 304.8 |  |  | 528.12 | 2.189%
1.6.1 | SINAPI | COMPOSICAO | 89403 | TUBO, PVC, SOLDÁVEL, DE 32MM, INSTALADO EM RAMAL DE DISTRIBUIÇÃO DE ÁGUA - FORNECIMENTO E INSTALAÇÃO. AF_06/2022 | m | 12 | 9.31 | 11.37 | 27.64% | 11.88 | 142.56 | 14.51 | 174.12 | 20.68 | 26.39 | 316.68 | 1.312%
1.6.2 | SINAPI | COMPOSICAO | 89398 | TE, PVC, SOLDÁVEL, DN 32MM, INSTALADO EM RAMAL OU SUB-RAMAL DE ÁGUA - FORNECIMENTO E INSTALAÇÃO. AF_06/2022 | un | 4 | 6.51 | 14.53 | 27.64% | 8.3 | 33.2 | 18.54 | 74.16 | 21.04 | 26.85 | 107.4 | 0.4451%
1.6.3 | SINAPI | COMPOSICAO | 89492 | JOELHO 90 GRAUS, PVC, SOLDÁVEL, DN 32MM, INSTALADO EM PRUMADA DE ÁGUA - FORNECIMENTO E INSTALAÇÃO. AF_06/2022 | un | 6 | 4.19 | 5.16 | 27.64% | 5.34 | 32.04 | 6.58 | 39.48 | 9.35 | 11.93 | 71.58 | 0.2966%
1.6.4 | SINAPI | COMPOSICAO | 89389 | LUVA SOLDÁVEL E COM ROSCA, PVC, SOLDÁVEL, DN 32MM X 1, INSTALADO EM RAMAL OU SUB-RAMAL DE ÁGUA - FORNECIMENTO E INSTALAÇÃO. AF_06/2022 | un | 2 | 6.04 | 6.68 | 27.64% | 7.7 | 15.4 | 8.52 | 17.04 | 12.72 | 16.23 | 32.46 | 0.1345%
1.7. |  |  |  | Instalações Sanitárias |  |  |  |  | - |  | 1328.88 |  | 303.36 |  |  | 1632.24 | 6.764%
1.7.1 | SINAPI | COMPOSICAO | 104085 | TUBO, PVC OCRE, JUNTA ELÁSTICA, DN 100 MM, PARA COLETOR PREDIAL DE ESGOTO. AF_06/2022 | m | 24 | 43.38 | 9.91 | 27.64% | 55.37 | 1328.88 | 12.64 | 303.36 | 53.29 | 68.01 | 1632.24 | 6.764%
1.8. |  |  |  | Instalações Elétricas |  |  |  |  | - |  | 270.28 |  | 472.02 |  |  | 742.54 | 3.077%
1.8.1 | SINAPI | COMPOSICAO | 91843 | ELETRODUTO FLEXÍVEL CORRUGADO REFORÇADO, PVC, DN 20 MM (1/2"), PARA CIRCUITOS TERMINAIS, INSTALADO EM LAJE - FORNECIMENTO E INSTALAÇÃO. AF_03/2023 | m | 6 | 3.28 | 4.32 | 27.64% | 4.18 | 25.08 | 5.51 | 33.06 | 7.6 | 9.7 | 58.2 | 0.2412%
1.8.2 | SINAPI | COMPOSICAO | 91981 | INTERRUPTOR BIPOLAR (1 MÓDULO), 10A/250V, INCLUINDO SUPORTE E PLACA - FORNECIMENTO E INSTALAÇÃO. AF_03/2023 | un | 2 | 23.2 | 37.63 | 27.64% | 29.61 | 59.22 | 48.03 | 96.06 | 60.83 | 77.64 | 155.28 | 0.6435%
1.8.3 | SINAPI | COMPOSICAO | 91993 | TOMADA ALTA DE EMBUTIR (1 MÓDULO), 2P+T 20 A, INCLUINDO SUPORTE E PLACA - FORNECIMENTO E INSTALAÇÃO. AF_03/2023 | un | 4 | 15.06 | 45.38 | 27.64% | 19.22 | 76.88 | 57.92 | 231.68 | 60.44 | 77.14 | 308.56 | 1.279%
1.8.4 | SINAPI | COMPOSICAO | 91926 | CABO DE COBRE FLEXÍVEL ISOLADO, 2,5 MM², ANTI-CHAMA 450/750 V, PARA CIRCUITOS TERMINAIS - FORNECIMENTO E INSTALAÇÃO. AF_03/2023 | m | 18 | 3.35 | 2.05 | 27.64% | 4.27 | 76.86 | 2.61 | 46.98 | 5.4 | 6.89 | 124.02 | 0.5139%
1.8.5 | SINAPI | COMPOSICAO | 103782 | LUMINÁRIA TIPO PLAFON CIRCULAR, DE SOBREPOR, COM LED DE 12/13 W - FORNECIMENTO E INSTALAÇÃO. AF_09/2024 | un | 2 | 12.63 | 25.17 | 27.64% | 16.12 | 32.24 | 32.12 | 64.24 | 37.8 | 48.24 | 96.48 | 0.3998%
1.9. |  |  |  | Aparelhos, Louças, Metais e Acessórios Sanitários |  |  |  |  | - |  | 3705.64 |  | 514.77 |  |  | 4220.42 | 17.49%
1.9.1 | SINAPI | COMPOSICAO | 95471 | BACIA SANITÁRIA EM LOUÇA BRANCA PARA PCD SEM FURO FRONTAL, COM TUBO DE LIGAÇÃO CROMADO, SEM ASSENTO - FORNECIMENTO E INSTALAÇÃO. AF_02/2026_PS | un | 1 | 734.04 | 70.4 | 27.64% | 936.92 | 936.92 | 89.85 | 89.85 | 804.44 | 1026.78 | 1026.78 | 4.255%
1.9.2 | SINAPI | COMPOSICAO | 100874 | PUXADOR PARA PCD, FIXADO NA PORTA - FORNECIMENTO E INSTALAÇÃO. AF_02/2026 | un | 1 | 301.86 | 48.88 | 27.64% | 385.29 | 385.29 | 62.39 | 62.39 | 350.74 | 447.68 | 447.68 | 1.855%
1.9.3 | SINAPI | COMPOSICAO | 100868 | BARRA DE APOIO RETA, EM AÇO INOX POLIDO, COMPRIMENTO 80 CM, FIXADA NA PAREDE - FORNECIMENTO E INSTALAÇÃO. AF_02/2026 | un | 3 | 335.32 | 48.88 | 27.64% | 428 | 1284 | 62.39 | 187.17 | 384.2 | 490.39 | 1471.17 | 6.097%
1.9.4 | SINAPI | COMPOSICAO | 100866 | BARRA DE APOIO RETA, EM AÇO INOX POLIDO, COMPRIMENTO 60 CM, FIXADA NA PAREDE - FORNECIMENTO E INSTALAÇÃO. AF_02/2026 | un | 2 | 301.86 | 48.88 | 27.64% | 385.29 | 770.58 | 62.39 | 124.78 | 350.74 | 447.68 | 895.36 | 3.71%
1.9.5 | SINAPI | COMPOSICAO | 86943 | LAVATÓRIO LOUÇA BRANCA SUSPENSO, *40 X 30* CM OU EQUIVALENTE, PADRÃO POPULAR, INCLUSO SIFÃO FLEXÍVEL EM PVC, VÁLVULA E ENGATE FLEXÍVEL 30 CM EM PLÁSTICO E TORNEIRA CROMADA DE MESA, PADRÃO POPULAR - FORNECIMENTO E INSTALAÇÃO. AF_02/2026 | un | 1 | 257.64 | 39.63 | 27.64% | 328.85 | 328.85 | 50.58 | 50.58 | 297.27 | 379.43 | 379.43 | 1.572%