## PLANILHA ORÇ
ESTADO DE SANTA CATARINA
PREFEITURA MUNICIPAL DE VIDEIRA
SECRETARIA DE DESENVOLVIMENTO ECONOMICO, HABITAÇÃO E PROJETOS
PLANILHA DE ORÇAMENTO DISCRIMINADA
OBRA: MURO VILSON PEDRO KLEINUBING
PRAZO DE EXECUÇÃO - 45 MESES
REFERENCIAIS UTILIZADOS COMO BASE: |  |  | SINAPI DESONERADO DATA TÉCNICA:20/03/2024
ORSE - 01/2024
SICRO 10/2023
BDI: 26,36%
Referencial |  | Sub-item | Descrição | Unidade | Quantidade | Material |  | Mão de Obra |  | R$ Total
Ref. | Codigo |  |  |  |  | R$ Unitário | R$ Total | R$ Unitário | R$ Total
1.0 SERVIÇOS
ORSE | 1907 | 1.1 | Chapisco em parede, rústico, com argamassa traço t1 - 1:3 (cimento / areia grossa) | M² | 45 | 13.82 | 621.9 | 11.01 | 495.45 | 1117.35
COMPOSIÇÃO | 1 | 1.2 | PINTURA PULVERIZADA DE ACABAMENTO COM TINTA ACRÍLICA | M² | 45 | 4.95 | 222.75 | 11.08 | 498.6 | 721.35
ORSE | 10812 | 1.3 | Gradil Nylofor 3D, malha 20x5cm, Ø 5mm 250x203 cm (comp x alt), pintura azul, Belgo ou similar, inclusive postes e acessórios (BASE DE 40X60MM fixada sobre muros) | M² | 91.35 | 552.65 | 50484.58 | 41.99 | 3835.79 | 54320.37
SINAPI | 100341 | 1.4 | FABRICAÇÃO, MONTAGEM E DESMONTAGEM DE FÔRMA PARA CORTINA DE CONTENÇÃO, EM CHAPA DE MADEIRA COMPENSADA PLASTIFICADA, E = 18 MM, 10 UTILIZAÇÕES. | m² | 177.8 | 30.67 | 5453.13 | 19.96 | 3548.89 | 9002.02
SINAPI | 92915 | 1.5 | ARMAÇÃO DE ESTRUTURAS DIVERSAS DE CONCRETO ARMADO, EXCETO VIGAS, PILARES, LAJES E FUNDAÇÕES, UTILIZANDO AÇO CA-60 DE 5,0 MM - MONTAGEM. | kg | 36.9 | 12.66 | 467.15 | 8.21 | 302.95 | 770.1
SINAPI | 92916 | 1.6 | ARMAÇÃO DE ESTRUTURAS DIVERSAS DE CONCRETO ARMADO, EXCETO VIGAS, PILARES, LAJES E FUNDAÇÕES, UTILIZANDO AÇO CA-50 DE 6,3 MM - MONTAGEM. | kg | 293.6 | 13.31 | 3907.82 | 5.67 | 1664.71 | 5572.53
SINAPI | 92917 | 1.7 | ARMAÇÃO DE ESTRUTURAS DIVERSAS DE CONCRETO ARMADO, EXCETO VIGAS, PILARES, LAJES E FUNDAÇÕES, UTILIZANDO AÇO CA-50 DE 8,0 MM - MONTAGEM. | kg | 107.4 | 13.39 | 1438.09 | 3.82 | 410.27 | 1848.36
SINAPI | 92919 | 1.8 | ARMAÇÃO DE ESTRUTURAS DIVERSAS DE CONCRETO ARMADO, EXCETO VIGAS, PILARES, LAJES E FUNDAÇÕES, UTILIZANDO AÇO CA-50 DE 10,0 MM - MONTAGEM. | kg | 381.25 | 12.45 | 4746.56 | 2.59 | 987.44 | 5734
SINAPI | 103685 | 1.9 | CONCRETAGEM DE MURETAS, FCK=25 MPA, COM USO DE BOMBA - LANÇAMENTO, ADENSAMENTO E ACABAMENTO | m³ | 15.31 | 778.25 | 11915.01 | 47.47 | 726.77 | 12641.78
SINAPI | 96622 | 1.10 | LASTRO COM MATERIAL GRANULAR, APLICADO EM PISOS OU LAJES SOBRE SOLO, ESPESSURA DE *5 CM*. AF_08/2017 | M³ | 1.75 | 210.48 | 368.34 | 72.77 | 127.35 | 495.69
SINAPI | 93367 | 1.11 | REATERRO MECANIZADO DE VALAS COM ESCAVADEIRA HIDRAULICA,PROFUNDIDADE DE ATÉ 1,50M, COM SOLO DE 1ª CATEGORIA, COM COMPACTADOR DE SOLOS DE PERCUSSÃO (SOQUETE) | M³ | 100 | 20.42 | 2042 | 9.03 | 903 | 2945
ORSE | 11710 | 1.12 | MATERIAL PARA ATERRO COM CBR>20, INCLUSIVE AQUISIÇÃO, ESCAVAÇÃO E CARGA NA JAZIDA, EXCLUSIVE LIMPEZA DA AREA E TRANSPORTE | M³ | 100 | 17.64 | 1764 | 0.2 | 20 | 1784
SICRO | 5914389 | 1.13 | TRANSPORTE COM CAMINHÃO BASCULANTE DE 10M³ - RODOVIA PAVIMENTADA | TXKM | 1600 | 0 | 0 | 0.99 | 1584 | 1584
SINAPI | 98557 | 1.14 | IMPERMEABILIZAÇÃO DE SUPERFÍCIE COM EMULSÃO ASFÁLTICA, 2 DEMÃOS AF_06/2018 | M² | 35 | 49.03 | 1716.05 | 14.73 | 515.55 | 2231.6
SINAPI | 102726 | 1.15 | DRENO BARBACÃ, DN 50MM, COM MATERIAL DRENANTE | UN. | 7 | 23.25 | 162.75 | 10.47 | 73.29 | 236.04
SINAPI | 1044797 | 1.16 | REMOÇÃO DE GUIAS PRE-FABRICADAS DE CONCRETO, DE FORMA MECANIZADA, COM REAPROVEITAMENTO | M | 28 | 8.19 | 229.32 | 13.05 | 365.4 | 594.72
SINAPI | 944273 | 1.17 | ASSENTAMENTO DE GUIA (MEIO-FIO) EM TRECHO RETO, CONFECCIONADA EM CONCRETO PRÉ-FABRICADO, DIMENSÕES 100X15X13X30 CM (COMPRIMENTO X BASE INFERIOR X BA SE SUPERIOR X ALTURA). AF_01/2024 | M | 48 | 43.14 | 2070.72 | 11.75 | 564 | 2634.72
SINAPI | 92396 | 1.18 | EXECUÇÃO DE PASSEIO EM PISO INTERTRAVADO, COM BLOCO RETANGULAR COR NATURAL 10X20CM, ESPESSURA 6CM | M² | 90 | 72.42 | 6517.8 | 18.47 | 1662.3 | 8180.1
|  |  | SUB-TOTAL |  |  |  | 94127.97 |  | 18285.76 | 112413.73
TOTAL | [6 empty] | 94127.97 |  | 18285.76 | 112413.73
| COMPOSIÇÃO | 1 | PINTURA PULVERIZADA DE ACABAMENTO COM TINTA ACRÍLICA |  |  | UNIDADE | M²
| REFERENCIAL | CÓDIGO | DESCRIÇÃO | QUANT. | UNIDADE | VALOR UNITÁRIO | MATERIAL | MÃO DE OBRA
| SINAPI | 7348 | TINTA ACRÍLICA PREMIUM | 0.2073 | L | 18.93 | 3.92
| SINAPI | 88310 | PINTOR COM ENCARGOS COMPLEMENTARES | 0.3034 | H | 28.92 |  | 8.77
[6 empty] | SEM BDI | 3.92 | 8.77

## CFF-18 MESES
ESTADO DE SANTA CATARINA
PREFEITURA MUNICIPAL DE VIDEIRA
SECRETARIA DE DESENVOLVIMENTO ECONOMICO, HABITAÇÃO E PROJETOS
CRONOGRAMA FISICO FINANCEIRO
OBRA: MURO VILSON PEDRO KLEINUBING
PRAZO DE EXECUÇÃO – 45 dias
Item | Discriminação | Valor Total | 45 DIAS |  | TOTAL
|  |  | % | R$
1 | 1.0 SERVIÇOS INICIAIS | 112413.73 | 100% | 112413.73 | 100% | 112413.73 | 0
| TOTAL | 112413.73 | 100% | 112413.73 | 112413.73