## ORÇ
TIMBRE DA EMPRESA PROPONENTE |  |  | PLANILHA ORÇAMENTÁRIA OBRA: Execução de serviços na escola Jacinta Nunes (pisos, pintura e área externa)
Memória de Cálculo
Proprietério |  |  |  | Endereço:
Prefeitura Municipal de Rio das Antas |  |  |  | Rua Jacob W. Hartmann
Descrição: |  |  |  | Área / Extensão: |  |  | BDI:
Obra de execução de pisos, pintura, serviços de área externa, passeios e pátio em paver, bancos e assentos, detalhes arquitetônicos em tubos de alumínio, etc, na escola municípal Jacinta Nunes |  |  |  | variável |  |  |  | BDI 1 | 21.05%
|  |  |  | Data Base |  |  |  | BDI 2 | N/A
|  |  |  | 2024-02-01 | (Não des.)
Referência Orçamento: |  |  | Empresa Contratada: | Contrato: |  | -
SINAPI, SICRO, DEINFRA e composições próprias |  |  | - | Ordem de serviço: |  | -
[10 empty] | EVOLUÇÃO FÍSICA |  |  | EVOLUÇÃO FINANCEIRA
ITEM | FONTE | CÓDIGO | SERVIÇO | UNID | QTDE | CUSTO UNITÁRIO (S/BDI) (R$) | BDI | PREÇO UNITÁRIO (C/ BDI) (R$) | PREÇO TOTAL (R$) | ACUMUL. ANTERIOR | PERÍODO | ACUMUL. INCLUINDO O PERÍODO | ACUMUL. ANTERIOR | PERÍODO | ACUMUL. INCLUINDO O PERÍODO |  |  |  | MEMÓRIA DE CÁLCULO
|  |  | ESCOLA MUNICIPAL JACINTA NUNES | [5 empty] | 214663.8
1 |  |  | SERVIÇOS INICIAIS E COMPLEMENTARES | [5 empty] | 15721.09
1.1.1 | SINAPI | 103689 | PLACA DA OBRA | M2 | 4.5 | 314.6 | BDI 1 | 380.82 | 1713.69 |  |  | 0 |  |  | 0 | #REF! | #REF! |  | placa 3 x 1,50
1.1.2 | CREA-SC | - | EMISSÃO ART DE EXECUÇÃO | UN | 1 | 262.55 | BDI 1 | 317.82 | 317.82 | [5 empty] | 0 | #REF! | #REF!
1.1.3 | COMPOSIÇÃO | - | ADMINISTRAÇÃO LOCAL DA OBRA | UN | 1 | 8482.47 | BDI 1 | 10268.03 | 10268.03 |  |  | 0 |  |  | 0 | #REF! | #REF!
1.1.4 | COMPOSIÇÃO | - | MOBILIZAÇÃO, DESMOBILIZAÇÃO, E CUSTOS DE TRANSPORTE DE EQUIPAMENTOS, MAQUINÁRIOS E INSUMOS | UN | 1 | 2826.56 | BDI 1 | 3421.55 | 3421.55 |  |  | 0 |  |  | 0 | #REF! | #REF!
2 |  |  | PISO CERÂMICO | [5 empty] | 32672.35
2.1.1 | SINAPI | 99802 | LIMPEZA DE PISO COM VASSOURA A SECO. AF_04/2019 | M2 | 415 | 0.56 | BDI 1 | 0.68 | 282.2 | [9 empty] | área em projeto
2.1.2 | SINAPI | 104607/1 | REVESTIMENTO CERÂMICO PARA PISO COM PLACAS TIPO ESMALTADA EXTRA DE DIMENSÕES 45X45 CM APLICADA EM DIAGONAL EM AMBIENTES DE ÁREA MAIOR QUE 10 M² (COM UTILIZAÇÃO DE ARGAMASSA AC-III) . AF_02/2023_PE | M2 | 415 | 63.21 | BDI 1 | 76.52 | 31755.8 | [9 empty] | área em projeto
2.1.3 | SINAPI | 88649 | RODAPÉ CERÂMICO DE 7CM DE ALTURA COM PLACAS TIPO ESMALTADA EXTRA DE DIMENSÕES 45X45CM. AF_02/2023 | M | 65.6 | 7.99 | BDI 1 | 9.67 | 634.35 | [9 empty] | perímetro em projeto
3 |  |  | ÁREA EXTERNA | [5 empty] | 34151.2
3.1 |  |  | PISOS E PASSEIO | [5 empty] | 17655.48
3.1.1 | SICRO | 4800412 | PREPARO E REGULARIZAÇÃO DE TERRENO | M2 | 189.61 | 5.72 | BDI 1 | 6.92 | 1312.1 | [8 empty] | preço jan/21 = 4,45 INCC jan/2021 = 852,809; INCC 03/2024 = 1095,738 ; preço atualizado = 1095,738/852,809 * 4,45 = 5,72 | projeto: 149,80 m2 + 39,81 m2; total = 189,61 m2
3.1.2 | SINAPI | 92396 | EXECUÇÃO DE PASSEIO EM PISO INTERTRAVADO, COM BLOCO RETANGULAR COR NATURAL DE 20 X 10 CM, ESPESSURA 6 CM. AF_10/2022 | M2 | 149.8 | 74.15 | BDI 1 | 89.76 | 13446.05 | [9 empty] | projeto 149,80 m2
3.1.3 | SINAPI | 94273 | ASSENTAMENTO DE GUIA (MEIO-FIO) EM TRECHO RETO, CONFECCIONADA EM CONCRETO PRÉ-FABRICADO, DIMENSÕES 100X15X13X30 CM (COMPRIMENTO X BASE INFERIOR X BASE SUPERIOR X ALTURA). AF_01/2024 | M | 10 | 44.84 | BDI 1 | 54.28 | 542.8 | [9 empty] | projeto 10 m
3.1.6 | SINAPI | 100952 | TRANSPORTE COM CAMINHÃO CARROCERIA COM GUINDAUTO (MUNCK), MOMENTO MÁXIMO DE CARGA 11,7 TM, EM VIA URBANA PAVIMENTADA, DMT ATÉ 30KM (UNIDADE: TXKM). AF_07/2020 (PAVER E MEIO-FIO) | TXKM | 387.08 | 2.87 | BDI 1 | 3.47 | 1343.17 | [9 empty] | bloquete paver: 150m2 x 0,06 * 2,10ton / m3: 18,90 ton meio-fio: 10m * 0,30 * 0,15 * 2,10 = 0,95 ton total: 19,85 ton x 19,5km = 387,08 ton x km
3.1.7 | SINAPI | 101014 | CARGA, MANOBRA E DESCARGA DE ARTEFATOS DE CONCRETO, EM CAMINHÃO CARROCERIA COM GUINDAUTO (MUNCK) 11,7 TM. AF_07/2020 (PAVER E MEIO-FIO) | T | 19.85 | 42.09 | BDI 1 | 50.95 | 1011.36 | [9 empty] | bloquete paver: 150m2 x 0,06 * 2,10ton / m3: 18,90 ton meio-fio: 10m * 0,30 * 0,15 * 2,10 = 0,95 ton total: 19,85 ton
3.2 |  |  | MURO E PORTÃO | [5 empty] | 9559.23
3.2.1 | SINAPI | 97622 | DEMOLIÇÃO DE ALVENARIA DE BLOCO FURADO, DE FORMA MANUAL, SEM REAPROVEITAMENTO. AF_09/2023 | M3 | 0.3 | 60.68 | BDI 1 | 73.45 | 22.04 | [9 empty] | parte de muro existente; 1,00 x 2,00m x 0,15m = 0,30m3
3.2.2 | SINAPI | 100197 | TRANSPORTE HORIZONTAL MANUAL, DE ENTULHO, COM CARRINHO DE MÃO (UNIDADE: KGXKM). AF_07/2019 | KGXKM | 9 | 2.08 | BDI 1 | 2.52 | 22.68 | [9 empty] | local de depósito=20m; vol=0,30; peso entulho= 1,5*0,30 = 0,45 ton; 9 kg x km
3.2.3 | SINAPI | 89478 | ALVENARIA DE BLOCOS DE CONCRETO ESTRUTURAL 14X19X29 CM (ESPESSURA 14 CM), FBK = 4,5 MPA, UTILIZANDO COLHER DE PEDREIRO. AF_10/2022 | M2 | 1.8 | 143.91 | BDI 1 | 174.2 | 313.56 | [9 empty] | Novo muro, 0,90x2,00 = 1,80 m2
3.2.4 | SINAPI | 87893 | CHAPISCO APLICADO EM ALVENARIA (SEM PRESENÇA DE VÃOS) E ESTRUTURAS DE CONCRETO DE FACHADA, COM COLHER DE PEDREIRO. ARGAMASSA TRAÇO 1:3 COM PREPARO MANUAL. AF_10/2022 | M2 | 12 | 7.98 | BDI 1 | 9.66 | 115.92 | [9 empty] | Novo muro: 0,90x2,00*2 = 3,60; lado muro a: 2,40*2=4,80; lado muro b: 2,40*1,50: 3,60 área: 12,00 m2
3.2.5 | SINAPI | 87794 | EMBOÇO OU MASSA ÚNICA EM ARGAMASSA TRAÇO 1:2:8, PREPARO MANUAL, APLICADA MANUALMENTE EM PANOS CEGOS DE FACHADA (SEM PRESENÇA DE VÃOS), ESPESSURA DE 25 MM. AF_09/2022 | M2 | 12 | 45.89 | BDI 1 | 55.55 | 666.6 | [9 empty] | Novo muro: 0,90x2,00*2 = 3,60; lado muro a: 2,40*2=4,80; lado muro b: 2,40*1,50: 3,60 área: 12,00 m2
3.2.6 | SINAPI | 88485 | FUNDO SELADOR ACRÍLICO, APLICAÇÃO MANUAL EM PAREDE, UMA DEMÃO. AF_04/2023 | M2 | 12 | 3.83 | BDI 1 | 4.64 | 55.68 | [9 empty] | Novo muro: 0,90x2,00*2 = 3,60; lado muro a: 2,40*2=4,80; lado muro b: 2,40*1,50: 3,60 área: 12,00 m2
3.2.7 | SINAPI | 96135 | APLICAÇÃO MANUAL DE MASSA ACRÍLICA EM PAREDES EXTERNAS, DUAS DEMÃOS. AF_05/2017 | M2 | 12 | 33.55 | BDI 1 | 40.61 | 487.32 | [9 empty] | Novo muro: 0,90x2,00*2 = 3,60; lado muro a: 2,40*2=4,80; lado muro b: 2,40*1,50: 3,60 área: 12,00 m2
3.2.8 | SINAPI-I | 37562 | PORTAO DE CORRER EM GRADIL FIXO DE BARRA DE FERRO CHATA DE 3 X 1/4" NA VERTICAL, SEM REQUADRO, ACABAMENTO NATURAL, COM TRILHOS E ROLDANAS | M2 | 7 | 620.6 | BDI 1 | 751.24 | 5258.68 | [9 empty] | Portão para vão de 3,50 x 2,00m = 7,00 m2
3.2.9 | COMPOSIÇÃO | 001 | VIGUETA 25X10 CM, INCLUINDO ESCAVAÇÃO, FÔRMAS EM CHAPA DE COMPENSADO RESINADO, E CONCRETAGEM EM CONCRETO FCK 25 MPA (PARA TRILHO DO PORTÃO DE CORRER) | M | 7 | 99.72 | BDI 1 | 120.71 | 844.97 | [9 empty] | vão de 3,50m + 3,50m para correr
3.2.10 | SINAPI | 10575 | KIT MOTOR ELÉTRICO PARA AUTOMAÇÃO DE PORTÃO DE CORRER, COM EQUIPAMENTOS - FORNECIMENTO E INSTALAÇÃO | UN | 1 | 1034.33 | BDI 1 | 1252.06 | 1252.06 | [9 empty] | 1 unid
3.2.11 | SINAPI | 95727 | ELETRODUTO RÍGIDO SOLDÁVEL, PVC, DN 25 MM (3/4''), APARENTE - FORNECIMENTO E INSTALAÇÃO. AF_10/2022 | M | 10 | 20.01 | BDI 1 | 24.22 | 242.2 | [9 empty] | ramal = 10m
3.2.12 | SINAPI | 91890 | CURVA 90 GRAUS PARA ELETRODUTO, PVC, ROSCÁVEL, DN 25 MM (3/4"), PARA CIRCUITOS TERMINAIS, INSTALADA EM FORRO - FORNECIMENTO E INSTALAÇÃO. AF_03/2023 | UN | 4 | 15.01 | BDI 1 | 18.17 | 72.68 | [9 empty] | 4 curvas
3.2.13 | SINAPI | 91927 | CABO DE COBRE FLEXÍVEL ISOLADO, 2,5 MM², ANTI-CHAMA 0,6/1,0 KV, PARA CIRCUITOS TERMINAIS - FORNECIMENTO E INSTALAÇÃO. AF_03/2023 | M | 36 | 4.7 | BDI 1 | 5.69 | 204.84 | [9 empty] | 12*3 = 36m
3.3 |  |  | PASSEIO EXTERNO | [5 empty] | 6936.49
3.1.1 | SINAPI | 104790 | DEMOLIÇÃO DE PISO DE CONCRETO SIMPLES, DE FORMA MECANIZADA COM MARTELETE, SEM REAPROVEITAMENTO. AF_09/2023 | M3 | 5.2 | 109.85 | BDI 1 | 132.97 | 691.44 | [9 empty] | 23,10 m x 0,15 m x 1,50 m = 5,20 m3
3.1.2 | DEINFRA | 42581 | CARGA MANUAL E TRANSPORTE DE ENTULHO, COM CAMINHÃO, DMT 10 KM (BOTA-FORA) | M3 | 7.28 | 63.73 | BDI 1 | 77.15 | 561.65 | [8 empty] | preço jan/21 = 49,60 INCC jan/2021 = 852,809; INCC 03/2024 = 1095,738 ; preço atualizado = 1095,738/852,809 * 49,60 = 63,73 | 23,10 x 0,15m x 1,50m = 5,20 m3 * 1,4 (empeloamento) = 7,28 m3
3.1.3 | SICRO | 4800412 | PREPARO E REGULARIZAÇÃO DE TERRENO | M2 | 34.65 | 5.72 | BDI 1 | 6.92 | 239.78 | [9 empty] | 23,10 X 1,50 m = 34,65 m2
3.1.4 | SINAPI | 94273 | ASSENTAMENTO DE GUIA (MEIO-FIO) EM TRECHO RETO, CONFECCIONADA EM CONCRETO PRÉ-FABRICADO, DIMENSÕES 100X15X13X30 CM (COMPRIMENTO X BASE INFERIOR X BASE SUPERIOR X ALTURA). AF_01/2024 | M | 23.1 | 44.84 | BDI 1 | 54.28 | 1253.87 | [9 empty] | 23,10m
3.1.5 | SINAPI | 92396 | EXECUÇÃO DE PASSEIO EM PISO INTERTRAVADO, COM BLOCO RETANGULAR COR NATURAL DE 20 X 10 CM, ESPESSURA 6 CM. AF_10/2022 | M2 | 32.34 | 74.15 | BDI 1 | 89.76 | 2902.84 | [9 empty] | 23,10 m x 1,40m = 32,34 m2
3.1.6 | SINAPI | 100952 | TRANSPORTE COM CAMINHÃO CARROCERIA COM GUINDAUTO (MUNCK), MOMENTO MÁXIMO DE CARGA 11,7 TM, EM VIA URBANA PAVIMENTADA, DMT ATÉ 30KM (UNIDADE: TXKM). AF_07/2020 (PAVER E MEIO-FIO) | TXKM | 139.62 | 2.87 | BDI 1 | 3.47 | 484.48 | [9 empty] | bloquete paver: 32,34 m2 x 0,06 * 2,40ton / m3: 4,66 ton meio-fio: 23,10 m * 0,30 * 0,15 * 2,40 = 2,50 ton total: 7,16 ton x 19,5km = 139,62 ton x km
3.1.7 | SINAPI | 101014 | CARGA, MANOBRA E DESCARGA DE ARTEFATOS DE CONCRETO, EM CAMINHÃO CARROCERIA COM GUINDAUTO (MUNCK) 11,7 TM. AF_07/2020 (PAVER E MEIO-FIO) | T | 7.16 | 42.09 | BDI 1 | 50.95 | 364.8 | [9 empty] | bloquete paver: 32,34 m2 x 0,06 * 2,40ton / m3: 4,66 ton meio-fio: 23,10 m * 0,30 * 0,15 * 2,40 = 2,50 ton total: 7,16 ton
3.1.8 | SINAPI | 101814 | RECOMPOSIÇÃO DE PAVIMENTOS EM PEDRA POLIÉDRICA, REJUNTAMENTO COM PÓ DE PEDRA, COM REAPROVEITAMENTO DAS PEDRAS POLIÉDRICAS PARA O FECHAMENTO DE VALAS - INCLUSO RETIRADA E COLOCAÇÃO DO MATERIAL. AF_12/2020 | M2 | 6.93 | 52.17 | BDI 1 | 63.15 | 437.63 | [9 empty] | 23,10 m x 0,30m = 6,93 m2
4 |  |  | ESCADA | [5 empty] | 29844.48
4.1 |  |  | ESCADA - FUNDAÇÃO E BALDRAME | [5 empty] | 4828.32
4.1.1 | SINAPI | 101173 | ESTACA BROCA DE CONCRETO, DIÂMETRO DE 20CM, ESCAVAÇÃO MANUAL COM TRADO CONCHA, COM ARMADURA DE ARRANQUE. AF_05/2020 | M | 9 | 64.33 | BDI 1 | 77.87 | 700.83 | [9 empty] | 6 estacas * 1,50m = 9,00m
4.1.2 | SINAPI | 96523 | ESCAVAÇÃO MANUAL PARA BLOCO DE COROAMENTO OU SAPATA (INCLUINDO ESCAVAÇÃO PARA COLOCAÇÃO DE FÔRMAS). AF_01/2024 | M3 | 0.76 | 100.65 | BDI 1 | 121.84 | 92.6 | [9 empty] | 6 blocos, escavação 60x60x35cm = 6*0,60*0,60*0,35 = 0,756m3
4.1.3 | SINAPI | 96527 | ESCAVAÇÃO MANUAL PARA VIGA BALDRAME OU SAPATA CORRIDA (INCLUINDO ESCAVAÇÃO PARA COLOCAÇÃO DE FÔRMAS). AF_01/2024 | M3 | 2.62 | 110.63 | BDI 1 | 133.92 | 350.87 | [9 empty] | 5x1,35mx(0,60*0,35) + 2x2,86x(0,60*0,35) = 1,42+1,20 = 2,62 m3
4.1.4 | SINAPI | 100197 | TRANSPORTE HORIZONTAL MANUAL, DE SOLOS, COM CARRINHO DE MÃO (UNIDADE: KGXKM). AF_07/2019 | KGXKM | 304.2 | 2.08 | BDI 1 | 2.52 | 766.58 | [9 empty] | local de depósito=60m; vol=2,62+0,76; peso= 1,5*3,38 = 5,07 ton; 304,2 kg x km
4.1.5 | SINAPI | 96531 | FABRICAÇÃO, MONTAGEM E DESMONTAGEM DE FÔRMA PARA BLOCO DE COROAMENTO, EM MADEIRA SERRADA, E=25 MM, 2 UTILIZAÇÕES. AF_01/2024 | M2 | 2.38 | 110.92 | BDI 1 | 134.27 | 319.56 | [9 empty] | projeto
4.1.6 | SINAPI | 96533 | FABRICAÇÃO, MONTAGEM E DESMONTAGEM DE FÔRMA PARA VIGA BALDRAME, EM MADEIRA SERRADA, E=25 MM, 2 UTILIZAÇÕES. AF_01/2024 | M2 | 7.48 | 98.57 | BDI 1 | 119.32 | 892.51 | [9 empty] | projeto
4.1.7 | SINAPI | 96621 | LASTRO COM MATERIAL GRANULAR, APLICAÇÃO EM BLOCOS DE COROAMENTO E BALDRAMES, ESPESSURA DE *5 CM*. AF_01/2024 | M3 | 0.14 | 248.65 | BDI 1 | 300.99 | 42.14 | [9 empty] | (6*0,40*0,40*0,05) + (1,35*0,14*5*0,05) + (2,86*0,14*2*0,05) = 0,048+0,047+0,04 = 0,14
4.1.8 | SINAPI | 104916 | ARMAÇÃO DE SAPATA ISOLADA, VIGA BALDRAME E SAPATA CORRIDA UTILIZANDO AÇO CA-60 DE 5 MM - MONTAGEM. AF_01/2024 | KG | 14.56 | 17.38 | BDI 1 | 21.04 | 306.34 | [9 empty] | projeto
4.1.9 | SINAPI | 104918 | ARMAÇÃO DE SAPATA ISOLADA, VIGA BALDRAME E SAPATA CORRIDA UTILIZANDO AÇO CA-50 DE 8 MM - MONTAGEM. AF_01/2024 | KG | 33.97 | 14.59 | BDI 1 | 17.66 | 599.91 | [9 empty] | projeto
4.1.10 | SINAPI | 96555/1 | CONCRETAGEM DE BLOCO DE COROAMENTO OU VIGA BALDRAME, FCK 25 MPA, COM USO DE JERICA - LANÇAMENTO, ADENSAMENTO E ACABAMENTO. AF_01/2024 | M3 | 0.81 | 772.03 | BDI 1 | 934.54 | 756.98 | [9 empty] | projeto
4.2 |  |  | ESCADA - PIALRES E PAREDES EM BLOCOS DE CONCRETO | [5 empty] | 4442.13
4.2.1 | SINAPI | 89478 | ALVENARIA DE BLOCOS DE CONCRETO ESTRUTURAL 14X19X29 CM (ESPESSURA 14 CM), FBK = 4,5 MPA, UTILIZANDO COLHER DE PEDREIRO. AF_10/2022 | M2 | 12.22 | 143.91 | BDI 1 | 174.2 | 2128.72 | [9 empty] | 1,72*1,70 + 1,50*1,50*2 + 0,8*3,00*2 = 2,92+4,50+4,80 = 12,22 m2
4.2.2 | SINAPI | 89993 | GRAUTEAMENTO VERTICAL EM ALVENARIA ESTRUTURAL. AF_09/2021 | M3 | 0.53 | 1122.68 | BDI 1 | 1359 | 720.27 | [9 empty] | (0,0115 m2 * 15 vãos * 1,80m) + (0,0115 m2 * 18 vãos * 1,03m) = 0,53 m3
4.2.3 | SINAPI | 89996 | ARMAÇÃO VERTICAL DE ALVENARIA ESTRUTURAL; UTILIZANDO AÇO CA-50, DIÂMETRO DE 8,0 MM. AF_09/2021 | KG | 17.99 | 10.7 | BDI 1 | 12.95 | 232.97 | [9 empty] | projeto
4.2.4 | SINAPI | 92411 | MONTAGEM E DESMONTAGEM DE FÔRMA DE PILARES RETANGULARES E ESTRUTURAS SIMILARES, PÉ-DIREITO SIMPLES, EM MADEIRA SERRADA, 2 UTILIZAÇÕES. AF_09/2020 | M2 | 3.6 | 166.84 | BDI 1 | 201.96 | 727.06 | [9 empty] | projeto
4.2.5 | SINAPI | 92762 | ARMAÇÃO DE PILAR OU VIGA DE ESTRUTURA CONVENCIONAL DE CONCRETO ARMADO UTILIZANDO AÇO CA-50 DE 10,0 MM - MONTAGEM. AF_06/2022 | KG | 18.16 | 11.1 | BDI 1 | 13.44 | 244.07 | [9 empty] | projeto
4.2.6 | SINAPI | 92759 | ARMAÇÃO DE PILAR OU VIGA DE ESTRUTURA CONVENCIONAL DE CONCRETO ARMADO UTILIZANDO AÇO CA-60 DE 5,0 MM - MONTAGEM. AF_06/2022 | KG | 5.52 | 14.51 | BDI 1 | 17.56 | 96.93 | [9 empty] | projeto
4.2.7 | SINAPI | 103669 | CONCRETAGEM DE PILARES, FCK = 25 MPA, COM USO DE BALDES - LANÇAMENTO, ADENSAMENTO E ACABAMENTO. AF_02/2022 | M3 | 0.25 | 965.26 | BDI 1 | 1168.45 | 292.11 | [9 empty] | projeto
4.3 |  |  | ESCADA - PISO E DEGRAUS | [5 empty] | 5398.21
4.3.1 | SINAPI | 104738 | ATERRO MECANIZADO DE VALA COM MINICARREGADEIRA, COM MATERIAIS DE DEMOLIÇÃO E SOLO LOCAL . AF_08/2023 | M3 | 9.91 | 83.15 | BDI 1 | 100.65 | 997.44 | [9 empty] | (1,72 x 1,86 x 1,70) + (1,72+3,06+1,70/2) = 5,44 + 4,47 = 9,91 m3
4.3.2 | SINAPI | 96622 | LASTRO COM MATERIAL GRANULAR, APLICADO EM PISOS OU LAJES SOBRE SOLO, ESPESSURA DE *5 CM*. AF_01/2024 | M3 | 0.52 | 232.84 | BDI 1 | 281.85 | 146.56 | [9 empty] | 5,20 x 2,00 x 0,05 = 0,52 m3
4.3.3 | SINAPI | 97088 | ARMAÇÃO PARA EXECUÇÃO DE LAJE PARA ESCADA, SOBRE SOLO, COM USO DE TELA Q-92. AF_09/2021 | KG | 15.39 | 15.22 | BDI 1 | 18.42 | 283.48 | [9 empty] | 5,20 x 2,00 = 10,40m2 * 1,48 kg/m2 = 15,39 kg
4.3.4 | SINAPI | 102041 | MONTAGEM E DESMONTAGEM DE FÔRMA PARA ESCADAS, COM 1 LANCE E LAJE PLANA, EM CHAPA DE MADEIRA COMPENSADA RESINADA, 2 UTILIZAÇÕES. AF_11/2020 | M2 | 3.52 | 336.34 | BDI 1 | 407.14 | 1433.13 | [9 empty] | 11 espelhos x 0,16m x 2,00m = 3,52 m2
4.3.5 | SINAPI | 103674/1 | CONCRETAGEM DE ESCADAS, CONCRETO FCK=25 MPA - LANÇAMENTO, ADENSAMENTO E ACABAMENTO. AF_02/2022_PS | M3 | 2.17 | 718.82 | BDI 1 | 870.13 | 1888.18 | [9 empty] | 5,20 x 2,00 *0,10 = 1,04m3; degraus 0,16m*0,32m*2m*11 unid = 1,13 m3 total = 2,17 m3
4.3.6 | SINAPI | 102041 | MONTAGEM E DESMONTAGEM DE FÔRMA PARA ESCADAS, EM CHAPA DE MADEIRA COMPENSADA RESINADA (GUIA DE BALIZAMENTO) . AF_11/2020 | M2 | 1.36 | 336.34 | BDI 1 | 407.14 | 553.71
4.3.7 | SINAPI | 103674/1 | CONCRETAGEM DE ESCADAS, CONCRETO FCK=25 MPA - LANÇAMENTO, ADENSAMENTO E ACABAMENTO (GUIA DE BALIZAMENTO). AF_02/2022_PS | M3 | 0.11 | 718.82 | BDI 1 | 870.13 | 95.71
4.4 |  |  | ESCADA - REVESTIMENTO | [5 empty] | 5716.53
4.4.1 | SINAPI | 87893 | CHAPISCO APLICADO EM ALVENARIA (SEM PRESENÇA DE VÃOS) E ESTRUTURAS DE CONCRETO DE FACHADA, COM COLHER DE PEDREIRO. ARGAMASSA TRAÇO 1:3 COM PREPARO MANUAL. AF_10/2022 | M2 | 25.78 | 7.98 | BDI 1 | 9.66 | 249.03 | [9 empty] | face fundos = 2*1,76 = 3,52 m2; face lateral = 6,34 m2; degraus e espelhos = 11*(0,32+0,16)*2 = 10,56 m2; patamar = 2,00 x 2,00 = 4m2; total guia de balizamento =1,36 m2; total = 25,78
4.4.2 | SINAPI | 87794 | EMBOÇO OU MASSA ÚNICA EM ARGAMASSA TRAÇO 1:2:8, PREPARO MANUAL, APLICADA MANUALMENTE EM PANOS CEGOS DE FACHADA (SEM PRESENÇA DE VÃOS), ESPESSURA DE 25 MM. AF_09/2022 (PAREDES LATERAIS DA ESCADA) | M2 | 9.86 | 45.89 | BDI 1 | 55.55 | 547.72 | [9 empty] | face fundos = 2*1,76 = 3,52 m2; face lateral = 6,34 m2; total = 9,86 m2
4.4.3 | SINAPI | 87811/1 | EMBOÇO OU MASSA ÚNICA EM ARGAMASSA TRAÇO 1:2:8, PREPARO MANUAL, APLICADA MANUALMENTE EM SUPERFÍCIES DE ESCADA, ESPESSURA DE 25 MM (REQUADROS DE ESPELHOS E DEDRAUS) | M2 | 15.92 | 86.57 | BDI 1 | 104.79 | 1668.26 | [9 empty] | degraus e espelhos = 11*(0,32+0,16)*2 = 10,56 m2; patamar = 2,00 x 2,00 = 4m2; total = 14,56 m2 guia de balizamento = 0,48m2 +0,10m2 + 0,10 m2 = 0,68m2 x 2 lados = 1,36m2 total geral = 15,92 m2
4.4.4 | SINAPI | 87249/1 | REVESTIMENTO CERÂMICO COM PLACAS TIPO ESMALTADA EXTRA DE DIMENSÕES 45X45 CM (REVESTIMENTO DA ESCADA, DEGRAUS, PATAMAR E PAREDES). AF_02/2023_PE | M2 | 25.78 | 88.27 | BDI 1 | 106.85 | 2754.59 | [9 empty] | área total de revestimento da escada
4.4.5 | SINAPI | 88649 | RODAPÉ CERÂMICO DE 7CM DE ALTURA COM PLACAS TIPO ESMALTADA EXTRA DE DIMENSÕES 45X45CM. AF_02/2023 | M | 5.5 | 7.99 | BDI 1 | 9.67 | 53.19 | [9 empty] | rodapé no lado de contato com a parede existente
4.4.6 | COMPOSIÇÃO | 003 | FITA ANTIDEZLIZANTE, MODELO "SAFETY WALK", INSTALADA EM DEGRAUS DE ESCADAS. FORNECIMENTO E INSTALAÇÃO. | M | 22 | 16.66 | BDI 1 | 20.17 | 443.74 | [9 empty] | 11 degraus x 2,00m = 22m
4.5 |  |  | ESCADA - GUARDA CORPO E CORRIMÃO | [5 empty] | 9076.56
4.5.1 | SINAPI | 99837 | GUARDA-CORPO DE AÇO GALVANIZADO DE 1,10M, MONTANTES TUBULARES DE 1.1/4 ESPAÇADOS DE 1,20M, TRAVESSA SUPERIOR DE 1.1/2, GRADIL FORMADO POR TUBOS HORIZONTAIS DE 1 E VERTICAIS DE 3/4, FIXADO COM CHUMBADOR MECÂNICO. AF_04/2019_PS | M | 7.75 | 571.3 | BDI 1 | 691.56 | 5359.59
4.5.2 | SINAPI | 99855 | CORRIMÃO SIMPLES, DIÂMETRO EXTERNO = 1 1/2, EM AÇO GALVANIZADO. AF_04/2019_PS | M | 20.85 | 104.22 | BDI 1 | 126.16 | 2630.44 | [9 empty] | 12,25 + 8,60 = 20,85, dois lados da escada
4.5.3 | DEINFRA | 40205 | PINTURA ELETRÓSTÁTICA (GUARDA-CORPO E CORRIMÃO) | M2 | 19.68 | 45.61 | BDI 1 | 55.21 | 1086.53 | [8 empty] | preço jan/21 = 35,50 INCC jan/2021 = 852,809; INCC 03/2024 = 1095,738 ; preço atualizado = 1095,738/852,809 * 35,50 = 45,61 | pintura do guarda-corpo e dos corrimãos
4.6 |  |  | TRANSPORTES DE CONCRETO | [5 empty] | 382.73
4.6.1 | SINAPI | 95878 | TRANSPORTE COM CAMINHÃO BASCULANTE DE 10 M³, EM VIA URBANA PAVIMENTADA, DMT ATÉ 30 KM (UNIDADE: TXKM). AF_07/2020 | TXKM | 153.53 | 1.66 | BDI 1 | 2.01 | 308.6 | [9 empty] | concreto =0,28+ 0,14+0,81+0,53+0,25+0,52+2,17+0,11 = 4,81 * 2,10 x 15,20km = 153,53 ton x km
4.6.2 | SINAPI | 100990 | CARGA, MANOBRA E DESCARGA DE SOLOS E MATERIAIS GRANULARES EM CAMINHÃO BASCULANTE 10 M³ - CARGA COM PÁ CARREGADEIRA (CAÇAMBA DE 1,7 A 2,8 M³ / 128 HP) E DESCARGA LIVRE (UNIDADE: T). AF_07/2020 | T | 10.1 | 6.06 | BDI 1 | 7.34 | 74.13 | [9 empty] | 4,81 * 2,10 = 10,10
5 |  |  | PINTURA | [5 empty] | 77111.57
5.1 |  |  | PINTURA INTERNA - AMPLIAÇÃO | [5 empty] | 13772.81
5.1.1 | SINAPI | 100718 | COLOCAÇÃO DE FITA PROTETORA PARA PINTURA. AF_01/2020 | M | 470 | 1.53 | BDI 1 | 1.85 | 869.5
5.1.2 | SINAPI | 104642 | PINTURA LÁTEX ACRÍLICA STANDARD, APLICAÇÃO MANUAL EM PAREDES, DUAS DEMÃOS. AF_04/2023 | M2 | 979.75 | 10.88 | BDI 1 | 13.17 | 12903.31
5.2 |  |  | PINTURA EXTERNA - AMPLIAÇÃO | [5 empty] | 30970.1
5.2.1 | SINAPI | 100718 | COLOCAÇÃO DE FITA PROTETORA PARA PINTURA. AF_01/2020 | M | 300 | 1.53 | BDI 1 | 1.85 | 555
5.2.2 | SINAPI | 88415 | APLICAÇÃO MANUAL DE FUNDO SELADOR ACRÍLICO EM PAREDES EXTERNAS. AF_06/2014 | M2 | 453.01 | 3.19 | BDI 1 | 3.86 | 1748.62
5.2.3 | SINAPI | 96135 | APLICAÇÃO MANUAL DE MASSA ACRÍLICA EM PAREDES EXTERNAS, DUAS DEMÃOS. AF_05/2017 | M2 | 453.01 | 33.55 | BDI 1 | 40.61 | 18396.74
5.2.4 | SINAPI | 95626 | APLICAÇÃO MANUAL DE TINTA LÁTEX ACRÍLICA EM PAREDE EXTERNAS, DUAS DEMÃOS. AF_11/2016 | M2 | 453.01 | 18.73 | BDI 1 | 22.67 | 10269.74
5.3 |  |  | PINTURA EXTERNA - PARTE EXISTENTE | [5 empty] | 29380.06
5.3.1 | SINAPI | 99814 | LIMPEZA DE SUPERFÍCIE COM JATO DE ALTA PRESSÃO. AF_04/2019 | M2 | 763.97 | 2.03 | BDI 1 | 2.46 | 1879.37
5.3.2 | SINAPI | 102488 | PREPARO DE SUPERFÍCIE PARA PINTURA - LIXAMENTO. AF_05/2021 | M2 | 134.05 | 3.93 | BDI 1 | 4.76 | 638.08
5.3.3 | SINAPI | 88415/1 | APLICAÇÃO MANUAL DE FUNDO PREPARADOR ACRÍLICO EM PAREDES EXTERNAS. AF_06/2024 | M2 | 134.05 | 4.09 | BDI 1 | 4.95 | 663.55
5.3.4 | SINAPI | 100718 | COLOCAÇÃO DE FITA PROTETORA PARA PINTURA. AF_01/2020 | M | 310 | 1.53 | BDI 1 | 1.85 | 573.5
5.3.5 | SINAPI | 95626 | APLICAÇÃO MANUAL DE TINTA LÁTEX ACRÍLICA EM PAREDE EXTERNAS, DUAS DEMÃOS. AF_11/2016 (PAREDES ESCOLA) | M2 | 670.27 | 18.73 | BDI 1 | 22.67 | 15195.02
5.3.6 | SINAPI | 102220 | PINTURA TINTA DE ACABAMENTO (PIGMENTADA) ESMALTE SINTÉTICO BRILHANTE, 2 DEMÃOS. AF_01/2021 (BEIRAIS, ESPELHO E CALHAS) | M2 | 93.7 | 17.36 | BDI 1 | 21.01 | 1968.64
5.3.7 | SINAPI | 95626 | APLICAÇÃO MANUAL DE TINTA LÁTEX ACRÍLICA EM PAREDE EXTERNAS, DUAS DEMÃOS. AF_11/2016 (MURO) | M2 | 140.94 | 18.73 | BDI 1 | 22.67 | 3195.11
5.3.8 | SINAPI | 102220 | PINTURA TINTA DE ACABAMENTO (PIGMENTADA) ESMALTE SINTÉTICO BRILHANTE, 2 DEMÃOS. AF_01/2021 (GRADIL METÁLICO E PORTÕES) | M2 | 250.68 | 17.36 | BDI 1 | 21.01 | 5266.79
5.4 |  |  | PINTURA EXTERNA - ANDAIMES | [5 empty] | 2988.6
5.4.1 | SINAPI-I | 10527 | LOCACAO DE ANDAIME METALICO TUBULAR DE ENCAIXE, TIPO DE TORRE, CADA PAINEL COM LARGURA DE 1 ATE 1,5 M E ALTURA DE *1,00* M, INCLUINDO DIAGONAL, BARRAS DE LIGACAO, SAPATAS OU RODIZIOS E DEMAIS ITENS NECESSARIOS A MONTAGEM (NAO INCLUI INSTALACAO) | MXMES | 24 | 29 | BDI 1 | 35.1 | 842.4 | [9 empty] | 2 andaimes, altura de 6m cada, considerado 2 mês: 2*6*2 = 10mxmês
5.4.2 | SINAPI | 97064 | MONTAGEM E DESMONTAGEM DE ANDAIME TUBULAR TIPO TORRE (EXCLUSIVE ANDAIME E LIMPEZA). AF_11/2017 | M | 84 | 21.11 | BDI 1 | 25.55 | 2146.2 | [9 empty] | 2 andaimes, altura de 6m cada, considerado 1 montagens e desmontagens por cada face de pintura, total de7 : 2*6*7 = 40m
6 |  |  | MOBILIÁRIO EXTERNO | [5 empty] | 21550.71
6.1 |  |  | BANCOS TIPO I | UNID | 5 | 1916.14 | BDI 1 | 2319.49 | 11597.45
6.1.1 | DEINFRA | 42591 | LOCAÇÃO DE OBRA | M2 | 3.95 | 6.41 | 0 | 6.41 | 25.32 | [8 empty] | preço jan/21 = 4,99 INCC jan/2021 = 852,809; INCC 03/2024 = 1095,738 ; preço atualizado = 1095,738/852,809 * 4,99 = 6,41 | 2,07 * 1,91 = 3,95 m2
6.1.2 | SINAPI | 96523 | ESCAVAÇÃO MANUAL PARA SAPATA / PISO DE FUNDAÇÃO (INCLUINDO ESCAVAÇÃO PARA COLOCAÇÃO DE FÔRMAS). AF_01/2024 | M3 | 0.59 | 152.58 | 0 | 152.58 | 90.02 | [9 empty] | 2,07 * 1,91 = 3,95 m2 * 0,15m = 0,59 m3
6.1.3 | SINAPI | 97088 | ARMAÇÃO PARA EXECUÇÃO DE RADIER, PISO DE CONCRETO OU LAJE SOBRE SOLO, COM USO DE TELA Q-92. AF_09/2021 | KG | 10.9 | 15.22 | 0 | 15.22 | 165.9 | [9 empty] | tela 2,45x6,00 /2 = 7,35 * 1,48 kg/m2 = 10,90kg
6.1.4 | SINAPI | 104626 | EXECUÇÃO DE PASSEIO (CALÇADA) OU PISO DE CONCRETO COM CONCRETO MOLDADO IN LOCO, USINADO C25, ACABAMENTO CONVENCIONAL. AF_03/2023 | M3 | 0.2 | 747.95 | 0 | 747.95 | 149.59 | [9 empty] | área cad = 2,03m2 -- vol 2,03*0,10 = 0,20m3
6.1.5 | SINAPI | 89478 | ALVENARIA DE BLOCOS DE CONCRETO ESTRUTURAL 14X19X29 CM (ESPESSURA 14 CM), FBK = 4,5 MPA, UTILIZANDO COLHER DE PEDREIRO. AF_10/2022 | M2 | 4.11 | 143.91 | 0 | 143.91 | 591.47 | [9 empty] | perímetro = (9*0,60)+(9*0,30)+(2*0,52) = 9,14m área = 9,14 * 0,45 = 4,11 m2
6.1.6 | SINAPI | 102719 | ENCHIMENTO DE BRITA PARA VALA, LANÇAMENTO MANUAL. AF_07/2021 | M3 | 0.37 | 160.42 | 0 | 160.42 | 59.36 | [9 empty] | área interna (cad): 0,83 m2; altura = 0,45m = 0,37m3
6.1.7 | SINAPI | 87893 | CHAPISCO APLICADO EM ALVENARIA, COM COLHER DE PEDREIRO. ARGAMASSA TRAÇO 1:3 COM PREPARO MANUAL. AF_10/2022 | M2 | 4.11 | 7.98 | 0 | 7.98 | 32.8 | [9 empty] | área lateral: perímetro: (9*0,60)+(9*0,30)+(2*0,52) = 9,14m área = 9,14 * 0,45 = 4,11 m2
6.1.8 | SINAPI | 87811/1 | EMBOÇO OU MASSA ÚNICA EM ARGAMASSA TRAÇO 1:2:8, PREPARO MANUAL, APLICADA MANUALMENTE EM SUPERFÍCIES DE BANCOS, ESPESSURA DE 25 MM | M2 | 4.11 | 86.57 | 0 | 86.57 | 355.8 | [9 empty] | área lateral: perímetro: (9*0,60)+(9*0,30)+(2*0,52) = 9,14m área = 9,14 * 0,40 = 4,11 m2
6.1.9 | SINAPI | 101749 | PISO CIMENTADO, TRAÇO 1:3 (CIMENTO E AREIA), ACABAMENTO LISO, ESPESSURA 4,0 CM, PREPARO MECÂNICO DA ARGAMASSA. AF_09/2020 | M2 | 2.03 | 60.23 | 0 | 60.23 | 122.27 | [9 empty] | área face superior: 2,03 m2
6.1.10 | SINAPI | 102491 | PINTURA DE PISO COM TINTA ACRÍLICA, APLICAÇÃO MANUAL, 2 DEMÃOS, INCLUSO FUNDO PREPARADOR. AF_05/2021 | M2 | 6.14 | 20.82 | 0 | 20.82 | 127.83 | [9 empty] | área lateral: 4,11m2 + área face superior: 2,03m2 = 6,14 m2
6.1.11 | SINAPI | 98511 | PLANTIO DE ÁRVORE ORNAMENTAL COM ALTURA DE MUDA MAIOR QUE 2,00 M E MENOR OU IGUAL A 4,00 M. AF_05/2018 | UN | 1 | 138.93 | 0 | 138.93 | 138.93 | [9 empty] | 1 unid
6.1.12 | SINAPI | 98520 | APLICAÇÃO DE ADUBO EM SOLO. AF_05/2018 | M2 | 0.8 | 5.17 | 0 | 5.17 | 4.14 | [9 empty] | interior do bando tipo I
6.1.13 | COMPOSIÇÃO | 003 | PEDRA TIPO SEIXO, PARA JARDINS FPRNECIMENTO E COLOCAÇÃO. | M2 | 0.8 | 65.89 | 0 | 65.89 | 52.71 | [9 empty] | interior do bando tipo I
6.2 |  |  | BANCOS TIPO II | UNID | 2 | 2312.65 | BDI 1 | 2799.46 | 5598.92
6.2.1 | DEINFRA | 42591 | LOCAÇÃO DE OBRA | M2 | 9.02 | 6.41 | 0 | 6.41 | 57.82 | [8 empty] | preço jan/21 = 4,99 INCC jan/2021 = 852,809; INCC 03/2024 = 1095,738 ; preço atualizado = 1095,738/852,809 * 4,99 = 6,41 | 3,58 * 2,52 = 9,02 m2
| SINAPI | 96523 | ESCAVAÇÃO MANUAL PARA SAPATA / PISO DE FUNDAÇÃO (INCLUINDO ESCAVAÇÃO PARA COLOCAÇÃO DE FÔRMAS). AF_01/2024 | M3 | 1.35 | 152.58 | 0 | 152.58 | 205.98 | [9 empty] | 3,58 * 2,52 = 9,02 m2 * 0,15m = 1,35 m3
| SINAPI | 97088 | ARMAÇÃO PARA EXECUÇÃO DE RADIER, PISO DE CONCRETO OU LAJE SOBRE SOLO, COM USO DE TELA Q-92. AF_09/2021 | KG | 10.9 | 15.22 | 0 | 15.22 | 165.9 | [9 empty] | tela 2,45x6,00 /2 = 7,35 * 1,48 kg/m2 = 10,90kg
| SINAPI | 104626 | EXECUÇÃO DE PASSEIO (CALÇADA) OU PISO DE CONCRETO COM CONCRETO MOLDADO IN LOCO, USINADO C25, ACABAMENTO CONVENCIONAL, NÃO ARMADO. AF_03/2023 | M3 | 0.27 | 747.95 | 0 | 747.95 | 201.95 | [9 empty] | área piso (cad): 2,70m2 * 0,10 = 0,27
| SINAPI | 89478 | ALVENARIA DE BLOCOS DE CONCRETO ESTRUTURAL 14X19X29 CM (ESPESSURA 14 CM), FBK = 4,5 MPA, UTILIZANDO COLHER DE PEDREIRO. AF_10/2022 | M2 | 5.33 | 143.91 | 0 | 143.91 | 767.04 | [9 empty] | perímetro = (12*0,60)+(12*0,30)+(2*0,52) = 11,84 m área = 9,14 * 0,45 = 5,33 m2
| SINAPI | 102719 | ENCHIMENTO DE BRITA PARA VALA, LANÇAMENTO MANUAL. AF_07/2021 | M3 | 0.5 | 160.42 | 0 | 160.42 | 80.21 | [9 empty] | área interna (cad): 1,12 m2; altura = 0,45m = 0,50m3
| SINAPI | 87893 | CHAPISCO APLICADO EM ALVENARIA, COM COLHER DE PEDREIRO. ARGAMASSA TRAÇO 1:3 COM PREPARO MANUAL. AF_10/2022 | M2 | 5.33 | 7.98 | 0 | 7.98 | 42.53 | [9 empty] | perímetro = (12*0,60)+(12*0,30)+(2*0,52) = 11,84 m área = 9,14 * 0,45 = 5,33 m2
| SINAPI | 87811/1 | EMBOÇO OU MASSA ÚNICA EM ARGAMASSA TRAÇO 1:2:8, PREPARO MANUAL, APLICADA MANUALMENTE EM SUPERFÍCIES DE BANCOS, ESPESSURA DE 25 MM | M2 | 5.33 | 86.57 | 0 | 86.57 | 461.42 | [9 empty] | perímetro = (12*0,60)+(12*0,30)+(2*0,52) = 11,84 m área = 9,14 * 0,45 = 5,33 m2
| SINAPI | 101749 | PISO CIMENTADO, TRAÇO 1:3 (CIMENTO E AREIA), ACABAMENTO LISO, ESPESSURA 4,0 CM, PREPARO MECÂNICO DA ARGAMASSA. AF_09/2020 | M2 | 2.7 | 60.23 | 0 | 60.23 | 162.62 | [9 empty] | área face superior: 2,70 m2
| SINAPI | 102491 | PINTURA DE PISO COM TINTA ACRÍLICA, APLICAÇÃO MANUAL, 2 DEMÃOS, INCLUSO FUNDO PREPARADOR. AF_05/2021 | M2 | 8.03 | 20.82 | 0 | 20.82 | 167.18 | [9 empty] | área lateral: 5,33 m2 + área face superior: 2,70 m2 = 8,03 m2
6.3 |  |  | BANCOS TIPO III | UNID | 2 | 1566.76 | BDI 1 | 1896.56 | 3793.12
6.3.1 | DEINFRA | 42591 | LOCAÇÃO DE OBRA | M2 | 3.6 | 6.41 | 0 | 6.41 | 23.08 | [8 empty] | preço jan/21 = 4,99 INCC jan/2021 = 852,809; INCC 03/2024 = 1095,738 ; preço atualizado = 1095,738/852,809 * 4,99 = 6,41 | 3,60 * 1,00 = 3,60m2
| SINAPI | 96523 | ESCAVAÇÃO MANUAL PARA SAPATA / PISO DE FUNDAÇÃO (INCLUINDO ESCAVAÇÃO PARA COLOCAÇÃO DE FÔRMAS). AF_01/2024 | M3 | 0.54 | 152.58 | 0 | 152.58 | 82.39 | [9 empty] | 3,60 * 1,00 = 3,60m2 *0,15 = 0,54 m3
| SINAPI | 97088 | ARMAÇÃO PARA EXECUÇÃO DE RADIER, PISO DE CONCRETO OU LAJE SOBRE SOLO, COM USO DE TELA Q-92. AF_09/2021 | KG | 10.9 | 15.22 | 0 | 15.22 | 165.9 | [9 empty] | tela 2,45x6,00 /2 = 7,35 * 1,48 kg/m2 = 10,90kg
| SINAPI | 104626 | EXECUÇÃO DE PASSEIO (CALÇADA) OU PISO DE CONCRETO COM CONCRETO MOLDADO IN LOCO, USINADO C25, ACABAMENTO CONVENCIONAL, NÃO ARMADO. AF_03/2023 | M3 | 0.18 | 747.95 | 0 | 747.95 | 134.63 | [9 empty] | área piso (cad): 1,80 m2 * 0,10 = 0,18
| SINAPI | 89478 | ALVENARIA DE BLOCOS DE CONCRETO ESTRUTURAL 14X19X29 CM (ESPESSURA 14 CM), FBK = 4,5 MPA, UTILIZANDO COLHER DE PEDREIRO. AF_10/2022 | M2 | 3.71 | 143.91 | 0 | 143.91 | 533.91 | [9 empty] | perímetro = 3,60+3,60+0,52+0,52 = 8,24 m área = 8,24 * 0,45 = 3,71 m2
| SINAPI | 102719 | ENCHIMENTO DE BRITA PARA VALA, LANÇAMENTO MANUAL. AF_07/2021 | M3 | 0.33 | 160.42 | 0 | 160.42 | 52.94 | [9 empty] | área interna (cad): 0,73 m2; altura = 0,45m = 0,33 m3
| SINAPI | 87893 | CHAPISCO APLICADO EM ALVENARIA, COM COLHER DE PEDREIRO. ARGAMASSA TRAÇO 1:3 COM PREPARO MANUAL. AF_10/2022 | M2 | 3.71 | 7.98 | 0 | 7.98 | 29.61 | [9 empty] | perímetro = 3,60+3,60+0,52+0,52 = 8,24 m área = 8,24 * 0,45 = 3,71 m2
| SINAPI | 87811/1 | EMBOÇO OU MASSA ÚNICA EM ARGAMASSA TRAÇO 1:2:8, PREPARO MANUAL, APLICADA MANUALMENTE EM SUPERFÍCIES DE BANCOS, ESPESSURA DE 25 MM | M2 | 3.71 | 86.57 | 0 | 86.57 | 321.17 | [9 empty] | perímetro = 3,60+3,60+0,52+0,52 = 8,24 m área = 8,24 * 0,45 = 3,71 m2
| SINAPI | 101749 | PISO CIMENTADO, TRAÇO 1:3 (CIMENTO E AREIA), ACABAMENTO LISO, ESPESSURA 4,0 CM, PREPARO MECÂNICO DA ARGAMASSA. AF_09/2020 | M2 | 1.8 | 60.23 | 0 | 60.23 | 108.41 | [9 empty] | área face superior: 1,80 m2
| SINAPI | 102491 | PINTURA DE PISO COM TINTA ACRÍLICA, APLICAÇÃO MANUAL, 2 DEMÃOS, INCLUSO FUNDO PREPARADOR. AF_05/2021 | M2 | 5.51 | 20.82 | 0 | 20.82 | 114.72 | [9 empty] | área lateral: 3,71 m2 + área face superior: 1,80 m2 = 5,51 m2
6.4 |  |  | TOTEM PARA PLACA DE INAUGURAÇÃO DE OBRA | UNID | 1 | 463.63 | BDI 1 | 561.22 | 561.22
6.4.1 | DEINFRA | 42591 | LOCAÇÃO DE OBRA | M2 | 0.25 | 6.41 | 0 | 6.41 | 1.6 | [9 empty] | 0,5 x 0,5 = 0,25 m2
| SINAPI | 96522 | ESCAVAÇÃO MANUAL PARA BLOCO DE COROAMENTO OU SAPATA (SEM ESCAVAÇÃO PARA COLOCAÇÃO DE FÔRMAS). AF_01/2024 | M3 | 0.04 | 152.58 | 0 | 152.58 | 6.1 | [9 empty] | 0,5 x 0,5 * 0,15 = 0,04 m3
| SINAPI | 104626 | EXECUÇÃO DE PASSEIO (CALÇADA) OU PISO DE CONCRETO COM CONCRETO MOLDADO IN LOCO, USINADO C25, ACABAMENTO CONVENCIONAL, NÃO ARMADO. AF_03/2023 | M3 | 0.03 | 747.95 | 0 | 747.95 | 22.44 | [9 empty] | 0,5 x 0,5 x 0,10 = 0,03 m3
| SINAPI | 89478 | ALVENARIA DE BLOCOS DE CONCRETO ESTRUTURAL 14X19X29 CM (ESPESSURA 14 CM), FBK = 4,5 MPA, UTILIZANDO COLHER DE PEDREIRO. AF_10/2022 | M2 | 1.08 | 143.91 | 0 | 143.91 | 155.42 | [9 empty] | 0,60 * 0,45 * 4 = 1,08 m2
| SINAPI | 87893 | CHAPISCO APLICADO EM ALVENARIA, COM COLHER DE PEDREIRO. ARGAMASSA TRAÇO 1:3 COM PREPARO MANUAL. AF_10/2022 | M2 | 1.08 | 7.98 | 0 | 7.98 | 8.62 | [9 empty] | 0,60 * 0,45 * 4 = 1,08 m2
| SINAPI | 87811/1 | EMBOÇO OU MASSA ÚNICA EM ARGAMASSA TRAÇO 1:2:8, PREPARO MANUAL, APLICADA MANUALMENTE EM SUPERFÍCIES DE BANCOS, ESPESSURA DE 25 MM | M2 | 1.08 | 86.57 | 0 | 86.57 | 93.5 | [9 empty] | 0,60 * 0,45 * 4 = 1,08 m2
| SINAPI | 102491 | PINTURA DE PISO COM TINTA ACRÍLICA, APLICAÇÃO MANUAL, 2 DEMÃOS, INCLUSO FUNDO PREPARADOR. AF_05/2021 | M2 | 1.08 | 20.82 | 0 | 20.82 | 22.49 | [9 empty] | 0,60 * 0,45 * 4 = 1,08 m2
| SINAPI | 101092 | TAMPO EM GRANITO PARA MESA / BANCADA EM ÁREA EXTERNA, EM GRANITO, POLIDO, TIPO CINZA ANDORINHA. AF_05/2020 | M2 | 0.36 | 426.28 | 0 | 426.28 | 153.46 | [9 empty] | 0,60 x 0,60 = 0,36
7 |  |  | SERVIÇOS FINAIS | [5 empty] | 3612.4
7.1.1 | COMPOSIÇÃO | 007 | LIMPEZA FINAL DA OBRA | M2 | 580 | 3.39 | BDI 1 | 4.1 | 2378
7.1.2 | DEINFRA | 42581 | CARGA MANUAL E TRANSPORTE DE ENTULHO, COM CAMINHÃO, DMT 10 KM (BOTA-FORA) | M3 | 16 | 63.73 | BDI 1 | 77.15 | 1234.4 | [8 empty] | preço jan/21 = 49,60 INCC jan/2021 = 852,809; INCC 03/2024 = 1095,738 ; preço atualizado = 1095,738/852,809 * 49,60 = 63,73 | demolições, solos e sobras de materiais para bota-fora, 16 m3
|  |  | TOTAL | [5 empty] | 214663.8 |  |  |  | 0 | 0 | 0 |  | 0%
|  |  |  | Rio das antas, | 2024-04-22
____________________________
Responsável pelo orçamento

## CFF
TIMBRE DA EMPRESA PROPONENTE |  | CRONOGRAMA FÍSICO-FINANCEIRO
Obra de adequação da cancha de bocha no ginásio muncipal de esportes Nelson Lenardt, no município de Rio das Antas/SC. | Obra de execução de serviços na escola Jacinta Nunes (pisos, pintura e área externa)
Prazo de execução: |  | 60 | dias
| Item | Descrição |  | Valor (R$) | Parcelas: | 1° | 2°
[6 empty] | MÊS | MÊS
|  | ESCOLA MUNICIPAL JACINTA NUNES |  |  | % Período:
|  |  |  | 214663.8 |  | 49.32% | 50.68%
| 1 | SERVIÇOS INICIAIS |  |  | % Período:
|  |  |  | 15721.09 |  | 30% | 70%
| 2 | PISO CERÂMICO |  |  | % Período:
|  |  |  | 32672.35 |  | 100%
| 3 | ÁREA EXTERNA |  |  | % Período:
|  |  |  | 34151.2 |  | 50% | 50%
| 4 | ESCADA |  |  | % Período:
|  |  |  | 29844.48 |  | 25% | 75%
| 5 | PINTURA |  |  | % Período:
|  |  |  | 77111.57 |  | 50% | 50%
| 6 | MOBILIÁRIO EXTERNO |  |  | % Período:
|  |  |  | 21550.71 |  | 25% | 75%
| 7 | SERVIÇOS FINAIS |  |  | % Período:
|  |  |  | 3612.4 |  |  | 100%
| - | TOTAL |  |  | Valor no Período:
|  |  |  | 214663.8 |  | 105868.8595 | 108794.9405
Rio das Antas/SC |  |  |  | 2024-04-22
Local |  |  |  | Data
Responsável pelo orçamento

## BDI 1
TIMBRE DA EMPRESA PROPONENTE |  | COMPOSIÇÃO DO BDI
APELIDO DO EMPREENDIMENTO / DESCRIÇÃO DO LOTE
Obra de execução de serviços na escola Jacinta Nunes (pisos, pintura e área externa)
percentual da base de cálculo para o ISS (mão de obra): |  |  |  | 25%
Sobre a base de cálculo, definir a respectiva alíquota do ISS (entre 2% e 5%): |  |  |  | 3%
BDI 1
TIPO DE OBRA
Construção e Reforma de Edifícios
Itens |  |  |  | Siglas | % Adotado | 1º Quartil | Médio | 3º Quartil
Administração Central |  |  |  | AC | 4% | 3% | 4% | 5.5%
Seguro e Garantia |  |  |  | SG | 1% | 0.8% | 0.8% | 1%
Risco |  |  |  | R | 1.27% | 0.97% | 1.27% | 1.27%
Despesas Financeiras |  |  |  | DF | 1.39% | 0.59% | 1.23% | 1.39%
Lucro |  |  |  | L | 7.4% | 6.16% | 7.4% | 8.96%
Tributos (impostos COFINS 3%, e PIS 0,65%) |  |  |  | CP | 3.65% | 3.65% | 3.65% | 3.65%
Tributos (ISS, variável de acordo com o município) |  |  |  | ISS | 0.75% | 0% | 2.5% | 5%
Tributos (Contribuição Previdenciária sobre a Receita Bruta - 0% ou 4,5% - Desoneração) |  |  |  | CPRB | 0% | 0% | 4.5% | 4.5%
BDI SEM desoneração (Fórmula Acórdão TCU) |  |  |  | BDI PAD | 21.05% | 20.34% | 22.12% | 25%
Declaramos que esta planilha foi elaborada conforme equação para cálculo do percentual do BDI recomendado pelo Acórdão 2622/2013 - TCU, representada pela fórmula abaixo:
| BDI = | (1+AC + S + R + G)*(1 + DF)*(1+L) | - 1
(1-CP-ISS-CRPB)
Declaro para os devidos fins que, conforme legislação tributária municipal, a base de cálculo deste tipo de obra corresponde à 25%, com a respectiva alíquota de 3%.
Declaro para os devidos fins que o regime de Contribuição Previdenciária sobre a Receita Bruta adotado para elaboração do orçamento foi SEM Desoneração, e que esta é a alternativa mais adequada para a Administração Pública.
Rio das Antas/SC |  |  | 2024-04-22
Local |  |  | Data
Responsável técnico: Gustavo Olinquevicz
CREA 188144-0

## BDI 2
timbre da proponente
APELIDO DO EMPREENDIMENTO / DESCRIÇÃO DO LOTE
percentual da base de cálculo para o ISS (mão de obra):
Sobre a base de cálculo, definir a respectiva alíquota do ISS (entre 2% e 5%):
BDI 2
TIPO DE OBRA
Itens |  |  |  | Siglas | % Adotado | 1º Quartil | Médio | 3º Quartil
Administração Central |  |  |  | AC
Seguro e Garantia |  |  |  | SG
Risco |  |  |  | R
Despesas Financeiras |  |  |  | DF
Lucro |  |  |  | L
Tributos (impostos COFINS 3%, e PIS 0,65%) |  |  |  | CP
Tributos (ISS, variável de acordo com o município) |  |  |  | ISS
Tributos (Contribuição Previdenciária sobre a Receita Bruta - 0% ou 4,5% - Desoneração) |  |  |  | CPRB
BDI SEM desoneração (Fórmula Acórdão TCU) |  |  |  | BDI PAD | 0%
Declaramos que esta planilha foi elaborada conforme equação para cálculo do percentual do BDI recomendado pelo Acórdão 2622/2013 - TCU, representada pela fórmula abaixo:
| BDI = | (1+AC + S + R + G)*(1 + DF)*(1+L) | - 1
(1-CP-ISS-CRPB)
Declaro para os devidos fins que, conforme legislação tributária municipal, a base de cálculo deste tipo de obra corresponde à 25%, com a respectiva alíquota de 3%.
Declaro para os devidos fins que o regime de Contribuição Previdenciária sobre a Receita Bruta adotado para elaboração do orçamento foi SEM Desoneração, e que esta é a alternativa mais adequada para a Administração Pública.
Local |  |  | Data
Responsável técnico (empresa proponente) |  |  | Responsável (empresa proponente)
CREA XXXXXXXXX