## Planilha1
OBRA DE DRENAGEM PLUVIAL RUA HENRIQUETA TEDESCO; TRECHO 05 PARQUE LINEAR; RUA URUSSANGA E PADRÃO DE ENTRADA DE ÁGUA NO LOTEAMENTO TERRAS ALTAS
ITEM | FONTE | CÓDIGO | DESCRIÇÃO | UNIDADE | QUANTIDADE | CUSTO UNITÁRIO (SEM BDI) (R$) | PREÇO UNITÁRIO (COM BDI) (R$) | PREÇO TOTAL (R$)
EXECUÇÃO DE DRENAGEM PLUVIAL E ENTRADA DE ÁGUA | [7 empty] | 6196117.6
1. | SINAPI |  | LOTE 01 - DRENAGEM URBANA BACIA HENRIQUETA TEDESCO |  |  |  |  | 3568585.2855
1.1. | SINAPI |  | SERVIÇOS INICIAIS |  |  |  |  | 13774.74
1.1.0.1. | SINAPI | 103689 | FORNECIMENTO E INSTALAÇÃO DE PLACA DE OBRA COM CHAPA GALVANIZADA E ESTRUTURA DE MADEIRA. AF_03/2022_PS | M2 | 6.5 | 464.64 | 574.43 | 3733.795
1.1.0.2. | SINAPI-I | 13244 | CONE DE SINALIZACAO EM PVC RIGIDO COM FAIXA REFLETIVA, H = 70 / 76 CM | UN | 30 | 52.45 | 64.84 | 1945.2
1.1.0.3. | SINAPI-I | 37524 | TELA PLASTICA LARANJA, TIPO TAPUME PARA SINALIZACAO, MALHA RETANGULAR, ROLO 1.20 X 50 M (L X C) | M | 400 | 2.3 | 2.84 | 1136
1.1.0.4. | SINAPI | 90778 | ENGENHEIRO CIVIL DE OBRA PLENO COM ENCARGOS COMPLEMENTARES | H | 20 | 132.52 | 163.83 | 3276.6
1.1.0.5. | SINAPI | 90781 | TOPOGRAFO COM ENCARGOS COMPLEMENTARES | H | 40 | 29.85 | 36.9 | 1476
1.1.0.6. | SINAPI | 104790 | DEMOLIÇÃO DE PISO DE CONCRETO SIMPLES, DE FORMA MECANIZADA COM MARTELETE, SEM REAPROVEITAMENTO. AF_09/2023 | M3 | 7.68 | 111.23 | 137.51 | 1056.08
1.1.0.7. | SINAPI | 104796 | DEMOLIÇÃO DE GUIAS, SARJETAS OU SARJETÕES, DE FORMA MECANIZADA, SEM REAPROVEITAMENTO. AF_09/2023 | M | 23.33 | 15.07 | 18.63 | 434.64
1.1.0.8. | SINAPI | 101865 | REASSENTAMENTO DE BLOCOS RETANGULAR PARA PISO INTERTRAVADO, ESPESSURA DE 10 CM, EM VIA/ESTACIONAMENTO, COM REAPROVEITAMENTO DOS BLOCOS RETANGULAR - INCLUSO RETIRADA E COLOCAÇÃO DO MATERIAL. AF_12/2020 | M2 | 12.8 | 45.27 | 55.97 | 716.416
1.2. | SINAPI |  | MOVIMENTAÇÃO DE SOLO |  |  |  |  | 890167.5375
1.2.1. | SINAPI |  | ABERTURA DE VALA |  |  |  |  | 341210.7255
1.2.1.1. | SINAPI | 102098 | RECOMPOSIÇÃO DE REVESTIMENTO EM CONCRETO ASFÁLTICO (AQUISIÇÃO EM USINA), PARA O FECHAMENTO DE VALAS - INCLUSO DEMOLIÇÃO DO PAVIMENTO. AF_12/2020 | M3 | 76.5 | 1988.78 | 2458.73 | 188092.85
1.2.1.2. | SINAPI | 100978 | CARGA, MANOBRA E DESCARGA DE SOLOS E MATERIAIS GRANULARES EM CAMINHÃO BASCULANTE 10 M³ - CARGA COM ESCAVADEIRA HIDRÁULICA (CAÇAMBA DE 1,20 M³ / 155 HP) E DESCARGA LIVRE (UNIDADE: M3). AF_07/2020 | M3 | 76.5 | 7.13 | 8.81 | 673.965
1.2.1.3. | SINAPI | 95875 | TRANSPORTE COM CAMINHÃO BASCULANTE DE 10 M³, EM VIA URBANA PAVIMENTADA, DMT ATÉ 30 KM (UNIDADE: M3XKM). AF_07/2020 | M3XKM | 765 | 2.5 | 3.09 | 2363.85
1.2.1.4. | SINAPI | 102276 | ESCAVAÇÃO MECANIZADA DE VALA COM PROF. ATÉ 1,5 M (MÉDIA MONTANTE E JUSANTE/UMA COMPOSIÇÃO POR TRECHO), ESCAVADEIRA (0,8 M3), LARG. MENOR QUE 1,5 M, EM SOLO DE 1A CATEGORIA, EM LOCAIS COM ALTO NÍVEL DE INTERFERÊNCIA. AF_02/2021 | M3 | 354.56 | 13.57 | 16.78 | 5949.5168
1.2.1.5. | SINAPI | 100978 | CARGA, MANOBRA E DESCARGA DE SOLOS E MATERIAIS GRANULARES EM CAMINHÃO BASCULANTE 10 M³ - CARGA COM ESCAVADEIRA HIDRÁULICA (CAÇAMBA DE 1,20 M³ / 155 HP) E DESCARGA LIVRE (UNIDADE: M3). AF_07/2020 | M3 | 354.56 | 7.13 | 8.81 | 3123.6736
1.2.1.6. | SINAPI | 95875 | TRANSPORTE COM CAMINHÃO BASCULANTE DE 10 M³, EM VIA URBANA PAVIMENTADA, DMT ATÉ 30 KM (UNIDADE: M3XKM). AF_07/2020 | M3XKM | 1063.68 | 2.5 | 3.09 | 3286.7712
1.2.1.7. | SINAPI | 90084 | ESCAVAÇÃO MECANIZADA DE VALA COM PROF. MAIOR QUE 1,5 M ATÉ 3,0 M (MÉDIA MONTANTE E JUSANTE/UMA COMPOSIÇÃO POR TRECHO), ESCAVADEIRA (0,8 M3), LARGURA ATÉ 1,5 M, EM SOLO DE 1A CATEGORIA, EM LOCAIS COM ALTO NÍVEL DE INTERFERÊNCIA. AF_02/2021 | M3 | 779.21 | 11.67 | 14.43 | 11244.0003
1.2.1.8. | SINAPI | 100978 | CARGA, MANOBRA E DESCARGA DE SOLOS E MATERIAIS GRANULARES EM CAMINHÃO BASCULANTE 10 M³ - CARGA COM ESCAVADEIRA HIDRÁULICA (CAÇAMBA DE 1,20 M³ / 155 HP) E DESCARGA LIVRE (UNIDADE: M3). AF_07/2020 | M3 | 779.21 | 7.13 | 8.81 | 6864.8401
1.2.1.9. | SINAPI | 95875 | TRANSPORTE COM CAMINHÃO BASCULANTE DE 10 M³, EM VIA URBANA PAVIMENTADA, DMT ATÉ 30 KM (UNIDADE: M3XKM). AF_07/2020 | M3XKM | 2337.63 | 2.5 | 3.09 | 7223.2767
1.2.1.10. | SINAPI | 102278 | ESCAVAÇÃO MECANIZADA DE VALA COM PROF. MAIOR QUE 1,50 M ATÉ 3,0 M (MÉDIA MONTANTE E JUSANTE/UMA COMPOSIÇÃO POR TRECHO), ESCAVADEIRA (1,2 M3), LARG. DE 1,5 M A 2,5 M, EM SOLO DE 1A CATEGORIA, EM LOCAIS COM ALTO NÍVEL DE INTERFERÊNCIA. AF_02/2021 | M3 | 3452.59 | 10.47 | 12.94 | 44676.5146
1.2.1.11. | SINAPI | 100978 | CARGA, MANOBRA E DESCARGA DE SOLOS E MATERIAIS GRANULARES EM CAMINHÃO BASCULANTE 10 M³ - CARGA COM ESCAVADEIRA HIDRÁULICA (CAÇAMBA DE 1,20 M³ / 155 HP) E DESCARGA LIVRE (UNIDADE: M3). AF_07/2020 | M3 | 3452.59 | 7.13 | 8.81 | 30417.3179
1.2.1.12. | SINAPI | 95875 | TRANSPORTE COM CAMINHÃO BASCULANTE DE 10 M³, EM VIA URBANA PAVIMENTADA, DMT ATÉ 30 KM (UNIDADE: M3XKM). AF_07/2020 | M3XKM | 10357.77 | 2.5 | 3.09 | 32005.5093
1.2.1.13. | SINAPI | 102897 | ESCAVADEIRA HIDRÁULICA SOBRE ESTEIRA, PESO OPERACIONAL ENTRE 22,00 E 23,50 T, POTÊNCIA NOMINAL 139 HP, COM MARTELO ROMPEDOR HIDRÁULICO 1700 KG - MATERIAIS NA OPERAÇÃO. AF_04/2019 | H | 48 | 89.12 | 110.18 | 5288.64
1.2.2. | SINAPI |  | REATERRO |  |  |  |  | 548956.812
1.2.2.1. | SINAPI-I | 4718 | PEDRA BRITADA N. 2 (19 A 38 MM) POSTO PEDREIRA/FORNECEDOR, SEM FRETE | M3 | 3070.4 | 112.5 | 139.08 | 427031.232
1.2.2.2. | SINAPI | 100978 | CARGA, MANOBRA E DESCARGA DE SOLOS E MATERIAIS GRANULARES EM CAMINHÃO BASCULANTE 10 M³ - CARGA COM ESCAVADEIRA HIDRÁULICA (CAÇAMBA DE 1,20 M³ / 155 HP) E DESCARGA LIVRE (UNIDADE: M3). AF_07/2020 | M3 | 3070.4 | 7.13 | 8.81 | 27050.22
1.2.2.3. | SINAPI | 95875 | TRANSPORTE COM CAMINHÃO BASCULANTE DE 10 M³, EM VIA URBANA PAVIMENTADA, DMT ATÉ 30 KM (UNIDADE: M3XKM). AF_07/2020 | M3XKM | 30704 | 2.5 | 3.09 | 94875.36
1.3. | SINAPI |  | TUBULAÇÕES |  |  |  |  | 2321554.006
1.3.0.1. | Composição | 036 | TUBO DE CONCRETO ARMADO 400MM COM ENCAIXE PONTA E BOLSA, CLASSE PA-2, PARA REDES COLETORAS DE ÁGUAS PLUVIAIS - FORNECIMENTO E ASSENTAMENTO | M | 413 | 164.91 | 203.88 | 84202.44
1.3.0.2. | Composição | 037 | TUBO DE CONCRETO ARMADO 500MM COM ENCAIXE PONTA E BOLSA, CLASSE PA-2, PARA REDES COLETORAS DE ÁGUAS PLUVIAIS - FORNECIMENTO E ASSENTAMENTO | M | 48 | 203.38 | 251.44 | 12069.12
1.3.0.3. | Composição | 038 | TUBO DE CONCRETO ARMADO 600MM COM ENCAIXE PONTA E BOLSA, CLASSE PA-2, PARA REDES COLETORAS DE ÁGUAS PLUVIAIS - FORNECIMENTO E ASSENTAMENTO | M | 103 | 262.06 | 323.98 | 33369.94
1.3.0.4. | Composição | 039 | TUBO DE CONCRETO ARMADO 700MM COM ENCAIXE PONTA E BOLSA, CLASSE PA-2, PARA REDES COLETORAS DE ÁGUAS PLUVIAIS - FORNECIMENTO E ASSENTAMENTO | M | 21 | 380.59 | 470.52 | 9880.92
1.3.0.5. | Composição | 040 | TUBO DE CONCRETO ARMADO 800MM COM ENCAIXE PONTA E BOLSA, CLASSE PA-2, PARA REDES COLETORAS DE ÁGUAS PLUVIAIS - FORNECIMENTO E ASSENTAMENTO | M | 81 | 459.87 | 568.54 | 46051.74
1.3.0.6. | Composição | 042 | TUBO DE CONCRETO ARMADO 1000MM COM ENCAIXE PONTA E BOLSA, CLASSE PA-2, PARA REDES COLETORAS DE ÁGUAS PLUVIAIS - FORNECIMENTO E ASSENTAMENTO | M | 69 | 606.55 | 749.88 | 51741.72
1.3.0.7. | Composição | 043 | TUBO DE CONCRETO ARMADO 1200MM COM ENCAIXE PONTA E BOLSA, CLASSE PA-2, PARA REDES COLETORAS DE ÁGUAS PLUVIAIS - FORNECIMENTO E ASSENTAMENTO | M | 113 | 864.6 | 1068.9 | 120785.7
1.3.0.8. | SINAPI | 104492 | ADUELA/ GALERIA FECHADA PRE-MOLDADA DE CONCRETO ARMADO, SECAO QUADRANGULAR INTERNA DE 2,00 X 2,00 M (L X A), MISULA DE 20 X 20 CM, C = 1,00 M, ESPESSURA MIN = 15 CM, TB-45 E FCK DO CONCRETO = 30 MPA FORNECIMENTO E ASSENTAMENTO. AF_01/2023 | M | 305 | 4861.33 | 6010.06 | 1833068.3
1.3.0.9. | SINAPI | 104515 | APLICAÇÃO DE MANTA GEOTÊXTIL NAS JUNTAS RÍGIDAS DE ADUELAS PRÉ-MOLDADAS DE CONCRETO ARMADO. AF_01/2023 | M2 | 841.8 | 27.79 | 34.36 | 28924.248
1.3.0.10. | SINAPI | 101014 | CARGA, MANOBRA E DESCARGA DE TUBOS DE CONCRETO, DN 400 MM, EM CAMINHÃO CARROCERIA COM GUINDAUTO (MUNCK) 11,7 TM. AF_07/2020 | T | 62.69 | 42.47 | 52.51 | 3291.8519
1.3.0.11. | SINAPI | 101015 | CARGA, MANOBRA E DESCARGA DE TUBOS DE CONCRETO, DN 500 MM, EM CAMINHÃO CARROCERIA COM GUINDAUTO (MUNCK) 11,7 TM. AF_07/2020 | T | 11.4 | 34.89 | 43.13 | 491.682
1.3.0.12. | SINAPI | 101463 | CARGA, MANOBRA E DESCARGA DE TUBOS DE CONCRETO, DN 600 MM, EM CAMINHÃO CARROCERIA COM GUINDAUTO (MUNCK) 11,7 TM. AF_07/2020 | T | 31.95 | 46.49 | 57.48 | 1836.486
1.3.0.13. | SINAPI | 101464 | CARGA, MANOBRA E DESCARGA DE TUBOS DE CONCRETO, DN 700 MM, EM CAMINHÃO CARROCERIA COM GUINDAUTO (MUNCK) 11,7 TM. AF_07/2020 | T | 7.89 | 35.71 | 44.15 | 348.3435
1.3.0.14. | SINAPI | 101465 | CARGA, MANOBRA E DESCARGA DE TUBOS DE CONCRETO, DN 800 MM, EM CAMINHÃO CARROCERIA COM GUINDAUTO (MUNCK) 11,7 TM. AF_07/2020 | T | 35.71 | 27.29 | 33.74 | 1204.8554
1.3.0.15. | SINAPI | 101467 | CARGA, MANOBRA E DESCARGA DE TUBOS DE CONCRETO, DN 1000 MM, EM CAMINHÃO CARROCERIA COM GUINDAUTO (MUNCK) 11,7 TM. AF_07/2020 | T | 47.91 | 18.58 | 22.97 | 1100.4927
1.3.0.16. | SINAPI | 101468 | CARGA, MANOBRA E DESCARGA DE TUBOS DE CONCRETO, DN 1200 MM, EM CAMINHÃO CARROCERIA COM GUINDAUTO (MUNCK) 11,7 TM. AF_07/2020 | T | 1108.08 | 16.99 | 21 | 23269.68
1.3.0.17. | SINAPI | 100952 | TRANSPORTE COM CAMINHÃO CARROCERIA COM GUINDAUTO (MUNCK), MOMENTO MÁXIMO DE CARGA 11,7 TM, EM VIA URBANA PAVIMENTADA, DMT ATÉ 30KM (UNIDADE: TXKM). AF_07/2020 | TXKM | 19584.45 | 2.89 | 3.57 | 69916.4865
1.4. | SINAPI |  | BOCAS DE LOBO E CAIXAS DE LIGAÇÃO |  |  |  |  | 320523.7401
1.4.0.1. | SINAPI | 97953 | CAIXA COM GRELHA SIMPLES RETANGULAR, EM ALVENARIA COM BLOCOS DE CONCRETO, DIMENSÕES INTERNAS: 0,5X1X1 M. AF_12/2020 | UN | 22 | 1483.76 | 1834.37 | 40356.14
1.4.0.2. | SINAPI | 99252 | BASE PARA POÇO DE VISITA RETANGULAR PARA DRENAGEM, EM ALVENARIA COM BLOCOS DE CONCRETO, DIMENSÕES INTERNAS = 1X1 M, PROFUNDIDADE = 1,40 M, EXCLUINDO TAMPÃO. AF_12/2020_PA | UN | 14 | 2794.36 | 3454.67 | 48365.38
1.4.0.3. | SINAPI | 99254 | ACRÉSCIMO PARA POÇO DE VISITA RETANGULAR PARA DRENAGEM, EM ALVENARIA COM BLOCOS DE CONCRETO, DIMENSÕES INTERNAS = 1X1 M. AF_12/2020 | M | 12.67 | 1420.26 | 1755.87 | 22246.8729
1.4.0.4. | Composição | 046 | REFORÇO ESTRUTURAL PARA BOCA DE LOBO DE BLOCOS DE CONCRETO - INCLUSO PREENCHIMENTO COM CONCRETO 20MPA E ARMADURA | M² | 162.15 | 267.78 | 331.06 | 53681.379
1.4.0.5. | SINAPI | 99290 | BASE PARA POÇO DE VISITA RETANGULAR PARA DRENAGEM, EM ALVENARIA COM BLOCOS DE CONCRETO, DIMENSÕES INTERNAS = 1,5X1,5 M, PROFUNDIDADE = 1,40 M, EXCLUINDO TAMPÃO. AF_12/2020_PA | UN | 5 | 4374.98 | 5408.79 | 27043.95
1.4.0.6. | SINAPI | 99278 | ACRÉSCIMO PARA POÇO DE VISITA CIRCULAR PARA DRENAGEM, EM CONCRETO PRÉ-MOLDADO, DIÂMETRO INTERNO = 0,8 M. AF_12/2020 | M | 7.7 | 391.43 | 483.92 | 3726.184
1.4.0.7. | Composição | 046 | REFORÇO ESTRUTURAL PARA BOCA DE LOBO DE BLOCOS DE CONCRETO - INCLUSO PREENCHIMENTO COM CONCRETO 20MPA E ARMADURA | M² | 108.53 | 267.78 | 331.06 | 35929.9418
1.4.0.8. | SINAPI | 99260 | CAIXA ENTERRADA HIDRÁULICA RETANGULAR, EM ALVENARIA COM BLOCOS DE CONCRETO, DIMENSÕES INTERNAS: 0,6X0,6X0,6 M PARA REDE DE DRENAGEM. AF_12/2020 | UN | 2 | 486.17 | 601.05 | 1202.1
1.4.0.9. | SINAPI | 99301 | BASE PARA POÇO DE VISITA RETANGULAR PARA DRENAGEM, EM ALVENARIA COM BLOCOS DE CONCRETO, DIMENSÕES INTERNAS = 2X2 M, PROFUNDIDADE = 1,40 M, EXCLUINDO TAMPÃO. AF_12/2020_PA | UN | 3 | 6449.81 | 7973.9 | 23921.7
1.4.0.10. | SINAPI | 99307 | ACRÉSCIMO PARA POÇO DE VISITA RETANGULAR PARA DRENAGEM, EM ALVENARIA COM BLOCOS DE CONCRETO, DIMENSÕES INTERNAS = 2X2 M. AF_12/2020 | M | 3.6 | 2553.43 | 3156.81 | 11364.51
1.4.0.11. | Composição | 046 | REFORÇO ESTRUTURAL PARA BOCA DE LOBO DE BLOCOS DE CONCRETO - INCLUSO PREENCHIMENTO COM CONCRETO 20MPA E ARMADURA | M² | 80.04 | 267.78 | 331.06 | 26498.0424
1.4.0.12. | SINAPI | 99275 | BASE PARA POÇO DE VISITA CIRCULAR PARA DRENAGEM, EM CONCRETO PRÉ-MOLDADO, DIÂMETRO INTERNO = 0,80 M, PROFUNDIDADE = 1,35 M, EXCLUINDO TAMPÃO. AF_12/2020_PA | UN | 8 | 988.36 | 1221.91 | 9775.28
1.4.0.13. | SINAPI-I | 43440 | CONJUNTO PRE-MOLDADO COMPOSTO POR GRELHA (0,99 X 0,45 M), QUADRO (1,10 X 0,52 M) E CANTONEIRA (1,10 X 0,35 M), EM CONCRETO ARMADO, COM FCK DE 21 MPA | UN | 29 | 457.77 | 565.94 | 16412.26
1.5. | SINAPI |  | RECONSTRUÇÕES |  |  |  |  | 22565.2619
1.5.0.1. | SINAPI | 94279 | ASSENTAMENTO DE GUIA (MEIO-FIO) EM TRECHO RETO, CONFECCIONADA EM CONCRETO PRÉ-FABRICADO, DIMENSÕES 39X6,5X6,5X19 CM (COMPRIMENTO X BASE INFERIOR X BASE SUPERIOR X ALTURA), PARA DELIMITAÇÃO DE JARDINS, PRAÇAS OU PASSEIOS. AF_01/2024 | M | 23.33 | 43.35 | 53.59 | 1250.2547
1.5.0.2. | SINAPI-I | 43665 | PERFIL "U" SIMPLES, EM CHAPA DOBRADA DE ACO LAMINADO, E = 4,75 MM, H = 100 MM, L = 75 MM (8,74 KG/M) | KG | 174.8 | 8.59 | 10.62 | 1856.376
1.5.0.3. | SINAPI | 94990 | EXECUÇÃO DE PASSEIO (CALÇADA) OU PISO DE CONCRETO COM CONCRETO MOLDADO IN LOCO, FEITO EM OBRA, ACABAMENTO CONVENCIONAL, NÃO ARMADO. AF_08/2022 | M3 | 7.68 | 842.49 | 1041.57 | 7999.2576
1.5.0.4. | Composição | 048 | IMPRIMAÇÃO COM ASFALTO DILUIDO | M² | 1699.82 | 1.51 | 1.87 | 3178.6634
1.5.0.5. | Composição | 049 | PINTURA DE LIGAÇÃO - EMULSÃO ASFÁLTICA COM POLÍMERO | M² | 1699.82 | 1.3 | 1.61 | 2736.7102
1.5.0.6. | Composição | 047 | LIMPEZA GERAL FINAL DE OBRA | M² | 8800 | 0.51 | 0.63 | 5544
2. | SINAPI |  | LOTE 02 - DRENAGEM PARQUE LINEAR TRECHO 05 - BERGER |  |  |  |  | 294493.218
2.1. | SINAPI |  | EXECUÇÃO DE GALERIA |  |  |  |  | 294493.218
2.1.0.1. | SINAPI | 102278 | ESCAVAÇÃO MECANIZADA DE VALA COM PROF. MAIOR QUE 1,50 M ATÉ 3,0 M (MÉDIA MONTANTE E JUSANTE/UMA COMPOSIÇÃO POR TRECHO), ESCAVADEIRA (1,2 M3), LARG. DE 1,5 M A 2,5 M, EM SOLO DE 1A CATEGORIA, EM LOCAIS COM ALTO NÍVEL DE INTERFERÊNCIA. AF_02/2021 | M3 | 90 | 10.47 | 12.94 | 1164.6
2.1.0.2. | SINAPI-I | 4718 | PEDRA BRITADA N. 2 (19 A 38 MM) POSTO PEDREIRA/FORNECEDOR, SEM FRETE | M3 | 18 | 112.5 | 139.08 | 2503.44
2.1.0.3. | SINAPI | 100978 | CARGA, MANOBRA E DESCARGA DE SOLOS E MATERIAIS GRANULARES EM CAMINHÃO BASCULANTE 10 M³ - CARGA COM ESCAVADEIRA HIDRÁULICA (CAÇAMBA DE 1,20 M³ / 155 HP) E DESCARGA LIVRE (UNIDADE: M3). AF_07/2020 | M3 | 18 | 7.13 | 8.81 | 158.58
2.1.0.4. | SINAPI | 95875 | TRANSPORTE COM CAMINHÃO BASCULANTE DE 10 M³, EM VIA URBANA PAVIMENTADA, DMT ATÉ 30 KM (UNIDADE: M3XKM). AF_07/2020 | M3XKM | 180 | 2.5 | 3.09 | 556.2
2.1.0.5. | SINAPI | 104492 | ADUELA/ GALERIA FECHADA PRE-MOLDADA DE CONCRETO ARMADO, SECAO QUADRANGULAR INTERNA DE 2,00 X 2,00 M (L X A), MISULA DE 20 X 20 CM, C = 1,00 M, ESPESSURA MIN = 15 CM, TB-45 E FCK DO CONCRETO = 30 MPA FORNECIMENTO E ASSENTAMENTO. AF_01/2023 | M | 40 | 4861.33 | 6010.06 | 240402.4
2.1.0.6. | SINAPI | 101468 | CARGA, MANOBRA E DESCARGA DE TUBOS DE CONCRETO, DN 1200 MM, EM CAMINHÃO CARROCERIA COM GUINDAUTO (MUNCK) 11,7 TM. AF_07/2020 | T | 132 | 16.99 | 21 | 2772
2.1.0.7. | SINAPI | 100952 | TRANSPORTE COM CAMINHÃO CARROCERIA COM GUINDAUTO (MUNCK), MOMENTO MÁXIMO DE CARGA 11,7 TM, EM VIA URBANA PAVIMENTADA, DMT ATÉ 30KM (UNIDADE: TXKM). AF_07/2020 | TXKM | 1980 | 2.89 | 3.57 | 7068.6
2.1.0.8. | SINAPI | 102762 | BOCA PARA BUEIRO SIMPLES CELULAR 200 X 200 CM EM CONCRETO, ALAS COM ESCONSIDADE DE 30°, INCLUINDO FÔRMAS E MATERIAIS. AF_07/2021 | UN | 1 | 20888.22 | 25824.11 | 25824.11
2.1.0.9. | SINAPI | 97096 | CONCRETAGEM DE RADIER, PISO DE CONCRETO OU LAJE SOBRE SOLO, FCK 30 MPA - LANÇAMENTO, ADENSAMENTO E ACABAMENTO. AF_09/2021 | M3 | 16.8 | 676.14 | 835.91 | 14043.288
3. | SINAPI |  | LOTE 03 - DRENAGEM URBANA RUA URUSSANGA |  |  |  |  | 2299975.84
3.1. | SINAPI |  | SERVIÇOS INICIAIS |  |  |  |  | 47285.4267
3.1.0.1. | SINAPI | 103689 | FORNECIMENTO E INSTALAÇÃO DE PLACA DE OBRA COM CHAPA GALVANIZADA E ESTRUTURA DE MADEIRA. AF_03/2022_PS | M2 | 6.5 | 464.64 | 574.43 | 3733.795
3.1.0.2. | SINAPI-I | 13244 | CONE DE SINALIZACAO EM PVC RIGIDO COM FAIXA REFLETIVA, H = 70 / 76 CM | UN | 10 | 52.45 | 64.84 | 648.4
3.1.0.3. | SINAPI-I | 37524 | TELA PLASTICA LARANJA, TIPO TAPUME PARA SINALIZACAO, MALHA RETANGULAR, ROLO 1.20 X 50 M (L X C) | M | 150 | 2.3 | 2.84 | 426
3.1.0.4. | SINAPI | 90778 | ENGENHEIRO CIVIL DE OBRA PLENO COM ENCARGOS COMPLEMENTARES | H | 10 | 132.52 | 163.83 | 1638.3
3.1.0.5. | SINAPI | 90781 | TOPOGRAFO COM ENCARGOS COMPLEMENTARES | H | 15 | 29.85 | 36.9 | 553.5
3.1.0.6. | SINAPI | 104790 | DEMOLIÇÃO DE PISO DE CONCRETO SIMPLES, DE FORMA MECANIZADA COM MARTELETE, SEM REAPROVEITAMENTO. AF_09/2023 | M3 | 12.23 | 111.23 | 137.51 | 1681.7473
3.1.0.7. | SINAPI | 104796 | DEMOLIÇÃO DE GUIAS, SARJETAS OU SARJETÕES, DE FORMA MECANIZADA, SEM REAPROVEITAMENTO. AF_09/2023 | M | 65 | 15.07 | 18.63 | 1210.95
3.1.0.8. | SINAPI | 101853 | REASSENTAMENTO DE PEDRAS POLIÉDRICAS, REJUNTAMENTO COM PÓ DE PEDRA, COM REAPROVEITAMENTO DAS PEDRAS POLIÉDRICAS - INCLUSO RETIRADA E COLOCAÇÃO DO MATERIAL. AF_12/2020 | M2 | 479.64 | 63.06 | 77.96 | 37392.7344
3.2. | SINAPI |  | MOVIMENTAÇÃO DE SOLO |  |  |  |  | 366845.7575
3.2.1. | SINAPI |  | ABERTURA DE VALA |  |  |  |  | 93609.94
3.2.1.1. | SINAPI | 102098 | RECOMPOSIÇÃO DE REVESTIMENTO EM CONCRETO ASFÁLTICO (AQUISIÇÃO EM USINA), PARA O FECHAMENTO DE VALAS - INCLUSO DEMOLIÇÃO DO PAVIMENTO. AF_12/2020 | M3 | 3.78 | 1988.78 | 2458.73 | 9293.9994
3.2.1.2. | SINAPI | 100978 | CARGA, MANOBRA E DESCARGA DE SOLOS E MATERIAIS GRANULARES EM CAMINHÃO BASCULANTE 10 M³ - CARGA COM ESCAVADEIRA HIDRÁULICA (CAÇAMBA DE 1,20 M³ / 155 HP) E DESCARGA LIVRE (UNIDADE: M3). AF_07/2020 | M3 | 2.89 | 7.13 | 8.81 | 25.4609
3.2.1.3. | SINAPI | 95875 | TRANSPORTE COM CAMINHÃO BASCULANTE DE 10 M³, EM VIA URBANA PAVIMENTADA, DMT ATÉ 30 KM (UNIDADE: M3XKM). AF_07/2020 | M3XKM | 28.9 | 2.5 | 3.09 | 89.301
3.2.1.4. | SINAPI | 102278 | ESCAVAÇÃO MECANIZADA DE VALA COM PROF. MAIOR QUE 1,50 M ATÉ 3,0 M (MÉDIA MONTANTE E JUSANTE/UMA COMPOSIÇÃO POR TRECHO), ESCAVADEIRA (1,2 M3), LARG. DE 1,5 M A 2,5 M, EM SOLO DE 1A CATEGORIA, EM LOCAIS COM ALTO NÍVEL DE INTERFERÊNCIA. AF_02/2021 | M3 | 2629.17 | 10.47 | 12.94 | 34021.4598
3.2.1.5. | SINAPI | 100978 | CARGA, MANOBRA E DESCARGA DE SOLOS E MATERIAIS GRANULARES EM CAMINHÃO BASCULANTE 10 M³ - CARGA COM ESCAVADEIRA HIDRÁULICA (CAÇAMBA DE 1,20 M³ / 155 HP) E DESCARGA LIVRE (UNIDADE: M3). AF_07/2020 | M3 | 2629.17 | 7.13 | 8.81 | 23162.9877
3.2.1.6. | SINAPI | 95875 | TRANSPORTE COM CAMINHÃO BASCULANTE DE 10 M³, EM VIA URBANA PAVIMENTADA, DMT ATÉ 30 KM (UNIDADE: M3XKM). AF_07/2020 | M3XKM | 7887.51 | 2.5 | 3.09 | 24372.4059
3.2.1.7. | SINAPI | 102897 | ESCAVADEIRA HIDRÁULICA SOBRE ESTEIRA, PESO OPERACIONAL ENTRE 22,00 E 23,50 T, POTÊNCIA NOMINAL 139 HP, COM MARTELO ROMPEDOR HIDRÁULICO 1700 KG - MATERIAIS NA OPERAÇÃO. AF_04/2019 | H | 24 | 89.12 | 110.18 | 2644.32
3.2.2. | SINAPI |  | REATERRO |  |  |  |  | 273235.8175
3.2.2.1. | SINAPI-I | 4718 | PEDRA BRITADA N. 2 (19 A 38 MM) POSTO PEDREIRA/FORNECEDOR, SEM FRETE | M3 | 1528.25 | 112.5 | 139.08 | 212549.01
3.2.2.2. | SINAPI | 100978 | CARGA, MANOBRA E DESCARGA DE SOLOS E MATERIAIS GRANULARES EM CAMINHÃO BASCULANTE 10 M³ - CARGA COM ESCAVADEIRA HIDRÁULICA (CAÇAMBA DE 1,20 M³ / 155 HP) E DESCARGA LIVRE (UNIDADE: M3). AF_07/2020 | M3 | 1528.25 | 7.13 | 8.81 | 13463.8825
3.2.2.3. | SINAPI | 95875 | TRANSPORTE COM CAMINHÃO BASCULANTE DE 10 M³, EM VIA URBANA PAVIMENTADA, DMT ATÉ 30 KM (UNIDADE: M3XKM). AF_07/2020 | M3XKM | 15282.5 | 2.5 | 3.09 | 47222.925
3.3. | SINAPI |  | TUBULAÇÕES |  |  |  |  | 1768490.8604
3.3.0.1. | Composição | 036 | TUBO DE CONCRETO ARMADO 400MM COM ENCAIXE PONTA E BOLSA, CLASSE PA-2, PARA REDES COLETORAS DE ÁGUAS PLUVIAIS - FORNECIMENTO E ASSENTAMENTO | M | 40 | 164.91 | 203.88 | 8155.2
3.3.0.2. | SINAPI | 104492 | ADUELA/ GALERIA FECHADA PRE-MOLDADA DE CONCRETO ARMADO, SECAO QUADRANGULAR INTERNA DE 2,00 X 2,00 M (L X A), MISULA DE 20 X 20 CM, C = 1,00 M, ESPESSURA MIN = 15 CM, TB-45 E FCK DO CONCRETO = 30 MPA FORNECIMENTO E ASSENTAMENTO. AF_01/2023 | M | 277 | 4861.33 | 6010.06 | 1664786.62
3.3.0.3. | SINAPI | 104515 | APLICAÇÃO DE MANTA GEOTÊXTIL NAS JUNTAS RÍGIDAS DE ADUELAS PRÉ-MOLDADAS DE CONCRETO ARMADO. AF_01/2023 | M2 | 764.52 | 27.79 | 34.36 | 26268.9072
3.3.0.4. | SINAPI | 94962 | CONCRETO MAGRO PARA LASTRO, TRAÇO 1:4,5:4,5 (EM MASSA SECA DE CIMENTO/ AREIA MÉDIA/ BRITA 1) - PREPARO MECÂNICO COM BETONEIRA 400 L. AF_05/2021 | M3 | 0.9 | 440.56 | 544.66 | 490.194
3.3.0.5. | SINAPI | 101014 | CARGA, MANOBRA E DESCARGA DE TUBOS DE CONCRETO, DN 400 MM, EM CAMINHÃO CARROCERIA COM GUINDAUTO (MUNCK) 11,7 TM. AF_07/2020 | T | 6.07 | 42.47 | 52.51 | 318.7357
3.3.0.6. | SINAPI | 101468 | CARGA, MANOBRA E DESCARGA DE TUBOS DE CONCRETO, DN 1200 MM, EM CAMINHÃO CARROCERIA COM GUINDAUTO (MUNCK) 11,7 TM. AF_07/2020 | T | 914.1 | 16.99 | 21 | 19196.1
3.3.0.7. | SINAPI | 100952 | TRANSPORTE COM CAMINHÃO CARROCERIA COM GUINDAUTO (MUNCK), MOMENTO MÁXIMO DE CARGA 11,7 TM, EM VIA URBANA PAVIMENTADA, DMT ATÉ 30KM (UNIDADE: TXKM). AF_07/2020 | TXKM | 13802.55 | 2.89 | 3.57 | 49275.1035
3.4. | SINAPI |  | BOCAS DE LOBO E CAIXAS DE LIGAÇÃO |  |  |  |  | 83774.0592
3.4.0.1. | Composição | 050 | CAIXA DE COLETA DE ÁGUA PLUVIAL, COM TAMPA DE CONCRETO ARMADO SIMPLES RETANGULAR E-8CM , EM ALVENARIA COM BLOCOS DE CONCRETO, DIMENSÕES INTERNAS: 0,5X1X1 M, INCLUSIVE GUIA CHAPÉU 80 | UN | 15 | 1256.35 | 1553.23 | 23298.45
3.4.0.2. | SINAPI | 104494 | ADUELA/ GALERIA FECHADA PRE-MOLDADA DE CONCRETO ARMADO, SECAO QUADRANGULAR INTERNA DE 2,50 X 2,50 M (L X A), MISULA DE 20 X 20 CM, C = 1,00 M, ESPESSURA MIN = 15 CM, TB-45 E FCK DO CONCRETO = 30 MPA FORNECIMENTO E ASSENTAMENTO. AF_01/2023 | M | 6 | 6562.39 | 8113.08 | 48678.48
3.4.0.3. | SINAPI | 100952 | TRANSPORTE COM CAMINHÃO CARROCERIA COM GUINDAUTO (MUNCK), MOMENTO MÁXIMO DE CARGA 11,7 TM, EM VIA URBANA PAVIMENTADA, DMT ATÉ 30KM (UNIDADE: TXKM). AF_07/2020 | TXKM | 360 | 2.89 | 3.57 | 1285.2
3.4.0.4. | SINAPI | 103074 | EXECUÇÃO DE PISO DE CONCRETO, SEM ACABAMENTO SUPERFICIAL, ESPESSURA DE 15 CM, FCK = 30 MPA, COM USO DE FORMAS EM MADEIRA SERRADA. AF_09/2021 | M2 | 18 | 188.85 | 233.48 | 4202.64
3.4.0.5. | SINAPI | 92767 | ARMAÇÃO DE LAJE DE ESTRUTURA CONVENCIONAL DE CONCRETO ARMADO UTILIZANDO AÇO CA-60 DE 4,2 MM - MONTAGEM. AF_06/2022 | KG | 34.6 | 15.84 | 19.58 | 677.468
3.4.0.6. | SINAPI | 92772 | ARMAÇÃO DE LAJE DE ESTRUTURA CONVENCIONAL DE CONCRETO ARMADO UTILIZANDO AÇO CA-50 DE 12,5 MM - MONTAGEM. AF_06/2022 | KG | 208.3 | 8.43 | 10.42 | 2170.486
3.4.0.7. | SINAPI | 92773 | ARMAÇÃO DE LAJE DE ESTRUTURA CONVENCIONAL DE CONCRETO ARMADO UTILIZANDO AÇO CA-50 DE 16,0 MM - MONTAGEM. AF_06/2022 | KG | 55.67 | 8.25 | 10.2 | 567.834
3.4.0.8. | SINAPI | 101793 | ESCORAMENTO DE FÔRMAS DE LAJE EM MADEIRA NÃO APARELHADA, PÉ-DIREITO DUPLO, INCLUSO TRAVAMENTO, 4 UTILIZAÇÕES. AF_09/2020 | M3 | 2.18 | 29.08 | 35.95 | 78.371
3.4.0.9. | SINAPI | 92267 | FABRICAÇÃO DE FÔRMA PARA LAJES, EM CHAPA DE MADEIRA COMPENSADA RESINADA, E = 17 MM. AF_09/2020 | M2 | 14.56 | 55.16 | 68.19 | 992.8464
3.4.0.10. | SINAPI | 97096 | CONCRETAGEM DE RADIER, PISO DE CONCRETO OU LAJE SOBRE SOLO, FCK 30 MPA - LANÇAMENTO, ADENSAMENTO E ACABAMENTO. AF_09/2021 | M3 | 2.18 | 676.14 | 835.91 | 1822.2838
3.5. | SINAPI |  | RECONSTRUÇÕES |  |  |  |  | 33579.728
3.5.0.1. | SINAPI | 94273 | ASSENTAMENTO DE GUIA (MEIO-FIO) EM TRECHO RETO, CONFECCIONADA EM CONCRETO PRÉ-FABRICADO, DIMENSÕES 100X15X13X30 CM (COMPRIMENTO X BASE INFERIOR X BASE SUPERIOR X ALTURA). AF_01/2024 | M | 176 | 45.31 | 56.02 | 9859.52
3.5.0.2. | Composição | 051 | EXECUÇÃO DE PASSEIO (CALÇADA) EM CONCRETO, ACABAMENTO CONVENCIONAL, ESPESSURA 6CM, ARMADO | m² | 185.25 | 96.55 | 119.36 | 22111.44
3.5.0.3. | Composição | 048 | IMPRIMAÇÃO COM ASFALTO DILUIDO | M² | 75.6 | 1.51 | 1.87 | 141.372
3.5.0.4. | Composição | 049 | PINTURA DE LIGAÇÃO - EMULSÃO ASFÁLTICA COM POLÍMERO | M² | 75.6 | 1.3 | 1.61 | 121.716
3.5.0.5. | Composição | 047 | LIMPEZA GERAL FINAL DE OBRA | M² | 2136 | 0.51 | 0.63 | 1345.68
4. | SINAPI |  | LOTE 04 - LOTEAMENTO TERRAS ALTAS |  |  |  |  | 33063.247
4.1. | SINAPI |  | PADRÃO E LIGAÇÃO DE ÁGUA |  |  |  |  | 33063.247
4.1.0.1. | SINAPI | 95657 | KIT CAVALETE PARA MEDIÇÃO DE ÁGUA - ENTRADA INDIVIDUALIZADA, EM PPR PN20 DN 25 MM (3/4") PARA 1 MEDIDOR - FORNECIMENTO E INSTALAÇÃO (EXCLUSIVE HIDRÔMETRO). AF_03/2024 | UN | 26 | 331.13 | 409.38 | 10643.88
4.1.0.2. | Composição | 052 | ALVENARIA ESTRUTURAL DE BLOCOS DE CONCRETO 10MPA (ESPESSURA DE 19CM ESPESSURA) REBOCADA | M³ | 7.8 | 1100.87 | 1361.01 | 10615.87
4.1.0.3. | SINAPI | 95875 | TRANSPORTE COM CAMINHÃO BASCULANTE DE 10 M³, EM VIA URBANA PAVIMENTADA, DMT ATÉ 30 KM (UNIDADE: M3XKM). AF_07/2020 | M3XKM | 168.48 | 2.5 | 3.09 | 520.6032
4.1.0.4. | SINAPI | 95241 | LASTRO DE CONCRETO MAGRO, APLICADO EM PISOS, LAJES SOBRE SOLO OU RADIERS, ESPESSURA DE 5 CM. AF_01/2024 | M2 | 8.58 | 40.42 | 49.97 | 428.7426
4.1.0.5. | SINAPI-I | 366 | AREIA FINA - POSTO JAZIDA/FORNECEDOR (RETIRADO NA JAZIDA, SEM TRANSPORTE) | M3 | 7.57 | 135 | 166.9 | 1263.433
4.1.0.6. | SINAPI | 95875 | TRANSPORTE COM CAMINHÃO BASCULANTE DE 10 M³, EM VIA URBANA PAVIMENTADA, DMT ATÉ 30 KM (UNIDADE: M3XKM). AF_07/2020 | M3XKM | 163.51 | 2.5 | 3.09 | 505.24
4.1.0.7. | SINAPI | 93358 | ESCAVAÇÃO MANUAL DE VALA COM PROFUNDIDADE MENOR OU IGUAL A 1,30 M. AF_02/2021 | M3 | 20.18 | 91.73 | 113.41 | 2288.6138
4.1.0.8. | SINAPI-I | 9868 | TUBO PVC, SOLDAVEL, DE 25 MM, AGUA FRIA (NBR-5648) | M | 250 | 3.51 | 4.34 | 1085
4.1.0.9. | SINAPI | 89408 | JOELHO 90 GRAUS, PVC, SOLDÁVEL, DN 25MM, INSTALADO EM RAMAL DE DISTRIBUIÇÃO DE ÁGUA - FORNECIMENTO E INSTALAÇÃO. AF_06/2022 | UN | 70 | 9.52 | 11.77 | 823.9
4.1.0.10. | SINAPI | 89381 | LUVA COM BUCHA DE LATÃO, PVC, SOLDÁVEL, DN 25MM X 3/4 , INSTALADO EM RAMAL OU SUB-RAMAL DE ÁGUA - FORNECIMENTO E INSTALAÇÃO. AF_06/2022 | UN | 14 | 11.93 | 14.75 | 206.5
4.1.0.11. | SINAPI | 89424 | LUVA, PVC, SOLDÁVEL, DN 25MM, INSTALADO EM RAMAL DE DISTRIBUIÇÃO DE ÁGUA - FORNECIMENTO E INSTALAÇÃO. AF_06/2022 | UN | 56 | 7.01 | 8.67 | 485.52
4.1.0.12. | SINAPI | 104737 | REATERRO MANUAL DE VALAS, COM PLACA VIBRATÓRIA. AF_08/2023 | M3 | 20.18 | 23.12 | 28.58 | 576.7444
4.1.0.13. | Cotação | 123 | CAIXA PARA HIDROMETRO ACRÍLICA 47,5X40X15 PADRÃO | UN | 26 | 112.59 | 139.2 | 3619.2