## ORC
ORGÃO: | PREFEITURA MUNICIPAL DE BRUSQUE |  |  |  | RESERVATÓRIO DE AMORTIZAÇÃO DE CHEIAS
SETOR: | SECRETARIA DE INFRAESTRUTURA ESTRATÉGICA
OBRA: | PROJETO DE ENGENHARIA DO CANAL EXTRAVASOR DA BACIA LIMEIRA
LOCAL DO CANAL: | INÍCIO: AVENIDA BEIRA RIO / RIO ITAJAI MIRIM TÉRMINO: INTERSEÇÃO RUA ALBERTO MULLER x RUA ALBERTO PETRI
LOCAL DA BACIA: | RUA PEDRO MAFRA
REFERÊNCIA: | TERRAPLENAGEM, DRENAGEM PLUVIAL E OBRAS COMPLEMENTARES
OBS: | [6 empty] | BDI ND - SER | 24.22% | BDI ND - DIF | 16%
PLANILHA DE ORÇAMENTO | [6 empty] | NÃO DESONERADO
REFER. | CÓDIGO | TIPO | ITEM | DESCRIÇÃO | UNIDADE | QUANT. | CUSTO UNIT. (R$) | BDI % | VALOR UNIT. (R$) | VALOR TOTAL (R$)
|  |  | 1 | ADMINISTRAÇÃO LOCAL | [5 empty] | 198971.28
COMP_UNIT | GE0001 | COMPOSIÇÃO | 1.1 | Administração Local | mês | 6 | 26696.09 | 24.22% | 33161.88 | 198971.28
|  |  |  | TOTAL DO SUB ITEM | [5 empty] | 198971.28
|  |  | 2 | MOBILIZAÇÃO / DESMOBILIZAÇÃO | [5 empty] | 20232.11
COMP_UNIT | GE0003 | COMPOSIÇÃO | 2.1 | Mobilização de equipamento | und | 1 | 12880.44 | 24.22% | 16000.08 | 16000.08
COMP_UNIT | GE0004 | COMPOSIÇÃO | 2.2 | Desmobilização de equipamento | und | 1 | 3406.88 | 24.22% | 4232.03 | 4232.03
|  |  |  | TOTAL DO SUB ITEM | [5 empty] | 20232.11
|  |  | 3 | INSTALAÇÃO DE CANTEIRO DE OBRA | [5 empty] | 26156.58
SINAPI | 103689 | COMPOSIÇÃO | 3.1 | Fornecimento e instalação de placa de obra com chapa galvanizada e estrutura de madeira. af_03/2022_ps | m2 | 12 | 470.71 | 24.22% | 584.72 | 7016.64
|  |  | 3.2 | Canteiro de Obra
SINAPI-SP | 10775 | INSUMO | 3.2.1 | Locacao de container 2,30 x 6,00 m, alt. 2,50 m, com 1 sanitario, para escritorio, completo, sem divisorias internas (nao inclui mobilizacao/desmobilizacao) | mês | 6 | 928.75 | 16% | 1077.35 | 6464.1
SINAPI-SP | 10776 | INSUMO | 3.2.2 | Locacao de container 2,30 x 6,00 m, alt. 2,50 m, para escritorio, sem divisorias internas e sem sanitario (nao inclui mobilizacao/desmobilizacao) | mês | 6 | 725.58 | 16% | 841.67 | 5050.02
C_COM. | CC001 | INSUMO | 3.2.3 | Banheiro Químico - locação e manutenção | mês | 6 | 1095.66 | 16% | 1270.97 | 7625.82
|  |  |  | TOTAL DO SUB ITEM | [5 empty] | 26156.58
|  |  | 4 | SERVIÇOS PRELIMINARES | [5 empty] | 78697.28
|  |  | 4.1 | Remoções/demolições - Cercas, muros e portões
SICRO | 1600966 | COMPOSIÇÃO | 4.1.1 | Remoção de cerca com mourões de concreto | m | 520 | 0.91 | 24.22% | 1.13 | 587.6
|  |  | 4.2 | Poste de iluminação
COMP_UNIT | GE1006 | COMPOSIÇÃO | 4.2.1 | Remoção e realocação de poste de iluminação - fornecimento de equipamento e material | und | 6 | 8628.88 | 24.22% | 10718.79 | 64312.74
COMP_UNIT | GE1007 | COMPOSIÇÃO | 4.2.2 | Remoção e realocação de poste de iluminação com transformador - fornecimento de equipamento e material | und | 1 | 11106.86 | 24.22% | 13796.94 | 13796.94
|  |  |  | TOTAL DO SUB ITEM | [5 empty] | 78697.28
|  |  | 5 | TERRAPLENAGEM | [5 empty] | 5708090.2
|  |  | 5.1 | Preparo do Terreno
SICRO | 5501700 | COMPOSIÇÃO | 5.1.1 | Desmatamento, destocamento e limpeza de área com árvores de diâmetro até 0,15 m | m2 | 10600 | 0.77 | 24.22% | 0.96 | 10176
SICRO | 5501701 | COMPOSIÇÃO | 5.1.2 | Destocamento de árvores com diâmetro de 0,15 a 0,30 m | und | 860 | 57.07 | 24.22% | 70.89 | 60965.4
SICRO | 5501702 | COMPOSIÇÃO | 5.1.3 | Destocamento de árvores com diâmetro maior que 0,30 m | und | 120 | 142.67 | 24.22% | 177.22 | 21266.4
SICRO | 4915768 | COMPOSIÇÃO | 5.1.4 | Corte e remoção de árvores | m3 | 439.02 | 16.49 | 24.22% | 20.48 | 8991.13
|  |  | 5.1.5 | Carga, transporte e descarga de entulho para bota fora
SINAPI | 100981 | COMPOSIÇÃO | 5.1.5.1 | Carga, manobra e descarga de entulho em caminhão basculante 6 m³ - carga com escavadeira hidráulica (caçamba de 0,80 m³ / 111 hp) e descarga livre (unidade: m3). af_02/2026 | m3 | 3019.68 | 10.28 | 24.22% | 12.77 | 38561.31
SINAPI | 97914 | COMPOSIÇÃO | 5.1.5.2 | Transporte com caminhão basculante de 6 m³, em via urbana pavimentada, dmt até 30 km (unidade: m3xkm). af_02/2026 | m3xkm | 6039.36 | 3.26 | 24.22% | 4.05 | 24459.41
|  |  | 5.2 | Movimentação de Solo - Corte
SICRO | 5501710 | COMPOSIÇÃO | 5.2.1 | Escavação, carga e transporte em material de 1ª categoria - DMT de 50 m | m3 | 608.88 | 3.97 | 24.22% | 4.93 | 3001.78
COMP_UNIT | GE1008 | COMPOSIÇÃO | 5.2.2 | Escavação mecânica em material de 1a categoria, com escavadeira hidráulica | m3 | 5388.59 | 4.84 | 24.22% | 6.01 | 32385.43
SICRO | 5502967 | COMPOSIÇÃO | 5.2.3 | Escavação em material de 3ª categoria - resistência à compressão acima de 110 MPa - com escavadeira e rompedor hidráulico 1.700 kg | m3 | 30.44 | 111.39 | 24.22% | 138.37 | 4211.98
COMP_UNIT | GE1009 | COMPOSIÇÃO | 5.2.4 | Escavação em rocha | m3 | 60.89 | 240.41 | 24.22% | 298.64 | 18184.19
SINAPI | 100574 | COMPOSIÇÃO | 5.2.5 | Espalhamento de material com trator de esteiras. af_09/2024 | m3 | 9133.2 | 1.55 | 24.22% | 1.93 | 17627.08
|  |  | 5.3 | Aterro com Material Jazida - Via Urbana
SICRO | 4016096 | COMPOSIÇÃO | 5.3.1 | Escavação e carga de material de jazida com escavadeira hidráulica de 1,56 m³ | m3 | 13829.43 | 1.68 | 24.22% | 2.09 | 28903.51
SICRO | 5501710 | COMPOSIÇÃO | 5.3.2 | Escavação, carga e transporte em material de 1ª categoria - DMT de 50 m | m3 | 9219.62 | 3.97 | 24.22% | 4.93 | 45452.73
SINAPI-SP | 6077 | INSUMO | 5.3.3 | Argila ou barro para aterro/reaterro (retirado na jazida, sem transporte) | m3 | 28811.31 | 38.76 | 16% | 44.96 | 1295356.5
SICRO | 5502978 | COMPOSIÇÃO | 5.3.4 | Compactação de aterros a 100% do Proctor normal | m3 | 20953.68 | 6 | 24.22% | 7.45 | 156104.92
SICRO | 4011209 | COMPOSIÇÃO | 5.3.5 | Regularização do subleito - 100% Proctor intermediário | m2 | 9052.5 | 1.89 | 24.22% | 2.35 | 21273.38
|  |  | 5.4 | Aterro com Material Jazida - Reservatório de Amortização (Dique)
SICRO | 4016096 | COMPOSIÇÃO | 5.4.1 | Escavação e carga de material de jazida com escavadeira hidráulica de 1,56 m³ | m3 | 3806.14 | 1.68 | 24.22% | 2.09 | 7954.83
SICRO | 5501710 | COMPOSIÇÃO | 5.4.2 | Escavação, carga e transporte em material de 1ª categoria - DMT de 50 m | m3 | 2537.43 | 3.97 | 24.22% | 4.93 | 12509.53
COMP_UNIT | GE2202 | COMPOSIÇÃO | 5.4.3 | Aterro compactado solo-cimento com 7% de cimento emistura em usina com material de jazida | m3 | 5118.75 | 123.38 | 24.22% | 153.26 | 784499.63
SICRO | 5502978 | COMPOSIÇÃO | 5.4.4 | Compactação de aterros a 100% do Proctor normal | m3 | 648.12 | 6 | 24.22% | 7.45 | 4828.49
SINAPI-SP | 6077 | INSUMO | 5.4.5 | Argila ou barro para aterro/reaterro (retirado na jazida, sem transporte) | m3 | 7929.47 | 38.76 | 16% | 44.96 | 356508.97
SICRO | 4011209 | COMPOSIÇÃO | 5.4.6 | Regularização do subleito - 100% Proctor intermediário | m2 | 2000 | 1.89 | 24.22% | 2.35 | 4700
|  |  | 5.5 | Enrocamento para Contenção de talude / Reforço subleito
|  |  | 5.5.1 | Enrocamento de pedra espalhada - fornecimento de material e execução
COMP_UNIT | GE1012 | COMPOSIÇÃO | 5.5.1.1 | Enrocamento de pedra espalhada e compactada mecanicamente - excluso material | m3 | 2463.58 | 24.55 | 24.22% | 30.5 | 75139.19
SINAPI | 4730 | INSUMO | 5.5.1.2 | Pedra de mao ou pedra rachao para arrimo/fundacao (posto pedreira/fornecedor, sem frete) | m3 | 2956.3 | 105.19 | 16% | 122.02 | 360727.73
|  |  | 5.5.2 | Enrocamento de pedra jogada - fornecimento de material e execução
COMP_UNIT | GE5000 | COMPOSIÇÃO | 5.5.2.1 | Enrocamento de pedra jogada - pedra de mão comercial - excluso material | m3 | 75 | 62.52 | 24.22% | 77.66 | 5824.5
SINAPI | 4730 | INSUMO | 5.5.2.2 | Pedra de mao ou pedra rachao para arrimo/fundacao (posto pedreira/fornecedor, sem frete) | m3 | 75 | 105.19 | 16% | 122.02 | 9151.5
|  |  | 5.5.3 | Enrocamento com pedra detonada/matacão - fornecimento e assentamento
C_COM. | CC032 | COMPOSIÇÃO | 5.5.3.1 | Enrocamento com pedra detonada/matacão - Aplicação | m3 | 301.72 | 148.05 | 24.22% | 183.91 | 55489.33
C_COM. | CC033 | INSUMO | 5.5.3.2 | Pedra detonada/matacão | m3 | 422.41 | 79.52 | 16% | 92.24 | 38963.1
|  |  | 5.6 | Carga, transporte e descarga para bota fora / obra
SICRO | 5915407+FIT | COMPOSIÇÃO | 5.6.1 | Carga, manobra e descarga de agregados ou solos em caminhão basculante de 10 m³ - carga com carregadeira de 3,40 m³ e descarga livre | t | 85555 | 3.56 | 24.22% | 4.42 | 378153.1
SICRO | 5914389+FIT | COMPOSIÇÃO | 5.6.2 | Transporte com caminhão basculante de 10 m³ - rodovia pavimentada | txkm | 1461375.32 | 1.01 | 24.22% | 1.25 | 1826719.15
|  |  |  | TOTAL DO SUB ITEM | [5 empty] | 5708090.2
|  |  | 6 | DRENAGEM PLUVIAL | [5 empty] | 517897.2
|  |  | 6.1 | Escavação de vala
SICRO | 4805750 | COMPOSIÇÃO | 6.1.1 | Escavação manual em material de 1ª categoria na profundidade de até 1 m | m3 | 8.53 | 52.29 | 24.22% | 64.95 | 554.02
SINAPI | 102278 | COMPOSIÇÃO | 6.1.2 | Escavação mecanizada de vala com prof. maior que 1,50 m até 3,0 m (média montante e jusante/uma composição por trecho), escavadeira (1,2 m3), larg. de 1,5 m a 2,5 m, em solo de 1a categoria, em locais com alto nível de interferência. af_09/2024 | m3 | 398.93 | 10.25 | 24.22% | 12.73 | 5078.38
SICRO | 5502972 | COMPOSIÇÃO | 6.1.3 | Escavação de vala em material de 3ª categoria - resistência à compressão acima de 110 MPa - com escavadeira e rompedor hidráulico 1.700 kg | m3 | 12.79 | 201.3 | 24.22% | 250.05 | 3198.14
SICRO | 4805765 | COMPOSIÇÃO | 6.1.4 | Escavação de vala em material de 3ª categoria | m3 | 4.27 | 209.39 | 24.22% | 260.1 | 1110.63
SICRO | 5505766 | COMPOSIÇÃO | 6.1.5 | Desmonte de material de 3ª categoria a frio com argamassa expansiva a céu aberto | m3 | 1.85 | 392.44 | 24.22% | 487.49 | 901.86
|  |  | 6.2 | Enrocamento de pedra jogada - fornecimento de material e execução
COMP_UNIT | GE2008 | COMPOSIÇÃO | 6.2.1 | Enrocamento de pedra jogada - pedra de mão comercial - excluso material | m3 | 191.44 | 62.52 | 24.22% | 77.66 | 14867.23
SINAPI | 4730 | INSUMO | 6.2.2 | Pedra de mao ou pedra rachao para arrimo/fundacao (posto pedreira/fornecedor, sem frete) | m3 | 191.44 | 105.19 | 16% | 122.02 | 23359.51
|  |  | 6.3 | Berço para tubos e galerias
|  |  | 6.3.1 | Lastro de brita - fornecimento de material e execução
COMP_UNIT | GE2007 | COMPOSIÇÃO | 6.3.1.1 | Lastro de brita comercial compactado com soquete vibratório - espalhamento manual - excluso material | m3 | 3.43 | 24.99 | 24.22% | 31.04 | 106.47
SINAPI | 4718 | INSUMO | 6.3.1.2 | Pedra britada n. 2 (19 a 38 mm) posto pedreira/fornecedor, sem frete | m3 | 3.6 | 112.5 | 16% | 130.5 | 469.8
SINAPI | 94963 | COMPOSIÇÃO | 6.3.2 | Concreto fck = 15mpa, traço 1:3,4:3,5 (em massa seca de cimento/ areia média/ brita 1) - preparo mecânico com betoneira 400 l. af_05/2021 | m3 | 28.29 | 541.87 | 24.22% | 673.11 | 19042.28
SICRO | 3107997 | COMPOSIÇÃO | 6.3.3 | Fôrmas de compensado resinado 10 mm - uso geral - utilização de 3 vezes - confecção, instalação e retirada | m2 | 15.9 | 78.74 | 24.22% | 97.81 | 1555.18
SICRO | 408067 | COMPOSIÇÃO | 6.3.4 | Tela de aço eletrossoldada - fornecimento, preparo e colocação | kg | 665.73 | 10.37 | 24.22% | 12.88 | 8574.6
|  |  | 6.4 | Dispositivo para dissipação de energia
SINAPI | 102487 | COMPOSIÇÃO | 6.4.1 | Concreto ciclópico fck = 15mpa, 30% pedra de mão em volume real, inclusive lançamento. af_05/2021 | m3 | 15 | 718.02 | 24.22% | 891.92 | 13378.8
SICRO | 2003467 | COMPOSIÇÃO | 6.4.2 | Dissipador de energia - DEB 450-746 - areia, brita e pedra de mão comerciais | und | 1 | 4765.2 | 24.22% | 5919.33 | 5919.33
|  |  | 6.5 | Fornecimento, transporte e assentamento de tubos/bueiros de concreto
SINAPI | 92829 | COMPOSIÇÃO | 6.5.1 | Tubo de concreto para redes coletoras de águas pluviais, diâmetro de 1200 mm, junta rígida, instalado em local com alto nível de interferências - fornecimento e assentamento. af_03/2024 | m | 26 | 956.2 | 24.22% | 1187.79 | 30882.54
COMP_UNIT | GE2012 | COMPOSIÇÃO | 6.5.2 | Galeria celular de concreto armado pré-fabricada, dimensões internas 1,50m x 1,50m (Classe de Carregamento: TB45) - fornecimento e assentamento | m | 60 | 2931.48 | 24.22% | 3641.48 | 218488.8
|  |  | 6.6 | Reaterro de vala
SICRO | 4815671 | COMPOSIÇÃO | 6.6.1 | Reaterro e compactação com soquete vibratório | m3 | 2.22 | 21.01 | 24.22% | 26.1 | 57.94
SINAPI | 93369 | COMPOSIÇÃO | 6.6.2 | Reaterro mecanizado de vala com escavadeira hidráulica (capacidade da caçamba: 0,8 m³/potência: 111 hp), largura 1,5 a 2,5 m, profundidade 1,5 a 3,0 m, com solo (sem substituição) de 1ª categoria, com compactador de solos de percussão. af_08/2023 | m3 | 108.93 | 20.01 | 24.22% | 24.86 | 2708
|  |  | 6.7 | Material aplicado no reaterro das valas
SICRO | 4016096 | COMPOSIÇÃO | 6.7.1 | Escavação e carga de material de jazida com escavadeira hidráulica de 1,56 m³ | m3 | 111.15 | 1.68 | 24.22% | 2.09 | 232.3
SINAPI-SP | 6077 | INSUMO | 6.7.2 | Argila ou barro para aterro/reaterro (retirado na jazida, sem transporte) | m3 | 122.27 | 38.76 | 16% | 44.96 | 5497.26
|  |  | 6.8 | Caixa de Passagem
SINAPI | 94962 | COMPOSIÇÃO | 6.8.1 | Concreto magro para lastro, traço 1:4,5:4,5 (em massa seca de cimento/ areia média/ brita 1) - preparo mecânico com betoneira 400 l. af_05/2021 | m3 | 0.55 | 494.92 | 24.22% | 614.79 | 338.13
SICRO | 1106136 | COMPOSIÇÃO | 6.8.2 | Concreto fck = 25 MPa - confecção em central dosadora de 40 m³/h - areia e brita comerciais | m3 | 4.75 | 410.4 | 24.22% | 509.8 | 2421.55
SICRO | 1106128 | COMPOSIÇÃO | 6.8.3 | Lançamento mecânico de concreto com bomba rebocável com capacidade de 41 m³/h - confecção em central dosadora de 40 m³/h | m3 | 4.75 | 59.57 | 24.22% | 74 | 351.5
SICRO | 1100657 | COMPOSIÇÃO | 6.8.4 | Adensamento de concreto por vibrador de imersão | m3 | 4.75 | 3.9 | 24.22% | 4.84 | 22.99
SICRO | 5919538+FIT | COMPOSIÇÃO | 6.8.5 | Carga, manobra e descarga de concreto com caminhão betoneira - carga em central de concreto de 40 m³/h e descarga livre | t | 11.41 | 22.8 | 24.22% | 28.32 | 323.13
SICRO | 5914569+FIT | COMPOSIÇÃO | 6.8.6 | Transporte com caminhão betoneira - rodovia pavimentada | txkm | 159.68 | 0.98 | 24.22% | 1.22 | 194.81
SICRO | 3107997 | COMPOSIÇÃO | 6.8.7 | Fôrmas de compensado resinado 10 mm - uso geral - utilização de 3 vezes - confecção, instalação e retirada | m2 | 35.84 | 78.74 | 24.22% | 97.81 | 3505.51
SICRO | 408067 | COMPOSIÇÃO | 6.8.8 | Tela de aço eletrossoldada - fornecimento, preparo e colocação | kg | 359.74 | 10.37 | 24.22% | 12.88 | 4633.45
COMP_UNIT | GE2083 | COMPOSIÇÃO | 6.8.9 | Escada tipo marinheiro em aço, Incluso pintura com fundo anticorrosivo tipo zarcão | m | 1.4 | 107.01 | 24.22% | 132.93 | 186.1
SINAPI-SP | 21090 | INSUMO | 6.8.10 | Tampao fofo articulado, com base / requadro, classe d400 carga max 40 t, redondo, tampa 600 mm (com inscricao em relevo do tipo de rede) | und | 1 | 683.86 | 16% | 793.28 | 793.28
|  |  | 6.9 | Boca de bueiro
SICRO | 804430 | COMPOSIÇÃO | 6.9.1 | Boca de BDTC D = 1,20 m - esconsidade 45° - areia extraída e brita produzida - alas esconsas | und | 1 | 7021.18 | 24.22% | 8721.71 | 8721.71
SICRO | 705320 | COMPOSIÇÃO | 6.9.2 | Boca de BDCC 1,50 x 1,50 m - esconsidade 45° - areia e brita comerciais | und | 2 | 20672.28 | 24.22% | 25679.11 | 51358.22
SICRO | 408067 | COMPOSIÇÃO | 6.9.3 | Tela de aço eletrossoldada - fornecimento, preparo e colocação | kg | 61.82 | 10.37 | 24.22% | 12.88 | 796.24
|  |  | 6.10 | Vala de escoamento - Escavação, desobstrução e limpeza
SICRO | 4805757 | COMPOSIÇÃO | 6.10.1 | Escavação mecânica de vala em material de 1ª categoria | m3 | 3120 | 7.16 | 24.22% | 8.89 | 27736.8
|  |  | 6.11 | Carga, transporte e descarga para bota fora / obra
SICRO | 5915470+FIT | COMPOSIÇÃO | 6.11.1 | Carga, manobra e descarga de agregados ou solos em caminhão basculante de 6 m³ - carga com escavadeira de 1,56 m³ e descarga livre | t | 6968.54 | 2.84 | 24.22% | 3.53 | 24598.95
SICRO | 5914353+FIT | COMPOSIÇÃO | 6.11.2 | Carga, manobra e descarga de agregados ou solos em caminhão basculante de 6 m³ - carga com escavadeira de 1,56 m³ (exclusa) e descarga livre | t | 229.26 | 1.93 | 24.22% | 2.4 | 550.22
SICRO | 5914344+FIT | COMPOSIÇÃO | 6.11.3 | Transporte com caminhão basculante de 6 m³ - rodovia pavimentada | txkm | 25303.76 | 1.08 | 24.22% | 1.34 | 33907.04
SINAPI | 100574 | COMPOSIÇÃO | 6.11.4 | Espalhamento de material com trator de esteiras. af_09/2024 | m3 | 763.99 | 1.55 | 24.22% | 1.93 | 1474.5
|  |  |  | TOTAL DO SUB ITEM | [5 empty] | 517897.2
|  |  | 7 | OBRAS COMPLEMENTARES | [5 empty] | 1009173.2
|  |  | 7.1 | Cercas e muros - construções
SICRO | 3713610 | COMPOSIÇÃO | 7.1.1 | Cerca com 4 fios de arame farpado e mourão de concreto de seção quadrada de 11 cm a cada 2,5 m e esticador de 15 cm a cada 50 m - areia e brita comerciais | m | 1150 | 37.29 | 24.22% | 46.32 | 53268
COMP_UNIT | GE1055 | COMPOSIÇÃO | 7.1.2 | Portão de abrir/giro em gradil - fornecimento, intalação e fixação, com base de concreto - completo | m2 | 1.8 | 809.16 | 24.22% | 1005.14 | 1809.25
|  |  | 7.2 | Reservatório de amortização de cheias
|  |  | 7.2.1 | Vertedor
SICRO | 4805749 | COMPOSIÇÃO | 7.2.1.1 | Escavação manual de vala em material de 1ª categoria | m3 | 4 | 87.15 | 24.22% | 108.26 | 433.04
SICRO | 3107997 | COMPOSIÇÃO | 7.2.1.2 | Fôrmas de compensado resinado 10 mm - uso geral - utilização de 3 vezes - confecção, instalação e retirada | m2 | 215 | 78.74 | 24.22% | 97.81 | 21029.15
SINAPI | 92759 | COMPOSIÇÃO | 7.2.1.3 | Armação de pilar ou viga de estrutura convencional de concreto armado utilizando aço ca-60 de 5,0 mm - montagem. af_06/2022 | kg | 34.82 | 15.05 | 24.22% | 18.7 | 651.13
SINAPI | 92761 | COMPOSIÇÃO | 7.2.1.4 | Armação de pilar ou viga de estrutura convencional de concreto armado utilizando aço ca-50 de 8,0 mm - montagem. af_06/2022 | kg | 103.75 | 12.41 | 24.22% | 15.42 | 1599.83
SINAPI | 92762 | COMPOSIÇÃO | 7.2.1.5 | Armação de pilar ou viga de estrutura convencional de concreto armado utilizando aço ca-50 de 10,0 mm - montagem. af_06/2022 | kg | 164.74 | 10.88 | 24.22% | 13.52 | 2227.28
SINAPI | 94964 | COMPOSIÇÃO | 7.2.1.5 | Concreto fck = 20mpa, traço 1:2,7:3 (em massa seca de cimento/ areia média/ brita 1) - preparo mecânico com betoneira 400 l. af_05/2021 | m3 | 35.84 | 587.6 | 24.22% | 729.92 | 26160.33
SICRO | 408067 | COMPOSIÇÃO | 7.2.1.6 | Tela de aço eletrossoldada - fornecimento, preparo e colocação | kg | 3848.59 | 10.37 | 24.22% | 12.88 | 49569.84
SINAPI | 35274 | INSUMO | 7.2.1.7 | Pilar quadrado nao aparelhado *10 x 10* cm, em macaranduba/massaranduba, angelim ou equivalente da regiao - bruta | m | 291.2 | 121.8 | 16% | 141.29 | 41143.65
|  |  | 7.2.2 | Geomembrana de PEAD - proteção e impermeabilização
COMP_UNIT | GE1051 | COMPOSIÇÃO | 7.2.2.1 | Manta termoplástica PEAD, geomembrana lisa, e= 1 mm (NBR 15352) - regularização de solo, assentamento, corte, ancoragem e solda por termofusão | m2 | 2750 | 101.02 | 24.22% | 125.49 | 345097.5
|  |  | 7.2.3 | Aterro com Solo - sobre a geomenbrana para proteção
SICRO | 4016096 | COMPOSIÇÃO | 7.2.3.1 | Escavação e carga de material de jazida com escavadeira hidráulica de 1,56 m³ | m3 | 544.5 | 1.68 | 24.22% | 2.09 | 1138.01
SICRO | 5501710 | COMPOSIÇÃO | 7.2.3.2 | Escavação, carga e transporte em material de 1ª categoria - DMT de 50 m | m3 | 363 | 3.97 | 24.22% | 4.93 | 1789.59
SINAPI-SP | 6079 | INSUMO | 7.2.3.3 | Argila, argila vermelha ou argila arenosa (retirada na jazida, sem transporte) | m3 | 1134.38 | 38.76 | 16% | 44.96 | 51001.72
SICRO | 4805755 | COMPOSIÇÃO | 7.2.3.4 | Apiloamento manual | m3 | 825 | 39.22 | 24.22% | 48.72 | 40194
SICRO | 5915407+FIT | COMPOSIÇÃO | 7.2.3.5 | Carga, manobra e descarga de agregados ou solos em caminhão basculante de 10 m³ - carga com carregadeira de 3,40 m³ e descarga livre | t | 1701.56 | 3.56 | 24.22% | 4.42 | 7520.9
SICRO | 5914389+FIT | COMPOSIÇÃO | 7.2.3.6 | Transporte com caminhão basculante de 10 m³ - rodovia pavimentada | txkm | 32329.69 | 1.01 | 24.22% | 1.25 | 40412.11
|  |  | 7.3 | Revestimento vegetal/ Revegetação de taludes
SINAPI | 98504 | COMPOSIÇÃO | 7.3.1 | Plantio de grama batatais em placas. af_07/2024 | m2 | 2090.29 | 13.04 | 24.22% | 16.2 | 33862.7
COMP_UNIT | GE6000 | COMPOSIÇÃO | 7.3.2 | Plantio capim vetiver | und | 11490 | 3.44 | 24.22% | 4.27 | 49062.3
SICRO | 4413987 | COMPOSIÇÃO | 7.3.3 | Irrigação de área plantada para proteção vegetal do corpo estradal | m2 | 5154.19 | 0.39 | 24.22% | 0.48 | 2474.01
SINAPI | 98505 | COMPOSIÇÃO | 7.3.4 | Plantio de forração. af_07/2024 | m2 | 1450 | 71.43 | 24.22% | 88.73 | 128658.5
SINAPI | 98509 | COMPOSIÇÃO | 7.3.5 | Plantio de arbusto ou cerca viva. af_07/2024 | und | 250 | 46.81 | 24.22% | 58.15 | 14537.5
SINAPI | 98520 | COMPOSIÇÃO | 7.3.6 | Aplicação de adubo em solo. af_07/2024 | m2 | 5154.19 | 6.7 | 24.22% | 8.32 | 42882.86
|  |  | 7.4 | Serviços Topográficos e Técnicos - As built
COMP_UNIT | GE1500 | COMPOSIÇÃO | 7.4.1 | Serviços Técnicos para elaboração de As built (realização de levantamento topográfico e aerofotogramétrico georeferenciado, calculo e processamento, desenho técnico, quantidades - inclusive plantas e memória de calculo) | m2 | 135000 | 0.31 | 24.22% | 0.39 | 52650
|  |  |  | TOTAL DO SUB ITEM | [5 empty] | 1009173.2
|  |  | 8 | SINALIZAÇÃO PROVISÓRIA DE OBRA | [5 empty] | 115909.17
SICRO | 5213416 | COMPOSIÇÃO | 8.1 | Placa em aço nº 16 galvanizado com película retrorrefletiva tipo I + I - confecção | m2 | 20 | 391.93 | 24.22% | 486.86 | 9737.2
SINAPI | 98458 | COMPOSIÇÃO | 8.2 | Tapume com compensado de madeira. af_03/2024 | m2 | 24.2 | 106.95 | 24.22% | 132.85 | 3214.97
SICRO | 5213840 | COMPOSIÇÃO | 8.3 | Dispositivo de direcionamento ou bloqueio tipo tela plástica com suporte fixo - confecção | m2 | 1200 | 47.35 | 24.22% | 58.82 | 70584
SICRO | 5213842 | COMPOSIÇÃO | 8.4 | Fita zebrada para dispositivos de canalização de trânsito - fornecimento, implantação e retirada | m | 5000 | 0.14 | 24.22% | 0.17 | 850
SICRO | M0045 | INSUMO | 8.5 | Barreira plástica monobloco para canalização de trânsito - C = 100 cm, L = 50 cm e H = 55 cm | und | 20 | 414.51 | 24.22% | 514.9 | 10298
SICRO | M0048 | INSUMO | 8.6 | Balizador cônico refletivo em polietileno semiflexível - H = 114 cm e base octogonal de D = 40 cm | und | 50 | 165.22 | 16% | 191.66 | 9583
SINAPI | 13244 | INSUMO | 8.7 | Cone de sinalizacao em pvc rigido com faixa refletiva, h = 70 / 76 cm | und | 200 | 50.18 | 16% | 58.21 | 11642
|  |  |  | TOTAL DO SUB ITEM | [5 empty] | 115909.17
|  |  | 9 | LICENCIAMENTO AMBIENTAL | [5 empty] | 118044
C_COM. | CC080 | INSUMO | 9.1 | Inventário Florestal e Fitossociológico; Inventário da Fauna; Relatório Ambiental Prévio (RAP); Plano de Gerenciamento de Resíduos da Construção Civil; Análises de Risco e Plano de Ação Emergencial; Responsabilidade Técnica pelos levantamentos, estudos e planos; Emissão e regularização de Documento de Origem Florestal; Obtenção da autorização para supressão vegetal; Regularização da reserva legal da matrícula 8.329; Realização de compensação da reserva legal dos imóveis da obra junto à matrícula 8.329 | und | 1 | 89250 | 16% | 103530 | 103530
C_COM. | CC081 | INSUMO | 9.2 | Crédito de reposição florestal | m3 | 439.02 | 28.5 | 16% | 33.06 | 14514
|  |  |  | TOTAL DO SUB ITEM | [5 empty] | 118044
|  |  |  | TOTAL GLOBAL DOS SERVIÇOS (COM BDI) |  |  |  |  | 7793171.02
DATA ORÇ.: | Indaial, 02/2026
| ______________________________ |  |  | ______________________________
| ENGª. IVETE M. MAURISENZ ANDREAZZA |  |  | PREFEITURA MUNICIPAL DE BRUSQUE
RESPONSÁVEL TÉCNICA
| CREA 049344-1 |  |  | BASE SINAPI: 02/2026 - SICRO: 01/2026 - CASAN: 02/2024 - TAB. CONS DNIT: 01/2026 - ANP/PR: 02/2026
OBS.: INCLUSO FIT DE 20,00% NOS ITENS DE CARGA E TRANSPORTE DE MATERIAIS.

## CRONOGRAMA
PREFEITURA MUNICIPAL DE BRUSQUE | [9 empty] | RESERVATÓRIO DE AMORTIZAÇÃO DE CHEIAS | [11 empty] | RESERVATÓRIO DE AMORTIZAÇÃO DE CHEIAS
CRONOGRAMA FISICO-FINANCEIRO
OBRA: |  | PROJETO DE ENGENHARIA DO CANAL EXTRAVASOR DA BACIA LIMEIRA
LOCAL DO CANAL: |  | INÍCIO: AVENIDA BEIRA RIO / RIO ITAJAI MIRIM TÉRMINO: INTERSEÇÃO RUA ALBERTO MULLER x RUA ALBERTO PETRI
LOCAL DA BACIA: |  | RUA PEDRO MAFRA
| Item | Discriminação dos Serviços | Und. | Quant. | Peso % | Valor Obras/Serviços | Mês 01 |  | Mês 02 |  | Mês 03 |  | Mês 04 |  | Mês 05 |  | Mês 06 |  | Mês 07 |  | Mês 08 |  | Mês 09 |  | Mês 10 |  | Mês 11 |  | Mês 12
[7 empty] | % | R$ | % | R$ | % | R$ | % | R$ | % | R$ | % | R$ | % | R$ | % | R$ | % | R$ | % | R$ | % | R$ | % | R$
ETAPA I
RECURSOS | 1 | ADMINISTRAÇÃO LOCAL | un. | 1 | 2.553% | 198971.28 | [8 empty] | 16% | 31835.4048 | 17% | 33825.1176 | 17% | 33825.1176 | 17% | 33825.1176 | 17% | 33825.1176 | 16% | 31835.4048
| 2 | MOBILIZAÇÃO / DESMOBILIZAÇÃO | un. | 1 | 0.2596% | 20232.11 | [8 empty] | 55% | 11127.6605 |  | 0 |  | 0 |  | 0 |  | 0 | 45% | 9104.4495
| 3 | INSTALAÇÃO DE CANTEIRO DE OBRA | un. | 1 | 0.3356% | 26156.58 | [8 empty] | 16% | 4185.0528 | 17% | 4446.6186 | 17% | 4446.6186 | 17% | 4446.6186 | 17% | 4446.6186 | 16% | 4185.0528
| 4 | SERVIÇOS PRELIMINARES | un. | 1 | 1.01% | 78697.28 | [8 empty] | 50% | 39348.64 | 50% | 39348.64 | 0% | 0 |  | 0 |  | 0 |  | 0
| 5 | TERRAPLENAGEM | un. | 1 | 73.24% | 5708090.2 | [8 empty] | 15% | 856213.53 | 18% | 1027456.236 | 22% | 1255779.844 | 19% | 1084537.138 | 17% | 970375.334 | 9% | 513728.118
| 6 | DRENAGEM PLUVIAL | un. | 1 | 6.646% | 517897.2 | [8 empty] | 50% | 258948.6 | 40% | 207158.88 |  | 0 |  | 0 | 10% | 51789.72 |  | 0
| 7 | OBRAS COMPLEMENTARES | un. | 1 | 12.95% | 1009173.2 | [9 empty] | 0 |  | 0 |  | 0 | 20% | 201834.64 | 20% | 201834.64 | 60% | 605503.92
| 8 | SINALIZAÇÃO PROVISÓRIA DE OBRA | un. | 1 | 1.487% | 115909.17 | [8 empty] | 16% | 18545.4672 | 17% | 19704.5589 | 17% | 19704.5589 | 17% | 19704.5589 | 17% | 19704.5589 | 16% | 18545.4672
| 9 | LICENCIAMENTO AMBIENTAL | un. | 1 | 1.515% | 118044 | 25% | 29511 | 25% | 29511 | 25% | 29511 | 25% | 29511 |  | 0 |  | 0 |  | 0 |  | 0 |  | 0 |  | 0
|  | SUB-TOTAL - SIMPLES |  |  |  |  | 0.3787% | 29511 | 0.3787% | 29511 | 0.3787% | 29511 | 0.3787% | 29511 | 15.66% | 1220204.3553 | 17.09% | 1331940.0511 | 16.86% | 1313756.1391 | 17.25% | 1344348.0731 | 16.45% | 1281975.9891 | 15.18% | 1182902.4123 | 0% | 0 | 0% | 0
|  | TOTAL ACUMULADO |  |  | 98.49% | 7793171.02 | 0.3787% | 29511 | 0.7574% | 59022 | 1.136% | 88533 | 1.515% | 118044 | 17.17% | 1338248.3553 | 34.26% | 2670188.4064 | 51.12% | 3983944.5455 | 68.37% | 5328292.6186 | 84.82% | 6610268.6077 | 100% | 7793171.02 | 100% | 7793171.02 | 100% | 7793171.02
Data: | Indaial, 02/2026
|  | ______________________________ |  |  | ______________________________
|  | ENGª. IVETE M. MAURISENZ ANDREAZZA |  |  | PREFEITURA MUNICIPAL DE BRUSQUE
RESPONSÁVEL TÉCNICA
CREA 049344-1