## orcamento
ORÇAMENTO
RECOMPOSIÇÃO DE BASE, FRESAGEM E RECOMPOSIÇÃO DE PAVIMENTAÇÃO ASFÁLTICA - RECUPERAÇÃO RUAS AFETADAS POR OBRAS DA CASAN
Proprietário: Prefeitura Municipal de Rio do Sul |  |  | Endereço: Vias com obras executadas pela CASAN
Descrição: Recomposição de base, fresagem e recomposição de pavimentação asfáltica | [5 empty] | Fresagem e capa: 7.000m² Base e capa:20.000,00m² |  |  |  | BDI: 20,70%
2023-06-01
Referência: SINAPI 04/2023 s/d SICRO 01/2023
| ITEM | SERVIÇO/INSUMO | DESCRIÇÃO DO SERVIÇO/INSUMO | UN | QUANT | CUSTO UNIT. SEM BDI | BDI (%) | PREÇO UNIT. COM BDI | PREÇO TOTAL COM BDI | CÓDIGO | FONTE
| 1 | ADMINISTRAÇÃO LOCAL | [5 empty] | ∑ | 144041.41
| 1.1 | ADMINISTRAÇÃO LOCAL | Composição dentro dos parametros do Acórdão 2622/2013 TCU, inclui acompanhamento de responsável técnico, mobilizações e desmobilizações, ensaios de controle tecnológico | VB | 1 | 114224.84 | 20.7% | 144041.41 | 144041.41 | CPA151 | COMPOSIÇÃO
| 3 | SERVIÇOS INICIAIS | [5 empty] | ∑ | 131664.8
| 3.1 | SERVICOS TOPOGRAFICOS PARA PAVIMENTACAO, INCLUSIVE NOTA DE SERVICOS, ACOMPANHAMENTO E GREIDE | Locação da obra com uso de equipamentos topográficos, inclusive topógrafo | M2 | 27000 | 0.40519 | 20.7% | 0.49 | 13230 | CPA144 | COMPOSIÇÃO
| 3.2 | REMOÇÃO MECANIZADA DE REVESTIMENTO ASFÁLTICO | Remoção de pavimento asfáltico com as camadas sem transporte | M3 | 1000 | 12.07 | 20.7% | 14.57 | 14570 | 4915667 | SICRO-C
| 3.3 | TRANSPORTE COM CAMINHÃO BASCULANTE DE 6 M³, EM VIA URBANA PAVIMENTADA, DMT ATÉ 30 KM (UNIDADE: M3XKM). AF_07/2020 (sec de obras) | Transporte do volume proveniente da remoção de pavimento asfáltico existente para bota fora, empolado em 50% (DMT 3Km) | M3XKM | 4500 | 2.73 | 20.7% | 3.3 | 14850 | 97914 | SINAPI-C
| 3.4 | DEMOLIÇÃO DE PAVIMENTO INTERTRAVADO, DE FORMA MANUAL, COM REAPROVEITAMENTO | Remoção de pavimento intertravado ( 2,8km x 1,5m largura) | M2 | 4200 | 17.063 | 20.7% | 20.6 | 86520 | 97635 | SINAPI-C
| 3.5 | TRANSPORTE COM CAMINHÃO BASCULANTE DE 6 M³, EM VIA URBANA PAVIMENTADA, DMT ATÉ 30 KM (UNIDADE: M3XKM). AF_07/2020 (sec de obras) | Transporte do volume proveniente da remoção de pavimento asfáltico existente para bota fora (DMT 3Km) | M3XKM | 756 | 2.73 | 20.7% | 3.3 | 2494.8 | 97914 | SINAPI-C
| 4 | TERRAPLANAGEM | [5 empty] | ∑ | 276150
| 4.1 | ESCAVAÇÃO HORIZONTAL, INCLUINDO CARGA E DESCARGA EM SOLO DE 1A CATEGORIA COM TRATOR DE ESTEIRAS (170HP/LÂMINA: 5,20M3). AF_07/2020 (20.000M² X 0.50) | Escavação, carga e descarga de material de 1º cat. para execução dos taludes e do subleito | M3 | 10000 | 12.63 | 20.7% | 15.24 | 152400 | 101126 | SINAPI-C
| 4.2 | TRANSPORTE COM CAMINHÃO BASCULANTE DE 6 M³, EM VIA URBANA PAVIMENTADA, DMT ATÉ 30 KM (UNIDADE: M3XKM). AF_07/2020 | Transporte do volume proveniente da escavação e carga do material para execução dos taludes e subleito para bota fora, empolado em 25% (DMT 3Km) | M3XKM | 37500 | 2.73 | 20.7% | 3.3 | 123750 | 97914 | SINAPI-C
| 6 | PAVIMENTAÇÃO | [5 empty] | ∑ | 4003404
| 6.1 | CAMADAS CONSTITUINTES DO PAVIMENTO | [6 empty] | 1064180
| 6.1.1 | REGULARIZAÇÃO E COMPACTAÇÃO DE SUBLEITO DE SOLO PREDOMINANTEMENTE ARGILOSO. AF_11/2019 | Regularização e compactação de subleito com uso de motoniveladora, caminhão pipa e rolo compactador vibratório pé de carneiro, incluindo operador | M2 | 20000 | 2.29 | 20.7% | 2.76 | 55200 | 100576 | SINAPI-C
| 6.1.2 | EXECUÇÃO E COMPACTAÇÃO DE BASE E OU SUB BASE COM MACADAME SECO (COM TRANSPORTE) área da remoção de asfalto para reforço de subleito x 0,25m | Camada de macadame seco e=25cm, com uso de caminhão basculante, pá carregadeira ou distribuidor de agregados, rolo compactador tanden e pneus incluindo operador, materiais e transporte | M3 | 5000 | 103.7794 | 20.7% | 125.26 | 626300 | CPA121 | COMPOSIÇÃO
| 6.1.3 | EXECUÇÃO E COMPACTAÇÃO DE BASE E OU SUB BASE COM BRITA GRADUADA SIMPLES (COM TRANSPORTE) | Camada de brita graduada compactada e=15cm, com uso de caminhão basculante, pá carregadeira ou distribuidor de agregados, rolo compactador tanden e pneus e caminhão pipa, incluindo operador, materiais e transporte | M3 | 3000 | 105.6834 | 20.7% | 127.56 | 382680 | CPA122 | COMPOSIÇÃO
| 6.2 | PAVIMENTAÇÃO ASFÁLTICA | [5 empty] | 0 | 2770034
| 6.2.1 | EXECUÇÃO DE IMPRIMAÇÃO COM ASFALTO DILUÍDO CM-30 | Imprimação com CM-30 taxa de 1,0 l/m2, com uso de espargidor, trator de pneus, incluindo operador e material | M2 | 20000 | 7.7667 | 20.7% | 9.37 | 187400 | CPA163 | COMPOSIÇÃO
| 6.2.2 | EXECUÇÃO DE PINTURA DE LIGAÇÃO COM EMULSÃO ASFÁLTICA RR-2C | Pintura de ligação RR-2C taxa de 0,8 l/m2 com limpeza da superficie, com uso de espargidor, trator de pneus, incluindo operador e materiais | M2 | 27000 | 2.68 | 20.7% | 3.23 | 87210 | CPA177 | COMPOSIÇÃO
| 6.2.3 | EXECUÇÃO DE PAVIMENTO COM APLICAÇÃO DE CONCRETO ASFÁLTICO, CAMADA DE ROLAMENTO - EXCLUSIVE CARGA E TRANSPORTE. AF_11/2019 (20000m² x 0,05 / 7000m² x 0,04) | Construção de pavimento com aplicação de concreto betuminoso usinado a quente (CBUQ), camada de rolamento (e=variavel conforme definição na descrição do ítem), com uso de vibroacabadora, rolo compactador tandem e de pneus, incluindo operador e materiais | M3 | 1280 | 1566.09 | 20.7% | 1890.27 | 2419545.6 | 95995 | SINAPI-C
| 6.2.4 | TRANSPORTE COM CAMINHÃO BASCULANTE DE 10 M³ - RODOVIA PAVIMENTADA | Transporte do Concreto Asfáltico considerando a usina mais proxima (DMT 26Km) | TKM | 79872 | 0.79 | 20.7% | 0.95 | 75878.4 | 5914389 | SICRO-C
| 6.3 | FRESAGEM e=4cm | [5 empty] | 0 | 169190
| 6.3.1 | FRESAGEM DE PAVIMENTO ASFÁLTICO (PROFUNDIDADE ATÉ 5,0 CM) - EXCLUSIVE TRANSPORTE. AF_11/2019 | Fresagem continua de revestimento betuminoso, e=4cm | M2 | 7000 | 7.72 | 20.7% | 9.32 | 65240 | 96001 | SINAPI-C
| 6.3.2 | TRANSPORTE COM CAMINHÃO BASCULANTE DE 6 M³, EM VIA URBANA PAVIMENTADA, DMT ATÉ 30 KM (UNIDADE: M3XKM). AF_07/2020 | Transporte de material proveniente do fresamento empolado em 50% para o bota fora (DMT 3Km) | M3XKM | 31500 | 2.73 | 20.7% | 3.3 | 103950 | 97914 | SINAPI-C
[8 empty] | ∑ | 4555260.21
136657.8063
| 3 | Na elaboração do orçamento, os custos dos itens SINAPI com atribuição São Paulo (AS) foram verificados, sendo que a especificidade local justifica a manutenção desses.
Note on K24: CONFERIR SE É LEITO NATURAL OU PAVIMENTADO... *97912 (NATURAL) *97914 (PAVIMENTADO) *95875 ou 95876 (PAVIMENTADO)

## cronograma
ITEM | DESCRIÇÃO | TOTAL | % | 1º MES | % | 2º MES | % | 3º MES | % | 4º MES | %
1 | ADMINISTRAÇÃO LOCAL | 9351.88 | 1.9787 | 1538.1904 | 16.4479 | 2536.0556 | 27.1181 | 4543.164 | 48.5802 | 734.4701 | 7.8537
2 | MOBILIZAÇÃO / DESMOBILIZAÇÃO PARA OBRAS DE PAVIMENTAÇÃO ASFÁLTICA | 8916.18 | 1.8865 | 4458.09 | 50 | 0 |  | 0 |  | 4458.09 | 50
3 | SERVIÇOS INICIAIS | 21299.35 | 4.5065 | 21299.35 | 100 | 0 |  | 0 | 0 | 0 | 0
4 | TERRAPLANAGEM | 13307.79 | 2.8157 | 13307.79 | 100 | 0 |  | 0 |  | 0
5 | DRENAGEM PLUVIAL | 92838.57 | 19.6427 | 37135.428 | 40 | 37135.428 | 40 | 18567.714 | 20 | 0
6 | PAVIMENTAÇÃO | 294995.45 | 62.4149 | 0 |  | 88498.635 | 30 | 206496.815 | 70 | 0
7 | SINALIZAÇÃO VIÁRIA | 18727.06 | 3.9623 | 0 |  | 0 |  | 0 |  | 18727.06 | 100
8 | OBRAS COMPLEMENTARES | 13199.88 | 2.7928 | 0 |  | 0 |  | 0 |  | 13199.88 | 100
| TOTAL |  |  | 77738.8484 | 16.4479 | 128170.1186 | 27.1181 | 229607.693 | 48.5802 | 37119.5001 | 7.8537
| TOTAL ACUMULADO | 472636.16 | 100 | 77738.8484 | 16.4479 | 205908.9669 | 43.5661 | 435516.6599 | 92.1463 | 472636.16 | 100
RAFAEL GÜNTER MÜLLER Engenheiro Civil - CREA/SC 127855-2
Rio do Sul, 28 de março de 2023
CRONOGRAMA FÍSICO FINANCEIRO

## BDI
O valor do BDI é obtido pela fórmula e taxas abaixo
FÓRMULA BDI
BDI= | (1+AC+S+R+G)(1+DF)(1+L) | -1
_______________________________________
(1-I)
ONDE:
AC= taxa de administração central |  |  | 4.01%
S=taxa de seguros |  |  | 0.2%
G=taxa de garantias |  |  | 0.2%
R=taxa de riscos |  |  | 0.56%
DF=taxa de despesas financeiras |  |  | 1.11%
L=taxa de lucro / remuneração |  |  | 7.3%
I=taxa de incidência de impostos |  |  | 5.65%
| I1: PIS e COFINS | 3.65%
| I2: ISSQN (conforme legislação municipal) | 2%
| ∑ | 5.65%
TEMOS ENTÃO ENTRANDO COM OS DADOS NA FÓRMULA
BDI = | 20.7%
________________________________
RAFAEL GÜNTER MÜLLER Engenheiro Civil - CREA/SC 127855-2
Rio do Sul, 28 de março de 2023
COMPOSIÇÃO DE BDI

## composições
Descrição | [5 empty] | Uni. | Cód.
REATERRO DAS VALAS COM BRITA N. 2, FORNECIMENTO E COLOCAÇÃO | [5 empty] | M3 | CPA005
Serviço/Insumo | Descrição do Serviço/Insumo | Coefi. | Uni. | Valor uni. | Fonte | Cód. | Valor s/BDI
SERVENTE COM ENCARGOS COMPLEMENTARES | Servente com encargos complementares | 0.15 | H | 21.48 | SINAPI-C | 88316 | 3.22
RETROESCAVADEIRA SOBRE RODAS COM CARREGADEIRA, TRAÇÃO 4X2, POTÊNCIA LÍQ. 79 HP, CAÇAMBA CARREG. CAP. MÍN. 1 M3, CAÇAMBA RETRO CAP. 0,20 M3, PESO OPERACIONAL MÍN. 6.570 KG, PROFUNDIDADE ESCAVAÇÃO MÁX. 4,37 M - CHP DIURNO. AF_06/2014 | Retroescavadeira sobre rodas | 0.02 | CHP | 132.6 | SINAPI-C | 5680 | 2.65
BRITA Nº2 COM FORNECIMENTO DO MATERIAL | Brita n 2 | 1.02 | M3 | 59.5 | MERCADO | MPA003 | 60.69
[6 empty] | ∑ | 66.56
Descrição | [5 empty] | Uni. | Cód.
PLACA DE INDICAÇÃO DO NOME DA RUA 25 X 50 CM, COM CHAPA DE AÇO E POSTE EM AÇO GALVANIZADO, CHUMBADA EM SAPATA DE CONCRETO | [5 empty] | UN | CPA007
Serviço/Insumo | Descrição do Serviço/Insumo | Coefi. | Uni. | Valor uni. | Fonte | Cód. | Valor s/BDI
PARAFUSO DE FERRO POLIDO, SEXTAVADO, COM ROSCA INTEIRA, DIAMETRO 5/16", COMPRIMENTO 3/4", COM PORCA E ARRUELA LISA LEVE | Parafuso de ferro galvanizado, sextavado, com rosca interna, acompanha porca e arruela | 4 | UN | 0.71 | SINAPI-I | 13246 | 2.84
PLACA DE SINALIZACAO EM CHAPA DE ACO NUM 16 COM PINTURA REFLETIVA | Placa de Sinalização em chapa de aço, com pintura totalmente refletiva | 0.125 | M2 | 635.25 | SINAPI-I | 34723 | 79.41
BARRA DE ACO CHATO, RETANGULAR, 25,4 MM X 4,76 MM (L X E), 1,73 KG/M | Barra de ferro galvanizado, barra chata, 1" x 3/16" (l x e) | 0.35 | M | 17.9 | SINAPI-I | 565 | 6.27
SERVENTE COM ENCARGOS COMPLEMENTARES | Servente, com engargos complementares | 1.5 | H | 21.48 | SINAPI-C | 88316 | 32.22
SERRALHEIRO COM ENCARGOS COMPLEMENTARES | Serralheiro, com engargos complementares | 0.5 | H | 31.03 | SINAPI-C | 88315 | 15.52
TUBO ACO GALVANIZADO COM COSTURA, CLASSE MEDIA, DN 2", E = *3,65* MM, PESO *5,10* KG/M (NBR 5580) | Poste de aço h=3,05m d=2"pol | 3.05 | M | 80.81 | SINAPI-I | 7696 | 246.47
CONCRETO FCK = 15MPA, TRAÇO 1:3,4:3,5 (EM MASSA SECA DE CIMENTO/ AREIA MÉDIA/ BRITA 1) - PREPARO MECÂNICO COM BETONEIRA 400 L. AF_05/2021 | Concreto magro para base do poste c/ lançamento e adensamento | 0.054 | M3 | 476.68 | SINAPI-C | 94963 | 25.74
[6 empty] | ∑ | 408.47
Descrição | [5 empty] | Uni. | Cód.
MEIO FIO PRÉ MOLDADO DE CONCRETO TIPO 1 (ARREDONDADO) (6X10)X10X30, COM FORNECIMENTO E INSTALAÇÃO | [5 empty] | M | CPA009
Serviço/Insumo | Descrição do Serviço/Insumo | Coefi. | Uni. | Valor uni. | Fonte | Cód. | Valor s/BDI
MEIO FIO 6/10X30X100 (ARREDONDADO) COM FORNECIMENTO DO MATERIAL | Meio Fio Tipo 1 (arredondado) (6x10)x10x30, | 1.005 | M | 30.22 | MERCADO | MPA009 | 30.37
SERVENTE COM ENCARGOS COMPLEMENTARES | Servente, com engargos complementares | 0.194 | H | 21.48 | SINAPI-C | 88316 | 4.17
PEDREIRO COM ENCARGOS COMPLEMENTARES | Pedreiro, com engargos complementares | 0.194 | H | 31.3 | SINAPI-C | 88309 | 6.07
AREIA MEDIA - POSTO JAZIDA/FORNECEDOR (RETIRADO NA JAZIDA, SEM TRANSPORTE) | Areia Media | 0.002154 | M3 | 150 | SINAPI-I | 370 | 0.32
ARGAMASSA TRAÇO 1:3 (EM VOLUME DE CIMENTO E AREIA MÉDIA ÚMIDA), PREPARO MANUAL. AF_08/2019 | Argamassa cimento/areia 1:3 preparo manual | 0.000615 | M3 | 721.28 | SINAPI-C | 88629 | 0.44
[6 empty] | ∑ | 41.37
Descrição | [5 empty] | Uni. | Cód.
MEIO FIO PRÉ MOLDADO DE CONCRETO TIPO 2 (RETO) 6X6X30, COM FORNECIMENTO E INSTALAÇÃO | [5 empty] | M | CPA010
Serviço/Insumo | Descrição do Serviço/Insumo | Coefi. | Uni. | Valor uni. | Fonte | Cód. | Valor s/BDI
MEIO FIO 6X30X100 (RETO) COM FORNECIMENTO DO MATERIAL | Meio Fio Tipo 2 (reto) 6x6x30 | 1.005 | M | 25 | MERCADO | MPA008 | 25.13
SERVENTE COM ENCARGOS COMPLEMENTARES | Servente, com engargos complementares | 0.194 | H | 21.48 | SINAPI-C | 88316 | 4.17
PEDREIRO COM ENCARGOS COMPLEMENTARES | Pedreiro, com engargos complementares | 0.194 | H | 31.3 | SINAPI-C | 88309 | 6.07
AREIA MEDIA - POSTO JAZIDA/FORNECEDOR (RETIRADO NA JAZIDA, SEM TRANSPORTE) | Areia Media | 0.001292 | M3 | 150 | SINAPI-I | 370 | 0.19
ARGAMASSA TRAÇO 1:3 (EM VOLUME DE CIMENTO E AREIA MÉDIA ÚMIDA), PREPARO MANUAL. AF_08/2019 | Argamassa cimento/areia 1:3 preparo manual | 0.000369 | M3 | 721.28 | SINAPI-C | 88629 | 0.27
[6 empty] | ∑ | 35.83
Descrição | [5 empty] | Uni. | Cód.
PAVIMENTACAO EM BLOCOS INTERTRAVADOS DE CONCRETO (PAVER VERMELHO PODOTATIL), ESPESSURA 6,0 CM, FCK 35MPA, ASSENTADOS SOBRE AREIA MÉDIA E=5CM, REJUNTAMENTO COM AGREGADO DE GRANULOMETRIA MÉDIA E=0,5CM,PARA ALERTA E DIRECIONAL COM FORNECIMENTO DE MATERIAIS E COLOCAÇÃO | [5 empty] | M2 | CPA012
Serviço/Insumo | Descrição do Serviço/Insumo | Coefi. | Uni. | Valor uni. | Fonte | Cód. | Valor s/BDI
CALCETEIRO COM ENCARGOS COMPLEMENTARES | Calceteiro com encargos complementares | 0.2703 | H | 31.03 | SINAPI-C | 88260 | 8.39
SERVENTE COM ENCARGOS COMPLEMENTARES | Servente, com engargos complementares | 0.2703 | H | 21.48 | SINAPI-C | 88316 | 5.81
PO DE PEDRA (POSTO PEDREIRA/FORNECEDOR, SEM FRETE) | Agregado de granulometria média para rejuntamento | 0.005 | M3 | 96.31 | SINAPI-I | 4741 | 0.48
PLACA VIBRATÓRIA REVERSÍVEL COM MOTOR 4 TEMPOS A GASOLINA, FORÇA CENTRÍFUGA DE 25 KN (2500 KGF), POTÊNCIA 5,5 CV - CHP DIURNO. AF_08/2015 | placa vibratória reversível com motor 4 tempos a gasolina, força centrífuga de 25 kn (2500 kgf), potência 5,5 cv - chp diurno. af_08/2015 | 0.0055 | CHP | 8.61 | SINAPI-C | 91277 | 0.05
PLACA VIBRATÓRIA REVERSÍVEL COM MOTOR 4 TEMPOS A GASOLINA, FORÇA CENTRÍFUGA DE 25 KN (2500 KGF), POTÊNCIA 5,5 CV - CHI DIURNO. AF_08/2015 | placa vibratória reversível com motor 4 tempos a gasolina, força centrífuga de 25 kn (2500 kgf), potência 5,5 cv - chi diurno. af_08/2015 | 0.1297 | CHI | 0.57 | SINAPI-C | 91278 | 0.07
CORTADORA DE PISO COM MOTOR 4 TEMPOS A GASOLINA, POTÊNCIA DE 13 HP, COM DISCO DE CORTE DIAMANTADO SEGMENTADO PARA CONCRETO, DIÂMETRO DE 350 MM, FURO DE 1" (14 X 1") - CHP DIURNO. AF_08/2015 | cortadora de piso com motor 4 tempos a gasolina, potência de 13 hp, com disco de corte diamantado segmentado para concreto, diâmetro de 350 mm, furo de 1" (14 x 1") - chp diurno. af_08/2015 | 0.0135 | CHP | 9.26 | SINAPI-C | 91283 | 0.13
CORTADORA DE PISO COM MOTOR 4 TEMPOS A GASOLINA, POTÊNCIA DE 13 HP, COM DISCO DE CORTE DIAMANTADO SEGMENTADO PARA CONCRETO, DIÂMETRO DE 350 MM, FURO DE 1" (14 X 1") - CHI DIURNO. AF_08/2015 | cortadora de piso com motor 4 tempos a gasolina, potência de 13 hp, com disco de corte diamantado segmentado para concreto, diâmetro de 350 mm, furo de 1" (14 x 1") - chi diurno. af_08/2015 | 0.1217 | CHI | 0.84 | SINAPI-C | 91285 | 0.1
AREIA MEDIA - POSTO JAZIDA/FORNECEDOR (RETIRADO NA JAZIDA, SEM TRANSPORTE) | Areia média para assentamento | 0.0568 | M3 | 150 | SINAPI-I | 370 | 8.52
PODOTATIL DE PAVER 20X20X6 35Mpa COM FORNECIMENTO DO MATERIAL | Bloquete/piso intertravado de concreto - modelo retangular, 20 cm x 20 cm, e = 6 cm, resistencia de 35 mpa (nbr 9781), colorido PODOTÁTIL, posto no local | 1.0131 | M2 | 68.22 | MERCADO | MPA018 | 69.11
[6 empty] | ∑ | 92.66
Descrição | [5 empty] | Uni. | Cód.
ASSENTAMENTO DE TUBO DE CONCRETO DN 400MM REJUNTADOS COM ARGAMASSA | [5 empty] | M | CPA072
Serviço/Insumo | Descrição do Serviço/Insumo | Coefi. | Uni. | Valor uni. | Fonte | Cód. | Valor s/BDI
RETROESCAVADEIRA SOBRE RODAS COM CARREGADEIRA, TRAÇÃO 4X2, POTÊNCIA LÍQ. 79 HP, CAÇAMBA CARREG. CAP. MÍN. 1 M3, CAÇAMBA RETRO CAP. 0,20 M3, PESO OPERACIONAL MÍN. 6.570 KG, PROFUNDIDADE ESCAVAÇÃO MÁX. 4,37 M - CHP DIURNO. AF_06/2014 | Retroescavadeira sobre rodas | 0.0481 | CHP | 132.6 | SINAPI-C | 5680 | 6.38
RETROESCAVADEIRA SOBRE RODAS COM CARREGADEIRA, TRAÇÃO 4X2, POTÊNCIA LÍQ. 79 HP, CAÇAMBA CARREG. CAP. MÍN. 1 M3, CAÇAMBA RETRO CAP. 0,20 M3, PESO OPERACIONAL MÍN. 6.570 KG, PROFUNDIDADE ESCAVAÇÃO MÁX. 4,37 M - CHI DIURNO. AF_06/2014 | Retroescavadeira sobre rodas | 0.10075 | CHI | 56.38 | SINAPI-C | 5681 | 5.68
ASSENTADOR DE TUBOS COM ENCARGOS COMPLEMENTARES | Assentador de tubos, com encargos complementares | 0.14885 | H | 25.85 | SINAPI-C | 88246 | 3.85
SERVENTE COM ENCARGOS COMPLEMENTARES | Servente, com encargos complementares | 0.14885 | H | 21.48 | SINAPI-C | 88316 | 3.2
ARGAMASSA TRAÇO 1:3 (EM VOLUME DE CIMENTO E AREIA MÉDIA ÚMIDA), PREPARO MANUAL. AF_08/2019 | Argamassa traço 1:3 (cimento e areia média) com preparo manual | 0.002 | M3 | 721.28 | SINAPI-C | 88629 | 1.44
[6 empty] | ∑ | 20.55
Descrição | [5 empty] | Uni. | Cód.
ASSENTAMENTO DE TUBO DE CONCRETO DN 500MM REJUNTADOS COM ARGAMASSA | [5 empty] | M | CPA073
Serviço/Insumo | Descrição do Serviço/Insumo | Coefi. | Uni. | Valor uni. | Fonte | Cód. | Valor s/BDI
RETROESCAVADEIRA SOBRE RODAS COM CARREGADEIRA, TRAÇÃO 4X2, POTÊNCIA LÍQ. 79 HP, CAÇAMBA CARREG. CAP. MÍN. 1 M3, CAÇAMBA RETRO CAP. 0,20 M3, PESO OPERACIONAL MÍN. 6.570 KG, PROFUNDIDADE ESCAVAÇÃO MÁX. 4,37 M - CHP DIURNO. AF_06/2014 | Retroescavadeira sobre rodas | 0.05785 | CHP | 132.6 | SINAPI-C | 5680 | 7.67
RETROESCAVADEIRA SOBRE RODAS COM CARREGADEIRA, TRAÇÃO 4X2, POTÊNCIA LÍQ. 79 HP, CAÇAMBA CARREG. CAP. MÍN. 1 M3, CAÇAMBA RETRO CAP. 0,20 M3, PESO OPERACIONAL MÍN. 6.570 KG, PROFUNDIDADE ESCAVAÇÃO MÁX. 4,37 M - CHI DIURNO. AF_06/2014 | Retroescavadeira sobre rodas | 0.1222 | CHI | 56.38 | SINAPI-C | 5681 | 6.89
ASSENTADOR DE TUBOS COM ENCARGOS COMPLEMENTARES | Assentador de tubos, com encargos complementares | 0.18005 | H | 25.85 | SINAPI-C | 88246 | 4.65
SERVENTE COM ENCARGOS COMPLEMENTARES | Servente, com encargos complementares | 0.18005 | H | 21.48 | SINAPI-C | 88316 | 3.87
ARGAMASSA TRAÇO 1:3 (EM VOLUME DE CIMENTO E AREIA MÉDIA ÚMIDA), PREPARO MANUAL. AF_08/2019 | Argamassa traço 1:3 (cimento e areia média) com preparo manual | 0.003 | M3 | 721.28 | SINAPI-C | 88629 | 2.16
[6 empty] | ∑ | 25.24
Descrição | [5 empty] | Uni. | Cód.
CAIXA DE JUNÇÃO EM BLOCO DE CONCRETO P/ TUBOS DE DN 400MM, INCLUINDO MATERIAIS E SERVIÇO | [5 empty] | UN | CPA080
Serviço/Insumo | Descrição do Serviço/Insumo | Coefi. | Uni. | Valor uni. | Fonte | Cód. | Valor s/BDI
ALVENARIA DE VEDAÇÃO DE BLOCOS VAZADOS DE CONCRETO DE 14X19X39 CM (ESPESSURA 14 CM) E ARGAMASSA DE ASSENTAMENTO COM PREPARO EM BETONEIRA. AF_12/2021 | Alvenaria de blocos de concreto estrutural 14x19x39cm, espessura 14cm, assentados com argamassa traco 1:0,25:4 (cimento, cal e areia) | 1.3517 | M2 | 104.77 | SINAPI-C | 103318 | 141.62
CHAPISCO APLICADO EM ALVENARIAS E ESTRUTURAS DE CONCRETO INTERNAS, COM COLHER DE PEDREIRO. ARGAMASSA TRAÇO 1:3 COM PREPARO MANUAL. AF_10/2022 | Chapisco traço 1:4 (cimento e areia media), espessura 0,5cm, preparo manual da argamassa | 1.3517 | M2 | 5.29 | SINAPI-C | 87878 | 7.15
EMBOÇO, PARA RECEBIMENTO DE CERÂMICA, EM ARGAMASSA TRAÇO 1:2:8, PREPARO MECÂNICO COM BETONEIRA 400L, APLICADO MANUALMENTE EM FACES INTERNAS DE PAREDES, PARA AMBIENTE COM ÁREA MENOR QUE 5M2, ESPESSURA DE 10MM, COM EXECUÇÃO DE TALISCAS. AF_06/2014 | Reboco argamassa traço 1:2 (cal e areia fina), espessura 0,5cm, preparo mecânico da argamassa | 1.3517 | M2 | 31.11 | SINAPI-C | 87545 | 42.05
CONCRETO MAGRO - CONFECÇÃO EM BETONEIRA E LANÇAMENTO MANUAL - AREIA E BRITA COMERCIAIS | Concreto magro fck=15Mpa, incluido preparo mecanico, lancamento adensamento para preenchimento dos blocos | 0.10813 | M³ | 434.38 | SICRO-C | 1106057 | 46.97
COMPOSIÇÃO PARAMÉTRICA PARA EXECUÇÃO DE ESCADA EM CONCRETO ARMADO, MOLDADA IN LOCO, FCK = 25 MPA. AF_11/2022 | Concreto armado fck 25 Mpa incl mat, preparo , formas e escoramento, mao de obra p/corte dobragem montagem das formas e preparo e lanc. do concreto | 0.09216 | M3 | 4163.14 | SINAPI-C | 104489 | 383.67
CONCRETO MAGRO - CONFECÇÃO EM BETONEIRA E LANÇAMENTO MANUAL - AREIA E BRITA COMERCIAIS | Concreto magro fck=15Mpa, incluido preparo mecanico, lancamento adensamento | 0.09216 | M³ | 434.38 | SICRO-C | 1106057 | 40.03
[6 empty] | ∑ | 661.49
Descrição | [5 empty] | Uni. | Cód.
CAIXA DE JUNÇÃO EM BLOCO DE CONCRETO P/ TUBOS DE DN 500MM, INCLUINDO MATERIAIS E SERVIÇO | [5 empty] | UN | CPA081
Serviço/Insumo | Descrição do Serviço/Insumo | Coefi. | Uni. | Valor uni. | Fonte | Cód. | Valor s/BDI
ALVENARIA DE VEDAÇÃO DE BLOCOS VAZADOS DE CONCRETO DE 14X19X39 CM (ESPESSURA 14 CM) E ARGAMASSA DE ASSENTAMENTO COM PREPARO EM BETONEIRA. AF_12/2021 | Alvenaria de blocos de concreto estrutural 14x19x39cm, espessura 14cm, assentados com argamassa traco 1:0,25:4 (cimento, cal e areia) | 1.8345 | M2 | 104.77 | SINAPI-C | 103318 | 192.2
CHAPISCO APLICADO EM ALVENARIAS E ESTRUTURAS DE CONCRETO INTERNAS, COM COLHER DE PEDREIRO. ARGAMASSA TRAÇO 1:3 COM PREPARO MANUAL. AF_10/2022 | Chapisco traço 1:4 (cimento e areia media), espessura 0,5cm, preparo manual da argamassa | 1.8345 | M2 | 5.29 | SINAPI-C | 87878 | 9.7
EMBOÇO, PARA RECEBIMENTO DE CERÂMICA, EM ARGAMASSA TRAÇO 1:2:8, PREPARO MECÂNICO COM BETONEIRA 400L, APLICADO MANUALMENTE EM FACES INTERNAS DE PAREDES, PARA AMBIENTE COM ÁREA MENOR QUE 5M2, ESPESSURA DE 10MM, COM EXECUÇÃO DE TALISCAS. AF_06/2014 | Reboco argamassa traço 1:2 (cal e areia fina), espessura 0,5cm, preparo mecânico da argamassa | 1.8345 | M2 | 31.11 | SINAPI-C | 87545 | 57.07
CONCRETO MAGRO - CONFECÇÃO EM BETONEIRA E LANÇAMENTO MANUAL - AREIA E BRITA COMERCIAIS | Concreto magro fck=15Mpa, incluido preparo mecanico, lancamento adensamento para preenchimento dos blocos | 0.14676 | M³ | 434.38 | SICRO-C | 1106057 | 63.75
COMPOSIÇÃO PARAMÉTRICA PARA EXECUÇÃO DE ESCADA EM CONCRETO ARMADO, MOLDADA IN LOCO, FCK = 25 MPA. AF_11/2022 | Concreto armado fck 25 Mpa incl mat, preparo , formas e escoramento, mao de obra p/corte dobragem montagem das formas e preparo e lanc. do concreto | 0.11664 | M3 | 4163.14 | SINAPI-C | 104489 | 485.59
CONCRETO MAGRO - CONFECÇÃO EM BETONEIRA E LANÇAMENTO MANUAL - AREIA E BRITA COMERCIAIS | Concreto magro fck=15Mpa, incluido preparo mecanico, lancamento adensamento | 0.11664 | M³ | 434.38 | SICRO-C | 1106057 | 50.67
[6 empty] | ∑ | 858.98
Descrição | [5 empty] | Uni. | Cód.
PLACA DE REGULAMENTAÇÃO E OU ADVERTENCIA VERTICAL: REDONDA (Ø 50CM) COM CHAPA DE AÇO E POSTE EM AÇO GALVANIZADO, CHUMBADA EM SAPATA DE CONCRETO | [5 empty] | UN | CPA093
Serviço/Insumo | Descrição do Serviço/Insumo | Coefi. | Uni. | Valor uni. | Fonte | Cód. | Valor s/BDI
PARAFUSO DE FERRO POLIDO, SEXTAVADO, COM ROSCA INTEIRA, DIAMETRO 5/16", COMPRIMENTO 3/4", COM PORCA E ARRUELA LISA LEVE | Parafuso de ferro galvanizado, sextavado, com rosca interna, acompanha porca e arruela | 4 | UN | 0.71 | SINAPI-I | 13246 | 2.84
PLACA DE SINALIZACAO EM CHAPA DE ACO NUM 16 COM PINTURA REFLETIVA | Placa de Sinalização em chapa de aço, com pintura totalmente refletiva | 0.19635 | M2 | 635.25 | SINAPI-I | 34723 | 124.73
BARRA DE ACO CHATO, RETANGULAR, 25,4 MM X 4,76 MM (L X E), 1,73 KG/M | Barra de ferro galvanizado, barra chata, 1" x 3/16" (l x e) | 0.35 | M | 17.9 | SINAPI-I | 565 | 6.27
SERVENTE COM ENCARGOS COMPLEMENTARES | Servente, com engargos complementares | 1.5 | H | 21.48 | SINAPI-C | 88316 | 32.22
SERRALHEIRO COM ENCARGOS COMPLEMENTARES | Serralheiro, com engargos complementares | 0.5 | H | 31.03 | SINAPI-C | 88315 | 15.52
TUBO ACO GALVANIZADO COM COSTURA, CLASSE MEDIA, DN 2", E = *3,65* MM, PESO *5,10* KG/M (NBR 5580) | Poste de aço h=3,05m d=2"pol | 3.05 | M | 80.81 | SINAPI-I | 7696 | 246.47
CONCRETO FCK = 15MPA, TRAÇO 1:3,4:3,5 (EM MASSA SECA DE CIMENTO/ AREIA MÉDIA/ BRITA 1) - PREPARO MECÂNICO COM BETONEIRA 400 L. AF_05/2021 | Concreto magro para base do poste c/ lançamento e adensamento | 0.054 | M3 | 476.68 | SINAPI-C | 94963 | 25.74
[6 empty] | ∑ | 453.79
Descrição | [5 empty] | Uni. | Cód.
PLACA DE REGULAMENTAÇÃO E OU ADVERTENCIA VERTICAL: QUADRADA (45X45CM) COM CHAPA DE AÇO E POSTE EM AÇO GALVANIZADO, CHUMBADA EM SAPATA DE CONCRETO | [5 empty] | UN | CPA094
Serviço/Insumo | Descrição do Serviço/Insumo | Coefi. | Uni. | Valor uni. | Fonte | Cód. | Valor s/BDI
PARAFUSO DE FERRO POLIDO, SEXTAVADO, COM ROSCA INTEIRA, DIAMETRO 5/16", COMPRIMENTO 3/4", COM PORCA E ARRUELA LISA LEVE | Parafuso de ferro galvanizado, sextavado, com rosca interna, acompanha porca e arruela | 4 | UN | 0.71 | SINAPI-I | 13246 | 2.84
PLACA DE SINALIZACAO EM CHAPA DE ACO NUM 16 COM PINTURA REFLETIVA | Placa de Sinalização em chapa de aço, com pintura totalmente refletiva | 0.20076 | M2 | 635.25 | SINAPI-I | 34723 | 127.53
BARRA DE ACO CHATO, RETANGULAR, 25,4 MM X 4,76 MM (L X E), 1,73 KG/M | Barra de ferro galvanizado, barra chata, 1" x 3/16" (l x e) | 0.35 | M | 17.9 | SINAPI-I | 565 | 6.27
SERVENTE COM ENCARGOS COMPLEMENTARES | Servente, com engargos complementares | 1.5 | H | 21.48 | SINAPI-C | 88316 | 32.22
SERRALHEIRO COM ENCARGOS COMPLEMENTARES | Serralheiro, com engargos complementares | 0.5 | H | 31.03 | SINAPI-C | 88315 | 15.52
TUBO ACO GALVANIZADO COM COSTURA, CLASSE MEDIA, DN 2", E = *3,65* MM, PESO *5,10* KG/M (NBR 5580) | Poste de aço h=3,05m d=2"pol | 3.05 | M | 80.81 | SINAPI-I | 7696 | 246.47
CONCRETO FCK = 15MPA, TRAÇO 1:3,4:3,5 (EM MASSA SECA DE CIMENTO/ AREIA MÉDIA/ BRITA 1) - PREPARO MECÂNICO COM BETONEIRA 400 L. AF_05/2021 | Concreto magro para base do poste c/ lançamento e adensamento | 0.054 | M3 | 476.68 | SINAPI-C | 94963 | 25.74
[6 empty] | ∑ | 456.59
Descrição | [5 empty] | Uni. | Cód.
PLACA DE REGULAMENTAÇÃO E OU ADVERTENCIA VERTICAL: RETANGULAR (60X96CM) COM CHAPA DE AÇO E POSTE EM AÇO GALVANIZADO, CHUMBADA EM SAPATA DE CONCRETO | [5 empty] | UN | CPA095
Serviço/Insumo | Descrição do Serviço/Insumo | Coefi. | Uni. | Valor uni. | Fonte | Cód. | Valor s/BDI
PARAFUSO DE FERRO POLIDO, SEXTAVADO, COM ROSCA INTEIRA, DIAMETRO 5/16", COMPRIMENTO 3/4", COM PORCA E ARRUELA LISA LEVE | Parafuso de ferro galvanizado, sextavado, com rosca interna, acompanha porca e arruela | 8 | UN | 0.71 | SINAPI-I | 13246 | 5.68
PLACA DE SINALIZACAO EM CHAPA DE ACO NUM 16 COM PINTURA REFLETIVA | Placa de Sinalização em chapa de aço, com pintura totalmente refletiva | 0.57426 | M2 | 635.25 | SINAPI-I | 34723 | 364.8
BARRA DE ACO CHATO, RETANGULAR, 25,4 MM X 4,76 MM (L X E), 1,73 KG/M | Barra de ferro galvanizado, barra chata, 1" x 3/16" (l x e) | 0.7 | M | 17.9 | SINAPI-I | 565 | 12.53
SERVENTE COM ENCARGOS COMPLEMENTARES | Servente, com engargos complementares | 1.5 | H | 21.48 | SINAPI-C | 88316 | 32.22
SERRALHEIRO COM ENCARGOS COMPLEMENTARES | Serralheiro, com engargos complementares | 0.5 | H | 31.03 | SINAPI-C | 88315 | 15.52
TUBO ACO GALVANIZADO COM COSTURA, CLASSE MEDIA, DN 2", E = *3,65* MM, PESO *5,10* KG/M (NBR 5580) | Poste de aço h=3,50m d=2"pol | 3.5 | M | 80.81 | SINAPI-I | 7696 | 282.84
CONCRETO FCK = 15MPA, TRAÇO 1:3,4:3,5 (EM MASSA SECA DE CIMENTO/ AREIA MÉDIA/ BRITA 1) - PREPARO MECÂNICO COM BETONEIRA 400 L. AF_05/2021 | Concreto magro para base do poste c/ lançamento e adensamento | 0.054 | M3 | 476.68 | SINAPI-C | 94963 | 25.74
[6 empty] | ∑ | 739.33
Descrição | [5 empty] | Uni. | Cód.
PLACA DE REGULAMENTAÇÃO E OU ADVERTENCIA VERTICAL: DUPLA, REDONDA (Ø 50CM) E OCTOGONAL (LADOS DE 25CM) COM CHAPA DE AÇO E POSTE EM AÇO GALVANIZADO, CHUMBADA EM SAPATA DE CONCRETO | [5 empty] | UN | CPA098
Serviço/Insumo | Descrição do Serviço/Insumo | Coefi. | Uni. | Valor uni. | Fonte | Cód. | Valor s/BDI
PARAFUSO DE FERRO POLIDO, SEXTAVADO, COM ROSCA INTEIRA, DIAMETRO 5/16", COMPRIMENTO 3/4", COM PORCA E ARRUELA LISA LEVE | Parafuso de ferro galvanizado, sextavado, com rosca interna, acompanha porca e arruela | 8 | UN | 0.71 | SINAPI-I | 13246 | 5.68
PLACA DE SINALIZACAO EM CHAPA DE ACO NUM 16 COM PINTURA REFLETIVA | Placa de Sinalização em chapa de aço, com pintura totalmente refletiva | 0.49805 | M2 | 635.25 | SINAPI-I | 34723 | 316.39
BARRA DE ACO CHATO, RETANGULAR, 25,4 MM X 4,76 MM (L X E), 1,73 KG/M | Barra de ferro galvanizado, barra chata, 1" x 3/16" (l x e) | 0.7 | M | 17.9 | SINAPI-I | 565 | 12.53
SERVENTE COM ENCARGOS COMPLEMENTARES | Servente, com engargos complementares | 1.5 | H | 21.48 | SINAPI-C | 88316 | 32.22
SERRALHEIRO COM ENCARGOS COMPLEMENTARES | Serralheiro, com engargos complementares | 0.5 | H | 31.03 | SINAPI-C | 88315 | 15.52
TUBO ACO GALVANIZADO COM COSTURA, CLASSE MEDIA, DN 2", E = *3,65* MM, PESO *5,10* KG/M (NBR 5580) | Poste de aço h=3,70m d=2"pol | 3.7 | M | 80.81 | SINAPI-I | 7696 | 299
CONCRETO FCK = 15MPA, TRAÇO 1:3,4:3,5 (EM MASSA SECA DE CIMENTO/ AREIA MÉDIA/ BRITA 1) - PREPARO MECÂNICO COM BETONEIRA 400 L. AF_05/2021 | Concreto magro para base do poste c/ lançamento e adensamento | 0.054 | M3 | 476.68 | SINAPI-C | 94963 | 25.74
[6 empty] | ∑ | 707.08
Descrição | [5 empty] | Uni. | Cód.
REMOÇÃO MECANIZADA DE PAVIMENTAÇÃO EM BLOQUETES DE CONCRETO COM CARGA SEM TRANSPORTE | [5 empty] | M3 | CPA099
Serviço/Insumo | Descrição do Serviço/Insumo | Coefi. | Uni. | Valor uni. | Fonte | Cód. | Valor s/BDI
RETROESCAVADEIRA SOBRE RODAS COM CARREGADEIRA, TRAÇÃO 4X2, POTÊNCIA LÍQ. 79 HP, CAÇAMBA CARREG. CAP. MÍN. 1 M3, CAÇAMBA RETRO CAP. 0,20 M3, PESO OPERACIONAL MÍN. 6.570 KG, PROFUNDIDADE ESCAVAÇÃO MÁX. 4,37 M - CHP DIURNO. AF_06/2014 | Retroescavadeira sobre rodas | 0.56 | CHP | 132.6 | SINAPI-C | 5680 | 74.26
RETROESCAVADEIRA SOBRE RODAS COM CARREGADEIRA, TRAÇÃO 4X2, POTÊNCIA LÍQ. 79 HP, CAÇAMBA CARREG. CAP. MÍN. 1 M3, CAÇAMBA RETRO CAP. 0,20 M3, PESO OPERACIONAL MÍN. 6.570 KG, PROFUNDIDADE ESCAVAÇÃO MÁX. 4,37 M - CHI DIURNO. AF_06/2014 | Retroescavadeira sobre rodas | 0.12 | CHI | 56.38 | SINAPI-C | 5681 | 6.77
SERVENTE COM ENCARGOS COMPLEMENTARES | Servente, com encargos complementares | 0.68 | H | 21.48 | SINAPI-C | 88316 | 14.61
[6 empty] | ∑ | 95.64
Descrição | [5 empty] | Uni. | Cód.
REMOÇÃO MECANIZADA DE PAVIMENTAÇÃO EM PAVER COM CARGA SEM TRANSPORTE | [5 empty] | M3 | CPA100
Serviço/Insumo | Descrição do Serviço/Insumo | Coefi. | Uni. | Valor uni. | Fonte | Cód. | Valor s/BDI
RETROESCAVADEIRA SOBRE RODAS COM CARREGADEIRA, TRAÇÃO 4X2, POTÊNCIA LÍQ. 79 HP, CAÇAMBA CARREG. CAP. MÍN. 1 M3, CAÇAMBA RETRO CAP. 0,20 M3, PESO OPERACIONAL MÍN. 6.570 KG, PROFUNDIDADE ESCAVAÇÃO MÁX. 4,37 M - CHP DIURNO. AF_06/2014 | Retroescavadeira sobre rodas | 0.7 | CHP | 132.6 | SINAPI-C | 5680 | 92.82
RETROESCAVADEIRA SOBRE RODAS COM CARREGADEIRA, TRAÇÃO 4X2, POTÊNCIA LÍQ. 79 HP, CAÇAMBA CARREG. CAP. MÍN. 1 M3, CAÇAMBA RETRO CAP. 0,20 M3, PESO OPERACIONAL MÍN. 6.570 KG, PROFUNDIDADE ESCAVAÇÃO MÁX. 4,37 M - CHP DIURNO. AF_06/2014 | Retroescavadeira sobre rodas | 0.15 | CHP | 132.6 | SINAPI-C | 5680 | 19.89
SERVENTE COM ENCARGOS COMPLEMENTARES | Servente, com encargos complementares | 0.85 | H | 21.48 | SINAPI-C | 88316 | 18.26
[6 empty] | ∑ | 130.97
Descrição | [5 empty] | Uni. | Cód.
DEMOLIÇÃO E REMOÇÃO MECANIZADA DE PAVIMENTO EM CONCRETO SIMPLES COM CARGA SEM TRANSPORTE | [5 empty] | M3 | CPA103
Serviço/Insumo | Descrição do Serviço/Insumo | Coefi. | Uni. | Valor uni. | Fonte | Cód. | Valor s/BDI
ESCAVADEIRA HIDRÁULICA SOBRE ESTEIRAS, CAÇAMBA 0,80 M3, PESO OPERACIONAL 17 T, POTENCIA BRUTA 111 HP - CHP DIURNO. AF_06/2014 | Retroescavadeira sobre rodas | 0.044 | CHP | 209.09 | SINAPI-C | 5631 | 9.2
ESCAVADEIRA HIDRÁULICA SOBRE ESTEIRAS, CAÇAMBA 0,80 M3, PESO OPERACIONAL 17 T, POTENCIA BRUTA 111 HP - CHI DIURNO. AF_06/2014 | Retroescavadeira sobre rodas | 0.012 | CHI | 83.67 | SINAPI-C | 5632 | 1
MARTELETE OU ROMPEDOR PNEUMÁTICO MANUAL, 28 KG, COM SILENCIADOR - CHP DIURNO. AF_07/2016 | Martelo Rompedor | 0.6 | CHP | 26.73 | SINAPI-C | 5795 | 16.04
MARTELETE OU ROMPEDOR PNEUMÁTICO MANUAL, 28 KG, COM SILENCIADOR - CHI DIURNO. AF_07/2016 | Martelo Rompedor | 0.4 | CHI | 25.12 | SINAPI-C | 5952 | 10.05
SERVENTE COM ENCARGOS COMPLEMENTARES | Servente, com encargos complementares | 1.056 | H | 21.48 | SINAPI-C | 88316 | 22.68
[6 empty] | ∑ | 58.97
Descrição | [5 empty] | Uni. | Cód.
ARRANCAMENTO E REMOÇÃO COM CARGA DE MEIO FIO | [5 empty] | M3 | CPA104
Serviço/Insumo | Descrição do Serviço/Insumo | Coefi. | Uni. | Valor uni. | Fonte | Cód. | Valor s/BDI
ESCAVADEIRA HIDRÁULICA SOBRE ESTEIRAS, CAÇAMBA 0,80 M3, PESO OPERACIONAL 17 T, POTENCIA BRUTA 111 HP - CHP DIURNO. AF_06/2014 | Retroescavadeira sobre rodas | 0.8 | CHP | 209.09 | SINAPI-C | 5631 | 167.27
ESCAVADEIRA HIDRÁULICA SOBRE ESTEIRAS, CAÇAMBA 0,80 M3, PESO OPERACIONAL 17 T, POTENCIA BRUTA 111 HP - CHI DIURNO. AF_06/2014 | Retroescavadeira sobre rodas | 0.2 | CHI | 83.67 | SINAPI-C | 5632 | 16.73
SERVENTE COM ENCARGOS COMPLEMENTARES | Servente, com encargos complementares | 3 | H | 21.48 | SINAPI-C | 88316 | 64.44
[6 empty] | ∑ | 248.44
Descrição | [5 empty] | Uni. | Cód.
CAMADA DE BRITA N. 2, E=10CM, FORNECIMENTO E COLOCAÇÃO | [5 empty] | M3 | CPA111
Serviço/Insumo | Descrição do Serviço/Insumo | Coefi. | Uni. | Valor uni. | Fonte | Cód. | Valor s/BDI
SERVENTE COM ENCARGOS COMPLEMENTARES | Servente com encargos complementares | 0.25 | H | 21.48 | SINAPI-C | 88316 | 5.37
RETROESCAVADEIRA SOBRE RODAS COM CARREGADEIRA, TRAÇÃO 4X2, POTÊNCIA LÍQ. 79 HP, CAÇAMBA CARREG. CAP. MÍN. 1 M3, CAÇAMBA RETRO CAP. 0,20 M3, PESO OPERACIONAL MÍN. 6.570 KG, PROFUNDIDADE ESCAVAÇÃO MÁX. 4,37 M - CHP DIURNO. AF_06/2014 | Retroescavadeira sobre rodas | 0.03 | CHP | 132.6 | SINAPI-C | 5680 | 3.98
BRITA Nº2 COM FORNECIMENTO DO MATERIAL | Brita n 2 | 1.02 | M3 | 59.5 | MERCADO | MPA003 | 60.69
[6 empty] | ∑ | 70.04
Descrição | [5 empty] | Uni. | Cód.
PLACA DE REGULAMENTAÇÃO E OU ADVERTENCIA VERTICAL: TRIPLA, QUADRADA (45X45CM), REDONDA (Ø 50CM) E RETANGULAR (50X25CM) COM CHAPA DE AÇO E POSTE EM AÇO GALVANIZADO, CHUMBADA EM SAPATA DE CONCRETO | [5 empty] | UN | CPA120
Serviço/Insumo | Descrição do Serviço/Insumo | Coefi. | Uni. | Valor uni. | Fonte | Cód. | Valor s/BDI
PARAFUSO DE FERRO POLIDO, SEXTAVADO, COM ROSCA INTEIRA, DIAMETRO 5/16", COMPRIMENTO 3/4", COM PORCA E ARRUELA LISA LEVE | Parafuso de ferro galvanizado, sextavado, com rosca interna, acompanha porca e arruela | 12 | UN | 0.71 | SINAPI-I | 13246 | 8.52
PLACA DE SINALIZACAO EM CHAPA DE ACO NUM 16 COM PINTURA REFLETIVA | Placa de Sinalização em chapa de aço, com pintura totalmente refletiva | 0.52173 | M2 | 635.25 | SINAPI-I | 34723 | 331.43
BARRA DE ACO CHATO, RETANGULAR, 25,4 MM X 4,76 MM (L X E), 1,73 KG/M | Barra de ferro galvanizado, barra chata, 1" x 3/16" (l x e) | 1.05 | M | 17.9 | SINAPI-I | 565 | 18.8
SERVENTE COM ENCARGOS COMPLEMENTARES | Servente, com engargos complementares | 1.6 | H | 21.48 | SINAPI-C | 88316 | 34.37
SERRALHEIRO COM ENCARGOS COMPLEMENTARES | Serralheiro, com engargos complementares | 0.7 | H | 31.03 | SINAPI-C | 88315 | 21.72
TUBO ACO GALVANIZADO COM COSTURA, CLASSE MEDIA, DN 2", E = *3,65* MM, PESO *5,10* KG/M (NBR 5580) | Poste de aço h=3,90m d=2"pol | 3.9 | M | 80.81 | SINAPI-I | 7696 | 315.16
CONCRETO FCK = 15MPA, TRAÇO 1:3,4:3,5 (EM MASSA SECA DE CIMENTO/ AREIA MÉDIA/ BRITA 1) - PREPARO MECÂNICO COM BETONEIRA 400 L. AF_05/2021 | Concreto magro para base do poste c/ lançamento e adensamento | 0.054 | M3 | 476.68 | SINAPI-C | 94963 | 25.74
[6 empty] | ∑ | 755.74
Descrição | [5 empty] | Uni. | Cód.
EXECUÇÃO E COMPACTAÇÃO DE BASE E OU SUB BASE COM MACADAME SECO (COM TRANSPORTE) | [5 empty] | M3 | CPA121
Serviço/Insumo | Descrição do Serviço/Insumo | Coefi. | Uni. | Valor uni. | Fonte | Cód. | Valor s/BDI
RACHÃO PARA BASE DE PAVIMENTAÇÃO COM FORNECIMENTO DO MATERIAL | Rachão para base de pavimentação, com fornecimento do material no local da obra, ou seja, incluindo o valor do transporte | 1.1 | M3 | 59.5 | MERCADO | MPA005 | 65.45
PÓ DE BRITA COM FORNECIMENTO DO MATERIAL | Pó de brita para base de pavimentação, com fornecimento do material no local da obra, ou seja, incluindo o valor do transporte | 0.3 | M3 | 59.5 | MERCADO | MPA004 | 17.85
ESCAVADEIRA HIDRÁULICA SOBRE ESTEIRAS, CAÇAMBA 0,80 M3, PESO OPERACIONAL 17 T, POTENCIA BRUTA 111 HP - CHP DIURNO. AF_06/2014 | Escavadeira hidráulica sobre esteiras, custo produtivo | 0.019 | CHP | 206.01 | SINAPI-C | 5631 | 3.9142
ESCAVADEIRA HIDRÁULICA SOBRE ESTEIRAS, CAÇAMBA 0,80 M3, PESO OPERACIONAL 17 T, POTENCIA BRUTA 111 HP - CHI DIURNO. AF_06/2014 | Escavadeira hidráulica sobre esteiras, custo improdutivo | 0.045 | CHI | 82.72 | SINAPI-C | 5632 | 3.7224
ROLO COMPACTADOR VIBRATÓRIO DE UM CILINDRO AÇO LISO, POTÊNCIA 80 HP, PESO OPERACIONAL MÁXIMO 8,1 T, IMPACTO DINÂMICO 16,15 / 9,5 T, LARGURA DE TRABALHO 1,68 M - CHP DIURNO. AF_06/2014 | Rolo compactador vibratório de um cilindro aço liso, custo produtivo | 0.009 | CHP | 134.88 | SINAPI-C | 5684 | 1.2139
ROLO COMPACTADOR VIBRATÓRIO DE UM CILINDRO AÇO LISO, POTÊNCIA 80 HP, PESO OPERACIONAL MÁXIMO 8,1 T, IMPACTO DINÂMICO 16,15 / 9,5 T, LARGURA DE TRABALHO 1,68 M - CHI DIURNO. AF_06/2014 | Rolo compactador vibratório de um cilindro aço liso, custo improdutivo | 0.055 | CHI | 48.15 | SINAPI-C | 5685 | 2.6482
MOTONIVELADORA POTÊNCIA BÁSICA LÍQUIDA (PRIMEIRA MARCHA) 125 HP, PESO BRUTO 13032 KG, LARGURA DA LÂMINA DE 3,7 M - CHP DIURNO. AF_06/2014 | Motoniveladora, custo produtivo | 0.011 | CHP | 253.57 | SINAPI-C | 5932 | 2.7893
MOTONIVELADORA POTÊNCIA BÁSICA LÍQUIDA (PRIMEIRA MARCHA) 125 HP, PESO BRUTO 13032 KG, LARGURA DA LÂMINA DE 3,7 M - CHI DIURNO. AF_06/2014 | Motoniveladora, custo improdutivo | 0.053 | CHI | 90.88 | SINAPI-C | 5934 | 4.8166
SERVENTE COM ENCARGOS COMPLEMENTARES | Servente, com engargos complementares | 0.064 | H | 21.48 | SINAPI-C | 88316 | 1.3747
[6 empty] | ∑ | 103.7794
Descrição | [5 empty] | Uni. | Cód.
EXECUÇÃO E COMPACTAÇÃO DE BASE E OU SUB BASE COM BRITA GRADUADA SIMPLES (COM TRANSPORTE) | [5 empty] | M3 | CPA122
Serviço/Insumo | Descrição do Serviço/Insumo | Coefi. | Uni. | Valor uni. | Fonte | Cód. | Valor s/BDI
ROLO COMPACTADOR VIBRATÓRIO DE UM CILINDRO AÇO LISO, POTÊNCIA 80 HP, PESO OPERACIONAL MÁXIMO 8,1 T, IMPACTO DINÂMICO 16,15 / 9,5 T, LARGURA DE TRABALHO 1,68 M - CHP DIURNO. AF_06/2014 | Rolo compactador vibratório de um cilindro aço liso, custo produtivo | 0.009 | CHP | 134.88 | SINAPI-C | 5684 | 1.2139
ROLO COMPACTADOR VIBRATÓRIO DE UM CILINDRO AÇO LISO, POTÊNCIA 80 HP, PESO OPERACIONAL MÁXIMO 8,1 T, IMPACTO DINÂMICO 16,15 / 9,5 T, LARGURA DE TRABALHO 1,68 M - CHI DIURNO. AF_06/2014 | Rolo compactador vibratório de um cilindro aço liso, custo improdutivo | 0.021 | CHI | 48.15 | SINAPI-C | 5685 | 1.0111
CAMINHÃO PIPA 10.000 L TRUCADO, PESO BRUTO TOTAL 23.000 KG, CARGA ÚTIL MÁXIMA 15.935 KG, DISTÂNCIA ENTRE EIXOS 4,8 M, POTÊNCIA 230 CV, INCLUSIVE TANQUE DE AÇO PARA TRANSPORTE DE ÁGUA - CHP DIURNO. AF_06/2014 | Caminhão pipa 10.000L trucado, custo produtivo | 0.002 | CHP | 306.91 | SINAPI-C | 5901 | 0.61382
CAMINHÃO PIPA 10.000 L TRUCADO, PESO BRUTO TOTAL 23.000 KG, CARGA ÚTIL MÁXIMA 15.935 KG, DISTÂNCIA ENTRE EIXOS 4,8 M, POTÊNCIA 230 CV, INCLUSIVE TANQUE DE AÇO PARA TRANSPORTE DE ÁGUA - CHI DIURNO. AF_06/2014 | Caminhão pipa 10.000L trucado, custo improdutivo | 0.028 | CHI | 62.76 | SINAPI-C | 5903 | 1.7573
MOTONIVELADORA POTÊNCIA BÁSICA LÍQUIDA (PRIMEIRA MARCHA) 125 HP, PESO BRUTO 13032 KG, LARGURA DA LÂMINA DE 3,7 M - CHP DIURNO. AF_06/2014 | Motoniveladora, custo produtivo | 0.008 | CHP | 253.57 | SINAPI-C | 5932 | 2.0286
MOTONIVELADORA POTÊNCIA BÁSICA LÍQUIDA (PRIMEIRA MARCHA) 125 HP, PESO BRUTO 13032 KG, LARGURA DA LÂMINA DE 3,7 M - CHI DIURNO. AF_06/2014 | Motoniveladora, custo improdutivo | 0.022 | CHI | 90.88 | SINAPI-C | 5934 | 1.9994
SERVENTE COM ENCARGOS COMPLEMENTARES | Servente, com engargos complementares para execução da base | 0.03 | H | 21.48 | SINAPI-C | 88316 | 0.6444
ROLO COMPACTADOR DE PNEUS, ESTATICO, PRESSAO VARIAVEL, POTENCIA 110 HP, PESO SEM/COM LASTRO 10,8/27 T, LARGURA DE ROLAGEM 2,30 M - CHP DIURNO. AF_06/2017 | Rolo compactador de pneus, custo produtivo | 0.004 | CHP | 178 | SINAPI-C | 96463 | 0.712
ROLO COMPACTADOR DE PNEUS, ESTATICO, PRESSAO VARIAVEL, POTENCIA 110 HP, PESO SEM/COM LASTRO 10,8/27 T, LARGURA DE ROLAGEM 2,30 M - CHI DIURNO. AF_06/2017 | Rolo compactador de pneus, custo improdutivo | 0.026 | CHI | 65.46 | SINAPI-C | 96464 | 1.702
BRITA Nº2 COM FORNECIMENTO DO MATERIAL | Brita Nº 2 para base de pavimentação, com fornecimento do material no local da obra, ou seja, incluindo o valor do transporte | 0.2606 | M3 | 59.5 | MERCADO | MPA003 | 15.5057
BRITA Nº0 COM FORNECIMENTO DO MATERIAL | Brita Nº 0 para base de pavimentação, com fornecimento do material no local da obra, ou seja, incluindo o valor do transporte | 0.5308 | M3 | 59.5 | MERCADO | MPA044 | 31.5826
BRITA Nº1 COM FORNECIMENTO DO MATERIAL | Brita Nº 1 para base de pavimentação, com fornecimento do material no local da obra, ou seja, incluindo o valor do transporte | 0.147 | M3 | 59.5 | MERCADO | MPA002 | 8.7465
PÓ DE BRITA COM FORNECIMENTO DO MATERIAL | Pó de brita para base de pavimentação, com fornecimento do material no local da obra, ou seja, incluindo o valor do transporte | 0.5283 | M3 | 59.5 | MERCADO | MPA004 | 31.4338
PÁ CARREGADEIRA SOBRE RODAS, POTÊNCIA LÍQUIDA 128 HP, CAPACIDADE DA CAÇAMBA 1,7 A 2,8 M3, PESO OPERACIONAL 11632 KG - CHP DIURNO. AF_06/2014 | Pá carregadeira sobre rodas, custo produtivo | 0.012 | CHP | 199.3 | SINAPI-C | 5940 | 2.3916
PÁ CARREGADEIRA SOBRE RODAS, POTÊNCIA LÍQUIDA 128 HP, CAPACIDADE DA CAÇAMBA 1,7 A 2,8 M3, PESO OPERACIONAL 11632 KG - CHI DIURNO. AF_06/2014 | Pá carregadeira sobre rodas, custo improdutivo | 0.0042 | CHI | 80.06 | SINAPI-C | 5942 | 0.33625
SERVENTE COM ENCARGOS COMPLEMENTARES | Servente, com engargos complementares para auxílio na usinagem e mistura das britas | 0.0162 | H | 21.48 | SINAPI-C | 88316 | 0.34798
ENCARREGADO GERAL COM ENCARGOS COMPLEMENTARES | Encarregado geral, com engargos complementares para auxílio na usinagem e mistura das britas | 0.0081 | H | 37.92 | SINAPI-C | 90776 | 0.30715
GRUPO GERADOR ESTACIONÁRIO, POTÊNCIA 150 KVA, MOTOR A DIESEL- CHP DIURNO. AF_03/2016 | Grupo gerador estacionário, potência 150kVA, motor a dísel, custo produtivo, para usinagem e mistura das britas | 0.0063 | CHP | 175.08 | SINAPI-C | 93427 | 1.103
USINA MISTURADORA DE SOLOS, CAPACIDADE DE 200 A 500 TON/H, POTENCIA 75KW - CHP DIURNO. AF_07/2016 | Usina misturadora de solos, capacidade de 200 a 500T/h, potência 75KW, custo produtivo, para usinagem e mistura das britas | 0.0063 | CHP | 303.26 | SINAPI-C | 95121 | 1.9105
USINA MISTURADORA DE SOLOS, CAPACIDADE DE 200 A 500 TON/H, POTENCIA 75KW - CHI DIURNO. AF_07/2016 | Usina misturadora de solos, capacidade de 200 a 500T/h, potência 75KW, custo improdutivo, para usinagem e mistura das britas | 0.0018 | CHI | 186.56 | SINAPI-C | 95122 | 0.33581
[6 empty] | ∑ | 105.6834
Descrição | [5 empty] | Uni. | Cód.
LOCAÇÃO E NIVELAMENTO DE REDE PLUVIAL COM AUXÍLIO DE EQUIPAMENTO TOPOGRÁFICO | [5 empty] | M | CPA125
Serviço/Insumo | Descrição do Serviço/Insumo | Coefi. | Uni. | Valor uni. | Fonte | Cód. | Valor s/BDI
LOCACAO DE TEODOLITO ELETRONICO, PRECISAO ANGULAR DE 5 A 7 SEGUNDOS, INCLUINDO TRIPE | Locação de teodolito eletrônico, precisão angular de 5 a 7 segundos, incluindo tripe | 0.03 | H | 2.25 | SINAPI-I | 7247 | 0.07
LOCACAO DE NIVEL OPTICO, COM PRECISAO DE 0,7 MM, AUMENTO DE 32X | Locação de nivel óptico, com precisão de 0,7 mm, aumento de 32x | 0.03 | H | 2.25 | SINAPI-I | 7252 | 0.07
AUXILIAR DE TOPÓGRAFO COM ENCARGOS COMPLEMENTARES | Auxiliar de topógrafo, com encargos complementares | 0.06 | H | 13.63 | SINAPI-C | 88253 | 0.82
TOPOGRAFO COM ENCARGOS COMPLEMENTARES | Topógrafo, com encargos complementares | 0.03 | H | 27.9 | SINAPI-C | 90781 | 0.84
[6 empty] | ∑ | 1.8
Descrição | [5 empty] | Uni. | Cód.
CAIXA DE INSPEÇÃO EM BLOCOS DE CONCRETO P/ TUBOS DE DN 400MM COM TAMPA DE FERRO FUNDIDO, INCLUINDO MATERIAIS E SERVIÇO | [5 empty] | UN | CPA130
Serviço/Insumo | Descrição do Serviço/Insumo | Coefi. | Uni. | Valor uni. | Fonte | Cód. | Valor s/BDI
ALVENARIA DE VEDAÇÃO DE BLOCOS VAZADOS DE CONCRETO DE 14X19X39 CM (ESPESSURA 14 CM) E ARGAMASSA DE ASSENTAMENTO COM PREPARO EM BETONEIRA. AF_12/2021 | Alvenaria de blocos de concreto 14x19x39cm, espessura 14cm, assentados com argamassa traco 1:0,25:4 (cimento, cal e areia) | 4.6221 | M2 | 104.77 | SINAPI-C | 103318 | 484.26
CHAPISCO APLICADO EM ALVENARIAS E ESTRUTURAS DE CONCRETO INTERNAS, COM COLHER DE PEDREIRO. ARGAMASSA TRAÇO 1:3 COM PREPARO MANUAL. AF_10/2022 | Chapisco traço 1:4 (cimento e areia media), espessura 0,5cm, preparo manual da argamassa | 4.6221 | M2 | 5.29 | SINAPI-C | 87878 | 24.45
EMBOÇO, PARA RECEBIMENTO DE CERÂMICA, EM ARGAMASSA TRAÇO 1:2:8, PREPARO MECÂNICO COM BETONEIRA 400L, APLICADO MANUALMENTE EM FACES INTERNAS DE PAREDES, PARA AMBIENTE COM ÁREA MENOR QUE 5M2, ESPESSURA DE 10MM, COM EXECUÇÃO DE TALISCAS. AF_06/2014 | Reboco argamassa traço 1:2 (cal e areia fina), espessura 0,5cm, preparo mecânico da argamassa | 4.6221 | M2 | 31.11 | SINAPI-C | 87545 | 143.79
CONCRETO MAGRO - CONFECÇÃO EM BETONEIRA E LANÇAMENTO MANUAL - AREIA E BRITA COMERCIAIS | Concreto magro fck=15Mpa, incluido preparo mecanico, lancamento adensamento para preenchimento dos blocos | 0.36977 | M³ | 434.38 | SICRO-C | 1106057 | 160.62
COMPOSIÇÃO PARAMÉTRICA PARA EXECUÇÃO DE ESCADA EM CONCRETO ARMADO, MOLDADA IN LOCO, FCK = 25 MPA. AF_11/2022 | Concreto armado fck 25 Mpa incl mat, preparo , formas e escoramento, mao de obra p/corte dobragem montagem das formas e preparo e lanc. do concreto | 0.077566 | M3 | 4163.14 | SINAPI-C | 104489 | 322.92
CONCRETO MAGRO - CONFECÇÃO EM BETONEIRA E LANÇAMENTO MANUAL - AREIA E BRITA COMERCIAIS | Concreto magro fck=15Mpa, incluido preparo mecanico, lancamento adensamento | 0.10584 | M³ | 434.38 | SICRO-C | 1106057 | 45.97
TAMPAO FOFO ARTICULADO, CLASSE D400 CARGA MAX 40 T, REDONDO, TAMPA 600 MM (COM INSCRICAO EM RELEVO DO TIPO DE REDE) | Tampa de ferro fundido | 1 | UN | 775.58 | SINAPI-I | 21090 | 775.58
[6 empty] | ∑ | 1957.59
Descrição | [5 empty] | Uni. | Cód.
PLACA DE IDENTIFICAÇÃO E SINALIZAÇÃO DE OBRA EM AÇO GALVANIZADO E ARMAÇÃO DE MADEIRA | [5 empty] | M2 | CPA137
Serviço/Insumo | Descrição do Serviço/Insumo | Coefi. | Uni. | Valor uni. | Fonte | Cód. | Valor s/BDI
SARRAFO NAO APARELHADO *2,5 X 7* CM, EM MACARANDUBA, ANGELIM OU EQUIVALENTE DA REGIAO - BRUTA | sarrafo de madeira nao aparelhada *2,5 x 7* cm, macaranduba, angelim ou equivalente da regiao | 1 | M | 13.09 | SINAPI-I | 4417 | 13.09
PONTALETE *7,5 X 7,5* CM EM PINUS, MISTA OU EQUIVALENTE DA REGIAO - BRUTA | pontalete de madeira nao aparelhada *7,5 x 7,5* cm (3 x 3 ) pinus mista ou equivalente da regiao | 4 | M | 8.13 | SINAPI-I | 4491 | 32.52
PLACA DE OBRA (PARA CONSTRUCAO CIVIL) EM CHAPA GALVANIZADA *N. 22*, ADESIVADA, DE *2,4 X 1,2* M (SEM POSTES PARA FIXACAO) | placa de obra (para construcao civil) em chapa galvanizada *n. 22*, adesivada, de *2,0 x 1,125* m | 1 | M2 | 275 | SINAPI-I | 4813 | 275
PREGO DE ACO POLIDO COM CABECA 18 X 30 (2 3/4 X 10) | prego de aco polido com cabeca 18 x 30 (2 3/4 x 10) | 0.11 | KG | 20.79 | SINAPI-I | 5075 | 2.29
CARPINTEIRO DE FORMAS COM ENCARGOS COMPLEMENTARES | carpinteiro de formas com encargos complementares | 1 | H | 29.63 | SINAPI-C | 88262 | 29.63
SERVENTE COM ENCARGOS COMPLEMENTARES | servente com encargos complementares | 1 | H | 21.48 | SINAPI-C | 88316 | 21.48
[6 empty] | ∑ | 374.01
Descrição | [5 empty] | Uni. | Cód.
SERVICOS TOPOGRAFICOS PARA PAVIMENTACAO, INCLUSIVE NOTA DE SERVICOS, ACOMPANHAMENTO E GREIDE | [5 empty] | M2 | CPA144
Serviço/Insumo | Descrição do Serviço/Insumo | Coefi. | Uni. | Valor uni. | Fonte | Cód. | Valor s/BDI
SARRAFO NAO APARELHADO *2,5 X 10* CM, EM MACARANDUBA, ANGELIM OU EQUIVALENTE DA REGIAO - BRUTA | Sarrafo de madeira nao aparelhada 2,5 x 7 cm | 0.002886 | M | 16.97 | SINAPI-I | 4460 | 0.05
AUXILIAR DE TOPÓGRAFO COM ENCARGOS COMPLEMENTARES | Auxiliar de topógrafo, com encargos complementares | 0.0025 | H | 13.63 | SINAPI-C | 88253 | 0.03
NIVELADOR COM ENCARGOS COMPLEMENTARES | Nivelador com encargos complementares | 0.0025 | H | 16.83 | SINAPI-C | 88288 | 0.04
SERVENTE COM ENCARGOS COMPLEMENTARES | Servente com encargos complementares | 0.0075 | H | 21.48 | SINAPI-C | 88316 | 0.16
DESENHISTA DETALHISTA COM ENCARGOS COMPLEMENTARES | Desenhista detalhista com encargos complementares | 0.002 | H | 26.8 | SINAPI-C | 88597 | 0.05
CAMINHONETE CABINE SIMPLES COM MOTOR 1.6 FLEX, CÂMBIO MANUAL, POTÊNCIA 101/104 CV, 2 PORTAS - CHP DIURNO. AF_11/2015 | Caminhonete cabine simples com motor 1.6 flex, câmbio manual, 2 portas | 0.001 | CHP | 75.19 | SINAPI-C | 92145 | 0.07519
[6 empty] | ∑ | 0.40519
Descrição | [5 empty] | Uni. | Cód.
COMPACTACAO MECANICA, SEM CONTROLE DO GC (C/COMPACTADOR PLACA 400 KG) | [5 empty] | M3 | CPA145
Serviço/Insumo | Descrição do Serviço/Insumo | Coefi. | Uni. | Valor uni. | Fonte | Cód. | Valor s/BDI
SERVENTE COM ENCARGOS COMPLEMENTARES | Servente com encargos complementares | 0.25 | H | 21.48 | SINAPI-C | 88316 | 5.37
PLACA VIBRATÓRIA REVERSÍVEL COM MOTOR 4 TEMPOS A GASOLINA, FORÇA CENTRÍFUGA DE 25 KN (2500 KGF), POTÊNCIA 5,5 CV - CHP DIURNO. AF_08/2015 | Placa vibratória | 0.125 | CHP | 8.61 | SINAPI-C | 91277 | 1.08
[6 empty] | ∑ | 6.45
Descrição | [5 empty] | Uni. | Cód.
CAIXA DE CAPTAÇÃO COM JUNÇÃO EM ALVENARIA DE TIJOLO MACIÇO E CONCRETO P/ TUBOS DN 300MM A 400MM, INCLUINDO MATERIAIS, SERVIÇO, ESCAVAÇÃO E REATERRO | [5 empty] | UN | CPA147
Serviço/Insumo | Descrição do Serviço/Insumo | Coefi. | Uni. | Valor uni. | Fonte | Cód. | Valor s/BDI
ESCAVAÇÃO MECANIZADA DE VALA COM PROF. ATÉ 1,5 M (MÉDIA MONTANTE E JUSANTE/UMA COMPOSIÇÃO POR TRECHO), ESCAVADEIRA (0,8 M3), LARG. DE 1,5 M A 2,5 M, EM SOLO DE 1A CATEGORIA, LOCAIS COM BAIXO NÍVEL DE INTERFERÊNCIA. AF_02/2021 | Escavação mec. de vala não escorada mat. 1º cat. (40cm excedente para cada lado para trabalhabilidade - sobreposição de serviço da abertura da vala para o tubo | 2.1725 | M3 | 5.99 | SINAPI-C | 90091 | 13.01
ALVENARIA DE VEDAÇÃO DE BLOCOS CERÂMICOS MACIÇOS DE 5X10X20CM (ESPESSURA 10CM) E ARGAMASSA DE ASSENTAMENTO COM PREPARO EM BETONEIRA. AF_05/2020 | Alvenaria em tijolo cerâmico maciço 5x10x20cm (espessura 10cm) e argamassa de assentamento com preparo em betoneira | 3.3071 | M2 | 170.08 | SINAPI-C | 101159 | 562.47
CHAPISCO APLICADO EM ALVENARIAS E ESTRUTURAS DE CONCRETO INTERNAS, COM COLHER DE PEDREIRO. ARGAMASSA TRAÇO 1:3 COM PREPARO MANUAL. AF_10/2022 | Chapisco traço 1:4 (cimento e areia media), espessura 0,5cm, preparo manual da argamassa | 3.3071 | M2 | 5.29 | SINAPI-C | 87878 | 17.49
EMBOÇO, PARA RECEBIMENTO DE CERÂMICA, EM ARGAMASSA TRAÇO 1:2:8, PREPARO MECÂNICO COM BETONEIRA 400L, APLICADO MANUALMENTE EM FACES INTERNAS DE PAREDES, PARA AMBIENTE COM ÁREA MENOR QUE 5M2, ESPESSURA DE 10MM, COM EXECUÇÃO DE TALISCAS. AF_06/2014 | Reboco argamassa traço 1:2 (cal e areia fina), espessura 0,5cm, preparo mecânico da argamassa | 3.3071 | M2 | 31.11 | SINAPI-C | 87545 | 102.88
COMPOSIÇÃO PARAMÉTRICA PARA EXECUÇÃO DE ESCADA EM CONCRETO ARMADO, MOLDADA IN LOCO, FCK = 25 MPA. AF_11/2022 | Concreto armado fck 25 Mpa incl mat, preparo , formas e escoramento, mao de obra p/corte dobragem montagem das formas e preparo e lanc. do concreto | 0.14067 | M3 | 4163.14 | SINAPI-C | 104489 | 585.63
CONCRETO MAGRO - CONFECÇÃO EM BETONEIRA E LANÇAMENTO MANUAL - AREIA E BRITA COMERCIAIS | Concreto magro fck=15Mpa, incluido preparo mecanico, lancamento adensamento | 0.06864 | M³ | 434.38 | SICRO-C | 1106057 | 29.82
REATERRO MANUAL DE VALAS COM COMPACTAÇÃO MECANIZADA. AF_04/2016 | Reaterro apiloado (manual) | 1.2166 | M3 | 33.15 | SINAPI-C | 93382 | 40.33
TAMPA COM GRELHA DE CONCRETO 55/75 COM FORNECIMENTO DO MATERIAL | Grelha de Concreto | 1 | UN | 140 | MERCADO | MPA020 | 140
[6 empty] | ∑ | 1491.63
Descrição | [5 empty] | Uni. | Cód.
ADMINISTRAÇÃO LOCAL | [5 empty] | VB | CPA151
Serviço/Insumo | Descrição do Serviço/Insumo | Coefi. | Uni. | Valor uni. | Fonte | Cód. | Valor s/BDI
ENGENHEIRO CIVIL DE OBRA PLENO COM ENCARGOS COMPLEMENTARES | Engenheiro Civil de obra pleno com encargos complementares | 20 | H | 127.21 | SINAPI-C | 90778 | 2544.2
MESTRE DE OBRAS COM ENCARGOS COMPLEMENTARES | Mestre de obras com encargos complementares | 40 | H | 61.84 | SINAPI-C | 90780 | 2473.6
ENCARREGADO GERAL COM ENCARGOS COMPLEMENTARES | Encarregado geral com encargos complementares | 72 | H | 37.92 | SINAPI-C | 90776 | 2730.24
[6 empty] | ∑ | 7748.04
Descrição | [5 empty] | Uni. | Cód.
EXECUÇÃO DE IMPRIMAÇÃO COM ASFALTO DILUÍDO CM-30 | [5 empty] | M2 | CPA163
Serviço/Insumo | Descrição do Serviço/Insumo | Coefi. | Uni. | Valor uni. | Fonte | Cód. | Valor s/BDI
VASSOURA MECÂNICA REBOCÁVEL COM ESCOVA CILÍNDRICA, LARGURA ÚTIL DE VARRIMENTO DE 2,44 M - CHP DIURNO. AF_06/2014 | Vassoura mecânica rebocável com escova cilíndrica, largura útil de varrimento de 2,44 m - chp diurno | 0.002 | CHP | 10.28 | SINAPI-C | 5839 | 0.02056
VASSOURA MECÂNICA REBOCÁVEL COM ESCOVA CILÍNDRICA, LARGURA ÚTIL DE VARRIMENTO DE 2,44 M - CHI DIURNO. AF_06/2014 | Vassoura mecânica rebocável com escova cilíndrica, largura útil de varrimento de 2,44 m - chi diurno | 0.004 | CHI | 4.89 | SINAPI-C | 5841 | 0.01956
ASFALTO DILUÍDO CM-30, COM FORNECIMENTO DO MATERIAL E APLICAÇÃO DE ICMS | Asfalto diluido de petroleo CM-30 | 0.0012 | T | 5546.17 | MERCADO | MPA041 | 6.6554
ESPARGIDOR DE ASFALTO PRESSURIZADO, TANQUE 6 M3 COM ISOLAÇÃO TÉRMICA, AQUECIDO COM 2 MAÇARICOS, COM BARRA ESPARGIDORA 3,60 M, MONTADO SOBRE CAMINHÃO TOCO, PBT 14.300 KG, POTÊNCIA 185 CV - CHP DIURNO. AF_08/2015 | Espargidor de asfalto pressurizado, tanque 6 m3 com isolação térmica, aquecido com 2 maçaricos, com barra espargidora 3,60 m, montado sobre caminhão toco, pbt 14.300 kg, potência 185 cv - chp diurno | 0.001 | CHP | 253.9 | SINAPI-C | 83362 | 0.2539
SERVENTE COM ENCARGOS COMPLEMENTARES | Servente com encargos complementares | 0.0058 | H | 21.48 | SINAPI-C | 88316 | 0.12458
TRATOR DE PNEUS, POTÊNCIA 85 CV, TRAÇÃO 4X4, PESO COM LASTRO DE 4.675 KG - CHP DIURNO. AF_06/2014 | Trator de pneus, potência 85 cv, tração 4x4, peso com lastro de 4.675 kg - chp diurno | 0.0017 | CHP | 130.7 | SINAPI-C | 89035 | 0.22219
TRATOR DE PNEUS, POTÊNCIA 85 CV, TRAÇÃO 4X4, PESO COM LASTRO DE 4.675 KG - CHI DIURNO. AF_06/2014 | Trator de pneus, potência 85 cv, tração 4x4, peso com lastro de 4.675 kg - chi diurno | 0.0041 | CHI | 46.44 | SINAPI-C | 89036 | 0.1904
ESPARGIDOR DE ASFALTO PRESSURIZADO, TANQUE 6 M3 COM ISOLAÇÃO TÉRMICA, AQUECIDO COM 2 MAÇARICOS, COM BARRA ESPARGIDORA 3,60 M, MONTADO SOBRE CAMINHÃO TOCO, PBT 14.300 KG, POTÊNCIA 185 CV - CHI DIURNO. AF_08/2015 | Espargidor de asfalto pressurizado, tanque 6 m3 com isolação térmica, aquecido com 2 maçaricos, com barra espargidora 3,60 m, montado sobre caminhão toco, pbt 14.300 kg, potência 185 cv - chi diurno | 0.0049 | CHI | 57.16 | SINAPI-C | 91486 | 0.28008
[6 empty] | ∑ | 7.7667
Descrição | [5 empty] | Uni. | Cód.
EXECUÇÃO DE PINTURA DE LIGAÇÃO COM EMULSÃO ASFÁLTICA RR-2C | [5 empty] | M2 | CPA177
Serviço/Insumo | Descrição do Serviço/Insumo | Coefi. | Uni. | Valor uni. | Fonte | Cód. | Valor s/BDI
VASSOURA MECÂNICA REBOCÁVEL COM ESCOVA CILÍNDRICA, LARGURA ÚTIL DE VARRIMENTO DE 2,44 M - CHP DIURNO. AF_06/2014 | Vassoura mecânica - custo produtivo | 0.002 | CHP | 10.28 | SINAPI-C | 5839 | 0.02056
VASSOURA MECÂNICA REBOCÁVEL COM ESCOVA CILÍNDRICA, LARGURA ÚTIL DE VARRIMENTO DE 2,44 M - CHI DIURNO. AF_06/2014 | Vassoura mecânica - custo improdutivo | 0.004 | CHI | 4.89 | SINAPI-C | 5841 | 0.01956
EMULSÃO ASFÁLTICA RR-2C, COM FORNECIMENTO DO MATERIAL E APLICAÇÃO DE ICMS | Emulsão asfáltica RR-2C | 0.00045 | T | 3844.42 | MERCADO | MPA046 | 1.73
ESPARGIDOR DE ASFALTO PRESSURIZADO, TANQUE 6 M3 COM ISOLAÇÃO TÉRMICA, AQUECIDO COM 2 MAÇARICOS, COM BARRA ESPARGIDORA 3,60 M, MONTADO SOBRE CAMINHÃO TOCO, PBT 14.300 KG, POTÊNCIA 185 CV - CHP DIURNO. AF_08/2015 | Espargidor de asfalto pressurizado, tanque 6 m3, montado sobre caminhão toco - custo produtivo | 0.0004 | CHP | 253.9 | SINAPI-C | 83362 | 0.10156
SERVENTE COM ENCARGOS COMPLEMENTARES | Servente com encargos complementares | 0.0055 | H | 21.48 | SINAPI-C | 88316 | 0.11814
TRATOR DE PNEUS, POTÊNCIA 85 CV, TRAÇÃO 4X4, PESO COM LASTRO DE 4.675 KG - CHP DIURNO. AF_06/2014 | Trator de pneus - custo produtivo | 0.0017 | CHP | 130.7 | SINAPI-C | 89035 | 0.22219
TRATOR DE PNEUS, POTÊNCIA 85 CV, TRAÇÃO 4X4, PESO COM LASTRO DE 4.675 KG - CHI DIURNO. AF_06/2014 | Trator de pneus - custo improdutivo | 0.0038 | CHI | 46.44 | SINAPI-C | 89036 | 0.17647
ESPARGIDOR DE ASFALTO PRESSURIZADO, TANQUE 6 M3 COM ISOLAÇÃO TÉRMICA, AQUECIDO COM 2 MAÇARICOS, COM BARRA ESPARGIDORA 3,60 M, MONTADO SOBRE CAMINHÃO TOCO, PBT 14.300 KG, POTÊNCIA 185 CV - CHI DIURNO. AF_08/2015 | Espargidor de asfalto pressurizado, tanque 6 m3, montado sobre caminhão toco - custo improdutivo | 0.0051 | CHI | 57.16 | SINAPI-C | 91486 | 0.29152
[6 empty] | ∑ | 2.68
Descrição | [5 empty] | Uni. | Cód.
TUBO DE PVC DN 75MM PARA AS FAIXAS ELEVADAS, COM FORNECIMENTO DE MATERIAL E INSTALAÇÃO | [5 empty] | M2 | CPA178
Serviço/Insumo | Descrição do Serviço/Insumo | Coefi. | Uni. | Valor uni. | Fonte | Cód. | Valor s/BDI
TUBO PVC SERIE NORMAL, DN 75 MM, PARA ESGOTO PREDIAL (NBR 5688) | Tubo PVC Ø75mm | 1.1 | M | 13.29 | SINAPI-I | 9837 | 14.62
SERVENTE COM ENCARGOS COMPLEMENTARES | Servente, com encargos complementares | 0.01 | H | 21.48 | SINAPI-C | 88316 | 0.21
[6 empty] | ∑ | 14.83
Descrição | [5 empty] | Uni. | Cód.
PLACA DE INDICAÇÃO VERTICAL: RETANGULAR (92X82CM) COM CHAPA DE AÇO E POSTE EM AÇO GALVANIZADO, CHUMBADA EM SAPATA DE CONCRETO | [5 empty] | UN | CPA179
Serviço/Insumo | Descrição do Serviço/Insumo | Coefi. | Uni. | Valor uni. | Fonte | Cód. | Valor s/BDI
PARAFUSO DE FERRO POLIDO, SEXTAVADO, COM ROSCA INTEIRA, DIAMETRO 5/16", COMPRIMENTO 3/4", COM PORCA E ARRUELA LISA LEVE | Parafuso de ferro galvanizado, sextavado, com rosca interna, acompanha porca e arruela | 8 | UN | 0.71 | SINAPI-I | 13246 | 5.68
PLACA DE SINALIZACAO EM CHAPA DE ACO NUM 16 COM PINTURA REFLETIVA | Placa de Sinalização em chapa de aço, com pintura totalmente refletiva | 0.7533 | M2 | 635.25 | SINAPI-I | 34723 | 478.53
BARRA DE ACO CHATO, RETANGULAR, 25,4 MM X 4,76 MM (L X E), 1,73 KG/M | Barra de ferro galvanizado, barra chata, 1" x 3/16" (l x e) | 0.7 | M | 17.9 | SINAPI-I | 565 | 12.53
SERVENTE COM ENCARGOS COMPLEMENTARES | Servente, com engargos complementares | 1.5 | H | 21.48 | SINAPI-C | 88316 | 32.22
SERRALHEIRO COM ENCARGOS COMPLEMENTARES | Serralheiro, com engargos complementares | 0.5 | H | 31.03 | SINAPI-C | 88315 | 15.52
TUBO ACO GALVANIZADO COM COSTURA, CLASSE MEDIA, DN 2", E = *3,65* MM, PESO *5,10* KG/M (NBR 5580) | Poste de aço h=3,35m d=2"pol | 3.35 | M | 80.81 | SINAPI-I | 7696 | 270.71
CONCRETO FCK = 15MPA, TRAÇO 1:3,4:3,5 (EM MASSA SECA DE CIMENTO/ AREIA MÉDIA/ BRITA 1) - PREPARO MECÂNICO COM BETONEIRA 400 L. AF_05/2021 | Concreto magro para base do poste c/ lançamento e adensamento | 0.054 | M3 | 476.68 | SINAPI-C | 94963 | 25.74
[6 empty] | ∑ | 840.93
DECLARAÇÃO:
O autor do orçamento se responsabiliza pelas composições apresentadas com seus respectivos valores e coeficientes. |  |  |  |  | RAFAEL GÜNTER MÜLLER Engenheiro Civil - CREA/SC 127855-2
Rio do Sul, 28 de março de 2023
QUADRO DE COMPOSIÇÕES DE CUSTOS UNITÁRIOS

## Mob e Desmob
Descrição | [8 empty] | Uni. | Cód.
MOBILIZAÇÃO DE EQUIPAMENTOS PARA OBRAS DE PAVIMENTAÇÃO ASFÁLTICA | [8 empty] | VB | CPA153
Item | Equipamentos a serem transportados | Equipamento que fará o transporte | DMT entre origem e destino | DMT total das viagens | Tempo de transporte (Vel. Média 60Km/h) | Uni. | Valor uni. | Fonte | Cód. | Valor s/BDI
1 | EQUIPAMENTOS DE GRANDE PORTE
1.1 | Trator de Esteiras | CAVALO MECÂNICO COM SEMIRREBOQUE COM CAPACIDADE DE 22 T - 240 KW | 26 | 52 | 0.86667 | CHP | 405.87 | SICRO-E | E9665 | 351.75
1.2 | Motoniveladora | CAVALO MECÂNICO COM SEMIRREBOQUE COM CAPACIDADE DE 22 T - 240 KW | 26 | 52 | 0.86667 | CHP | 405.87 | SICRO-E | E9665 | 351.75
1.3 | Retroescavadeira | CAVALO MECÂNICO COM SEMIRREBOQUE COM CAPACIDADE DE 22 T - 240 KW | 26 | 52 | 0.86667 | CHP | 405.87 | SICRO-E | E9665 | 351.75
1.4 | Esvadeira Hidraulica | CAVALO MECÂNICO COM SEMIRREBOQUE COM CAPACIDADE DE 22 T - 240 KW | 26 | 52 | 0.86667 | CHP | 405.87 | SICRO-E | E9665 | 351.75
1.5 | Carregadeira de Pneus | CAVALO MECÂNICO COM SEMIRREBOQUE COM CAPACIDADE DE 22 T - 240 KW | 26 | 52 | 0.86667 | CHP | 405.87 | SICRO-E | E9665 | 351.75
1.6 | Rolo Compactador Vibratório | CAVALO MECÂNICO COM SEMIRREBOQUE COM CAPACIDADE DE 22 T - 240 KW | 26 | 52 | 0.86667 | CHP | 405.87 | SICRO-E | E9665 | 351.75
1.7 | Rolo Compactador de Pneus | CAVALO MECÂNICO COM SEMIRREBOQUE COM CAPACIDADE DE 22 T - 240 KW | 26 | 52 | 0.86667 | CHP | 405.87 | SICRO-E | E9665 | 351.75
1.8 | Vibroacabadora | CAVALO MECÂNICO COM SEMIRREBOQUE COM CAPACIDADE DE 22 T - 240 KW | 26 | 52 | 0.86667 | CHP | 405.87 | SICRO-E | E9665 | 351.75
1.9 | Fresadora | CAVALO MECÂNICO COM SEMIRREBOQUE COM CAPACIDADE DE 22 T - 240 KW | 26 | 52 | 0.86667 | CHP | 405.87 | SICRO-E | E9665 | 351.75
2 | EQUIPAMENTOS COMUNS
2.1 | Caminhão Tanque distribuidor de asfalto com espargidor | CAMINHÃO TANQUE DISTRIBUIDOR DE ASFALTO COM CAPACIDADE DE 6.000 L - 7 KW/136 KW | 26 | 26 | 0.43333 | CHP | 281.67 | SICRO-E | E9509 | 122.06
2.2 | Caminhão Basculante | CAMINHÃO BASCULANTE COM CAPACIDADE DE 6 M³ - 136 KW | 26 | 26 | 0.43333 | CHP | 192.69 | SICRO-E | E9506 | 83.5
2.3 | Caminhão Pipa | CAMINHÃO TANQUE COM CAPACIDADE DE 10.000 L - 188 KW | 26 | 26 | 0.43333 | CHP | 352.99 | SICRO-E | E9571 | 152.96
2.4 | Caminhão demarcador de faixas com sistema de pintura a frio | CAMINHÃO DEMARCADOR DE FAIXAS COM SISTEMA DE PINTURA A FRIO - 28 KW/115 KW | 26 | 26 | 0.43333 | CHP | 390.59 | SICRO-E | E9644 | 169.26
[9 empty] | ∑ | 3693.53
Descrição | [8 empty] | Uni. | Cód.
DESMOBILIZAÇÃO DE EQUIPAMENTOS PARA OBRAS DE PAVIMENTAÇÃO ASFÁLTICA | [8 empty] | VB | CPA154
Item | Equipamentos a serem transportados | Equipamento que fará o transporte | DMT entre origem e destino | DMT total das viagens | Tempo de transporte (Vel. Média 60Km/h) | Uni. | Valor uni. | Fonte | Cód. | Valor s/BDI
1 | EQUIPAMENTOS DE GRANDE PORTE
1.1 | Trator de Esteiras | CAVALO MECÂNICO COM SEMIRREBOQUE COM CAPACIDADE DE 22 T - 240 KW | 26 | 52 | 0.86667 | CHP | 405.87 | SICRO-E | E9665 | 351.75
1.2 | Motoniveladora | CAVALO MECÂNICO COM SEMIRREBOQUE COM CAPACIDADE DE 22 T - 240 KW | 26 | 52 | 0.86667 | CHP | 405.87 | SICRO-E | E9665 | 351.75
1.3 | Retroescavadeira | CAVALO MECÂNICO COM SEMIRREBOQUE COM CAPACIDADE DE 22 T - 240 KW | 26 | 52 | 0.86667 | CHP | 405.87 | SICRO-E | E9665 | 351.75
1.4 | Esvadeira Hidraulica | CAVALO MECÂNICO COM SEMIRREBOQUE COM CAPACIDADE DE 22 T - 240 KW | 26 | 52 | 0.86667 | CHP | 405.87 | SICRO-E | E9665 | 351.75
1.5 | Carregadeira de Pneus | CAVALO MECÂNICO COM SEMIRREBOQUE COM CAPACIDADE DE 22 T - 240 KW | 26 | 52 | 0.86667 | CHP | 405.87 | SICRO-E | E9665 | 351.75
1.6 | Rolo Compactador Vibratório | CAVALO MECÂNICO COM SEMIRREBOQUE COM CAPACIDADE DE 22 T - 240 KW | 26 | 52 | 0.86667 | CHP | 405.87 | SICRO-E | E9665 | 351.75
1.7 | Rolo Compactador de Pneus | CAVALO MECÂNICO COM SEMIRREBOQUE COM CAPACIDADE DE 22 T - 240 KW | 26 | 52 | 0.86667 | CHP | 405.87 | SICRO-E | E9665 | 351.75
1.8 | Vibroacabadora | CAVALO MECÂNICO COM SEMIRREBOQUE COM CAPACIDADE DE 22 T - 240 KW | 26 | 52 | 0.86667 | CHP | 405.87 | SICRO-E | E9665 | 351.75
1.9 | Fresadora | CAVALO MECÂNICO COM SEMIRREBOQUE COM CAPACIDADE DE 22 T - 240 KW | 26 | 52 | 0.86667 | CHP | 405.87 | SICRO-E | E9665 | 351.75
2 | EQUIPAMENTOS COMUNS
2.1 | Caminhão Tanque distribuidor de asfalto com espargidor | CAMINHÃO TANQUE DISTRIBUIDOR DE ASFALTO COM CAPACIDADE DE 6.000 L - 7 KW/136 KW | 26 | 26 | 0.43333 | CHP | 281.67 | SICRO-E | E9509 | 122.06
2.2 | Caminhão Basculante | CAMINHÃO BASCULANTE COM CAPACIDADE DE 6 M³ - 136 KW | 26 | 26 | 0.43333 | CHP | 192.69 | SICRO-E | E9506 | 83.5
2.3 | Caminhão Pipa | CAMINHÃO TANQUE COM CAPACIDADE DE 10.000 L - 188 KW | 26 | 26 | 0.43333 | CHP | 352.99 | SICRO-E | E9571 | 152.96
2.4 | Caminhão demarcador de faixas com sistema de pintura a frio | CAMINHÃO DEMARCADOR DE FAIXAS COM SISTEMA DE PINTURA A FRIO - 28 KW/115 KW | 26 | 26 | 0.43333 | CHP | 390.59 | SICRO-E | E9644 | 169.26
[9 empty] | ∑ | 3693.53
DECLARAÇÃO:
O autor do orçamento se responsabiliza pelas composições apresentadas com seus respectivos valores e coeficientes. | [7 empty] | RAFAEL GÜNTER MÜLLER Engenheiro Civil - CREA/SC 127855-2
Rio do Sul, 28 de março de 2023
COMPOSIÇÕES DE CUSTOS PARA MOBILIZAÇÃO E DESMOBILIZAÇÃO DE EQUIPAMENTOS

## Quantitativo
1 | ADMINISTRAÇÃO LOCAL
ITEM | SERVIÇO/INSUMO | DESCRIÇÃO DO SERVIÇO/INSUMO | DESCRIÇÃO DO CÁLCULO |  |  |  |  | Unidade
1.1 | ADMINISTRAÇÃO LOCAL | Composição obtida através do cronograma de obra, dentro dos parametros do Acórdão 2622/2013 TCU | Custo estimado da administração local para a obra |  |  |  |  | 1
3 | SERVIÇOS INICIAIS
ITEM | SERVIÇO/INSUMO | DESCRIÇÃO DO SERVIÇO/INSUMO | DESCRIÇÃO DO CÁLCULO | Fator de empolamento | Comprimento (m) | Espessura (m) | Área (m²) | Volume (m³)
3.3 | SERVICOS TOPOGRAFICOS PARA PAVIMENTACAO, INCLUSIVE NOTA DE SERVICOS, ACOMPANHAMENTO E GREIDE | Locação da obra com uso de equipamentos topográficos, inclusive topógrafo | Somatório das àreas de pavimentação |  |  |  | 27000
3.6 | REMOÇÃO MECANIZADA DE REVESTIMENTO ASFÁLTICO | Remoção de pavimento asfáltico sem transporte | Somatório das áreas de pavimento a serem removidos |  |  | 0.05 | 20000 | 1000
|  |  |  | Fator de empolamento | DMT (km) | Volume (m³) |  | Volume (m³xKm)
3.10 | TRANSPORTE COM CAMINHÃO BASCULANTE DE 6 M³, EM VIA URBANA PAVIMENTADA, DMT ATÉ 30 KM (UNIDADE: M3XKM). AF_07/2020 | Transporte do volume proveniente da remoção de pavimentos existentes para bota fora, empolado em 50% (DMT 3Km) | Volume proveniente da remoção de pavimentos existentes x coeficiente de empolamento x DMT | 1.5 | 3 | 1000 |  | 4500
|  |  |  | Fator de empolamento | Comprimento (m) | Espessura (m) | Área (m²) | Volume (m³)
3.11 | DEMOLIÇÃO DE PAVIMENTO INTERTRAVADO, DE FORMA MANUAL, COM REAPROVEITAMENTO | Remoção de pavimento asfáltico com as camadas sem transporte | Somatório das áreas de pavimento a serem removidos |  | 2800 | 1.5 | 4200
|  |  |  | Fator de empolamento | DMT (km) | Volume (m³) |  | Volume (m³xKm)
3.12 | TRANSPORTE COM CAMINHÃO BASCULANTE DE 6 M³, EM VIA URBANA PAVIMENTADA, DMT ATÉ 30 KM (UNIDADE: M3XKM). AF_07/2020 | Transporte do volume proveniente da remoção de pavimento asfáltico existente para bota fora, empolado em 50% (DMT 3Km) | Volume proveniente da remoção de pavimento com camadas x coeficiente de empolamento x DMT |  | 3 | 252 |  | 756
4 | TERRAPLANAGEM
ITEM | SERVIÇO/INSUMO | DESCRIÇÃO DO SERVIÇO/INSUMO | DESCRIÇÃO DO CÁLCULO | Fator de empolamento | Comprimento (m) | Espessura (m) | Área (m²) | Volume (m³)
4.1 | ESCAVAÇÃO HORIZONTAL, INCLUINDO CARGA E DESCARGA EM SOLO DE 1A CATEGORIA COM TRATOR DE ESTEIRAS (170HP/LÂMINA: 5,20M3). AF_07/2020 | Escavação, carga e descarga de material de 1º cat. para execução dos taludes e do subleito | Volume retirado das seções transversais do projeto através do lançamento no software Civil 3D - volume de remoção pavimento asfáltico existente |  |  | 0.5 | 20000 | 10000
|  |  |  | Fator de empolamento | DMT (km) | Volume (m³) |  | Volume (m³xKm)
4.2 | TRANSPORTE COM CAMINHÃO BASCULANTE DE 6 M³, EM VIA URBANA PAVIMENTADA, DMT ATÉ 30 KM (UNIDADE: M3XKM). AF_07/2020 | Transporte do volume proveniente da escavação e carga do material para execução dos taludes e subleito para bota fora, empolado em 25% (DMT 3Km) | volume de escavação - volume de aterro x coeficiente de empolamento x DMT | 1.25 | 3 | 10000 |  | 37500
6 | PAVIMENTAÇÃO
6.1 | CAMADAS CONSTITUINTES DO PAVIMENTO
ITEM | SERVIÇO/INSUMO | DESCRIÇÃO DO SERVIÇO/INSUMO | DESCRIÇÃO DO CÁLCULO | Comprimento da pista (km) | Número de pistas | Comprimento total (km) | Área (m²) | Volume (m³)
6.1.1 | REGULARIZAÇÃO E COMPACTAÇÃO DE SUBLEITO DE SOLO PREDOMINANTEMENTE ARGILOSO. AF_11/2019 | Regularização e compactação de subleito com uso de motoniveladora, caminhão pipa e rolo compactador vibratório pé de carneiro, incluindo operador | Área de pavimentação retirada em AutoCad |  |  |  | 20000
ITEM | SERVIÇO/INSUMO | DESCRIÇÃO DO SERVIÇO/INSUMO | DESCRIÇÃO DO CÁLCULO | Perímetro da pista (m) | Largura para trabalhabilidade (m) | Área da pavimentação (m2) | Espessura (m) | Volume (m³)
6.1.2 | EXECUÇÃO E COMPACTAÇÃO DE BASE E OU SUB BASE COM MACADAME SECO (COM TRANSPORTE) | Camada de macadame seco e=25cm, com uso de caminhão basculante, pá carregadeira ou distribuidor de agregados, rolo compactador tanden e pneus incluindo operador, materiais e transporte | Área da pavimentação asfáltica x comprimento da pista x altura da camada de macadame seco |  |  | 20000 | 0.25 | 5000
6.1.3 | EXECUÇÃO E COMPACTAÇÃO DE BASE E OU SUB BASE COM BRITA GRADUADA SIMPLES (COM TRANSPORTE) | Camada de brita graduada compactada e=15cm, com uso de caminhão basculante, pá carregadeira ou distribuidor de agregados, rolo compactador tanden e pneus e caminhão pipa, incluindo operador, materiais e transporte | Área da pavimentação asfáltica x comprimento da pista x altura da camada de brita graduada |  |  | 20000 | 0.15 | 3000
6.2 | PAVIMENTAÇÃO ASFÁLTICA
ITEM | SERVIÇO/INSUMO | DESCRIÇÃO DO SERVIÇO/INSUMO | DESCRIÇÃO DO CÁLCULO | Área (m²) | Peso Especifico (t) | Espessura (m) | Volume (m³) | Peso (t)
6.2.1 | EXECUÇÃO DE IMPRIMAÇÃO COM ASFALTO DILUÍDO CM-30 | Imprimação com CM-30 taxa de 1,0 l/m2, com uso de espargidor, trator de pneus, incluindo operador e material | Área de pavimentação retirada em AutoCad | 20000
6.2.2 | EXECUÇÃO DE PINTURA DE LIGAÇÃO COM EMULSÃO ASFÁLTICA RR-2C | Pintura de ligação RR-2C taxa de 0,8 l/m2 com limpeza da superficie, com uso de espargidor, trator de pneus, incluindo operador e materiais | Área de pavimentação retirada em AutoCad | 27000
6.2.3 | EXECUÇÃO DE PAVIMENTO COM APLICAÇÃO DE CONCRETO ASFÁLTICO, CAMADA DE ROLAMENTO - EXCLUSIVE CARGA E TRANSPORTE. AF_11/2019 (20000m² x 0,05 / 7000m² x 0,04) | Construção de pavimento com aplicação de concreto betuminoso usinado a quente (CBUQ), camada de rolamento (e=5cm e 4cm)), com uso de vibroacabadora, rolo compactador tandem e de pneus, incluindo operador e materiais | Área da pavimentação asfáltica x altura da camada de CAUQ |  |  |  | 1280 | 3072
[5 empty] | DMT (km) | Peso (t) |  | (txKm)
6.2.4 | TRANSPORTE COM CAMINHÃO BASCULANTE DE 10 M³ - RODOVIA PAVIMENTADA | Transporte do Concreto Asfáltico considerando a usina mais proxima (DMT 26Km) | Transporte de CAUQ considerando a Usina mais próxima |  | 26 | 3072 |  | 79872
6.3 | FRESAGEM e=4cm E RECOMPOSIÇÃO ASFÁLTICA SUPERFICIAL e=5cm
ITEM | SERVIÇO/INSUMO | DESCRIÇÃO DO SERVIÇO/INSUMO | DESCRIÇÃO DO CÁLCULO | Fator de empolamento | Comprimento (m) | Espessura (m) | Área (m²) | Volume (m³)
6.3.1 | FRESAGEM DE PAVIMENTO ASFÁLTICO (PROFUNDIDADE ATÉ 5,0 CM) - EXCLUSIVE TRANSPORTE. AF_11/2019 | Fresagem continua de revestimento betuminoso, e=4cm | Expessura da fresagem X área de fresagem retirada no AutoCad |  |  | 0.04 | 7000 | 280
|  |  |  | Fator de empolamento | DMT (km) | Volume (m³) | Volume (m³xKm) | Peso (t)
6.3.2 | TRANSPORTE COM CAMINHÃO BASCULANTE DE 6 M³, EM VIA URBANA PAVIMENTADA, DMT ATÉ 30 KM (UNIDADE: M3XKM). AF_07/2020 | Transporte de material proveniente do fresamento empolado em 50% para o bota fora (DMT 3Km) | Transporte do volume proveniente da fresagem x fator de empolamento x DMT | 1.5 | 3 | 280 | 1260
|  |  |  | Área (m²) | Peso Especifico (t) | Espessura (m) | Volume (m³)
6.3.3 | EXECUÇÃO DE PINTURA DE LIGAÇÃO COM EMULSÃO ASFÁLTICA RR-2C | Pintura de ligação RR-2C taxa de 0,8 l/m2 com limpeza da superficie, com uso de espargidor, trator de pneus, incluindo operador e materiais | Área de pavimentação retirada em AutoCad | 284.64
6.3.4 | EXECUÇÃO DE PAVIMENTO COM APLICAÇÃO DE CONCRETO ASFÁLTICO, CAMADA DE ROLAMENTO - EXCLUSIVE CARGA E TRANSPORTE. AF_11/2019 | Construção de pavimento com aplicação de concreto betuminoso usinado a quente (CBUQ), camada de rolamento (e=5cm), com uso de vibroacabadora, rolo compactador tandem e de pneus, incluindo operador e materiais | Área da pavimentação asfáltica x altura da camada de CAUQ | 284.64 | 2.5548 | 0.05 | 14.23 | 36.35
[5 empty] | DMT (km) | Peso (t) |  | (txKm)
6.3.5 | TRANSPORTE COM CAMINHÃO BASCULANTE DE 10 M³ - RODOVIA PAVIMENTADA | Transporte do Concreto Asfáltico considerando a usina mais proxima (DMT 26Km) | Transporte de CAUQ considerando a Usina mais próxima |  | 26 | 36.35 |  | 945.1
6.4 | FAIXA ELEVADA
ITEM | SERVIÇO/INSUMO | DESCRIÇÃO DO SERVIÇO/INSUMO | DESCRIÇÃO DO CÁLCULO | Área (m²) | Peso Especifico (t) | Espessura (m) | Volume (m³) | Peso (t)
6.4.1 | EXECUÇÃO DE PINTURA DE LIGAÇÃO COM EMULSÃO ASFÁLTICA RR-2C | Pintura de ligação RR-2C taxa de 0,8 l/m2 - região da plataforma da faixa elevada (1ª camada) | Área das plataformas das faixas elevadas | 60
6.4.2 | EXECUÇÃO DE PAVIMENTO COM APLICAÇÃO DE CONCRETO ASFÁLTICO, CAMADA DE ROLAMENTO - EXCLUSIVE CARGA E TRANSPORTE. AF_11/2019 | Aplicação de concreto betuminoso usinado a quente (CBUQ) e=6cm para elevação da faixa, com uso de vibroacabadora, rolo compactador tandem e de pneus, incluindo operador e materiais (1ª camada) | Área das plataformas x espessura da elevação da faixa | 60 | 2.5548 | 0.06 | 3.6 | 9.2
6.4.3 | EXECUÇÃO DE PINTURA DE LIGAÇÃO COM EMULSÃO ASFÁLTICA RR-2C | Pintura de ligação RR-2C taxa de 0,8 l/m2 - região da plataforma da faixa elevada (2ª camada) | Área das plataformas das faixas elevadas | 60
6.4.4 | EXECUÇÃO DE PAVIMENTO COM APLICAÇÃO DE CONCRETO ASFÁLTICO, CAMADA DE ROLAMENTO - EXCLUSIVE CARGA E TRANSPORTE. AF_11/2019 | Aplicação de concreto betuminoso usinado a quente (CBUQ) e=6cm para elevação da faixa, com uso de vibroacabadora, rolo compactador tandem e de pneus, incluindo operador e materiais (2ª camada) | Área das plataformas x espessura da elevação da faixa | 60 | 2.5548 | 0.06 | 3.6 | 9.2
ITEM | SERVIÇO/INSUMO | DESCRIÇÃO DO SERVIÇO/INSUMO | DESCRIÇÃO DO CÁLCULO |  |  | Comprimento das rampas (m) | Largura da rampa (m) | Área (m²)
6.4.5 | EXECUÇÃO DE PINTURA DE LIGAÇÃO COM EMULSÃO ASFÁLTICA RR-2C | Pintura de ligação RR-2C taxa de 0,8 l/m2 - região das rampas da faixa elevada | Comprimento das rampas x largura da rampa |  |  | 24 | 1.5 | 36
ITEM | SERVIÇO/INSUMO | DESCRIÇÃO DO SERVIÇO/INSUMO | DESCRIÇÃO DO CÁLCULO | Comprimento (m) | Peso Especifico (t) | Área de CAUQ para execução da rampa (0,09m³/m) | Volume (m³) | Peso (t)
6.4.6 | EXECUÇÃO DE PAVIMENTO COM APLICAÇÃO DE CONCRETO ASFÁLTICO, CAMADA DE ROLAMENTO - EXCLUSIVE CARGA E TRANSPORTE. AF_11/2019 | Aplicação de concreto betuminoso usinado a quente (CBUQ), com uso de vibroacabadora, rolo compactador tandem e de pneus, incluindo operador e materiais - região das rampas da faixa elevada | Somatória dos comprimentos das rampas x área de cauq para execução da rampa (0,09m³/m) | 24 | 2.5548 | 0.09 | 2.16 | 5.52
ITEM | SERVIÇO/INSUMO | DESCRIÇÃO DO SERVIÇO/INSUMO | DESCRIÇÃO DO CÁLCULO |  | DMT (km) | Peso (t) |  | (txKm)
6.4.7 | TRANSPORTE COM CAMINHÃO BASCULANTE DE 10 M³ - RODOVIA PAVIMENTADA | Transporte do Concreto Asfáltico considerando a usina mais proxima (DMT 26Km) | Transporte de CAUQ considerando a Usina mais próxima |  | 26 | 23.92 |  | 621.92
6.4.8 | TUBO DE PVC DN 75MM PARA AS FAIXAS ELEVADAS, COM FORNECIMENTO DE MATERIAL E INSTALAÇÃO | Tubo de PVC DN 75mm para as faixas elevadas, com fornecimento de material e instalação | Somatório dos comprimentos em planta | 16
6.5 | MEIO FIO
ITEM | SERVIÇO/INSUMO | DESCRIÇÃO DO SERVIÇO/INSUMO | DESCRIÇÃO DO CÁLCULO | Comprimento (m)
6.5.1 | MEIO FIO PRÉ MOLDADO DE CONCRETO TIPO 1 (ARREDONDADO) (6X10)X10X30, COM FORNECIMENTO E INSTALAÇÃO | Meio fio Pré Moldado de concreto Tipo 1 (arredondado) (6x10)x10x30, incluindo escavação, materiais e serviço | Somatório dos comprimentos em planta | 159
6.5.2 | MEIO FIO PRÉ MOLDADO DE CONCRETO TIPO 2 (RETO) 6X6X30, COM FORNECIMENTO E INSTALAÇÃO | Meio fio Pré Moldado de concreto Tipo 2 (reto) 6x6x30, incluindo escavação, materiais e serviço | Somatório dos comprimentos em planta | 24
7 | SINALIZAÇÃO VIÁRIA
ITEM | SERVIÇO/INSUMO | DESCRIÇÃO DO SERVIÇO/INSUMO | DESCRIÇÃO DO CÁLCULO | Área do simbolo (m²) | Quant. (un) | Comprimento (m) | Largura (m) | Área (m²)
7.1 | PINTURA DE FAIXA COM TINTA ACRÍLICA - ESPESSURA DE 0,6 MM | Pintura de faixa de pedestre com tinta acrilica branca, incluindo materiais e serviço | Área retirada em CAD |  |  |  |  | 44
7.2 | PINTURA DE FAIXA COM TINTA ACRÍLICA - ESPESSURA DE 0,6 MM | Pintura de faixa elevada (faixas de pedestre da plataforma + retenção) com tinta acrilica branca, incluindo materiais e serviço | Área retirada em CAD |  |  |  |  | 24.09
7.3 | PINTURA DE SETAS E ZEBRADOS COM TINTA ACRÍLICA - ESPESSURA DE 0,6 MM | Pintura de faixa elevada (triangulos) com tinta acrilica amarela, incluindo materiais e serviço | Área retirada em CAD |  |  |  |  | 4.32
7.4 | PINTURA DE SETAS E ZEBRADOS COM TINTA ACRÍLICA - ESPESSURA DE 0,6 MM | Pintura de marcas de canalização (zebrado) para vaga de estacionamento preferencial com tinta acrilica branca, incluindo materiais e serviço | Área retirada em CAD |  |  |  |  | 2.1
7.5 | PINTURA DE FAIXA COM TINTA ACRÍLICA - ESPESSURA DE 0,6 MM | Pintura de faixa continua simples e=10cm com tinta acrilica branca, incluindo materiais e serviço | Comprimento da faixa x Largura da faixa |  |  | 310.55 | 0.1 | 31.06
7.6 | PINTURA DE SETAS E ZEBRADOS COM TINTA ACRÍLICA - ESPESSURA DE 0,6 MM | Pintura de setas de posicionamento (PEM) na pista de rolamento, com tinta acrilica branca, incluindo materiais e serviço | Área retirada em CAD |  |  |  |  | 5.43
7.7 | PLACA DE INDICAÇÃO DO NOME DA RUA 25 X 50 CM, COM CHAPA DE AÇO E POSTE EM AÇO GALVANIZADO, CHUMBADA EM SAPATA DE CONCRETO | Placa de indicação do nome da rua 25 x 50 cm com poste de aço galvanizado chumbada em sapata de concreto, (fornecimento dos materiais e instalação) | Somatório de unidades retirada do projeto |  | 2
7.8 | PLACA DE REGULAMENTAÇÃO E OU ADVERTENCIA VERTICAL: REDONDA (Ø 50CM) COM CHAPA DE AÇO E POSTE EM AÇO GALVANIZADO, CHUMBADA EM SAPATA DE CONCRETO | Placa de Regulamentação e ou Advertencia vertical: redonda (Ø 50cm) com chapa de aço e poste em aço galvanizado, chumbada em sapata de concreto | Somatório de unidades retirada do projeto |  | 7
7.9 | PLACA DE REGULAMENTAÇÃO E OU ADVERTENCIA VERTICAL: QUADRADA (45X45CM) COM CHAPA DE AÇO E POSTE EM AÇO GALVANIZADO, CHUMBADA EM SAPATA DE CONCRETO | Placa de Regulamentação e ou Advertencia vertical: quadrada (45x45cm) com chapa de aço e poste em aço galvanizado, chumbada em sapata de concreto | Somatório de unidades retirada do projeto |  | 2
7.10 | PLACA DE REGULAMENTAÇÃO E OU ADVERTENCIA VERTICAL: RETANGULAR (60X96CM) COM CHAPA DE AÇO E POSTE EM AÇO GALVANIZADO, CHUMBADA EM SAPATA DE CONCRETO | Placa de Regulamentação e ou Advertencia vertical: retangular (60x96cm) com chapa de aço e poste em aço galvanizado, chumbada em sapata de concreto | Somatório de unidades retirada do projeto |  | 2
7.11 | PLACA DE REGULAMENTAÇÃO E OU ADVERTENCIA VERTICAL: DUPLA, REDONDA (Ø 50CM) E OCTOGONAL (LADOS DE 25CM) COM CHAPA DE AÇO E POSTE EM AÇO GALVANIZADO, CHUMBADA EM SAPATA DE CONCRETO | Placa de Regulamentação e ou Advertencia vertical: DUPLA, redondo (Ø50) e octogonal (lados de 25cm) com chapa de aço e poste em aço galvanizado, chumbada em sapata de concreto | Somatório de unidades retirada do projeto |  | 2
7.12 | PLACA DE REGULAMENTAÇÃO E OU ADVERTENCIA VERTICAL: TRIPLA, QUADRADA (45X45CM), REDONDA (Ø 50CM) E RETANGULAR (50X25CM) COM CHAPA DE AÇO E POSTE EM AÇO GALVANIZADO, CHUMBADA EM SAPATA DE CONCRETO | Placa de Regulamentação e ou Advertencia vertical: TRIPLA quadrada (45x45cm), redonda (Ø50cm) e retangular (50X25cm) com chapa de aço e poste em aço galvanizado, chumbada em sapata de concreto | Somatório de unidades retirada do projeto |  | 2
7.13 | PLACA DE INDICAÇÃO VERTICAL: RETANGULAR (92X82CM) COM CHAPA DE AÇO E POSTE EM AÇO GALVANIZADO, CHUMBADA EM SAPATA DE CONCRETO | Placa de Indicação vertical: retangular (92x82cm) com chapa de aço e poste em aço galvanizado, chumbada em sapata de concreto | Somatório de unidades retirada do projeto |  | 2
8 | OBRAS COMPLEMENTARES
8.1 | PASSEIOS EM PAVER (e=6cm)
ITEM | SERVIÇO/INSUMO | DESCRIÇÃO DO SERVIÇO/INSUMO | DESCRIÇÃO DO CÁLCULO | Comprimento (m) | Área de meio fio (m²) | Espessura (m) | Área (m²) | Volume (m³)
8.1.1 | COMPACTACAO MECANICA, SEM CONTROLE DO GC (C/COMPACTADOR PLACA 400 KG) | Compactação mecânica da área de implantação dos passeios de uma camada média de 20cm com uso de placa vibratória 400kg , incluindo operador | Área dos passeios retirada em AutoCad x espessura média de aterro |  |  | 0.2 | 98.13 | 19.63
8.1.2 | EXECUÇÃO DE PASSEIO EM PISO INTERTRAVADO, COM BLOCO RETANGULAR COR NATURAL DE 20 X 10 CM, ESPESSURA 6 CM. AF_10/2022 | Pavimentacao em blocos intertravados de concreto (PAVER CINZA), 20x10cm e=6cm, FCK 35mpa, assentados sobre areia média e=5cm, rejuntamento com agregado de granulometria média e=0,5cm com fornecimento de materiais e colocação | Área de implantação descontando as áreas ocupadas pelo meio fio e pelo podotatil |  | 7 |  | 65.9
8.1.3 | PAVIMENTACAO EM BLOCOS INTERTRAVADOS DE CONCRETO (PAVER VERMELHO PODOTATIL), ESPESSURA 6,0 CM, FCK 35MPA, ASSENTADOS SOBRE AREIA MÉDIA E=5CM, REJUNTAMENTO COM AGREGADO DE GRANULOMETRIA MÉDIA E=0,5CM,PARA ALERTA E DIRECIONAL COM FORNECIMENTO DE MATERIAIS E COLOCAÇÃO | Pavimentacao em blocos intertravados de concreto (PAVER VERMELHO PODOTATIL DIRECIONAL), 20x20cm e=6cm, FCK 35mpa, assentados sobre areia média e=5cm , rejuntamento com agregado de granulometria média e=0,5cm com fornecimento de materiais e colocação | Área de podotátil direcional retirada em AutoCad |  |  |  | 23.29
|  |  | Área de podotátil alerta retirada em AutoCad |  |  |  | 1.94
|  |  | Somatória das áreas de podotátil (Direcional + Alerta) |  |  |  | 25.23
8.2 | PASSEIOS EM PAVER (e=8cm)
ITEM | SERVIÇO/INSUMO | DESCRIÇÃO DO SERVIÇO/INSUMO | DESCRIÇÃO DO CÁLCULO | Comprimento (m) | Área de meio fio (m²) | Espessura (m) | Área (m²) | Volume (m³)
8.2.1 | COMPACTACAO MECANICA, SEM CONTROLE DO GC (C/COMPACTADOR PLACA 400 KG) | Compactação mecânica da área de implantação dos passeios de uma camada média de 20cm com uso de placa vibratória 400kg , incluindo operador | Área dos passeios retirada em AutoCad x espessura média de aterro |  |  | 0.2 | 41.25 | 8.25
8.2.2 | EXECUÇÃO E COMPACTAÇÃO DE BASE E OU SUB BASE COM BRITA GRADUADA SIMPLES (COM TRANSPORTE) | Camada de brita graduada compactada e=15cm para reforço das áreas de pavimentação de passeio, com uso de caminhão basculante, pá carregadeira ou distribuidor de agregados, rolo compactador tanden e pneus e caminhão pipa, incluindo operador, materiais e transporte | Área da pavimentação dos passeios reforçados x altura da camada de brita graduada |  |  | 0.15 | 41.25 | 6.19
8.2.3 | EXECUÇÃO DE PASSEIO EM PISO INTERTRAVADO, COM BLOCO RETANGULAR COR NATURAL DE 20 X 10 CM, ESPESSURA 6 CM. AF_10/2022 | Pavimentacao em blocos intertravados de concreto (PAVER CINZA), 20x10cm e=8cm, FCK 35mpa, assentados sobre areia média e=5cm, rejuntamento com agregado de granulometria média e=0,5cm com fornecimento de materiais e colocação | Área de implantação descontando as áreas ocupadas pelo meio fio e pelo podotatil |  | 2.7 |  | 27.14
8.2.4 | PAVIMENTACAO EM BLOCOS INTERTRAVADOS DE CONCRETO (PAVER VERMELHO PODOTATIL), ESPESSURA 6,0 CM, FCK 35MPA, ASSENTADOS SOBRE AREIA MÉDIA E=5CM, REJUNTAMENTO COM AGREGADO DE GRANULOMETRIA MÉDIA E=0,5CM,PARA ALERTA E DIRECIONAL COM FORNECIMENTO DE MATERIAIS E COLOCAÇÃO | Pavimentacao em blocos intertravados de concreto (PAVER VERMELHO PODOTATIL DIRECIONAL), 20x20cm e=6cm, FCK 35mpa, assentados sobre areia média e=5cm , rejuntamento com agregado de granulometria média e=0,5cm com fornecimento de materiais e colocação | Área de podotátil direcional retirada em AutoCad |  |  |  | 10.77
|  |  | Área de podotátil alerta retirada em AutoCad |  |  |  | 0.64
|  |  | Somatória das áreas de podotátil (Direcional + Alerta) |  |  |  | 11.41
___________________________________________
RAFAEL GÜNTER MÜLLER Engenheiro Civil - CREA/SC 127855-2
Rio do Sul, 28 de março de 2023
MEMORIAL DE QUANTIDADES

## MERCADO
Abaixo segue uma lista com valores e nomes de fabricantes. Junto ao nome de cada fabricante há o contato deles e o CNPJ: Os valores referem-se ao produto posto no local da obra. Para a composição dos custos utilizou-se o valor mínimo do Mercado.
Código Utilizado | Descrição | Unid. | Empresas | Valor do Insumo Sem Frete (S/BDI) | Valor Unit. do Frete (MERCADO) (M3/KM) (S/BDI) |  | DMT Utilizado (KM) | Valor Total do Frete (S/BDI) | Valor Total Orçado (S/BDI) | Valor Orçado (Mín, S/BDI)
MPA002 | BRITA Nº1 COM FORNECIMENTO DO MATERIAL | M3 | LZK Construtora - Pouso Redondo - CNPJ: 07.455.659/0001-81 - (47) 3545-8600 | 67.56 | 0.5 |  | 34 | 17 | 84.56 | 59.5
|  |  | Britagem Santa Tereza - Aurora - CNPJ:05.909.258/0001-29 - (47)3533-4062 | 53 | 0.5 |  | 13 | 6.5 | 59.5
|  |  | Da Clande - Ibirama - CNPJ: 03.222.166/0001-40 - (47) 3357-9004 ou (47) 99175-4403 | 82.0216 | 0.5 |  | 28 | 14 | 96.02
MPA003 | BRITA Nº2 COM FORNECIMENTO DO MATERIAL | M3 | LZK Construtora - Pouso Redondo - CNPJ: 07.455.659/0001-81 - (47) 3545-8600 | 66.11 | 0.5 |  | 34 | 17 | 83.11 | 59.5
|  |  | Britagem Santa Tereza - Aurora - CNPJ:05.909.258/0001-29 - (47)3533-4062 | 53 | 0.5 |  | 13 | 6.5 | 59.5
|  |  | Da Clande - Ibirama - CNPJ: 03.222.166/0001-40 - (47) 3357-9004 ou (47) 99175-4403 | 76.68 | 0.5 |  | 28 | 14 | 90.68
MPA004 | PÓ DE BRITA COM FORNECIMENTO DO MATERIAL | M3 | LZK Construtora - Pouso Redondo - CNPJ: 07.455.659/0001-81 - (47) 3545-8600 | 68.57 | 0.5 |  | 34 | 17 | 85.57 | 59.5
|  |  | Britagem Santa Tereza - Aurora - CNPJ:05.909.258/0001-29 - (47)3533-4062 | 53 | 0.5 |  | 13 | 6.5 | 59.5
|  |  | Da Clande - Ibirama - CNPJ: 03.222.166/0001-40 - (47) 3357-9004 ou (47) 99175-4403 | 88.125 | 0.5 |  | 28 | 14 | 102.13
MPA005 | RACHÃO PARA BASE DE PAVIMENTAÇÃO COM FORNECIMENTO DO MATERIAL | M3 | LZK Construtora - Pouso Redondo - CNPJ: 07.455.659/0001-81 - (47) 3545-8600 | 51 | 0.5 |  | 34 | 17 | 68 | 59.5
|  |  | Britagem Santa Tereza - Aurora - CNPJ:05.909.258/0001-29 - (47)3533-4062 | 53 | 0.5 |  | 13 | 6.5 | 59.5
|  |  | Da Clande - Ibirama - CNPJ: 03.222.166/0001-40 - (47) 3357-9004 ou (47) 99175-4403 | 61.23 | 0.5 |  | 28 | 14 | 75.23
Código Utilizado | Descrição | Unid. | Empresas | Valor do Insumo Sem Frete (S/BDI) | Valor Unit. do Frete (TKM) (S/BDI) SICRO 5914434) | Peso (T/M) | DMT Utilizado (KM) | Valor Total do Frete (S/BDI) | Valor Total Orçado (S/BDI) | Valor Orçado (Mín, S/BDI)
MPA008 | MEIO FIO 6X30X100 (RETO) COM FORNECIMENTO DO MATERIAL | M | Fronza Artefatos de Cimento - Rio do Sul - CNPJ: 79.695.086/0001-74 - (47) 3525-2719 | 40 | 0.78 | 0.04 | 0 | 0 | 40 | 25
|  |  | Cimentari Artefatos de Cimento - Rio do Sul - CNPJ:04.342.079/0001-90 - (47) 3525-0083 | 25 | 0.78 | 0.04 | 0 | 0 | 25
|  |  | Artefatos de Cimento Santa Tereza - Aurora - CNPJ: 16.491.960/0001-31 - (47) 99274-0190 - Mateus Zancanaro | 25 | 0.78 | 0.04 | 13 | 0.41 | 25.41
MPA009 | MEIO FIO 6/10X30X100 (ARREDONDADO) COM FORNECIMENTO DO MATERIAL | M | Fronza Artefatos de Cimento - Rio do Sul - CNPJ: 79.695.086/0001-74 - (47) 3525-2719 | 42.5 | 0.78 | 0.06 | 0 | 0 | 42.5 | 30.22
|  |  | Artefatos de Cimento Santa Tereza - Aurora - CNPJ: 16.491.960/0001-31 - (47) 99274-0190 - Mateus Zancanaro | 30 | 0.78 | 0.06 | 13 | 0.61 | 30.61
|  |  | Kurtz Mat. De Construção - Ituporanga - CNPJ: 07.990.747/0001-83 - (47) 3533-5959 | 29 | 0.78 | 0.06 | 26 | 1.22 | 30.22
Código Utilizado | Descrição | Unid. | Empresas | Valor do Insumo Sem Frete (S/BDI) | Valor Unit. do Frete (TKM) (S/BDI) SICRO 5914434) | Peso (T/M2) | DMT Utilizado (KM) | Valor Total do Frete (S/BDI) | Valor Total Orçado (S/BDI) | Valor Orçado (Mín, S/BDI)
MPA018 | PODOTATIL DE PAVER 20X20X6 35Mpa COM FORNECIMENTO DO MATERIAL | M2 | Cimentari Artefatos de Cimento - Rio do Sul - CNPJ:04.342.079/0001-90 - (47) 3525-0083 | 125 | 0.78 | 0.12 | 0 | 0 | 125 | 68.22
|  |  | Blocos Leske - Lontras - CNPJ: 03.972.712/0001-60 - (47) 3523-0519 | 67 | 0.78 | 0.12 | 13 | 1.22 | 68.22
|  |  | Artefatos de Cimento Santa Tereza - Aurora - CNPJ: 16.491.960/0001-31 - (47) 99274-0190 - Mateus Zancanaro | 73 | 0.78 | 0.12 | 13 | 1.22 | 74.22
Código Utilizado | Descrição | Unid. | Empresas | Valor do Insumo Sem Frete (S/BDI) | Valor Unit. do Frete (TKM) (S/BDI) SICRO 5914434) | Peso (T/UN) | DMT Utilizado (KM) | Valor Total do Frete (S/BDI) | Valor Total Orçado (S/BDI) | Valor Orçado (Mín, S/BDI)
MPA020 | TAMPA COM GRELHA DE CONCRETO 55/75 COM FORNECIMENTO DO MATERIAL | UN | Kurtz Mat. De Construção - Ituporanga - CNPJ: 07.990.747/0001-83 - (47) 3533-5959 | 280 | 0.78 | 0.08 | 26 | 1.62 | 281.62 | 140
|  |  | Cimentari Artefatos de Cimento - Rio do Sul - CNPJ:04.342.079/0001-90 - (47) 3525-0083 | 140 | 0.78 | 0.08 | 0 | 0 | 140
|  |  | Artefatos de Cimento Santa Tereza - Aurora - CNPJ: 16.491.960/0001-31 - (47) 99274-0190 - Mateus Zancanaro | 210 | 0.78 | 0.08 | 13 | 0.81 | 210.81
Código Utilizado | Descrição | Unid. | Empresas | Valor do Insumo Sem Frete (S/BDI) | Valor Unit. do Frete (TKM) (S/BDI) SICRO 5914622) |  | DMT Utilizado (KM) | Valor Total do Frete (S/BDI) | Valor Total Orçado (S/BDI) | Valor Orçado (Mín, S/BDI)
MPA041 | ASFALTO DILUÍDO CM-30, COM FORNECIMENTO DO MATERIAL E APLICAÇÃO DE ICMS | T | ANP - Agência Nacional do Petróleo, Gás Natural e Biocombustível_01/2023 - Origem do material: Paraná | 5052.8795 | 1.89 |  | 261 | 493.29 | 5546.17 | 5546.17
Código Utilizado | Descrição | Unid. | Empresas | Valor do Insumo Com Frete (S/BDI) | Valor Unit. do Frete (MERCADO) (M3/KM) (S/BDI) |  | DMT Utilizado (KM) | Valor Total do Frete (S/BDI) | Valor Total Orçado (S/BDI) | Valor Orçado (Mín, S/BDI)
MPA044 | BRITA Nº0 COM FORNECIMENTO DO MATERIAL | M3 | LZK Construtora - Pouso Redondo - CNPJ: 07.455.659/0001-81 - (47) 3545-8600 | 68.57 | 0.5 |  | 34 | 17 | 85.57 | 59.5
|  |  | Britagem Santa Tereza - Aurora - CNPJ:05.909.258/0001-29 - (47)3533-4062 | 53 | 0.5 |  | 13 | 6.5 | 59.5
|  |  | Da Clande - Ibirama - CNPJ: 03.222.166/0001-40 - (47) 3357-9004 ou (47) 99175-4403 | 85.0438 | 0.5 |  | 28 | 14 | 99.04
Código Utilizado | Descrição | Unid. | Empresas | Valor do Insumo Sem Frete (S/BDI) | Valor Unit. do Frete (TKM) (S/BDI) SICRO 5914622) | Peso (T/UN) | DMT Utilizado (KM) | Valor Total do Frete (S/BDI) | Valor Total Orçado (S/BDI) | Valor Orçado (Mín, S/BDI)
MPA046 | EMULSÃO ASFÁLTICA RR-2C, COM FORNECIMENTO DO MATERIAL E APLICAÇÃO DE ICMS | T | ANP - Agência Nacional do Petróleo, Gás Natural e Biocombustível_01/2023 - Origem do material: Paraná | 3351.1325 | 1.89 |  | 261 | 493.29 | 3844.42 | 3844.42
*Para as cotações de material britado foram orçadas pedreiras com fornecimento do material incluindo carga, transporte e descarga na obra.
RAFAEL GÜNTER MÜLLER Engenheiro Civil - CREA/SC 127855-2
Rio do Sul, 28 de março de 2023
COTAÇÃO DE MATERIAIS DA COMPOSIÇÃO DOS CUSTOS UNITÁRIOS
Data Base da Pesquisa:
Fevereiro 2023
Note on E35: Vinícius: Conferir valor Da Clande com peso especifico