## ORÇAMENTO CONSTRUÇÃO PASSARELA
|  |  | Obra | Bancos |  | B.D.I. | Encargos Sociais
|  |  | ORÇAMENTO CONSTRUÇÃO PASSARELA 45 M | SINAPI - 10/2023 - Santa Catarina SICRO3 - 07/2023 - Santa Catarina ORSE - 09/2023 - Sergipe SEINFRA - 028 - Ceará |  | 0,0% | Não Desonerado: embutido nos preços unitário dos insumos de mão de obra, de acordo com as bases.
Orçamento Sintético
Item | Código | Banco | Descrição | Und | Quant. | Valor Unit | Total
1 |  |  | INFRAESTRUTURA |  |  |  | 214623.58
1.1 |  |  | ESTACA RAIZ |  |  |  | 177698.04
1.1.1 | 2306070 | SICRO3 | Estaca raiz perfurada na rocha com D = 31 cm - confecção | m | 15 | 1231.87 | 18478.05
1.1.2 | 2306065 | SICRO3 | Estaca raiz perfurada no solo com D = 31 cm - confecção | m | 120 | 160.36 | 19243.2
1.1.3 | 2306181 | SICRO3 | Estaca raiz perfurada na rocha com D = 45 cm - confecção | m | 36 | 1863.87 | 67099.32
1.1.4 | 2306180 | SICRO3 | Estaca raiz perfurada no solo com D = 45 cm - confecção | m | 108 | 255.31 | 27573.48
1.1.5 | 0407819 | SICRO3 | Armação em aço CA-50 - fornecimento, preparo e colocação | kg | 3659.45 | 12.38 | 45303.99
1.2 |  |  | BLOCO DE COROAMENTO E MURO DE CONCRETO CICLOPICO |  |  |  | 36925.54
1.2.1 | 4805757 | SICRO3 | Escavação mecânica de vala em material de 1ª categoria | m³ | 49.473 | 6.9 | 341.36
1.2.2 | 3108008 | SICRO3 | Fôrmas de compensado plastificado 10 mm - uso geral - utilização de 2 vezes - confecção, instalação e retirada | m² | 50.36 | 89.29 | 4496.64
1.2.3 | 1107900 | SICRO3 | Concreto fck = 30 MPa - confecção em betoneira e lançamento manual - areia e brita comerciais | m³ | 19.644 | 483.19 | 9491.78
1.2.4 | 1100657 | SICRO3 | Adensamento de concreto por vibrador de imersão | m³ | 19.644 | 3.27 | 64.24
1.2.5 | 0407819 | SICRO3 | Armação em aço CA-50 - fornecimento, preparo e colocação | kg | 1702.7 | 12.38 | 21079.43
1.2.6 | 1106165 | SICRO3 | Concreto ciclópico fck = 20 MPa - confecção em betoneira e lançamento manual - areia, brita e pedra de mão comerciais | m3 | 0.336 | 385.02 | 129.37
1.2.7 | 1106088 | SICRO3 | Lançamento mecânico de concreto com bomba rebocável com capacidade de 30 m³/h - confecção em central dosadora de 30m³/h | m3 | 19.644 | 56.38 | 1107.53
1.2.8 | 4815671 | SICRO3 | Reaterro e compactação com soquete vibratório | M3 | 12.971 | 16.59 | 215.19
2 |  |  | PILARES, VIGAS E LAJE DOS ACESSOS |  |  |  | 62077.77
2.1 | 3108007 | SICRO3 | Fôrmas de compensado plastificado 10 mm - uso geral - utilização de 1 vez - confecção, instalação e retirada | m² | 166.3664 | 133.35 | 22184.96
2.2 | 1107900 | SICRO3 | Concreto fck = 30 MPa - confecção em betoneira e lançamento manual - areia e brita comerciais | m³ | 18.5109 | 483.19 | 8944.3
2.3 | 1100657 | SICRO3 | Adensamento de concreto por vibrador de imersão | m³ | 18.5109 | 3.27 | 60.53
2.4 | 0407819 | SICRO3 | Armação em aço CA-50 - fornecimento, preparo e colocação | kg | 2219.18 | 12.38 | 27473.45
2.5 | 0407820 | SICRO3 | Armação em aço CA-60 - fornecimento, preparo e colocação | kg | 124.59 | 13.38 | 1667.01
2.6 | 0307732 | SICRO3 | Aparelho de apoio de neoprene fretado para estruturas pré-moldadas - fornecimento e instalação | dm³ | 7.68 | 91.65 | 703.87
2.7 | 1106088 | SICRO3 | Lançamento mecânico de concreto com bomba rebocável com capacidade de 30 m³/h - confecção em central dosadora de 30m³/h | m3 | 18.5109 | 56.38 | 1043.65
3 |  |  | SUPERESTRUTURA |  |  |  | 597924.48
3.1 | 38906387 | SICRO3 | Fabricação de superestrutura metálica para passarela PL-25 - exceto piso de concreto | un | 2 | 291789.77 | 583579.54
3.2 | 3806401 | SICRO3 | Lançamento de superestrutura de passarela metálica de 12 a 24 t com utilização de guindaste | un | 1 | 14344.94 | 14344.94
4 |  |  | LAJE STEEL DECK |  |  |  | 56791.47
4.1 | 1107908 | SICRO3 | Concreto fck = 40 MPa - confecção em betoneira e lançamento manual - areia e brita comerciais | m³ | 8.1 | 532.46 | 4312.93
4.2 | 1100657 | SICRO3 | Adensamento de concreto por vibrador de imersão | m³ | 8.1 | 3.27 | 26.49
4.3 | 1106088 | SICRO3 | Lançamento mecânico de concreto com bomba rebocável com capacidade de 30 m³/h - confecção em central dosadora de 30m³/h | m3 | 8.1 | 56.38 | 456.68
4.4 | 99839 | SINAPI | GUARDA-CORPO DE AÇO GALVANIZADO DE 1,10M DE ALTURA, MONTANTES TUBULARES DE 1.1/2 ESPAÇADOS DE 1,20M, TRAVESSA SUPERIOR DE 2 , GRADIL FORMADO POR BARRAS CHATAS EM FERRO DE 32X4,8MM, FIXADO COM CHUMBADOR MECÂNICO. AF_04/2019_PS | M | 97.94 | 530.89 | 51995.37
[5 empty] | Total sem BDI |  | 931417.3
[5 empty] | Total do BDI (24,5%) |  | 228197.2385
[5 empty] | Total Geral |  | 1159614.5385

## MEMÓRIA-PASSARELA
MEMÓRIA DE CÁLCULO - QUANTITATIVOS - PASSARELA 45 M
1.0 | INFRAESTRUTURA
1.1.1 | Estaca raiz perfurada na rocha com D = 31 cm - confecção |  | m | 15
COMPRIMENTO= | 1 | m
QUANT. ESTACAS= | 15 | und
COMPRIMENTO TOTAL= | 15 | m
1.1.2 | Estaca raiz perfurada no solo com D = 31 cm - confecção |  | m | 120
COMPRIMENTO= | 8 | m
QUANT. ESTACAS= | 15 | und
COMPRIMENTO TOTAL= | 120 | m
1.1.3 | Estaca raiz perfurada na rocha com D = 45 cm - confecção |  | m | 36
COMPRIMENTO= | 3 | m
QUANT. ESTACAS= | 12 | und
COMPRIMENTO TOTAL= | 36 | m
1.1.4 | Estaca raiz perfurada no solo com D = 45 cm - confecção |  | m | 108
COMPRIMENTO guilherme= | 10 | m
QUANT. ESTACAS= | 6 | und
COMPRIMENTO TOTAL= | 60 | m
COMPRIMENTO jorge= | 8 | m
QUANT. ESTACAS= | 6 | und
COMPRIMENTO TOTAL= | 48 | m
1.1.5 | Aço CA50 |  | kg | 3659.45
peso do aço= | 3659.45 | kg
1.2 | BLOCO DE CONCRETO
1.2.1 | ESCAVAÇÃO |  | m2 | 49.473
Bloco 1 estaca
AREA= | 0.81 | m2
ALTURA MÉDIA= | 1.15 | m
VOLUME | 0.9315 | m3
Quant. Blocos= | 9 | und
Bloco 2 estaca
AREA= | 1.71 | m2
ALTURA MÉDIA= | 1.15 | m
VOLUME | 1.9665 | m3
Quant. Blocos= | 3 | und
Bloco 6 estaca
AREA= | 15.3 | m2
ALTURA MÉDIA= | 1.15 | m
VOLUME | 17.595 | m3
Quant. Blocos= | 2 | und
Volume total= | 49.473 | m3
1.2.2 | FORMA |  | m2 | 50.36
Bloco 1 estaca
PERIMETRO | 2.4 | m
ALTURA | 0.6 | m
AREA | 1.44 | m2
Quant. Blocos= | 9 | und
Bloco 2 estaca
PERIMETRO | 4.4 | m
ALTURA | 1 | m
AREA | 4.4 | m2
Quant. Blocos= | 3 | und
Bloco 6 estaca
PERIMETRO | 11 | m
ALTURA | 1.1 | m
AREA | 12.1 | m2
Quant. Blocos= | 2 | und
AREA TOTAL= | 50.36 | M2
1.2.3 | volume de concreto |  | m3 | 19.644
Bloco 1 estaca
AREA= | 0.36 | m2
ALTURA= | 0.6 | m
VOLUME | 0.216 | m3
Quant. Blocos= | 9 | und
Bloco 2 estaca
AREA= | 0.96 | m2
ALTURA= | 0.6 | m
VOLUME | 0.576 | m3
Quant. Blocos= | 3 | und
Bloco 6 estaca
AREA= | 7.26 | m2
ALTURA= | 1.1 | m
VOLUME | 7.986 | m3
Quant. Blocos= | 2 | und
VOLUME | 19.644 | m3
1.2.5 | Aço CA50 |  | kg | 1702.7
peso do aço= | 1702.7 | kg
1.2.6 | Concreto ciclópico fck = 20 MPa - confecção em betoneira e lançamento manual - areia, brita e pedra de mão comerciais |  | m3 | 0.336
AREA= | 0.24 | m2
COMPRIMENTO= | 1.4 | m
VOLUME | 0.336 | m3
1.2.8 | Reaterro e compactação com soquete vibratório |  | m3 | 12.971
AREA= | 4.6325 | m2
COMPRIMENTO= | 1.4 | m
VOLUME | 12.971 | m3
2.0 | PILARES DE CONCRETO
2.1 | FORMA COMPENSADO |  | m2 | 166.3664
Pilares altura variavel (rampa) 30x30
Perimetro= | 1.2 | m
Altura Media= | 1.7375 | m
Forma= | 2.085 | m2
Quant. Pilares= | 12 | und
Área= | 25.02 | m2
Pilares 30x30 (lado a)
Perimetro= | 1.2 | m
altura= | 3.05 | m
Forma= | 3.66 | m2
Quant. Pilares= | 4 | und
consoles= | 1.024 | m2
Área= | 15.664 | m2
Pilares 30x30 (lado b)
Perimetro= | 1.2 | m
altura= | 0.8 | m
Forma= | 0.96 | m2
Quant. Pilares= | 4 | und
consoles= | 1.024 | m2
Área= | 4.864 | m2
FORMAS TOTAIS PILARES= | 45.548 | M2
VIGAS INTERMEDIARIAS VT
Perimetro= | 1 | m
Comprimento total= | 4.4 | m
Forma= | 4.4 | m2
VIGAS V4A=V5A=V6A=V7A=V1B=V3B=V4B=V2B
Perimetro= | 1 | m
Comprimento total= | 8.8 | m
Forma= | 8.8 | m2
VIGAS RAMPA V1A e V3A + LAJE
Perimetro= | 2.32 | m
Comprimento total= | 43.07 | m
Forma= | 99.9224 | m2
VIGAS RAMPA V2A
Perimetro= | 0.98 | m
Comprimento total= | 2.2 | m
Forma= | 2.156 | m2
FORMAS TOTAIS VIGAS= | 115.2784 | M2
Laje patamar 01 lado a=lado b
Perimetro= | 6.8 | m
Altura= | 0.15 | m
Fundo da laje= | 1.12 | m2
Quantitdade= | 2 | und
Forma da laje= | 4.28 | m2
Laje sobre solo lado b
Perimetro= | 8.4 | m
Altura= | 0.15 | m
Fundo da laje= | 0 | m2
Quantitdade= | 1 | und
Forma da laje= | 1.26 | m2
FORMAS TOTAIS LAJES= | 5.54 | M2
FORMA TOTAL | 166.3664 | M2
2.2 | volume de concreto |  | m3 | 18.5109
Pilares altura variavel (rampa) 30x30
Area= | 0.09 | m2
Altura Media= | 1.7375 | m
Volume= | 0.15637 | m3
Quant. Pilares= | 6 | und
Volume= | 0.93825 | M3
Pilares 30x30 (lado a)
Area= | 0.09 | m2
Altura Media= | 3.05 | m
Volume= | 0.2745 | m3
Quant. Pilares= | 4 | und
consoles= | 0.0825 | m2
Volume= | 1.1805 | M3
Pilares 30x30 (lado b)
Area= | 0.09 | m2
Altura Media= | 0.8 | m
Volume= | 0.072 | m3
Quant. Pilares= | 4 | und
consoles= | 0.0825 | m2
Volume= | 0.3705 | M3
Volume Total PILARES= | 2.4892 | m3
VIGAS INTERMEDIARIAS VT
AREA= | 0.08 | m2
Comprimento total= | 4.4 | m
Volume= | 0.352 | m3
VIGAS V4A=V5A=V6A=V7A=V1B=V3B=V4B=V2B
AREA= | 0.105 | m2
Comprimento total= | 8.8 | m
Volume= | 0.924 | m3
VIGAS RAMPA V1A e V3A + LAJE
AREA= | 0.304 | m2
Comprimento total= | 43.07 | m
Volume= | 13.0933 | m3
VIGAS RAMPA V2A
AREA= | 0.102 | m2
Comprimento total= | 2.2 | m
Volume= | 0.2244 | m3
VOLUME TOTAL VIGAS= | 14.5937 | m3
Laje patamar 01 lado a=lado b
Area= | 2.8 | m2
Altura= | 0.15 | m
Quantitdade= | 2 | und
Volume da lajes= | 0.84 | m3
Laje sobre solo lado b
Area= | 3.92 | m2
Altura= | 0.15 | m
Quantitdade= | 1 | und
Volume da lajes= | 0.588 | m3
VolumeTOTAIS LAJES= | 1.428 | m3
VOLUME TOTAL | 18.5109 | m3
2.3 | Aço CA50 |  | kg | 2219.18
peso do aço= | 2219.18 | kg
2.4 | Aço CA60 |  | kg | 124.59
peso do aço= | 124.59 | kg
2.5 | Aparelho de apoio de neoprene fretado para estruturas pré-moldadas - fornecimento e instalação |  | dm³ | 7.68
Vol.Tot.Neoprene=Quantidade*Vol.Neoprene
Vol.Neoprene=Comprimento*Altura*Largura
Largura= | 2 | dm
comprimento= | 2 | dm
Altura= | 0.48 | dm
Vol.Neoprene= | 1.92 | dm3
Quantidade= | 4 | unid.
Vol.Tot.Neoprene= | 7.68 | dm³
4.0 | LAJE STEEL DECK
4.1 | Concreto fck = 40 MPa - confecção em betoneira e lançamento manual - areia e brita comerciais |  | M3 | 8.1
Taxa= | 0.1125 | m3/m2
Area= | 72 | m2
Volume total= | 8.1 | m3
4.1 | GUARDA-CORPO DE AÇO GALVANIZADO DE 1,10M DE ALTURA, MONTANTES TUBULARES DE 1.1/2 ESPAÇADOS DE 1,20M, TRAVESSA SUPERIOR DE 2 , GRADIL FORMADO POR BARRAS CHATAS EM FERRO DE 32X4,8MM, FIXADO COM CHUMBADOR MECÂNICO. AF_04/2019_PS |  | M3 | 97.94
COMPRIMENTO LADO A= | 89.54 | M
COMPRIMENTO LADO B= | 8.4 | m3
Volume total= | 97.94 | m3