## Resumo
DADOS
Titulo | ORÇAMENTO |  |  | RESPONSÁVEL TÉCNICO
Obra | CONSTRUÇÃO DO CENTRO RECREATIVO MELODIAS
Cliente | PREFEITURA MUNICIPAL DO JORDÃO
Cidade | JORDÃO
Endereço | AV FRANCISCO DIAS S/N
Descrição | CENTRO RECREATIVO MELODIAS
Tabela | AC-2025-SETEMBRO-DESONERADO-SINAPI
UF | ACRE
RESUMO
Tipo |  | Preço | Observação | BDI Aplicado
Total |  | 1353889.8479 | Geral da edificação | 22.47%
ORÇAMENTO
Item | Descrição |  |  | Preço total com BDI
1. | ADMINISTRAÇÃO LOCAL DA OBRA |  |  | 45994.6199
2. | SEVIÇOS PRELIMINARES |  |  | 78067.6623
3. | DEMOLIÇÃO |  |  | 21536.7518
4. | MOVIMENTAÇÃO DE TERRA |  |  | 20446.7565
5. | ESTRUTURA |  |  | 476946.4493
6. | PAREDES E PAINÉIS |  |  | 163271.9248
7. | COBERTURA |  |  | 117284.348
8. | PISO |  |  | 157192.1119
9. | ESQUADRIA |  |  | 109546.2462
10. | LOUÇAS E METAIS |  |  | 11288.49
11. | REVESTIMENTOS |  |  | 24845.6558
12. | PINTURA |  |  | 27561.3205
13. | INSTALAÇÕES HIDRAULICAS |  |  | 7565.5441
14. | INSTALAÇÕES ELETRICAS |  |  | 17826.0936
15. | INSTALAÇÕES SANITÁRIAS INTERNAS |  |  | 4983.5938
16. | SISTEMA SANITÁRIO DE FOSSA FILTRO E SUMIDOURO |  |  | 68022.4459
17. | SERVIÇOS FINAIS |  |  | 1509.8333
TOTAL SEM BDI =22,23% |  |  |  | 1105486.9339
TOTAL COM BDI |  |  |  | 1353889.8479
956000
-397889.8479
0

## Orçamento
DADOS
Titulo | ORÇAMENTO
Obra | CONSTRUÇÃO DO CENTRO RECREATIVO MELODIAS | [6 empty] | RESPONSÁVEL TÉCNICO
Cliente | PREFEITURA MUNICIPAL DO JORDÃO
Cidade | JORDÃO
Endereço | AV FRANCISCO DIAS S/N
Descrição | CENTRO RECREATIVO MELODIAS
Tabela | AC-2025-SETEMBRO-DESONERADO-SINAPI
UF | AC
RESUMO
Tipo |  | Preço |  | Observação | BDI Aplicado
Total |  | 1353889.8479 |  | Geral da edificação | 22.47%
TABELA DE ORÇAMENTO
Item | Referência | Tipo | Código | Descrição | Unid. | Quantidade | Custo unitário sem bdi | Preço unitário com BDI | Preço total com BDI
1. |  |  |  | ADMINISTRAÇÃO LOCAL DA OBRA |  |  |  |  | 45994.6199
1.1 | PRÓPRIA | COMPOSICAO | 0002 | ADMINISTRAÇÃO LOCAL DA OBRA | % | 100 | 375.5583 | 459.9462 | 45994.6199
2. |  |  |  | SEVIÇOS PRELIMINARES |  |  |  |  | 78067.6623
2.1 | PRÓPRIA | COMPOSICAO | 0164 | TAPUME COM TELHA METÁLICA. AF_03/2024 | m² | 276.16 | 99.6267 | 122.0128 | 33695.0581
2.2 | SINAPI | COMPOSICAO | 103689 | FORNECIMENTO E INSTALAÇÃO DE PLACA DE OBRA COM CHAPA GALVANIZADA E ESTRUTURA DE MADEIRA. AF_03/2022_PS | m² | 6 | 461.7949 | 565.5602 | 3393.3612
2.3 | PRÓPRIA | COMPOSICAO | 0166 | COMPOSIÇÃO PARAMÉTRICA DE EXECUÇÃO DE ALMOXARIFADO EM CANTEIRO DE OBRAS, FORA DA PROJEÇÃO DA LAJE, EM CHAPA DE MADEIRA COMPENSADA, NÃO INCLUSO MOBILIÁRIO E EQUIPAMENTOS.AF_01/2024_PE_COMP_MÃE_SINAPI_02/2024(104895)_JORDÃO | m² | 12 | 955.5803 | 1170.2992 | 14043.5903
2.4 | PRÓPRIA | COMPOSICAO | 0004 | COMPOSIÇÃO PARAMÉTRICA DE EXECUÇÃO DE REFEITÓRIO EM CANTEIRO DE OBRAS, FORA DA PROJEÇÃO DA LAJE, EM CHAPA DE MADEIRA COMPENSADA, NÃO INCLUSO MOBILIARIO E EQUIPAMENTOS.AF01/2024_PE | m² | 12 | 769.269 | 942.1237 | 11305.4843
2.5 | PRÓPRIA | COMPOSICAO | 0005 | COMPOSIÇÃO PARAMETRICA DE EXECUÇÃO DE SANITÁRIO E VESTIÁRIO EM CANTEIRO DE OBRA, FORA DA PROJEÇÃO DA LAJE, EM CHAPA DE MADEIRA COMPENSADA, NAO INCLUSO MOBILIÁRIO.AF_01/2024_PE | m² | 12 | 1063.5372 | 1302.514 | 15630.1684
3. |  |  |  | DEMOLIÇÃO |  |  |  |  | 21536.7518
3.1 | PRÓPRIA | COMPOSICAO | 0132 | DEMOLIÇÃO DE COBERTURA | m² | 512.74 | 7.68 | 9.4056 | 4822.6479
3.2 | PRÓPRIA | COMPOSICAO | 0133 | DEMOLIÇÃO DE PAREDE DE MADEIRA | m² | 242.67 | 9.0364 | 11.0669 | 2685.6
3.3 | SINAPI | COMPOSICAO | 97643 | REMOÇÃO DE PISO DE MADEIRA (ASSOALHO E BARROTE), DE FORMA MANUAL, SEM REAPROVEITAMENTO. AF_09/2023 | m² | 427.69 | 26.7826 | 32.8006 | 14028.5039
4. |  |  |  | MOVIMENTAÇÃO DE TERRA |  |  |  |  | 20446.7565
4.1 | SINAPI | COMPOSICAO | 96523 | ESCAVAÇÃO MANUAL PARA BLOCO DE COROAMENTO OU SAPATA (INCLUINDO ESCAVAÇÃO PARA COLOCAÇÃO DE FÔRMAS). AF_01/2024 | m³ | 23.42 | 98.8428 | 121.0528 | 2835.0559
4.2 | SINAPI | COMPOSICAO | 96527 | ESCAVAÇÃO MANUAL PARA VIGA BALDRAME OU SAPATA CORRIDA (INCLUINDO ESCAVAÇÃO PARA COLOCAÇÃO DE FÔRMAS). AF_01/2024 | m³ | 10.21 | 108.7409 | 133.175 | 1359.7169
4.3 | SINAPI | COMPOSICAO | 93382 | REATERRO MANUAL DE VALAS, COM COMPACTADOR DE SOLOS DE PERCUSSÃO. AF_08/2023 | m³ | 470.46 | 28.2068 | 34.5449 | 16251.9837
5. |  |  |  | ESTRUTURA |  |  |  |  | 476946.4493
5.1. |  |  |  | FUNDAÇÃO |  |  |  |  | 271505.8839
5.1.1. |  |  |  | Sapata |  |  |  |  | 170999.89
5.1.1.1 | PRÓPRIA | COMPOSICAO | 0144 | LASTRO DE CONCRETO MAGRO, APLICADO EM BLOCOS DE COROAMENTO OU SAPATAS. AF_01/2024_(SINAPI_96616)_JORDÃO | m³ | 23.42 | 4939.0033 | 6048.7973 | 141662.8326
5.1.1.2 | SINAPI | COMPOSICAO | 104927 | FABRICAÇÃO, MONTAGEM E DESMONTAGEM DE FÔRMA PARA SAPATA CORRIDA, EM MADEIRA SERRADA, E=25 MM, 4 UTILIZAÇÕES. AF_01/2024 | m² | 22.5 | 70.1168 | 85.872 | 1932.1202
5.1.1.3 | SINAPI | COMPOSICAO | 104918 | ARMAÇÃO DE SAPATA ISOLADA, VIGA BALDRAME E SAPATA CORRIDA UTILIZANDO AÇO CA-50 DE 8 MM - MONTAGEM. AF_01/2024 | kg | 139.09 | 17.3656 | 21.2676 | 2958.1108
5.1.1.4 | PRÓPRIA | COMPOSICAO | 0145 | CONCRETO FCK = 25MPA, TRAÇO 1:2,3:2,7 (EM MASSA SECA DE CIMENTO/ AREIA MÉDIA/ BRITA 1) - PREPARO MECÂNICO COM BETONEIRA 400 L. AF_05/2021_(SINAPI_94965)_JORDÃO | m³ | 4.55 | 4075.4649 | 4991.2219 | 22710.0595
5.1.1.5 | SINAPI | COMPOSICAO | 103670 | LANÇAMENTO COM USO DE BALDES, ADENSAMENTO E ACABAMENTO DE CONCRETO EM ESTRUTURAS. AF_02/2022 | m³ | 4.55 | 311.6739 | 381.707 | 1736.7669
5.1.2. |  |  |  | Pilar |  |  |  |  | 27273.7513
5.1.2.1 | SINAPI | COMPOSICAO | 92269 | FABRICAÇÃO DE FÔRMA PARA PILARES E ESTRUTURAS SIMILARES, EM MADEIRA SERRADA, E=25 MM. AF_09/2020 | m² | 44.66 | 116.3955 | 142.5496 | 6366.2652
5.1.2.2 | SINAPI | COMPOSICAO | 92762 | ARMAÇÃO DE PILAR OU VIGA DE ESTRUTURA CONVENCIONAL DE CONCRETO ARMADO UTILIZANDO AÇO CA-50 DE 10,0 MM - MONTAGEM. AF_06/2022 | kg | 202.57 | 13.8286 | 16.9359 | 3430.7133
5.1.2.3 | SINAPI | COMPOSICAO | 92759 | ARMAÇÃO DE PILAR OU VIGA DE ESTRUTURA CONVENCIONAL DE CONCRETO ARMADO UTILIZANDO AÇO CA-60 DE 5,0 MM - MONTAGEM. AF_06/2022 | kg | 73.73 | 16.8242 | 20.6046 | 1519.174
5.1.2.4 | PRÓPRIA | COMPOSICAO | 0145 | CONCRETO FCK = 25MPA, TRAÇO 1:2,3:2,7 (EM MASSA SECA DE CIMENTO/ AREIA MÉDIA/ BRITA 1) - PREPARO MECÂNICO COM BETONEIRA 400 L. AF_05/2021_(SINAPI_94965)_JORDÃO | m³ | 2.97 | 4075.4649 | 4991.2219 | 14823.929
5.1.2.5 | SINAPI | COMPOSICAO | 103670 | LANÇAMENTO COM USO DE BALDES, ADENSAMENTO E ACABAMENTO DE CONCRETO EM ESTRUTURAS. AF_02/2022 | m³ | 2.97 | 311.6739 | 381.707 | 1133.6698
5.1.3. |  |  |  | Viga |  |  |  |  | 73232.2427
5.1.3.1 | SINAPI | COMPOSICAO | 92270 | FABRICAÇÃO DE FÔRMA PARA VIGAS, COM MADEIRA SERRADA, E = 25 MM. AF_09/2020 | m² | 113.32 | 152.2039 | 186.4041 | 21123.3091
5.1.3.2 | SINAPI | COMPOSICAO | 104920 | ARMAÇÃO DE BLOCO, SAPATA ISOLADA, VIGA BALDRAME E SAPATA CORRIDA UTILIZANDO AÇO CA-50 DE 12,5 MM - MONTAGEM. AF_01/2024 | kg | 77.34 | 13.2818 | 16.2662 | 1258.029
5.1.3.3 | SINAPI | COMPOSICAO | 104919 | ARMAÇÃO DE SAPATA ISOLADA, VIGA BALDRAME E SAPATA CORRIDA UTILIZANDO AÇO CA-50 DE 10 MM - MONTAGEM. AF_01/2024 | kg | 363.14 | 15.599 | 19.1041 | 6937.4688
5.1.3.4 | SINAPI | COMPOSICAO | 104917 | ARMAÇÃO DE SAPATA ISOLADA, VIGA BALDRAME E SAPATA CORRIDA UTILIZANDO AÇO CA-50 DE 6,3 MM - MONTAGEM. AF_01/2024 | kg | 40.36 | 18.4886 | 22.6429 | 913.8688
5.1.3.5 | SINAPI | COMPOSICAO | 104916 | ARMAÇÃO DE SAPATA ISOLADA, VIGA BALDRAME E SAPATA CORRIDA UTILIZANDO AÇO CA-60 DE 5 MM - MONTAGEM. AF_01/2024 | kg | 115.92 | 19.5712 | 23.9688 | 2778.4621
5.1.3.6 | PRÓPRIA | COMPOSICAO | 0145 | CONCRETO FCK = 25MPA, TRAÇO 1:2,3:2,7 (EM MASSA SECA DE CIMENTO/ AREIA MÉDIA/ BRITA 1) - PREPARO MECÂNICO COM BETONEIRA 400 L. AF_05/2021_(SINAPI_94965)_JORDÃO | m³ | 6.86 | 4075.4649 | 4991.2219 | 34239.7821
5.1.3.7 | SINAPI | COMPOSICAO | 103670 | LANÇAMENTO COM USO DE BALDES, ADENSAMENTO E ACABAMENTO DE CONCRETO EM ESTRUTURAS. AF_02/2022 | m³ | 6.86 | 311.6739 | 381.707 | 2618.5101
5.1.3.8 | SINAPI | COMPOSICAO | 98546 | IMPERMEABILIZAÇÃO DE SUPERFÍCIE COM MANTA ASFÁLTICA, UMA CAMADA, INCLUSIVE APLICAÇÃO DE PRIMER ASFÁLTICO, E=4MM. AF_09/2023 | m² | 21.76 | 126.1868 | 154.541 | 3362.8127
5.2. |  |  |  | TÉRREO |  |  |  |  | 147303.7892
5.2.1. |  |  |  | Pilar |  |  |  |  | 76579.8154
5.2.1.1 | SINAPI | COMPOSICAO | 92269 | FABRICAÇÃO DE FÔRMA PARA PILARES E ESTRUTURAS SIMILARES, EM MADEIRA SERRADA, E=25 MM. AF_09/2020 | m² | 132.42 | 116.3955 | 142.5496 | 18876.4182
5.2.1.2 | SINAPI | COMPOSICAO | 92763 | ARMAÇÃO DE PILAR OU VIGA DE ESTRUTURA CONVENCIONAL DE CONCRETO ARMADO UTILIZANDO AÇO CA-50 DE 12,5 MM - MONTAGEM. AF_06/2022 | kg | 30.6 | 11.6833 | 14.3086 | 437.8419
5.2.1.3 | SINAPI | COMPOSICAO | 92762 | ARMAÇÃO DE PILAR OU VIGA DE ESTRUTURA CONVENCIONAL DE CONCRETO ARMADO UTILIZANDO AÇO CA-50 DE 10,0 MM - MONTAGEM. AF_06/2022 | kg | 394.02 | 13.8286 | 16.9359 | 6673.099
5.2.1.4 | SINAPI | COMPOSICAO | 92759 | ARMAÇÃO DE PILAR OU VIGA DE ESTRUTURA CONVENCIONAL DE CONCRETO ARMADO UTILIZANDO AÇO CA-60 DE 5,0 MM - MONTAGEM. AF_06/2022 | kg | 212.83 | 16.8242 | 20.6046 | 4385.2678
5.2.1.5 | PRÓPRIA | COMPOSICAO | 0145 | CONCRETO FCK = 25MPA, TRAÇO 1:2,3:2,7 (EM MASSA SECA DE CIMENTO/ AREIA MÉDIA/ BRITA 1) - PREPARO MECÂNICO COM BETONEIRA 400 L. AF_05/2021_(SINAPI_94965)_JORDÃO | m³ | 8.6 | 4075.4649 | 4991.2219 | 42924.5081
5.2.1.6 | SINAPI | COMPOSICAO | 103670 | LANÇAMENTO COM USO DE BALDES, ADENSAMENTO E ACABAMENTO DE CONCRETO EM ESTRUTURAS. AF_02/2022 | m³ | 8.6 | 311.6739 | 381.707 | 3282.6803
5.2.2. |  |  |  | Viga |  |  |  |  | 70723.9738
5.2.2.1 | SINAPI | COMPOSICAO | 92270 | FABRICAÇÃO DE FÔRMA PARA VIGAS, COM MADEIRA SERRADA, E = 25 MM. AF_09/2020 | m² | 115.76 | 152.2039 | 186.4041 | 21578.135
5.2.2.2 | SINAPI | COMPOSICAO | 104920 | ARMAÇÃO DE BLOCO, SAPATA ISOLADA, VIGA BALDRAME E SAPATA CORRIDA UTILIZANDO AÇO CA-50 DE 12,5 MM - MONTAGEM. AF_01/2024 | kg | 8.84 | 13.2818 | 16.2662 | 143.7933
5.2.2.3 | SINAPI | COMPOSICAO | 104919 | ARMAÇÃO DE SAPATA ISOLADA, VIGA BALDRAME E SAPATA CORRIDA UTILIZANDO AÇO CA-50 DE 10 MM - MONTAGEM. AF_01/2024 | kg | 414.93 | 15.599 | 19.1041 | 7926.871
5.2.2.4 | SINAPI | COMPOSICAO | 104917 | ARMAÇÃO DE SAPATA ISOLADA, VIGA BALDRAME E SAPATA CORRIDA UTILIZANDO AÇO CA-50 DE 6,3 MM - MONTAGEM. AF_01/2024 | kg | 27.31 | 18.4886 | 22.6429 | 618.3785
5.2.2.5 | SINAPI | COMPOSICAO | 104916 | ARMAÇÃO DE SAPATA ISOLADA, VIGA BALDRAME E SAPATA CORRIDA UTILIZANDO AÇO CA-60 DE 5 MM - MONTAGEM. AF_01/2024 | kg | 118.75 | 19.5712 | 23.9688 | 2846.2938
5.2.2.6 | PRÓPRIA | COMPOSICAO | 0145 | CONCRETO FCK = 25MPA, TRAÇO 1:2,3:2,7 (EM MASSA SECA DE CIMENTO/ AREIA MÉDIA/ BRITA 1) - PREPARO MECÂNICO COM BETONEIRA 400 L. AF_05/2021_(SINAPI_94965)_JORDÃO | m³ | 7 | 4075.4649 | 4991.2219 | 34938.5531
5.2.2.7 | SINAPI | COMPOSICAO | 103670 | LANÇAMENTO COM USO DE BALDES, ADENSAMENTO E ACABAMENTO DE CONCRETO EM ESTRUTURAS. AF_02/2022 | m³ | 7 | 311.6739 | 381.707 | 2671.9491
5.3. |  |  |  | PLATIBANDA |  |  |  |  | 58136.7762
5.3.1. |  |  |  | Pilar |  |  |  |  | 16385.1625
5.3.1.1 | SINAPI | COMPOSICAO | 92269 | FABRICAÇÃO DE FÔRMA PARA PILARES E ESTRUTURAS SIMILARES, EM MADEIRA SERRADA, E=25 MM. AF_09/2020 | m² | 27.04 | 116.3955 | 142.5496 | 3854.5412
5.3.1.2 | SINAPI | COMPOSICAO | 92763 | ARMAÇÃO DE PILAR OU VIGA DE ESTRUTURA CONVENCIONAL DE CONCRETO ARMADO UTILIZANDO AÇO CA-50 DE 12,5 MM - MONTAGEM. AF_06/2022 | kg | 9.79 | 11.6833 | 14.3086 | 140.0808
5.3.1.3 | SINAPI | COMPOSICAO | 92762 | ARMAÇÃO DE PILAR OU VIGA DE ESTRUTURA CONVENCIONAL DE CONCRETO ARMADO UTILIZANDO AÇO CA-50 DE 10,0 MM - MONTAGEM. AF_06/2022 | kg | 68.9 | 13.8286 | 16.9359 | 1166.8863
5.3.1.4 | SINAPI | COMPOSICAO | 92759 | ARMAÇÃO DE PILAR OU VIGA DE ESTRUTURA CONVENCIONAL DE CONCRETO ARMADO UTILIZANDO AÇO CA-60 DE 5,0 MM - MONTAGEM. AF_06/2022 | kg | 44.05 | 16.8242 | 20.6046 | 907.6307
5.3.1.5 | PRÓPRIA | COMPOSICAO | 0145 | CONCRETO FCK = 25MPA, TRAÇO 1:2,3:2,7 (EM MASSA SECA DE CIMENTO/ AREIA MÉDIA/ BRITA 1) - PREPARO MECÂNICO COM BETONEIRA 400 L. AF_05/2021_(SINAPI_94965)_JORDÃO | m³ | 1.92 | 4075.4649 | 4991.2219 | 9583.146
5.3.1.6 | SINAPI | COMPOSICAO | 103670 | LANÇAMENTO COM USO DE BALDES, ADENSAMENTO E ACABAMENTO DE CONCRETO EM ESTRUTURAS. AF_02/2022 | m³ | 1.92 | 311.6739 | 381.707 | 732.8775
5.3.2. |  |  |  | Viga |  |  |  |  | 41751.6137
5.3.2.1 | SINAPI | COMPOSICAO | 92270 | FABRICAÇÃO DE FÔRMA PARA VIGAS, COM MADEIRA SERRADA, E = 25 MM. AF_09/2020 | m² | 68.72 | 152.2039 | 186.4041 | 12809.6876
5.3.2.2 | SINAPI | COMPOSICAO | 104919 | ARMAÇÃO DE SAPATA ISOLADA, VIGA BALDRAME E SAPATA CORRIDA UTILIZANDO AÇO CA-50 DE 10 MM - MONTAGEM. AF_01/2024 | kg | 242.18 | 15.599 | 19.1041 | 4626.6349
5.3.2.3 | SINAPI | COMPOSICAO | 104917 | ARMAÇÃO DE SAPATA ISOLADA, VIGA BALDRAME E SAPATA CORRIDA UTILIZANDO AÇO CA-50 DE 6,3 MM - MONTAGEM. AF_01/2024 | kg | 11.31 | 18.4886 | 22.6429 | 256.0916
5.3.2.4 | SINAPI | COMPOSICAO | 104916 | ARMAÇÃO DE SAPATA ISOLADA, VIGA BALDRAME E SAPATA CORRIDA UTILIZANDO AÇO CA-60 DE 5 MM - MONTAGEM. AF_01/2024 | kg | 69.01 | 19.5712 | 23.9688 | 1654.0862
5.3.2.5 | PRÓPRIA | COMPOSICAO | 0145 | CONCRETO FCK = 25MPA, TRAÇO 1:2,3:2,7 (EM MASSA SECA DE CIMENTO/ AREIA MÉDIA/ BRITA 1) - PREPARO MECÂNICO COM BETONEIRA 400 L. AF_05/2021_(SINAPI_94965)_JORDÃO | m³ | 4.17 | 4075.4649 | 4991.2219 | 20813.3952
5.3.2.6 | SINAPI | COMPOSICAO | 103670 | LANÇAMENTO COM USO DE BALDES, ADENSAMENTO E ACABAMENTO DE CONCRETO EM ESTRUTURAS. AF_02/2022 | m³ | 4.17 | 311.6739 | 381.707 | 1591.7183
6. |  |  |  | PAREDES E PAINÉIS |  |  |  |  | 163271.9248
6.1 | SINAPI | COMPOSICAO | 102257 | DIVISORIA SANITÁRIA, TIPO CABINE, EM PAINEL DE GRANILITE, ESP = 3CM, ASSENTADO COM ARGAMASSA COLANTE AC III-E, EXCLUSIVE FERRAGENS. AF_01/2021 | m² | 23.64 | 369.4318 | 452.4431 | 10695.7555
6.2 | PRÓPRIA | COMPOSICAO | 0136 | ESPELHO CRISTAL, ESPESSURA 4 MM, SEM MOLDURA, ADERIDO COM ADESIVO FIXA-ESPELHO. AF_01/2021 | m² | 6.78 | 602.7508 | 738.1889 | 5004.9208
6.3 | PRÓPRIA | COMPOSICAO | 0143 | EMBOÇO, EM ARGAMASSA TRAÇO 1:2:8, PREPARO MANUAL, APLICADO MANUALMENTE EM PAREDES INTERNAS DE AMBIENTES COM ÁREA ENTRE 5M² E 10M², E = 10MM, COM TALISCAS. AF_03/2024 | m² | 625.21 | 55.4473 | 67.9063 | 42455.7005
6.4 | PRÓPRIA | COMPOSICAO | 0139 | PAREDE EM MADEIRA PINUS, COM RIPAS DE ENCAIXE MACHO/FÊMEA, INCLUSIVE ESTRUTURA | m² | 58.48 | 66.5313 | 81.4808 | 4765.0001
6.5 | PRÓPRIA | COMPOSICAO | 0138 | PAINÉL VAZADO EM RIPA DE MAÇARANDUBA, ANGELIN OU EQUIVALENTE DA REGIÃO, 1,5 X 5CM, COM TRANSPESSE DE 5CM DISPOSTOS NA DIAGONAL | m² | 47.94 | 224.6185 | 275.0902 | 13187.8262
6.6 | PRÓPRIA | COMPOSICAO | 0140 | ALVENARIA DE VEDAÇÃO DE BLOCOS CERÂMICOS FURADOS DE 9X19X19CM (ESPESSURA 15CM), E ARGAMASSA DE ASSENTAMENTO COM PREPARO MANUAL.AF_08/2019_JORDÃO | m² | 271.39 | 98.1924 | 120.2562 | 32636.3361
6.7 | PRÓPRIA | COMPOSICAO | 0173 | ALVENARIA DE BLOCOS CERÂMICOS FURADOS NA HORIZONTAL DE 9X19X19CM (ESPESSURA 19CM) 1 VEZDE,ASSENTADO EM ARGAMASSA TRAÇO 1:1,5:7,5 (CIMENTO, CAL E AREIA MÉDIA ÚMIDA) PREPARO MANUAL_JORDÃO | m² | 41.21 | 105.6448 | 129.3831 | 5331.8793
6.8 | PRÓPRIA | COMPOSICAO | 0137 | ALVENARIA DE VEDAÇÃO DE BLOCOS CERÂMICOS MACIÇOS DE 5X10X20CM (ESPESSURA 5CM) E ARGAMASSA DE ASSENTAMENTO COM PREPARO EM BETONEIRA. AF_05/2020_(sinapi_101159) | m² | 48.66 | 156.7372 | 191.9561 | 9340.5833
6.9 | PRÓPRIA | COMPOSICAO | 0137 | ALVENARIA DE VEDAÇÃO DE BLOCOS CERÂMICOS MACIÇOS DE 5X10X20CM (ESPESSURA 5CM) E ARGAMASSA DE ASSENTAMENTO COM PREPARO EM BETONEIRA. AF_05/2020_(sinapi_101159) | m² | 207.62 | 156.7372 | 191.9561 | 39853.9231
7. |  |  |  | COBERTURA |  |  |  |  | 117284.348
7.1 | SINAPI | COMPOSICAO | 94213 | TELHAMENTO COM TELHA DE AÇO/ALUMÍNIO E = 0,5 MM, COM ATÉ 2 ÁGUAS, INCLUSO IÇAMENTO. AF_07/2019 | m² | 714.91 | 60.1876 | 73.7118 | 52697.2684
7.2 | SINAPI | COMPOSICAO | 100374 | FABRICAÇÃO E INSTALAÇÃO DE MEIA TESOURA DE MADEIRA NÃO APARELHADA, COM VÃO DE 10 M, PARA TELHA ONDULADA DE FIBROCIMENTO, ALUMÍNIO, PLÁSTICA OU TERMOACÚSTICA, INCLUSO IÇAMENTO. AF_07/2019 | un | 14 | 2699.3136 | 3305.8494 | 46281.8918
7.3 | SINAPI | COMPOSICAO | 92543 | TRAMA DE MADEIRA COMPOSTA POR TERÇAS PARA TELHADOS DE ATÉ 2 ÁGUAS PARA TELHA ONDULADA DE FIBROCIMENTO, METÁLICA, PLÁSTICA OU TERMOACÚSTICA, INCLUSO TRANSPORTE VERTICAL. AF_07/2019 | m² | 714.91 | 20.9071 | 25.6049 | 18305.1879
8. |  |  |  | PISO |  |  |  |  | 157192.1119
8.1 | PRÓPRIA | COMPOSICAO | 0147 | EXECUÇÃO DE PASSEIO (CALÇADA) OU PISO DE CONCRETO COM CONCRETO MOLDADO IN LOCO, FEITO EM OBRA, ACABAMENTO CONVENCIONAL, ESPESSURA 6 CM, ARMADO. AF_08/2022_(SINAPI_94992)_JORDÃO | m² | 19.2 | 323.1215 | 395.7269 | 7597.9567
8.2 | PRÓPRIA | COMPOSICAO | 0149 | CONTRAPISO EM ARGAMASSA TRAÇO 1:4 (CIMENTO E AREIA), PREPARO MECÂNICO COM BETONEIRA 400 L, APLICADO EM ÁREAS SECAS SOBRE LAJE, NÃO ADERIDO, ACABAMENTO NÃO REFORÇADO, ESPESSURA 4CM. AF_07/2021_(SINAPI_87680) | m² | 562.59 | 164.2994 | 201.2175 | 113202.9715
8.3 | SINAPI | COMPOSICAO | 97097 | ACABAMENTO POLIDO PARA PISO DE CONCRETO ARMADO OU LAJE SOBRE SOLO DE ALTA RESISTÊNCIA. AF_09/2021 | m² | 562.59 | 52.8171 | 64.6851 | 36391.1837
9. |  |  |  | ESQUADRIA |  |  |  |  | 109546.2462
9.1. |  |  |  | PORTAS |  |  |  |  | 47101.8659
9.1.1 | PRÓPRIA | COMPOSICAO | 0135 | PORTA EM MADEIRA DE CORRER LISA, INCLUSIVE GUARNIÇÃO E FECHADURA, FORNECIMENTO E INSTALAÇÃO | m² | 3.38 | 767.9863 | 940.5528 | 3179.0685
9.1.2 | SINAPI | COMPOSICAO | 90844 | KIT DE PORTA DE MADEIRA PARA PINTURA, SEMI-OCA (LEVE OU MÉDIA), PADRÃO MÉDIO, 90X210CM, ESPESSURA DE 3,5CM, ITENS INCLUSOS: DOBRADIÇAS, MONTAGEM E INSTALAÇÃO DO BATENTE, FECHADURA COM EXECUÇÃO DO FURO - FORNECIMENTO E INSTALAÇÃO. AF_12/2019 | un | 4 | 1211.1781 | 1483.3298 | 5933.3194
9.1.3 | PRÓPRIA | COMPOSICAO | 0135 | PORTA EM MADEIRA DE CORRER LISA, INCLUSIVE GUARNIÇÃO E FECHADURA, FORNECIMENTO E INSTALAÇÃO | m² | 2.22 | 767.9863 | 940.5528 | 2088.0272
9.1.4 | PRÓPRIA | COMPOSICAO | 0134 | KIT DE PORTA DE MADEIRA TIPO VENEZIANA, (ESPESSURA DE 3CM), PADRÃO MÉDIO, ITENS INCLUSOS: DOBRADIÇAS, MONTAGEM E INSTALAÇÃO DE BATENTE, FECHADURA COM EXECUÇÃO DO FURO - FORNECIMENTO E INSTALAÇÃO. AF_12/2019 (SINAPI-100691) | m² | 14.35 | 977.8014 | 1197.5134 | 17184.3169
9.1.5 | PRÓPRIA | COMPOSICAO | 0134 | KIT DE PORTA DE MADEIRA TIPO VENEZIANA, (ESPESSURA DE 3CM), PADRÃO MÉDIO, ITENS INCLUSOS: DOBRADIÇAS, MONTAGEM E INSTALAÇÃO DE BATENTE, FECHADURA COM EXECUÇÃO DO FURO - FORNECIMENTO E INSTALAÇÃO. AF_12/2019 (SINAPI-100691) | m² | 15.63 | 977.8014 | 1197.5134 | 18717.134
9.2. |  |  |  | JANELAS |  |  |  |  | 62444.3803
9.2.1 | SINAPI | COMPOSICAO | 100665 | JANELA DE MADEIRA CEDRINHO/ ANGELIM COMERCIAL/ CURUPIXA/ CUMARU OU EQUIVALENTE, CAIXA DO BATENTE/ MARCO 10 CM, COM DUAS FOLHAS DE ABRIR TIPO VENEZIANAS E 2 FOLHAS GUILHOTINAS PARA VIDRO (VIDROS NÃO INCLUSOS), COM GUARNIÇÃO/ ALIZAR E FERRAGENS, FIXAÇÃO COM PARAFUSOS E ESPUMA EXPANSIVA, EXCLUSIVE CONTRAMARCO - FORNECIMENTO E INSTALAÇÃO. AF_11/2024 | m² | 0.73 | 733.1439 | 897.8813 | 655.4533
9.2.2 | SINAPI | COMPOSICAO | 100665 | JANELA DE MADEIRA CEDRINHO/ ANGELIM COMERCIAL/ CURUPIXA/ CUMARU OU EQUIVALENTE, CAIXA DO BATENTE/ MARCO 10 CM, COM DUAS FOLHAS DE ABRIR TIPO VENEZIANAS E 2 FOLHAS GUILHOTINAS PARA VIDRO (VIDROS NÃO INCLUSOS), COM GUARNIÇÃO/ ALIZAR E FERRAGENS, FIXAÇÃO COM PARAFUSOS E ESPUMA EXPANSIVA, EXCLUSIVE CONTRAMARCO - FORNECIMENTO E INSTALAÇÃO. AF_11/2024 | m² | 7.46 | 733.1439 | 897.8813 | 6698.1943
9.2.3 | SINAPI | COMPOSICAO | 100665 | JANELA DE MADEIRA CEDRINHO/ ANGELIM COMERCIAL/ CURUPIXA/ CUMARU OU EQUIVALENTE, CAIXA DO BATENTE/ MARCO 10 CM, COM DUAS FOLHAS DE ABRIR TIPO VENEZIANAS E 2 FOLHAS GUILHOTINAS PARA VIDRO (VIDROS NÃO INCLUSOS), COM GUARNIÇÃO/ ALIZAR E FERRAGENS, FIXAÇÃO COM PARAFUSOS E ESPUMA EXPANSIVA, EXCLUSIVE CONTRAMARCO - FORNECIMENTO E INSTALAÇÃO. AF_11/2024 | m² | 3.53 | 733.1439 | 897.8813 | 3169.5209
9.2.4 | SINAPI | COMPOSICAO | 100667 | JANELA DE MADEIRA IMBUIA/CEDRO ARANA/CEDRO ROSAOU EQUIVALENTE, CAIXA DO BATENTE/ MARCO 10 CM, COM DUAS FOLHAS DE ABRIR TIPO VENEZIANAS E 2 FOLHAS GUILHOTINAS PARA VIDRO (VIDROS NÃO INCLUSOS), COM GUARNIÇÃO/ ALIZAR E FERRAGENS, FIXAÇÃO COM PARAFUSOS E ESPUMA EXPANSIVA, EXCLUSIVE CONTRAMARCO - FORNECIMENTO E INSTALAÇÃO. AF_11/2024 | m² | 45.58 | 930.1239 | 1139.1227 | 51921.2118
10. |  |  |  | LOUÇAS E METAIS |  |  |  |  | 11288.49
10.1 | SINAPI | COMPOSICAO | 100875 | BANCO ARTICULADO, EM ACO INOX, PARA PCD, FIXADO NA PAREDE - FORNECIMENTO E INSTALAÇÃO. AF_01/2020 | un | 1 | 884.715 | 1083.5105 | 1083.5105
10.2 | SINAPI | COMPOSICAO | 100866 | BARRA DE APOIO RETA, EM ACO INOX POLIDO, COMPRIMENTO 60CM, FIXADA NA PAREDE - FORNECIMENTO E INSTALAÇÃO. AF_01/2020 | un | 5 | 265.9013 | 325.6494 | 1628.2469
10.3 | SINAPI | COMPOSICAO | 100868 | BARRA DE APOIO RETA, EM ACO INOX POLIDO, COMPRIMENTO 80 CM, FIXADA NA PAREDE - FORNECIMENTO E INSTALAÇÃO. AF_01/2020 | un | 2 | 291.6313 | 357.1609 | 714.3218
10.4 | SINAPI | COMPOSICAO | 100867 | BARRA DE APOIO RETA, EM ACO INOX POLIDO, COMPRIMENTO 70 CM, FIXADA NA PAREDE - FORNECIMENTO E INSTALAÇÃO. AF_01/2020 | un | 1 | 281.3513 | 344.571 | 344.571
10.5 | SINAPI | COMPOSICAO | 100863 | BARRA DE APOIO EM "L", EM ACO INOX POLIDO 70 X 70 CM, FIXADA NA PAREDE - FORNECIMENTO E INSTALACAO. AF_01/2020 | un | 1 | 506.6257 | 620.4645 | 620.4645
10.6 | SINAPI | COMPOSICAO | 99855 | CORRIMÃO SIMPLES, DIÂMETRO EXTERNO = 1 1/2", EM AÇO GALVANIZADO. AF_04/2019_PS | m | 6.32 | 107.6708 | 131.8645 | 833.3834
10.7 | SINAPI | COMPOSICAO | 86938 | CUBA DE EMBUTIR OVAL EM LOUÇA BRANCA, 35 X 50CM OU EQUIVALENTE, INCLUSO VÁLVULA E SIFÃO TIPO GARRAFA EM METAL CROMADO - FORNECIMENTO E INSTALAÇÃO. AF_01/2020 | un | 8 | 363.8309 | 445.5838 | 3564.6701
10.8 | SINAPI | COMPOSICAO | 86888 | VASO SANITÁRIO SIFONADO COM CAIXA ACOPLADA LOUÇA BRANCA - FORNECIMENTO E INSTALAÇÃO. AF_01/2020 | un | 4 | 510.1906 | 624.8305 | 2499.3218
11. |  |  |  | REVESTIMENTOS |  |  |  |  | 24845.6558
11.1 | SINAPI | COMPOSICAO | 104611 | REVESTIMENTO CERÂMICO PARA PAREDES INTERNAS COM PLACAS TIPO ESMALTADA DE DIMENSÕES 60X60 CM APLICADAS NA ALTURA INTEIRA DAS PAREDES. AF_02/2023_PE | m² | 0.47 | 107.3743 | 131.5012 | 61.8056
11.2 | PRÓPRIA | COMPOSICAO | 0126 | BANCADA DE GRANITO_FORNECIMENTO E INSTALAÇÃO(SINAPI_86895) | m² | 10.06 | 1445.5676 | 1770.3866 | 17810.0894
11.3 | SINAPI | COMPOSICAO | 96486 | FORRO EM RÉGUAS DE PVC, LISO, PARA AMBIENTES COMERCIAIS, INCLUSIVE ESTRUTURA BIDIRECIONAL DE FIXAÇÃO. AF_08/2023_PS | m² | 83.83 | 67.9263 | 83.1893 | 6973.7608
12. |  |  |  | PINTURA |  |  |  |  | 27561.3205
12.1 | SINAPI | COMPOSICAO | 88485 | FUNDO SELADOR ACRÍLICO, APLICAÇÃO MANUAL EM PAREDE, UMA DEMÃO. AF_04/2023 | m² | 542.79 | 4.5497 | 5.5721 | 3024.4557
12.2 | SINAPI | COMPOSICAO | 88497 | EMASSAMENTO COM MASSA LÁTEX, APLICAÇÃO EM PAREDE, DUAS DEMÃOS, LIXAMENTO MANUAL. AF_04/2023 | m² | 542.79 | 19.2237 | 23.5433 | 12779.0479
12.3 | SINAPI | COMPOSICAO | 88489 | PINTURA LÁTEX ACRÍLICA PREMIUM, APLICAÇÃO MANUAL EM PAREDES, DUAS DEMÃOS. AF_04/2023 | m² | 542.79 | 14.3676 | 17.596 | 9550.9304
12.4 | SINAPI | COMPOSICAO | 102219 | PINTURA TINTA DE ACABAMENTO (PIGMENTADA) ESMALTE SINTÉTICO ACETINADO EM MADEIRA, 2 DEMÃOS. AF_01/2021 | m² | 47.94 | 16.9327 | 20.7375 | 994.1566
12.5 | SINAPI | COMPOSICAO | 102219 | PINTURA TINTA DE ACABAMENTO (PIGMENTADA) ESMALTE SINTÉTICO ACETINADO EM MADEIRA, 2 DEMÃOS. AF_01/2021 | m² | 58.48 | 16.9327 | 20.7375 | 1212.73
13. |  |  |  | INSTALAÇÕES HIDRAULICAS |  |  |  |  | 7565.5441
13.1. |  |  |  | AGUA FRIA |  |  |  |  | 3368.7428
13.1.1. |  |  |  | Conexões |  |  |  |  | 1130.3831
13.1.1.1 | SINAPI | COMPOSICAO | 89364 | CURVA 90 GRAUS, PVC, SOLDÁVEL, DN 25MM, INSTALADO EM RAMAL OU SUB-RAMAL DE ÁGUA - FORNECIMENTO E INSTALAÇÃO. AF_06/2022 | un | 26 | 12.7227 | 15.5815 | 405.1189
13.1.1.2 | SINAPI | COMPOSICAO | 103982 | CURVA 90 GRAUS, PVC, SOLDÁVEL, DN 40MM, INSTALADO EM RAMAL DE DISTRIBUIÇÃO DE ÁGUA - FORNECIMENTO E INSTALAÇÃO. AF_06/2022 | un | 6 | 26.3261 | 32.2416 | 193.4497
13.1.1.3 | SINAPI | COMPOSICAO | 89367 | JOELHO 90 GRAUS, PVC, SOLDÁVEL, DN 32MM, INSTALADO EM RAMAL OU SUB-RAMAL DE ÁGUA - FORNECIMENTO E INSTALAÇÃO. AF_06/2022 | un | 8 | 14.0327 | 17.1858 | 137.4866
13.1.1.4 | SINAPI | COMPOSICAO | 103951 | JOELHO DE REDUÇÃO, 90 GRAUS, PVC, SOLDÁVEL, DN 32 MM X 25 MM, INSTALADO EM RAMAL OU SUB-RAMAL DE ÁGUA - FORNECIMENTO E INSTALAÇÃO. AF_06/2022 | un | 1 | 16.2739 | 19.9307 | 19.9307
13.1.1.5 | SINAPI | COMPOSICAO | 105143 | LUVA DE REDUÇÃO SOLDÁVEL, PVC, DN 40 MM X 32 MM, INSTALADO EM RESERVAÇÃO PREDIAL DE ÁGUA - FORNECIMENTO E INSTALAÇÃO. AF_04/2024 | un | 1 | 11.2045 | 13.7222 | 13.7222
13.1.1.6 | SINAPI | COMPOSICAO | 89395 | TE, PVC, SOLDÁVEL, DN 25MM, INSTALADO EM RAMAL OU SUB-RAMAL DE ÁGUA - FORNECIMENTO E INSTALAÇÃO. AF_06/2022 | un | 11 | 13.9067 | 17.0316 | 187.3474
13.1.1.7 | SINAPI | COMPOSICAO | 89398 | TE, PVC, SOLDÁVEL, DN 32MM, INSTALADO EM RAMAL OU SUB-RAMAL DE ÁGUA - FORNECIMENTO E INSTALAÇÃO. AF_06/2022 | un | 1 | 19.6365 | 24.0489 | 24.0489
13.1.1.8 | SINAPI | COMPOSICAO | 89445 | TÊ DE REDUÇÃO, PVC, SOLDÁVEL, DN 32MM X 25MM, INSTALADO EM RAMAL DE DISTRIBUIÇÃO DE ÁGUA - FORNECIMENTO E INSTALAÇÃO. AF_06/2022 | un | 5 | 20.4852 | 25.0882 | 125.441
13.1.1.9 | SINAPI | COMPOSICAO | 94693 | TÊ DE REDUÇÃO, PVC, SOLDÁVEL, DN 40 MM X 32 MM, INSTALADO EM RESERVAÇÃO PREDIAL DE ÁGUA - FORNECIMENTO E INSTALAÇÃO. AF_04/2024 | un | 1 | 19.4641 | 23.8377 | 23.8377
13.1.2. |  |  |  | Registros e adaptadores |  |  |  |  | 908.5767
13.1.2.1 | SINAPI | COMPOSICAO | 90371 | REGISTRO DE ESFERA, PVC, ROSCÁVEL, COM VOLANTE, 3/4" - FORNECIMENTO E INSTALAÇÃO. AF_08/2021 | un | 1 | 29.8366 | 36.5409 | 36.5409
13.1.2.2 | SINAPI | COMPOSICAO | 94496 | REGISTRO DE GAVETA BRUTO, LATÃO, ROSCÁVEL, 1 1/4" - FORNECIMENTO E INSTALAÇÃO. AF_08/2021 | un | 1 | 59.2384 | 72.5492 | 72.5492
13.1.2.3 | SINAPI | COMPOSICAO | 89353 | REGISTRO DE GAVETA BRUTO, LATÃO, ROSCÁVEL, 3/4" - FORNECIMENTO E INSTALAÇÃO. AF_08/2021 | un | 6 | 28.4166 | 34.8018 | 208.8108
13.1.2.4 | SINAPI | COMPOSICAO | 89985 | REGISTRO DE PRESSÃO BRUTO, LATÃO, ROSCÁVEL, 3/4", COM ACABAMENTO E CANOPLA CROMADOS - FORNECIMENTO E INSTALAÇÃO. AF_08/2021 | un | 4 | 63.5084 | 77.7787 | 311.1147
13.1.2.5 | SINAPI | COMPOSICAO | 89985 | REGISTRO DE PRESSÃO BRUTO, LATÃO, ROSCÁVEL, 3/4", COM ACABAMENTO E CANOPLA CROMADOS - FORNECIMENTO E INSTALAÇÃO. AF_08/2021 | un | 1 | 63.5084 | 77.7787 | 77.7787
13.1.2.6 | SINAPI | COMPOSICAO | 104031 | COLAR DE TOMADA, PVC, COM TRAVAS, DE 60 MM X 1/2" OU 60 MM X 3/4", PARA LIGAÇÃO PREDIAL DE ÁGUA. AF_06/2022 | un | 1 | 18.5057 | 22.664 | 22.664
13.1.2.7 | SINAPI | COMPOSICAO | 89412 | JOELHO 90 GRAUS, PVC, SOLDÁVEL, DN 25MM, X 3/4 INSTALADO EM RAMAL DE DISTRIBUIÇÃO DE ÁGUA - FORNECIMENTO E INSTALAÇÃO. AF_06/2022 | un | 1 | 10.5515 | 12.9224 | 12.9224
13.1.2.8 | SINAPI | COMPOSICAO | 89427 | LUVA COM BUCHA DE LATÃO, PVC, SOLDÁVEL, DN 25MM X 3/4, INSTALADO EM RAMAL DE DISTRIBUIÇÃO DE ÁGUA - FORNECIMENTO E INSTALAÇÃO. AF_06/2022 | un | 4 | 13.231 | 16.204 | 64.816
13.1.2.9 | SINAPI | COMPOSICAO | 94656 | ADAPTADOR CURTO COM BOLSA E ROSCA PARA REGISTRO, PVC, SOLDÁVEL, DN 25 MM X 3/4", INSTALADO EM RESERVAÇÃO PREDIAL DE ÁGUA - FORNECIMENTO E INSTALAÇÃO. AF_04/2024 | un | 17 | 3.7412 | 4.5819 | 77.8924
13.1.2.10 | SINAPI | COMPOSICAO | 89572 | ADAPTADOR CURTO COM BOLSA E ROSCA PARA REGISTRO, PVC, SOLDÁVEL, DN 40MM X 1.1/4, INSTALADO EM PRUMADA DE ÁGUA - FORNECIMENTO E INSTALAÇÃO. AF_06/2022 | un | 2 | 9.5891 | 11.7438 | 23.4876
13.1.3. |  |  |  | Dispositivo de armazenamento de água |  |  |  |  | 1329.783
13.1.3.1 | SINAPI | COMPOSICAO | 102608 | CAIXA D´ÁGUA EM POLIETILENO, 1500 LITROS - FORNECIMENTO E INSTALAÇÃO. AF_06/2021 | un | 1 | 1085.8031 | 1329.783 | 1329.783
13.2. |  |  |  | Tubulação |  |  |  |  | 4196.8013
13.2.1 | SINAPI | COMPOSICAO | 89356 | TUBO, PVC, SOLDÁVEL, DE 25MM, INSTALADO EM RAMAL OU SUB-RAMAL DE ÁGUA - FORNECIMENTO E INSTALAÇÃO. AF_06/2022 | m | 90.76 | 25.0431 | 30.6703 | 2783.637
13.2.2 | SINAPI | COMPOSICAO | 89357 | TUBO, PVC, SOLDÁVEL, DE 32MM, INSTALADO EM RAMAL OU SUB-RAMAL DE ÁGUA - FORNECIMENTO E INSTALAÇÃO. AF_06/2022 | m | 19.74 | 34.7988 | 42.6181 | 841.2821
13.2.3 | PRÓPRIA | COMPOSICAO | 0036 | TUBO, PVC, SOLDÁVEL, DN 40MM, INSTALADO EM RAMAL OU SUB-RAMAL DE ÁGUA - FORNECIMENTO E INSTALAÇÃO. AF_12/2014 | m | 11.76 | 39.7072 | 48.6294 | 571.8823
14. |  |  |  | INSTALAÇÕES ELETRICAS |  |  |  |  | 17826.0936
14.1 | PRÓPRIA | COMPOSICAO | 0177 | CAIXA RETANGULAR 4" X 2" BAIXA (0,30 M DO PISO), PVC, INSTALADA EM PAREDE - FORNECIMENTO E INSTALAÇÃO. AF_03/2023(SINAPI_91941)_JORDÃO | un | 32 | 13.6967 | 16.7743 | 536.778
14.2 | PRÓPRIA | COMPOSICAO | 0178 | CAIXA RETANGULAR 4" X 2" MÉDIA (1,30 M DO PISO), PVC, INSTALADA EM PAREDE - FORNECIMENTO E INSTALAÇÃO. AF_03/2023_(SINAPI_91940)_JORDÃO | un | 20 | 21.4506 | 26.2706 | 525.4115
14.3 | PRÓPRIA | COMPOSICAO | 0179 | CAIXA RETANGULAR 4" X 2" ALTA (2,00 M DO PISO), PVC, INSTALADA EM PAREDE - FORNECIMENTO E INSTALAÇÃO. AF_03/2023_(SINAPI_91939)_JORDÃO | un | 14 | 34.5353 | 42.2954 | 592.1352
14.4 | PRÓPRIA | COMPOSICAO | 0180 | CAIXA RETANGULAR 4" X 4" ALTA (2,00 M DO PISO), PVC, INSTALADA EM PAREDE - FORNECIMENTO E INSTALAÇÃO. AF_03/2023_(SINAPI_91942)_JORDÃO | un | 10 | 38.6087 | 47.284 | 472.8405
14.5 | SINAPI | COMPOSICAO | 91953 | INTERRUPTOR SIMPLES (1 MÓDULO), 10A/250V, INCLUINDO SUPORTE E PLACA - FORNECIMENTO E INSTALAÇÃO. AF_03/2023 | un | 8 | 35.105 | 42.9931 | 343.9446
14.6 | SINAPI | COMPOSICAO | 91959 | INTERRUPTOR SIMPLES (2 MÓDULOS), 10A/250V, INCLUINDO SUPORTE E PLACA - FORNECIMENTO E INSTALAÇÃO. AF_03/2023 | un | 4 | 53.8126 | 65.9043 | 263.6172
14.7 | SINAPI | COMPOSICAO | 92000 | TOMADA BAIXA DE EMBUTIR (1 MÓDULO), 2P+T 10 A, INCLUINDO SUPORTE E PLACA - FORNECIMENTO E INSTALAÇÃO. AF_03/2023 | un | 25 | 36.9648 | 45.2708 | 1131.7711
14.8 | SINAPI | COMPOSICAO | 92001 | TOMADA BAIXA DE EMBUTIR (1 MÓDULO), 2P+T 20 A, INCLUINDO SUPORTE E PLACA - FORNECIMENTO E INSTALAÇÃO. AF_03/2023 | un | 7 | 39.9948 | 48.9817 | 342.8718
14.9 | SINAPI | COMPOSICAO | 91996 | TOMADA MÉDIA DE EMBUTIR (1 MÓDULO), 2P+T 10 A, INCLUINDO SUPORTE E PLACA - FORNECIMENTO E INSTALAÇÃO. AF_03/2023 | un | 12 | 41.0138 | 50.2296 | 602.7552
14.10 | SINAPI | COMPOSICAO | 91992 | TOMADA ALTA DE EMBUTIR (1 MÓDULO), 2P+T 10 A, INCLUINDO SUPORTE E PLACA - FORNECIMENTO E INSTALAÇÃO. AF_03/2023 | un | 6 | 51.4871 | 63.0562 | 378.3375
14.11 | SINAPI | COMPOSICAO | 91993 | TOMADA ALTA DE EMBUTIR (1 MÓDULO), 2P+T 20 A, INCLUINDO SUPORTE E PLACA - FORNECIMENTO E INSTALAÇÃO. AF_03/2023 | un | 8 | 54.5171 | 66.7671 | 534.1367
14.12 | SINAPI | COMPOSICAO | 91835 | ELETRODUTO FLEXÍVEL CORRUGADO REFORÇADO, PVC, DN 25 MM (3/4"), PARA CIRCUITOS TERMINAIS, INSTALADO EM FORRO - FORNECIMENTO E INSTALAÇÃO. AF_03/2023 | m | 82 | 22.027 | 26.9764 | 2212.0685
14.13 | SINAPI | COMPOSICAO | 91837 | ELETRODUTO FLEXÍVEL CORRUGADO REFORÇADO, PVC, DN 32 MM (1"), PARA CIRCUITOS TERMINAIS, INSTALADO EM FORRO - FORNECIMENTO E INSTALAÇÃO. AF_03/2023 | m | 32 | 28.1728 | 34.5032 | 1104.1028
14.14 | SINAPI | COMPOSICAO | 91927 | CABO DE COBRE FLEXÍVEL ISOLADO, 2,5 MM², ANTI-CHAMA 0,6/1,0 KV, PARA CIRCUITOS TERMINAIS - FORNECIMENTO E INSTALAÇÃO. AF_03/2023 | m | 284 | 5.618 | 6.8804 | 1954.036
14.15 | SINAPI | COMPOSICAO | 91929 | CABO DE COBRE FLEXÍVEL ISOLADO, 4 MM², ANTI-CHAMA 0,6/1,0 KV, PARA CIRCUITOS TERMINAIS - FORNECIMENTO E INSTALAÇÃO. AF_03/2023 | m | 140 | 8.2965 | 10.1608 | 1422.5089
14.16 | SINAPI | COMPOSICAO | 91932 | CABO DE COBRE FLEXÍVEL ISOLADO, 10 MM², ANTI-CHAMA 450/750 V, PARA CIRCUITOS TERMINAIS - FORNECIMENTO E INSTALAÇÃO. AF_03/2023 | m | 164 | 19.5201 | 23.9062 | 3920.619
14.17 | SINAPI | COMPOSICAO | 93653 | DISJUNTOR MONOPOLAR TIPO DIN, CORRENTE NOMINAL DE 10A - FORNECIMENTO E INSTALAÇÃO. AF_07/2025 | un | 2 | 12.6926 | 15.5446 | 31.0893
14.18 | SINAPI | COMPOSICAO | 93654 | DISJUNTOR MONOPOLAR TIPO DIN, CORRENTE NOMINAL DE 16A - FORNECIMENTO E INSTALAÇÃO. AF_07/2025 | un | 2 | 12.6926 | 15.5446 | 31.0893
14.19 | SINAPI | COMPOSICAO | 93663 | DISJUNTOR BIPOLAR TIPO DIN, CORRENTE NOMINAL DE 25A - FORNECIMENTO E INSTALAÇÃO. AF_07/2025 | un | 4 | 65.3663 | 80.0541 | 320.2166
14.20 | SINAPI | COMPOSICAO | 93666 | DISJUNTOR BIPOLAR TIPO DIN, CORRENTE NOMINAL DE 50A - FORNECIMENTO E INSTALAÇÃO. AF_07/2025 | un | 2 | 78.1259 | 95.6808 | 191.3615
14.21 | SINAPI | COMPOSICAO | 106027 | DISPOSITIVO DPS 20KA-175V OU 275V - FORNECIMENTO E INSTALAÇÃO. AF_07/2025 | un | 1 | 81.5304 | 99.8503 | 99.8503
14.22 | SINAPI | COMPOSICAO | 101883 | QUADRO DE DISTRIBUIÇÃO DE ENERGIA EM CHAPA DE AÇO GALVANIZADO, DE EMBUTIR, COM BARRAMENTO TRIFÁSICO, PARA 18 DISJUNTORES DIN 100A - FORNECIMENTO E INSTALAÇÃO. AF_07/2025 | un | 1 | 527.1082 | 645.5494 | 645.5494
14.23 | SINAPI | COMPOSICAO | 101946 | QUADRO DE MEDIÇÃO GERAL DE ENERGIA PARA 1 MEDIDOR DE SOBREPOR - FORNECIMENTO E INSTALAÇÃO. AF_07/2025 | un | 1 | 137.9951 | 169.0026 | 169.0026
15. |  |  |  | INSTALAÇÕES SANITÁRIAS INTERNAS |  |  |  |  | 4983.5938
15.1. |  |  |  | Conexões |  |  |  |  | 2036.585
15.1.1 | SINAPI | INSUMO | 303 | ANEL BORRACHA, PARA TUBO PVC, REDE COLETOR ESGOTO, DN 100 MM (NBR 7362) | un | 7 | 4.97 | 6.0868 | 42.6073
15.1.2 | SINAPI | INSUMO | 325 | ANEL BORRACHA, PARA TUBO/CONEXAO PVC PBA, DN 50 MM, PARA REDE AGUA | un | 54 | 3.51 | 4.2987 | 232.1296
15.1.3 | SINAPI | INSUMO | 329 | ANEL BORRACHA, PARA TUBO/CONEXAO PVC PBA, DN 75 MM, PARA REDE AGUA | un | 3 | 9.95 | 12.1858 | 36.5573
15.1.4 | SINAPI | COMPOSICAO | 89546 | BUCHA DE REDUÇÃO LONGA, PVC, SERIE R, ÁGUA PLUVIAL, DN 50 X 40 MM, JUNTA ELÁSTICA, FORNECIDO E INSTALADO EM RAMAL DE ENCAMINHAMENTO. AF_06/2022 | un | 8 | 12.963 | 15.8757 | 127.006
15.1.5 | SINAPI | COMPOSICAO | 89726 | JOELHO 45 GRAUS, PVC, SERIE NORMAL, ESGOTO PREDIAL, DN 40 MM, JUNTA SOLDÁVEL, FORNECIDO E INSTALADO EM RAMAL DE DESCARGA OU RAMAL DE ESGOTO SANITÁRIO. AF_08/2022 | un | 1 | 11.2836 | 13.819 | 13.819
15.1.6 | SINAPI | COMPOSICAO | 89732 | JOELHO 45 GRAUS, PVC, SERIE NORMAL, ESGOTO PREDIAL, DN 50 MM, JUNTA ELÁSTICA, FORNECIDO E INSTALADO EM RAMAL DE DESCARGA OU RAMAL DE ESGOTO SANITÁRIO. AF_08/2022 | un | 5 | 18.0406 | 22.0943 | 110.4715
15.1.7 | SINAPI | COMPOSICAO | 89731 | JOELHO 90 GRAUS, PVC, SERIE NORMAL, ESGOTO PREDIAL, DN 50 MM, JUNTA ELÁSTICA, FORNECIDO E INSTALADO EM RAMAL DE DESCARGA OU RAMAL DE ESGOTO SANITÁRIO. AF_08/2022 | un | 11 | 17.2306 | 21.1023 | 232.1252
15.1.8 | SINAPI | COMPOSICAO | 104353 | JUNÇÃO DE REDUÇÃO INVERTIDA, PVC, SÉRIE NORMAL, ESGOTO PREDIAL, DN 100 X 50 MM, JUNTA ELÁSTICA, FORNECIDO E INSTALADO EM PRUMADA DE ESGOTO SANITÁRIO OU VENTILAÇÃO. AF_08/2022 | un | 4 | 48.0114 | 58.7995 | 235.1982
15.1.9 | SINAPI | COMPOSICAO | 89569 | JUNÇÃO SIMPLES, PVC, SERIE R, ÁGUA PLUVIAL, DN 100 X 75 MM, JUNTA ELÁSTICA, FORNECIDO E INSTALADO EM RAMAL DE ENCAMINHAMENTO. AF_06/2022 | un | 1 | 104.6703 | 128.1897 | 128.1897
15.1.10 | SINAPI | COMPOSICAO | 89563 | JUNÇÃO SIMPLES, PVC, SERIE R, ÁGUA PLUVIAL, DN 50 MM, JUNTA ELÁSTICA, FORNECIDO E INSTALADO EM RAMAL DE ENCAMINHAMENTO. AF_06/2022 | un | 11 | 39.9381 | 48.9122 | 538.034
15.1.11 | SINAPI | COMPOSICAO | 89795 | JUNÇÃO SIMPLES, PVC, SERIE NORMAL, ESGOTO PREDIAL, DN 75 X 75 MM, JUNTA ELÁSTICA, FORNECIDO E INSTALADO EM RAMAL DE DESCARGA OU RAMAL DE ESGOTO SANITÁRIO. AF_08/2022 | un | 1 | 46.9884 | 57.5467 | 57.5467
15.1.12 | SINAPI | COMPOSICAO | 104352 | TE, PVC, SÉRIE NORMAL, ESGOTO PREDIAL, DN 100 X 50 MM, JUNTA ELÁSTICA, FORNECIDO E INSTALADO EM PRUMADA DE ESGOTO SANITÁRIO OU VENTILAÇÃO. AF_08/2022 | un | 2 | 45.7114 | 55.9827 | 111.9655
15.1.13 | SINAPI | COMPOSICAO | 89784 | TE, PVC, SERIE NORMAL, ESGOTO PREDIAL, DN 50 X 50 MM, JUNTA ELÁSTICA, FORNECIDO E INSTALADO EM RAMAL DE DESCARGA OU RAMAL DE ESGOTO SANITÁRIO. AF_08/2022 | un | 5 | 27.9146 | 34.187 | 170.935
15.2. |  |  |  | Tubulação |  |  |  |  | 2947.0088
15.2.1 | SINAPI | COMPOSICAO | 89714 | TUBO PVC, SERIE NORMAL, ESGOTO PREDIAL, DN 100 MM, FORNECIDO E INSTALADO EM RAMAL DE DESCARGA OU RAMAL DE ESGOTO SANITÁRIO. AF_08/2022 | m | 28.69 | 40.6131 | 49.7389 | 1427.0094
15.2.2 | SINAPI | COMPOSICAO | 89711 | TUBO PVC, SERIE NORMAL, ESGOTO PREDIAL, DN 40 MM, FORNECIDO E INSTALADO EM RAMAL DE DESCARGA OU RAMAL DE ESGOTO SANITÁRIO. AF_08/2022 | m | 2.52 | 22.8828 | 28.0246 | 70.6219
15.2.3 | SINAPI | COMPOSICAO | 89712 | TUBO PVC, SERIE NORMAL, ESGOTO PREDIAL, DN 50 MM, FORNECIDO E INSTALADO EM RAMAL DE DESCARGA OU RAMAL DE ESGOTO SANITÁRIO. AF_08/2022 | m | 11.58 | 29.1731 | 35.7283 | 413.7341
15.2.4 | SINAPI | COMPOSICAO | 89712 | TUBO PVC, SERIE NORMAL, ESGOTO PREDIAL, DN 50 MM, FORNECIDO E INSTALADO EM RAMAL DE DESCARGA OU RAMAL DE ESGOTO SANITÁRIO. AF_08/2022 | m | 25.68 | 29.1731 | 35.7283 | 917.5036
15.2.5 | SINAPI | COMPOSICAO | 89713 | TUBO PVC, SERIE NORMAL, ESGOTO PREDIAL, DN 75 MM, FORNECIDO E INSTALADO EM RAMAL DE DESCARGA OU RAMAL DE ESGOTO SANITÁRIO. AF_08/2022 | m | 2.65 | 36.4016 | 44.5811 | 118.1399
16. |  |  |  | SISTEMA SANITÁRIO DE FOSSA FILTRO E SUMIDOURO |  |  |  |  | 68022.4459
16.1 | SINAPI | COMPOSICAO | 102295 | ESCAVAÇÃO MECANIZADA DE VALA COM PROF. MAIOR QUE 1,5 M ATÉ 3,0 M (MÉDIA MONTANTE E JUSANTE/UMA COMPOSIÇÃO POR TRECHO),COM ESCAVADEIRA (1,2 M3), LARG. DE 1,5 M A 2,5 M, EM SOLO MOLE, LOCAIS COM BAIXO NÍVEL DE INTERFERÊNCIA. AF_09/2024 | m³ | 30.69 | 8.0686 | 9.8816 | 303.266
16.2 | SINAPI | COMPOSICAO | 92269 | FABRICAÇÃO DE FÔRMA PARA PILARES E ESTRUTURAS SIMILARES, EM MADEIRA SERRADA, E=25 MM. AF_09/2020 | m² | 19.2 | 116.3955 | 142.5496 | 2736.9523
16.3 | SINAPI | COMPOSICAO | 92270 | FABRICAÇÃO DE FÔRMA PARA VIGAS, COM MADEIRA SERRADA, E = 25 MM. AF_09/2020 | m² | 46.44 | 152.2039 | 186.4041 | 8656.6049
16.4 | SINAPI | COMPOSICAO | 92271 | FABRICAÇÃO DE FÔRMA PARA LAJES, EM MADEIRA SERRADA, E=25 MM. AF_09/2020 | m² | 51.18 | 90.0421 | 110.2746 | 5643.853
16.5 | SINAPI | COMPOSICAO | 92762 | ARMAÇÃO DE PILAR OU VIGA DE ESTRUTURA CONVENCIONAL DE CONCRETO ARMADO UTILIZANDO AÇO CA-50 DE 10,0 MM - MONTAGEM. AF_06/2022 | kg | 61.6 | 13.8286 | 16.9359 | 1043.2539
16.6 | SINAPI | COMPOSICAO | 92759 | ARMAÇÃO DE PILAR OU VIGA DE ESTRUTURA CONVENCIONAL DE CONCRETO ARMADO UTILIZANDO AÇO CA-60 DE 5,0 MM - MONTAGEM. AF_06/2022 | kg | 19.9 | 16.8242 | 20.6046 | 410.0307
16.7 | SINAPI | COMPOSICAO | 104108 | ARMAÇÃO DE PILAR OU VIGA DE ESTRUTURA DE CONCRETO ARMADO EMBUTIDA EM ALVENARIA DE VEDAÇÃO UTILIZANDO AÇO CA-50 DE 10,0 MM - MONTAGEM. AF_06/2022 | kg | 152.72 | 15.6854 | 19.2099 | 2933.7327
16.8 | SINAPI | COMPOSICAO | 104111 | ARMAÇÃO DE PILAR OU VIGA DE ESTRUTURA DE CONCRETO ARMADO EMBUTIDA EM ALVENARIA DE VEDAÇÃO UTILIZANDO AÇO CA-60 DE 5,0 MM - MONTAGEM. AF_06/2022 | kg | 44.92 | 23.4899 | 28.768 | 1292.2599
16.9 | SINAPI | COMPOSICAO | 92768 | ARMAÇÃO DE LAJE DE ESTRUTURA CONVENCIONAL DE CONCRETO ARMADO UTILIZANDO AÇO CA-60 DE 5,0 MM - MONTAGEM. AF_06/2022 | kg | 185.84 | 16.2589 | 19.9123 | 3700.4958
16.10 | PRÓPRIA | COMPOSICAO | 0146 | CONCRETO FCK = 20MPA, TRAÇO 1:2,7:3 (EM MASSA SECA DE CIMENTO/ AREIA MÉDIA/ BRITA 1) - PREPARO MECÂNICO COM BETONEIRA 400 L. AF_05/2021(SINAPI_94964)_JORDÃO | m³ | 6.938 | 3855.1955 | 4721.4579 | 32757.475
16.11 | SINAPI | COMPOSICAO | 103670 | LANÇAMENTO COM USO DE BALDES, ADENSAMENTO E ACABAMENTO DE CONCRETO EM ESTRUTURAS. AF_02/2022 | m³ | 6.94 | 311.6739 | 381.707 | 2649.0467
16.12 | SINAPI | COMPOSICAO | 104085 | TUBO, PVC OCRE, JUNTA ELÁSTICA, DN 100 MM, PARA COLETOR PREDIAL DE ESGOTO. AF_06/2022 | m | 5.6 | 57.3761 | 70.2685 | 393.5035
16.13 | SINAPI | COMPOSICAO | 89744 | JOELHO 90 GRAUS, PVC, SERIE NORMAL, ESGOTO PREDIAL, DN 100 MM, JUNTA ELÁSTICA, FORNECIDO E INSTALADO EM RAMAL DE DESCARGA OU RAMAL DE ESGOTO SANITÁRIO. AF_08/2022 | un | 3 | 31.8802 | 39.0437 | 117.131
16.14 | SINAPI | COMPOSICAO | 89796 | TE, PVC, SERIE NORMAL, ESGOTO PREDIAL, DN 100 X 100 MM, JUNTA ELÁSTICA, FORNECIDO E INSTALADO EM RAMAL DE DESCARGA OU RAMAL DE ESGOTO SANITÁRIO. AF_08/2022 | un | 1 | 50.084 | 61.3379 | 61.3379
16.15 | PRÓPRIA | COMPOSICAO | 0140 | ALVENARIA DE VEDAÇÃO DE BLOCOS CERÂMICOS FURADOS DE 9X19X19CM (ESPESSURA 15CM), E ARGAMASSA DE ASSENTAMENTO COM PREPARO MANUAL.AF_08/2019_JORDÃO | m² | 44.268 | 98.1924 | 120.2562 | 5323.5024
17. |  |  |  | SERVIÇOS FINAIS |  |  |  |  | 1509.8333
17.1 | SINAPI | COMPOSICAO | 99803 | LIMPEZA DE PISO CERÂMICO OU PORCELANATO COM PANO ÚMIDO. AF_04/2019 | m² | 562.59 | 2.1913 | 2.6837 | 1509.8333

## Composições
DADOS
Titulo | ORÇAMENTO
Obra | CONSTRUÇÃO DO CENTRO RECREATIVO MELODIAS | [6 empty] | RESPONSÁVEL TÉCNICO
Cliente | PREFEITURA MUNICIPAL DO JORDÃO
Cidade | JORDÃO
Endereço | AV FRANCISCO DIAS S/N
Descrição | CENTRO RECREATIVO MELODIAS
UF | AC
TABELA DE COMPOSIÇÕES UTILIZADAS
Código | Referência | Tipo | Tipo | Descrição | Unid. | Multiplicador | Preço Material |  | Preço Execução (MAO + EQP + TRA + TER...) |  | Preço Mão de obra |  | Preço Equipamento |  | Outros preços |  | Preço |  | Serviço
[7 empty] | Unitário | Total | Unitário | Total | Unitário | Total | Unitário | Total | Unitário | Total | Unitário | Total
0002 | PRÓPRIA |  | Original | ADMINISTRAÇÃO LOCAL DA OBRA | CENTO |  |  | 0 |  | 375.5583 |  | 347.4567 |  | 0 |  | 28.1016 |  | 375.5583 | Geral | 0002PRÓPRIA
90777 | SINAPI | COMPOSICAO | Original | ENGENHEIRO CIVIL DE OBRA JUNIOR COM ENCARGOS COMPLEMENTARES | h | 0.24 | 0 | 0 | 116.3389 | 27.9213 | 114.0489 | 27.3717 | 0 | 0 | 2.29 | 0.5496 | 116.3389 | 27.9213
90776 | SINAPI | COMPOSICAO | Original | ENCARREGADO GERAL COM ENCARGOS COMPLEMENTARES | h | 9.6 | 0 | 0 | 36.2122 | 347.6369 | 33.3422 | 320.0849 | 0 | 0 | 2.87 | 27.552 | 36.2122 | 347.6369
0164 | PRÓPRIA |  | Original | TAPUME COM TELHA METÁLICA. AF_03/2024 | m² |  |  | 64.7912 |  | 34.8355 |  | 25.137 |  | 0.0041322 |  | 9.6944 |  | 99.6267 | Geral | 0164PRÓPRIA
88239 | SINAPI | COMPOSICAO | Original | AJUDANTE DE CARPINTEIRO COM ENCARGOS COMPLEMENTARES | h | 0.492 | 0 | 0 | 23.7872 | 11.7033 | 16.3072 | 8.0231 | 0 | 0 | 7.48 | 3.6802 | 23.7872 | 11.7033
88262 | SINAPI | COMPOSICAO | Original | CARPINTEIRO DE FORMAS COM ENCARGOS COMPLEMENTARES | h | 0.735 | 0 | 0 | 28.7931 | 21.163 | 21.3131 | 15.6652 | 0 | 0 | 7.48 | 5.4978 | 28.7931 | 21.163
0163 | PRÓPRIA | COMPOSICAO | Original | CONCRETO MAGRO PARA LASTRO, TRAÇO 1:4,5:4,5 (EM MASSA SECA DE CIMENTO/ AREIA MÉDIA/ BRITA 1) - PREPARO MANUAL. AF_05/2021_SINAPI_94974_JORDÃO | m³ | 0.0061 | 3398.6562 | 20.7318 | 142.0025 | 0.86622 | 94.1676 | 0.57442 | 0 | 0 | 47.8349 | 0.29179 | 3540.6587 | 21.598
91693 | SINAPI | COMPOSICAO | Original | SERRA CIRCULAR DE BANCADA COM MOTOR ELÉTRICO POTÊNCIA DE 5HP, COM COIFA PARA DISCO 10" - CHI DIURNO. AF_08/2015 | CHI | 0.0264 | 0 | 0 | 33.1145 | 0.87422 | 26.4922 | 0.69939 | 0.11228 | 0.0029642 | 6.51 | 0.17186 | 33.1145 | 0.87422
91692 | SINAPI | COMPOSICAO | Original | SERRA CIRCULAR DE BANCADA COM MOTOR ELÉTRICO POTÊNCIA DE 5HP, COM COIFA PARA DISCO 10" - CHP DIURNO. AF_08/2015 | CHP | 0.0066 | 0 | 0 | 34.6616 | 0.22877 | 26.4922 | 0.17485 | 0.17696 | 0.0011679 | 7.9924 | 0.05275 | 34.6616 | 0.22877
4491 | SINAPI | INSUMO | Original | PONTALETE *7,5 X 7,5* CM EM PINUS, MISTA OU EQUIVALENTE DA REGIAO - BRUTA | m | 1.2273 | 6.91 | 8.4806 | 0 | 0 | 0 | 0 | 0 | 0 | 0 | 0 | 6.91 | 8.4806
5061 | SINAPI | INSUMO | Original | PREGO DE ACO POLIDO COM CABECA 18 X 27 (2 1/2 X 10) | kg | 0.068 | 18.43 | 1.2532 | 0 | 0 | 0 | 0 | 0 | 0 | 0 | 0 | 18.43 | 1.2532
6194 | SINAPI | INSUMO | Original | TABUA *2,5 X 15 CM EM PINUS, MISTA OU EQUIVALENTE DA REGIAO - BRUTA | m | 2 | 4.93 | 9.86 | 0 | 0 | 0 | 0 | 0 | 0 | 0 | 0 | 4.93 | 9.86
7243 | SINAPI | INSUMO | Original | TELHA TRAPEZOIDAL EM ACO ZINCADO, SEM PINTURA, ALTURA DE APROXIMADAMENTE 40 MM, ESPESSURA DE 0,50 MM E LARGURA UTIL DE 980 MM | m² | 0.5853 | 41.8 | 24.4655 | 0 | 0 | 0 | 0 | 0 | 0 | 0 | 0 | 41.8 | 24.4655
103689 | SINAPI |  | Original | FORNECIMENTO E INSTALAÇÃO DE PLACA DE OBRA COM CHAPA GALVANIZADA E ESTRUTURA DE MADEIRA. AF_03/2022_PS | m² |  |  | 418.7924 |  | 43.0025 |  | 29.5471 |  | 0 |  | 13.4554 |  | 461.7949 | Sinalização Vertical Viária | 103689SINAPI
102234 | SINAPI | COMPOSICAO | Original | PINTURA IMUNIZANTE PARA MADEIRA, 2 DEMÃOS. AF_01/2021 | m² | 0.5 | 13.8162 | 6.9081 | 13.9905 | 6.9953 | 9.6835 | 4.8417 | 0 | 0 | 4.3071 | 2.1535 | 27.8067 | 13.9034
88316 | SINAPI | COMPOSICAO | Original | SERVENTE COM ENCARGOS COMPLEMENTARES | h | 1.1186 | 0 | 0 | 22.591 | 25.2703 | 14.981 | 16.7578 | 0 | 0 | 7.61 | 8.5125 | 22.591 | 25.2703
88262 | SINAPI | COMPOSICAO | Original | CARPINTEIRO DE FORMAS COM ENCARGOS COMPLEMENTARES | h | 0.3729 | 0 | 0 | 28.7931 | 10.737 | 21.3131 | 7.9477 | 0 | 0 | 7.48 | 2.7893 | 28.7931 | 10.737
5069 | SINAPI | INSUMO | Original | PREGO DE ACO POLIDO COM CABECA 17 X 27 (2 1/2 X 11) | kg | 0.0132 | 19.11 | 0.25225 | 0 | 0 | 0 | 0 | 0 | 0 | 0 | 0 | 19.11 | 0.25225
5065 | SINAPI | INSUMO | Original | PREGO DE ACO POLIDO COM CABECA 10 X 10 (7/8 X 17) | kg | 0.0113 | 35.66 | 0.40296 | 0 | 0 | 0 | 0 | 0 | 0 | 0 | 0 | 35.66 | 0.40296
4813 | SINAPI | INSUMO | Original | PLACA DE OBRA (PARA CONSTRUCAO CIVIL) EM CHAPA GALVANIZADA *N. 22*, ADESIVADA, DE *2,4 X 1,2* M (SEM POSTES PARA FIXACAO) | m² | 1 | 400 | 400 | 0 | 0 | 0 | 0 | 0 | 0 | 0 | 0 | 400 | 400
4509 | SINAPI | INSUMO | Original | SARRAFO *2,5 X 10* CM EM PINUS, MISTA OU EQUIVALENTE DA REGIAO - BRUTA | m | 3.2083 | 3.5 | 11.229 | 0 | 0 | 0 | 0 | 0 | 0 | 0 | 0 | 3.5 | 11.229
0166 | PRÓPRIA |  | Original | COMPOSIÇÃO PARAMÉTRICA DE EXECUÇÃO DE ALMOXARIFADO EM CANTEIRO DE OBRAS, FORA DA PROJEÇÃO DA LAJE, EM CHAPA DE MADEIRA COMPENSADA, NÃO INCLUSO MOBILIÁRIO E EQUIPAMENTOS.AF_01/2024_PE_COMP_MÃE_SINAPI_02/2024(104895)_JORDÃO | m² |  |  | 729.6193 |  | 225.961 |  | 157.5627 |  | 6.0509 |  | 62.3474 |  | 955.5803 | Geral | 0166PRÓPRIA
91925 | SINAPI | COMPOSICAO | Original | CABO DE COBRE FLEXÍVEL ISOLADO, 1,5 MM², ANTI-CHAMA 0,6/1,0 KV, PARA CIRCUITOS TERMINAIS - FORNECIMENTO E INSTALAÇÃO. AF_03/2023 | m | 0.403 | 2.9209 | 1.1771 | 1.2417 | 0.5004 | 0.8861 | 0.3571 | 0 | 0 | 0.35558 | 0.1433 | 4.1626 | 1.6775
91933 | SINAPI | COMPOSICAO | Original | CABO DE COBRE FLEXÍVEL ISOLADO, 10 MM², ANTI-CHAMA 0,6/1,0 KV, PARA CIRCUITOS TERMINAIS - FORNECIMENTO E INSTALAÇÃO. AF_03/2023 | m | 0.504 | 14.7084 | 7.413 | 4.1029 | 2.0679 | 2.928 | 1.4757 | 0 | 0 | 1.175 | 0.59218 | 18.8113 | 9.4809
91927 | SINAPI | COMPOSICAO | Original | CABO DE COBRE FLEXÍVEL ISOLADO, 2,5 MM², ANTI-CHAMA 0,6/1,0 KV, PARA CIRCUITOS TERMINAIS - FORNECIMENTO E INSTALAÇÃO. AF_03/2023 | m | 1.3154 | 4.0524 | 5.3306 | 1.5656 | 2.0594 | 1.1173 | 1.4696 | 0 | 0 | 0.44834 | 0.58975 | 5.618 | 7.39
98294 | SINAPI | COMPOSICAO | Original | CABO ELETRÔNICO CATEGORIA 5E, INSTALADO EM EDIFICAÇÃO RESIDENCIAL - FORNECIMENTO E INSTALAÇÃO. AF_08/2025 | m | 0.1408 | 5.838 | 0.82199 | 2.5498 | 0.35902 | 1.8295 | 0.2576 | 0 | 0 | 0.72031 | 0.10142 | 8.3878 | 1.181
91937 | SINAPI | COMPOSICAO | Original | CAIXA OCTOGONAL 3" X 3", PVC, INSTALADA EM LAJE - FORNECIMENTO E INSTALAÇÃO. AF_03/2023 | un | 0.02 | 3.91 | 0.0782 | 11.9849 | 0.2397 | 8.5528 | 0.17106 | 0 | 0 | 3.4321 | 0.068642 | 15.8949 | 0.3179
93654 | SINAPI | COMPOSICAO | Original | DISJUNTOR MONOPOLAR TIPO DIN, CORRENTE NOMINAL DE 16A - FORNECIMENTO E INSTALAÇÃO. AF_07/2025 | un | 0.04 | 10.78 | 0.4312 | 1.9126 | 0.076505 | 1.3649 | 0.054596 | 0 | 0 | 0.54772 | 0.021909 | 12.6926 | 0.5077
93672 | SINAPI | COMPOSICAO | Original | DISJUNTOR TRIPOLAR TIPO DIN, CORRENTE NOMINAL DE 40A - FORNECIMENTO E INSTALAÇÃO. AF_07/2025 | un | 0.005 | 73.58 | 0.3679 | 20.5913 | 0.10296 | 14.6946 | 0.073473 | 0 | 0 | 5.8967 | 0.029484 | 94.1713 | 0.47086
91845 | SINAPI | COMPOSICAO | Original | ELETRODUTO FLEXÍVEL CORRUGADO REFORÇADO, PVC, DN 25 MM (3/4"), PARA CIRCUITOS TERMINAIS, INSTALADO EM LAJE - FORNECIMENTO E INSTALAÇÃO. AF_03/2023 | m | 0.186 | 5.8896 | 1.0955 | 3.833 | 0.71294 | 2.7354 | 0.50878 | 0 | 0 | 1.0977 | 0.20416 | 9.7226 | 1.8084
91851 | SINAPI | COMPOSICAO | Original | ELETRODUTO FLEXÍVEL LISO, PEAD, DN 40 MM (1 1/4"), PARA CIRCUITOS TERMINAIS, INSTALADO EM LAJE - FORNECIMENTO E INSTALAÇÃO. AF_03/2023 | m | 0.0748 | 3.5601 | 0.26629 | 5.5606 | 0.41593 | 3.9682 | 0.29682 | 0 | 0 | 1.5924 | 0.11911 | 9.1206 | 0.68222
95727 | SINAPI | COMPOSICAO | Original | ELETRODUTO RÍGIDO SOLDÁVEL, PVC, DN 25 MM (3/4"), APARENTE - FORNECIMENTO E INSTALAÇÃO. AF_10/2022 | m | 0.49 | 8.2032 | 4.0196 | 13.7346 | 6.7299 | 10.0197 | 4.9096 | 0 | 0 | 3.7149 | 1.8203 | 21.9378 | 10.7495
101908 | SINAPI | COMPOSICAO | Original | EXTINTOR DE INCÊNDIO PORTÁTIL COM CARGA DE PQS DE 4 KG, CLASSE BC - FORNECIMENTO E INSTALAÇÃO. AF_10/2020_PE | un | 0.04 | 238.1 | 9.524 | 23.7426 | 0.9497 | 17.2933 | 0.69173 | 0 | 0 | 6.4493 | 0.25797 | 261.8426 | 10.4737
92557 | SINAPI | COMPOSICAO | Original | FABRICAÇÃO E INSTALAÇÃO DE TESOURA INTEIRA EM MADEIRA NÃO APARELHADA, VÃO DE 5 M, PARA TELHA ONDULADA DE FIBROCIMENTO, METÁLICA, PLÁSTICA OU TERMOACÚSTICA, INCLUSO IÇAMENTO. AF_07/2019 | un | 0.1 | 643.4291 | 64.3429 | 588.6067 | 58.8607 | 386.4894 | 38.6489 | 58.4125 | 5.8412 | 143.7049 | 14.3705 | 1232.0358 | 123.2036
91304 | SINAPI | COMPOSICAO | Original | FECHADURA DE EMBUTIR COM CILINDRO, EXTERNA, COMPLETA, ACABAMENTO PADRÃO POPULAR, INCLUSO EXECUÇÃO DE FURO - FORNECIMENTO E INSTALAÇÃO. AF_12/2019 | un | 0.02 | 53.9 | 1.078 | 38.976 | 0.77952 | 27.6684 | 0.55337 | 0 | 0 | 11.3076 | 0.22615 | 92.876 | 1.8575
91953 | SINAPI | COMPOSICAO | Original | INTERRUPTOR SIMPLES (1 MÓDULO), 10A/250V, INCLUINDO SUPORTE E PLACA - FORNECIMENTO E INSTALAÇÃO. AF_03/2023 | un | 0.02 | 15.67 | 0.3134 | 19.435 | 0.3887 | 13.8694 | 0.27739 | 0 | 0 | 5.5656 | 0.11131 | 35.105 | 0.7021
94570 | SINAPI | COMPOSICAO | Original | JANELA DE ALUMÍNIO DE CORRER COM 2 FOLHAS PARA VIDROS (VIDROS INCLUSOS), BATENTE/ REQUADRO 6 A 14 CM, ACABAMENTO COM ACETATO OU BRILHANTE, FIXAÇÃO COM PARAFUSO, SEM GUARNIÇÃO/ ALIZAR, DIMENSÕES 100X120 CM, VEDAÇÃO COM SILICONE, EXCLUSIVE CONTRAMARCO - FORNECIMENTO E INSTALAÇÃO. AF_11/2024 | m² | 0.08 | 339.6998 | 27.176 | 12.681 | 1.0145 | 9.0798 | 0.72638 | 0 | 0 | 3.6013 | 0.2881 | 352.3808 | 28.1905
95240 | SINAPI | COMPOSICAO | Original | LASTRO DE CONCRETO MAGRO, APLICADO EM PISOS, LAJES SOBRE SOLO OU RADIERS, ESPESSURA DE 3 CM. AF_01/2024 | m² | 1 | 20.9199 | 20.9199 | 8.5417 | 8.5417 | 5.9408 | 5.9408 | 0.10675 | 0.10675 | 2.4942 | 2.4942 | 29.4615 | 29.4615
97599 | SINAPI | COMPOSICAO | Original | LUMINÁRIA DE EMERGÊNCIA, COM 30 LÂMPADAS LED DE 2 W, SEM REATOR - FORNECIMENTO E INSTALAÇÃO. AF_09/2024 | un | 0.02 | 15.07 | 0.3014 | 6.5678 | 0.13136 | 4.7771 | 0.095542 | 0 | 0 | 1.7907 | 0.035814 | 21.6378 | 0.43276
103782 | SINAPI | COMPOSICAO | Original | LUMINÁRIA TIPO PLAFON CIRCULAR, DE SOBREPOR, COM LED DE 12/13 W - FORNECIMENTO E INSTALAÇÃO. AF_09/2024 | un | 0.2 | 13.78 | 2.756 | 17.973 | 3.5946 | 13.0727 | 2.6145 | 0 | 0 | 4.9003 | 0.98007 | 31.753 | 6.3506
98443 | SINAPI | COMPOSICAO | Original | PAREDE DE MADEIRA COMPENSADA PARA CONSTRUÇÃO TEMPORÁRIA EM CHAPA SIMPLES, INTERNA, SEM VÃO. AF_03/2024 | m² | 0.147 | 63.4749 | 9.3308 | 21.6259 | 3.179 | 15.7678 | 2.3179 | 0.0096128 | 0.0014131 | 5.8484 | 0.85972 | 85.1008 | 12.5098
102218 | SINAPI | COMPOSICAO | Original | PINTURA TINTA DE ACABAMENTO (PIGMENTADA) ESMALTE SINTÉTICO FOSCO EM MADEIRA, 2 DEMÃOS. AF_01/2021 | m² | 3.1416 | 4.7173 | 14.8199 | 11.754 | 36.9264 | 8.1355 | 25.5584 | 0 | 0 | 3.6186 | 11.3681 | 16.4713 | 51.7463
91341 | SINAPI | COMPOSICAO | Original | PORTA EM ALUMÍNIO DE ABRIR TIPO VENEZIANA COM GUARNIÇÃO, FIXAÇÃO COM PARAFUSOS - FORNECIMENTO E INSTALAÇÃO. AF_12/2019 | m² | 0.0462 | 691.7028 | 31.9567 | 15.4932 | 0.71579 | 11.0937 | 0.51253 | 0 | 0 | 4.3995 | 0.20326 | 707.1959 | 32.6725
101879 | SINAPI | COMPOSICAO | Original | QUADRO DE DISTRIBUIÇÃO DE ENERGIA EM CHAPA DE AÇO GALVANIZADO, DE EMBUTIR, COM BARRAMENTO TRIFÁSICO, PARA 24 DISJUNTORES DIN 100A - FORNECIMENTO E INSTALAÇÃO. AF_07/2025 | un | 0.005 | 456.8443 | 2.2842 | 93.1081 | 0.46554 | 66.2603 | 0.3313 | 0 | 0 | 26.8478 | 0.13424 | 549.9525 | 2.7498
94210 | SINAPI | COMPOSICAO | Original | TELHAMENTO COM TELHA ONDULADA DE FIBROCIMENTO E = 6 MM, COM RECOBRIMENTO LATERAL DE 1 1/4 DE ONDA PARA TELHADO COM INCLINAÇÃO MÁXIMA DE 10°, COM ATÉ 2 ÁGUAS, INCLUSO IÇAMENTO. AF_07/2019 | m² | 1.3888 | 60.5966 | 84.1565 | 7.7614 | 10.779 | 5.4487 | 7.5671 | 0.0054908 | 0.0076257 | 2.3072 | 3.2043 | 68.358 | 94.9356
92000 | SINAPI | COMPOSICAO | Original | TOMADA BAIXA DE EMBUTIR (1 MÓDULO), 2P+T 10 A, INCLUINDO SUPORTE E PLACA - FORNECIMENTO E INSTALAÇÃO. AF_03/2023 | un | 0.02 | 16.99 | 0.3398 | 19.9748 | 0.3995 | 14.2546 | 0.28509 | 0 | 0 | 5.7202 | 0.1144 | 36.9648 | 0.7393
98307 | SINAPI | COMPOSICAO | Original | TOMADA DE REDE RJ45 - FORNECIMENTO E INSTALAÇÃO. AF_08/2025 | un | 0.02 | 49.59 | 0.9918 | 20.6735 | 0.41347 | 14.8334 | 0.29667 | 0 | 0 | 5.8401 | 0.1168 | 70.2635 | 1.4053
91997 | SINAPI | COMPOSICAO | Original | TOMADA MÉDIA DE EMBUTIR (1 MÓDULO), 2P+T 20 A, INCLUINDO SUPORTE E PLACA - FORNECIMENTO E INSTALAÇÃO. AF_03/2023 | un | 0.02 | 20.02 | 0.4004 | 24.0238 | 0.48048 | 17.1441 | 0.34288 | 0 | 0 | 6.8797 | 0.13759 | 44.0438 | 0.88088
92543 | SINAPI | COMPOSICAO | Original | TRAMA DE MADEIRA COMPOSTA POR TERÇAS PARA TELHADOS DE ATÉ 2 ÁGUAS PARA TELHA ONDULADA DE FIBROCIMENTO, METÁLICA, PLÁSTICA OU TERMOACÚSTICA, INCLUSO TRANSPORTE VERTICAL. AF_07/2019 | m² | 1.3888 | 15.6496 | 21.7341 | 5.2575 | 7.3016 | 3.8084 | 5.289 | 0.0047868 | 0.0066479 | 1.4444 | 2.0059 | 20.9071 | 29.0357
0147 | PRÓPRIA | COMPOSICAO | Original | EXECUÇÃO DE PASSEIO (CALÇADA) OU PISO DE CONCRETO COM CONCRETO MOLDADO IN LOCO, FEITO EM OBRA, ACABAMENTO CONVENCIONAL, ESPESSURA 6 CM, ARMADO. AF_08/2022_(SINAPI_94992)_JORDÃO | m² | 1 | 306.4069 | 306.4069 | 16.7146 | 16.7146 | 11.6222 | 11.6222 | 0.068939 | 0.068939 | 5.0234 | 5.0234 | 323.1215 | 323.1215
0171 | PRÓPRIA | COMPOSICAO | Original | PAREDE DE MADEIRA COMPENSADA PARA CONSTRUÇÃO TEMPORÁRIA EM CHAPA SIMPLES, EXTERNA, COM ÁREA LÍQUIDA MAIOR OU IGUAL A 6 M², COM VÃO. AF_03/2024_(SINAPI_98445)_JORDÃO | m² | 0.3738 | 84.1002 | 31.4366 | 50.6392 | 18.9289 | 36.7632 | 13.7421 | 0.015885 | 0.0059378 | 13.8601 | 5.1809 | 134.7393 | 50.3656
0172 | PRÓPRIA | COMPOSICAO | Original | PAREDE DE MADEIRA COMPENSADA PARA CONSTRUÇÃO TEMPORÁRIA EM CHAPA SIMPLES, EXTERNA, SEM VÃO. AF_03/2024_(SINAPI98441)_JORDÃO | m² | 1.05 | 74.6177 | 78.3486 | 40.125 | 42.1313 | 29.1185 | 30.5745 | 0.011742 | 0.012329 | 10.9948 | 11.5445 | 114.7427 | 120.4799
0004 | PRÓPRIA |  | Original | COMPOSIÇÃO PARAMÉTRICA DE EXECUÇÃO DE REFEITÓRIO EM CANTEIRO DE OBRAS, FORA DA PROJEÇÃO DA LAJE, EM CHAPA DE MADEIRA COMPENSADA, NÃO INCLUSO MOBILIARIO E EQUIPAMENTOS.AF01/2024_PE | m² |  |  | 531.1502 |  | 238.1187 |  | 166.7604 |  | 5.3964 |  | 65.9619 |  | 769.269 | Geral | 0004PRÓPRIA
86934 | SINAPI | COMPOSICAO | Original | BANCADA DE MÁRMORE SINTÉTICO 120 X 60CM, COM CUBA INTEGRADA, INCLUSO SIFÃO TIPO FLEXÍVEL EM PVC, VÁLVULA EM PLÁSTICO CROMADO TIPO AMERICANA E TORNEIRA CROMADA LONGA, DE PAREDE, PADRÃO POPULAR - FORNECIMENTO E INSTALAÇÃO. AF_01/2020 | un | 0.02222 | 431.3064 | 9.5836 | 49.4316 | 1.0984 | 35.7114 | 0.79351 | 0 | 0 | 13.7202 | 0.30486 | 480.738 | 10.682
91925 | SINAPI | COMPOSICAO | Original | CABO DE COBRE FLEXÍVEL ISOLADO, 1,5 MM², ANTI-CHAMA 0,6/1,0 KV, PARA CIRCUITOS TERMINAIS - FORNECIMENTO E INSTALAÇÃO. AF_03/2023 | m | 1.0078 | 2.9209 | 2.9437 | 1.2417 | 1.2513 | 0.8861 | 0.89299 | 0 | 0 | 0.35558 | 0.35835 | 4.1626 | 4.195
91927 | SINAPI | COMPOSICAO | Original | CABO DE COBRE FLEXÍVEL ISOLADO, 2,5 MM², ANTI-CHAMA 0,6/1,0 KV, PARA CIRCUITOS TERMINAIS - FORNECIMENTO E INSTALAÇÃO. AF_03/2023 | m | 4.68 | 4.0524 | 18.9654 | 1.5656 | 7.327 | 1.1173 | 5.2288 | 0 | 0 | 0.44834 | 2.0982 | 5.618 | 26.2924
92984 | SINAPI | COMPOSICAO | Original | CABO DE COBRE FLEXÍVEL ISOLADO, 25 MM², ANTI-CHAMA 0,6/1,0 KV, PARA REDE ENTERRADA DE DISTRIBUIÇÃO DE ENERGIA ELÉTRICA - FORNECIMENTO E INSTALAÇÃO. AF_12/2021 | m | 0.18 | 29.5933 | 5.3268 | 3.2824 | 0.59082 | 2.3424 | 0.42163 | 0 | 0 | 0.93997 | 0.16919 | 32.8756 | 5.9176
92988 | SINAPI | COMPOSICAO | Original | CABO DE COBRE FLEXÍVEL ISOLADO, 50 MM², ANTI-CHAMA 0,6/1,0 KV, PARA REDE ENTERRADA DE DISTRIBUIÇÃO DE ENERGIA ELÉTRICA - FORNECIMENTO E INSTALAÇÃO. AF_12/2021 | m | 0.54 | 61.7789 | 33.3606 | 4.4808 | 2.4197 | 3.1977 | 1.7267 | 0 | 0 | 1.2832 | 0.69292 | 66.2598 | 35.7803
98294 | SINAPI | COMPOSICAO | Original | CABO ELETRÔNICO CATEGORIA 5E, INSTALADO EM EDIFICAÇÃO RESIDENCIAL - FORNECIMENTO E INSTALAÇÃO. AF_08/2025 | m | 0.02666 | 5.838 | 0.15564 | 2.5498 | 0.067978 | 1.8295 | 0.048775 | 0 | 0 | 0.72031 | 0.019203 | 8.3878 | 0.22362
91937 | SINAPI | COMPOSICAO | Original | CAIXA OCTOGONAL 3" X 3", PVC, INSTALADA EM LAJE - FORNECIMENTO E INSTALAÇÃO. AF_03/2023 | un | 0.13333 | 3.91 | 0.52132 | 11.9849 | 1.5979 | 8.5528 | 1.1403 | 0 | 0 | 3.4321 | 0.4576 | 15.8949 | 2.1193
93022 | SINAPI | COMPOSICAO | Original | CURVA 90 GRAUS PARA ELETRODUTO, PVC, ROSCÁVEL, DN 75 MM (2 1/2"), PARA REDE ENTERRADA DE DISTRIBUIÇÃO DE ENERGIA ELÉTRICA - FORNECIMENTO E INSTALAÇÃO. AF_12/2021 | un | 0.02222 | 21.73 | 0.48284 | 24.9686 | 0.5548 | 17.8183 | 0.39592 | 0 | 0 | 7.1503 | 0.15888 | 46.6986 | 1.0376
93661 | SINAPI | COMPOSICAO | Original | DISJUNTOR BIPOLAR TIPO DIN, CORRENTE NOMINAL DE 16A - FORNECIMENTO E INSTALAÇÃO. AF_07/2025 | un | 0.02222 | 57.84 | 1.2852 | 3.8253 | 0.084998 | 2.7298 | 0.060657 | 0 | 0 | 1.0954 | 0.024341 | 61.6653 | 1.3702
93662 | SINAPI | COMPOSICAO | Original | DISJUNTOR BIPOLAR TIPO DIN, CORRENTE NOMINAL DE 20A - FORNECIMENTO E INSTALAÇÃO. AF_07/2025 | un | 0.02222 | 58.46 | 1.299 | 5.0577 | 0.11238 | 3.6093 | 0.080199 | 0 | 0 | 1.4484 | 0.032183 | 63.5177 | 1.4114
93654 | SINAPI | COMPOSICAO | Original | DISJUNTOR MONOPOLAR TIPO DIN, CORRENTE NOMINAL DE 16A - FORNECIMENTO E INSTALAÇÃO. AF_07/2025 | un | 0.06666 | 10.78 | 0.71859 | 1.9126 | 0.1275 | 1.3649 | 0.090984 | 0 | 0 | 0.54772 | 0.036511 | 12.6926 | 0.84609
93673 | SINAPI | COMPOSICAO | Original | DISJUNTOR TRIPOLAR TIPO DIN, CORRENTE NOMINAL DE 50A - FORNECIMENTO E INSTALAÇÃO. AF_07/2025 | un | 0.02222 | 74.57 | 1.6569 | 28.5988 | 0.63547 | 20.409 | 0.45349 | 0 | 0 | 8.1899 | 0.18198 | 103.1688 | 2.2924
91845 | SINAPI | COMPOSICAO | Original | ELETRODUTO FLEXÍVEL CORRUGADO REFORÇADO, PVC, DN 25 MM (3/4"), PARA CIRCUITOS TERMINAIS, INSTALADO EM LAJE - FORNECIMENTO E INSTALAÇÃO. AF_03/2023 | m | 0.72488 | 5.8896 | 4.2692 | 3.833 | 2.7785 | 2.7354 | 1.9828 | 0 | 0 | 1.0977 | 0.79567 | 9.7226 | 7.0477
93010 | SINAPI | COMPOSICAO | Original | ELETRODUTO RÍGIDO ROSCÁVEL, PVC, DN 75 MM (2 1/2"), PARA REDE ENTERRADA DE DISTRIBUIÇÃO DE ENERGIA ELÉTRICA - FORNECIMENTO E INSTALAÇÃO. AF_12/2021 | m | 0.00666 | 39.732 | 0.26462 | 8.3247 | 0.055442 | 5.9407 | 0.039565 | 0 | 0 | 2.3839 | 0.015877 | 48.0567 | 0.32006
95727 | SINAPI | COMPOSICAO | Original | ELETRODUTO RÍGIDO SOLDÁVEL, PVC, DN 25 MM (3/4"), APARENTE - FORNECIMENTO E INSTALAÇÃO. AF_10/2022 | m | 0.86022 | 8.2032 | 7.0565 | 13.7346 | 11.8148 | 10.0197 | 8.6191 | 0 | 0 | 3.7149 | 3.1956 | 21.9378 | 18.8713
95728 | SINAPI | COMPOSICAO | Original | ELETRODUTO RÍGIDO SOLDÁVEL, PVC, DN 32 MM (1"), APARENTE - FORNECIMENTO E INSTALAÇÃO. AF_10/2022 | m | 0.17333 | 10.4162 | 1.8054 | 18.1075 | 3.1386 | 13.1403 | 2.2776 | 0 | 0 | 4.9672 | 0.86096 | 28.5236 | 4.944
94992 | SINAPI | COMPOSICAO | Original | EXECUÇÃO DE PASSEIO (CALÇADA) OU PISO DE CONCRETO COM CONCRETO MOLDADO IN LOCO, FEITO EM OBRA, ACABAMENTO CONVENCIONAL, ESPESSURA 6 CM, ARMADO. AF_08/2022 | m² | 1 | 80.8493 | 80.8493 | 19.6821 | 19.6821 | 13.5901 | 13.5901 | 0.068939 | 0.068939 | 6.023 | 6.023 | 100.5313 | 100.5313
101908 | SINAPI | COMPOSICAO | Original | EXTINTOR DE INCÊNDIO PORTÁTIL COM CARGA DE PQS DE 4 KG, CLASSE BC - FORNECIMENTO E INSTALAÇÃO. AF_10/2020_PE | un | 0.04444 | 238.1 | 10.5812 | 23.7426 | 1.0551 | 17.2933 | 0.76851 | 0 | 0 | 6.4493 | 0.28661 | 261.8426 | 11.6363
92557 | SINAPI | COMPOSICAO | Original | FABRICAÇÃO E INSTALAÇÃO DE TESOURA INTEIRA EM MADEIRA NÃO APARELHADA, VÃO DE 5 M, PARA TELHA ONDULADA DE FIBROCIMENTO, METÁLICA, PLÁSTICA OU TERMOACÚSTICA, INCLUSO IÇAMENTO. AF_07/2019 | un | 0.08888 | 643.4291 | 57.188 | 588.6067 | 52.3154 | 386.4894 | 34.3512 | 58.4125 | 5.1917 | 143.7049 | 12.7725 | 1232.0358 | 109.5033
91304 | SINAPI | COMPOSICAO | Original | FECHADURA DE EMBUTIR COM CILINDRO, EXTERNA, COMPLETA, ACABAMENTO PADRÃO POPULAR, INCLUSO EXECUÇÃO DE FURO - FORNECIMENTO E INSTALAÇÃO. AF_12/2019 | un | 0.04444 | 53.9 | 2.3953 | 38.976 | 1.7321 | 27.6684 | 1.2296 | 0 | 0 | 11.3076 | 0.50251 | 92.876 | 4.1274
91955 | SINAPI | COMPOSICAO | Original | INTERRUPTOR PARALELO (1 MÓDULO), 10A/250V, INCLUINDO SUPORTE E PLACA - FORNECIMENTO E INSTALAÇÃO. AF_03/2023 | un | 0.04444 | 18.56 | 0.82481 | 24.0238 | 1.0676 | 17.1441 | 0.76188 | 0 | 0 | 6.8797 | 0.30573 | 42.5838 | 1.8924
94570 | SINAPI | COMPOSICAO | Original | JANELA DE ALUMÍNIO DE CORRER COM 2 FOLHAS PARA VIDROS (VIDROS INCLUSOS), BATENTE/ REQUADRO 6 A 14 CM, ACABAMENTO COM ACETATO OU BRILHANTE, FIXAÇÃO COM PARAFUSO, SEM GUARNIÇÃO/ ALIZAR, DIMENSÕES 100X120 CM, VEDAÇÃO COM SILICONE, EXCLUSIVE CONTRAMARCO - FORNECIMENTO E INSTALAÇÃO. AF_11/2024 | m² | 0.06666 | 339.6998 | 22.6444 | 12.681 | 0.84532 | 9.0798 | 0.60526 | 0 | 0 | 3.6013 | 0.24006 | 352.3808 | 23.4897
89363 | SINAPI | COMPOSICAO | Original | JOELHO 45 GRAUS, PVC, SOLDÁVEL, DN 25MM, INSTALADO EM RAMAL OU SUB-RAMAL DE ÁGUA - FORNECIMENTO E INSTALAÇÃO. AF_06/2022 | un | 0.02222 | 3.0827 | 0.068498 | 7.89 | 0.17532 | 5.7468 | 0.12769 | 0 | 0 | 2.1432 | 0.047622 | 10.9727 | 0.24381
89731 | SINAPI | COMPOSICAO | Original | JOELHO 90 GRAUS, PVC, SERIE NORMAL, ESGOTO PREDIAL, DN 50 MM, JUNTA ELÁSTICA, FORNECIDO E INSTALADO EM RAMAL DE DESCARGA OU RAMAL DE ESGOTO SANITÁRIO. AF_08/2022 | un | 0.017777 | 10.0725 | 0.17906 | 7.1581 | 0.12725 | 5.2137 | 0.092684 | 0 | 0 | 1.9444 | 0.034565 | 17.2306 | 0.30631
89866 | SINAPI | COMPOSICAO | Original | JOELHO 90 GRAUS, PVC, SOLDÁVEL, DN 25MM, INSTALADO EM DRENO DE AR-CONDICIONADO - FORNECIMENTO E INSTALAÇÃO. AF_08/2022 | un | 0.08888 | 2.1109 | 0.18762 | 5.741 | 0.51026 | 4.1815 | 0.37166 | 0 | 0 | 1.5595 | 0.1386 | 7.852 | 0.69788
89362 | SINAPI | COMPOSICAO | Original | JOELHO 90 GRAUS, PVC, SOLDÁVEL, DN 25MM, INSTALADO EM RAMAL OU SUB-RAMAL DE ÁGUA - FORNECIMENTO E INSTALAÇÃO. AF_06/2022 | un | 0.15555 | 2.1727 | 0.33797 | 7.89 | 1.2273 | 5.7468 | 0.89391 | 0 | 0 | 2.1432 | 0.33337 | 10.0627 | 1.5653
89785 | SINAPI | COMPOSICAO | Original | JUNÇÃO SIMPLES, PVC, SERIE NORMAL, ESGOTO PREDIAL, DN 50 X 50 MM, JUNTA ELÁSTICA, FORNECIDO E INSTALADO EM RAMAL DE DESCARGA OU RAMAL DE ESGOTO SANITÁRIO. AF_08/2022 | un | 0.02222 | 20.9788 | 0.46615 | 9.5458 | 0.21211 | 6.9529 | 0.15449 | 0 | 0 | 2.593 | 0.057616 | 30.5246 | 0.67826
95240 | SINAPI | COMPOSICAO | Original | LASTRO DE CONCRETO MAGRO, APLICADO EM PISOS, LAJES SOBRE SOLO OU RADIERS, ESPESSURA DE 3 CM. AF_01/2024 | m² | 1 | 20.9199 | 20.9199 | 8.5417 | 8.5417 | 5.9408 | 5.9408 | 0.10675 | 0.10675 | 2.4942 | 2.4942 | 29.4615 | 29.4615
86943 | SINAPI | COMPOSICAO | Original | LAVATÓRIO LOUÇA BRANCA SUSPENSO, 29,5 X 39CM OU EQUIVALENTE, PADRÃO POPULAR, INCLUSO SIFÃO FLEXÍVEL EM PVC, VÁLVULA E ENGATE FLEXÍVEL 30CM EM PLÁSTICO E TORNEIRA CROMADA DE MESA, PADRÃO POPULAR - FORNECIMENTO E INSTALAÇÃO. AF_01/2020 | un | 0.02222 | 209.3627 | 4.652 | 31.5395 | 0.70081 | 23.0653 | 0.51251 | 0 | 0 | 8.4741 | 0.1883 | 240.9021 | 5.3528
97599 | SINAPI | COMPOSICAO | Original | LUMINÁRIA DE EMERGÊNCIA, COM 30 LÂMPADAS LED DE 2 W, SEM REATOR - FORNECIMENTO E INSTALAÇÃO. AF_09/2024 | un | 0.04444 | 15.07 | 0.66971 | 6.5678 | 0.29187 | 4.7771 | 0.21229 | 0 | 0 | 1.7907 | 0.079579 | 21.6378 | 0.96158
103782 | SINAPI | COMPOSICAO | Original | LUMINÁRIA TIPO PLAFON CIRCULAR, DE SOBREPOR, COM LED DE 12/13 W - FORNECIMENTO E INSTALAÇÃO. AF_09/2024 | un | 0.13333 | 13.78 | 1.8373 | 17.973 | 2.3963 | 13.0727 | 1.743 | 0 | 0 | 4.9003 | 0.65336 | 31.753 | 4.2336
98445 | SINAPI | COMPOSICAO | Original | PAREDE DE MADEIRA COMPENSADA PARA CONSTRUÇÃO TEMPORÁRIA EM CHAPA SIMPLES, EXTERNA, COM ÁREA LÍQUIDA MAIOR OU IGUAL A 6 M², COM VÃO. AF_03/2024 | m² | 0.192 | 72.2076 | 13.8639 | 50.6392 | 9.7227 | 36.7632 | 7.0585 | 0.015885 | 0.0030499 | 13.8601 | 2.6611 | 122.8468 | 23.5866
98441 | SINAPI | COMPOSICAO | Original | PAREDE DE MADEIRA COMPENSADA PARA CONSTRUÇÃO TEMPORÁRIA EM CHAPA SIMPLES, EXTERNA, SEM VÃO. AF_03/2024 | m² | 0.94444 | 66.5971 | 62.897 | 40.125 | 37.8957 | 29.1185 | 27.5007 | 0.011742 | 0.011089 | 10.9948 | 10.3839 | 106.7222 | 100.7927
102218 | SINAPI | COMPOSICAO | Original | PINTURA TINTA DE ACABAMENTO (PIGMENTADA) ESMALTE SINTÉTICO FOSCO EM MADEIRA, 2 DEMÃOS. AF_01/2021 | m² | 2.2729 | 4.7173 | 10.7219 | 11.754 | 26.7155 | 8.1355 | 18.4909 | 0 | 0 | 3.6186 | 8.2245 | 16.4713 | 37.4374
90822 | SINAPI | COMPOSICAO | Original | PORTA DE MADEIRA PARA PINTURA, SEMI-OCA (LEVE OU MÉDIA), 80X210CM, ESPESSURA DE 3,5CM, INCLUSO DOBRADIÇAS - FORNECIMENTO E INSTALAÇÃO. AF_12/2019 | un | 0.04444 | 396.298 | 17.6115 | 60.1366 | 2.6725 | 42.69 | 1.8971 | 0 | 0 | 17.4466 | 0.77533 | 456.4346 | 20.284
101883 | SINAPI | COMPOSICAO | Original | QUADRO DE DISTRIBUIÇÃO DE ENERGIA EM CHAPA DE AÇO GALVANIZADO, DE EMBUTIR, COM BARRAMENTO TRIFÁSICO, PARA 18 DISJUNTORES DIN 100A - FORNECIMENTO E INSTALAÇÃO. AF_07/2025 | un | 0.01111 | 434.4697 | 4.827 | 92.6385 | 1.0292 | 65.938 | 0.73257 | 0 | 0 | 26.7005 | 0.29664 | 527.1082 | 5.8562
101879 | SINAPI | COMPOSICAO | Original | QUADRO DE DISTRIBUIÇÃO DE ENERGIA EM CHAPA DE AÇO GALVANIZADO, DE EMBUTIR, COM BARRAMENTO TRIFÁSICO, PARA 24 DISJUNTORES DIN 100A - FORNECIMENTO E INSTALAÇÃO. AF_07/2025 | un | 0.01111 | 456.8443 | 5.0755 | 93.1081 | 1.0344 | 66.2603 | 0.73615 | 0 | 0 | 26.8478 | 0.29828 | 549.9525 | 6.11
94792 | SINAPI | COMPOSICAO | Original | REGISTRO DE GAVETA BRUTO, LATÃO, ROSCÁVEL, 1", COM ACABAMENTO E CANOPLA CROMADOS - FORNECIMENTO E INSTALAÇÃO. AF_08/2021 | un | 0.04444 | 67.5147 | 3.0004 | 13.4701 | 0.59861 | 9.8111 | 0.43601 | 0 | 0 | 3.659 | 0.1626 | 80.9848 | 3.599
89784 | SINAPI | COMPOSICAO | Original | TE, PVC, SERIE NORMAL, ESGOTO PREDIAL, DN 50 X 50 MM, JUNTA ELÁSTICA, FORNECIDO E INSTALADO EM RAMAL DE DESCARGA OU RAMAL DE ESGOTO SANITÁRIO. AF_08/2022 | un | 0.02222 | 18.3687 | 0.40815 | 9.5458 | 0.21211 | 6.9529 | 0.15449 | 0 | 0 | 2.593 | 0.057616 | 27.9146 | 0.62026
89395 | SINAPI | COMPOSICAO | Original | TE, PVC, SOLDÁVEL, DN 25MM, INSTALADO EM RAMAL OU SUB-RAMAL DE ÁGUA - FORNECIMENTO E INSTALAÇÃO. AF_06/2022 | un | 0.04444 | 3.3902 | 0.15066 | 10.5165 | 0.46735 | 7.6599 | 0.3404 | 0 | 0 | 2.8567 | 0.12695 | 13.9067 | 0.61802
94210 | SINAPI | COMPOSICAO | Original | TELHAMENTO COM TELHA ONDULADA DE FIBROCIMENTO E = 6 MM, COM RECOBRIMENTO LATERAL DE 1 1/4 DE ONDA PARA TELHADO COM INCLINAÇÃO MÁXIMA DE 10°, COM ATÉ 2 ÁGUAS, INCLUSO IÇAMENTO. AF_07/2019 | m² | 1.4507 | 60.5966 | 87.905 | 7.7614 | 11.2591 | 5.4487 | 7.9042 | 0.0054908 | 0.0079653 | 2.3072 | 3.347 | 68.358 | 99.1642
104348 | SINAPI | COMPOSICAO | Original | TERMINAL DE VENTILAÇÃO, PVC, SÉRIE NORMAL, ESGOTO PREDIAL, DN 50 MM, JUNTA SOLDÁVEL, FORNECIDO E INSTALADO EM PRUMADA DE ESGOTO SANITÁRIO OU VENTILAÇÃO. AF_08/2022 | un | 0.02222 | 11.6929 | 0.25982 | 0.59175 | 0.013149 | 0.43101 | 0.009577 | 0 | 0 | 0.16074 | 0.0035716 | 12.2847 | 0.27297
91992 | SINAPI | COMPOSICAO | Original | TOMADA ALTA DE EMBUTIR (1 MÓDULO), 2P+T 10 A, INCLUINDO SUPORTE E PLACA - FORNECIMENTO E INSTALAÇÃO. AF_03/2023 | un | 0.04444 | 16.99 | 0.75504 | 34.4971 | 1.5331 | 24.6182 | 1.094 | 0 | 0 | 9.8789 | 0.43902 | 51.4871 | 2.2881
92001 | SINAPI | COMPOSICAO | Original | TOMADA BAIXA DE EMBUTIR (1 MÓDULO), 2P+T 20 A, INCLUINDO SUPORTE E PLACA - FORNECIMENTO E INSTALAÇÃO. AF_03/2023 | un | 0.04444 | 20.02 | 0.88969 | 19.9748 | 0.88768 | 14.2546 | 0.63348 | 0 | 0 | 5.7202 | 0.25421 | 39.9948 | 1.7774
91996 | SINAPI | COMPOSICAO | Original | TOMADA MÉDIA DE EMBUTIR (1 MÓDULO), 2P+T 10 A, INCLUINDO SUPORTE E PLACA - FORNECIMENTO E INSTALAÇÃO. AF_03/2023 | un | 0.04444 | 16.99 | 0.75504 | 24.0238 | 1.0676 | 17.1441 | 0.76188 | 0 | 0 | 6.8797 | 0.30573 | 41.0138 | 1.8227
91997 | SINAPI | COMPOSICAO | Original | TOMADA MÉDIA DE EMBUTIR (1 MÓDULO), 2P+T 20 A, INCLUINDO SUPORTE E PLACA - FORNECIMENTO E INSTALAÇÃO. AF_03/2023 | un | 0.06666 | 20.02 | 1.3345 | 24.0238 | 1.6014 | 17.1441 | 1.1428 | 0 | 0 | 6.8797 | 0.4586 | 44.0438 | 2.936
92543 | SINAPI | COMPOSICAO | Original | TRAMA DE MADEIRA COMPOSTA POR TERÇAS PARA TELHADOS DE ATÉ 2 ÁGUAS PARA TELHA ONDULADA DE FIBROCIMENTO, METÁLICA, PLÁSTICA OU TERMOACÚSTICA, INCLUSO TRANSPORTE VERTICAL. AF_07/2019 | m² | 1.4507 | 15.6496 | 22.7022 | 5.2575 | 7.6269 | 3.8084 | 5.5246 | 0.0047868 | 0.006944 | 1.4444 | 2.0953 | 20.9071 | 30.329
89712 | SINAPI | COMPOSICAO | Original | TUBO PVC, SERIE NORMAL, ESGOTO PREDIAL, DN 50 MM, FORNECIDO E INSTALADO EM RAMAL DE DESCARGA OU RAMAL DE ESGOTO SANITÁRIO. AF_08/2022 | m | 0.22422 | 12.6561 | 2.8377 | 16.5171 | 3.7035 | 12.0304 | 2.6975 | 0 | 0 | 4.4866 | 1.006 | 29.1731 | 6.5412
89865 | SINAPI | COMPOSICAO | Original | TUBO, PVC, SOLDÁVEL, DE 25MM, INSTALADO EM DRENO DE AR-CONDICIONADO - FORNECIMENTO E INSTALAÇÃO. AF_08/2022 | m | 0.10222 | 5.1796 | 0.52946 | 13.2469 | 1.3541 | 9.6485 | 0.98627 | 0 | 0 | 3.5983 | 0.36782 | 18.4264 | 1.8836
89356 | SINAPI | COMPOSICAO | Original | TUBO, PVC, SOLDÁVEL, DE 25MM, INSTALADO EM RAMAL OU SUB-RAMAL DE ÁGUA - FORNECIMENTO E INSTALAÇÃO. AF_06/2022 | m | 0.21233 | 5.3182 | 1.1292 | 19.725 | 4.1882 | 14.367 | 3.0505 | 0 | 0 | 5.358 | 1.1377 | 25.0431 | 5.3174
0005 | PRÓPRIA |  | Original | COMPOSIÇÃO PARAMETRICA DE EXECUÇÃO DE SANITÁRIO E VESTIÁRIO EM CANTEIRO DE OBRA, FORA DA PROJEÇÃO DA LAJE, EM CHAPA DE MADEIRA COMPENSADA, NAO INCLUSO MOBILIÁRIO.AF_01/2024_PE | m² |  |  | 711.9427 |  | 351.5945 |  | 249.1936 |  | 4.3396 |  | 98.0614 |  | 1063.5372 | Geral | 0005PRÓPRIA
89998 | SINAPI | COMPOSICAO | Original | ARMAÇÃO DE CINTA DE ALVENARIA ESTRUTURAL; DIÂMETRO DE 10,0 MM. AF_09/2021 | kg | 0.07631 | 10.32 | 0.78752 | 2.1944 | 0.16745 | 1.5684 | 0.11968 | 0 | 0 | 0.62601 | 0.047771 | 12.5144 | 0.95497
91925 | SINAPI | COMPOSICAO | Original | CABO DE COBRE FLEXÍVEL ISOLADO, 1,5 MM², ANTI-CHAMA 0,6/1,0 KV, PARA CIRCUITOS TERMINAIS - FORNECIMENTO E INSTALAÇÃO. AF_03/2023 | m | 0.35642 | 2.9209 | 1.0411 | 1.2417 | 0.44256 | 0.8861 | 0.31582 | 0 | 0 | 0.35558 | 0.12674 | 4.1626 | 1.4836
91927 | SINAPI | COMPOSICAO | Original | CABO DE COBRE FLEXÍVEL ISOLADO, 2,5 MM², ANTI-CHAMA 0,6/1,0 KV, PARA CIRCUITOS TERMINAIS - FORNECIMENTO E INSTALAÇÃO. AF_03/2023 | m | 4.0758 | 4.0524 | 16.5168 | 1.5656 | 6.381 | 1.1173 | 4.5537 | 0 | 0 | 0.44834 | 1.8273 | 5.618 | 22.8978
91937 | SINAPI | COMPOSICAO | Original | CAIXA OCTOGONAL 3" X 3", PVC, INSTALADA EM LAJE - FORNECIMENTO E INSTALAÇÃO. AF_03/2023 | un | 0.08025 | 3.91 | 0.31378 | 11.9849 | 0.96179 | 8.5528 | 0.68636 | 0 | 0 | 3.4321 | 0.27543 | 15.8949 | 1.2756
91939 | SINAPI | COMPOSICAO | Original | CAIXA RETANGULAR 4" X 2" ALTA (2,00 M DO PISO), PVC, INSTALADA EM PAREDE - FORNECIMENTO E INSTALAÇÃO. AF_03/2023 | un | 0.07022 | 2.9035 | 0.20388 | 29.8666 | 2.0972 | 21.3049 | 1.496 | 0 | 0 | 8.5617 | 0.6012 | 32.7701 | 2.3011
89707 | SINAPI | COMPOSICAO | Original | CAIXA SIFONADA, PVC, DN 100 X 100 X 50 MM, JUNTA ELÁSTICA, FORNECIDA E INSTALADA EM RAMAL DE DESCARGA OU EM RAMAL DE ESGOTO SANITÁRIO. AF_08/2022 | un | 0.05015 | 31.6746 | 1.5885 | 20.6956 | 1.0379 | 15.074 | 0.75596 | 0 | 0 | 5.6217 | 0.28193 | 52.3703 | 2.6264
102989 | SINAPI | COMPOSICAO | Original | CANALETA MEIA CANA PRÉ-MOLDADA DE CONCRETO (D = 20 CM) - FORNECIMENTO E INSTALAÇÃO. AF_05/2025 | m | 0.08346 | 32.3647 | 2.7012 | 12.8962 | 1.0763 | 9.0747 | 0.75737 | 0 | 0 | 3.8215 | 0.31894 | 45.2609 | 3.7775
90467 | SINAPI | COMPOSICAO | Original | CHUMBAMENTO LINEAR EM ALVENARIA PARA RAMAIS/DISTRIBUIÇÃO DE INSTALAÇÕES HIDRÁULICAS COM DIÂMETROS MAIORES QUE 40 MM E MENORES OU IGUAIS A 75 MM. AF_09/2023 | m | 0.02949 | 6.3505 | 0.18728 | 19.9233 | 0.58754 | 14.7022 | 0.43357 | 0 | 0 | 5.2211 | 0.15397 | 26.2739 | 0.77482
90466 | SINAPI | COMPOSICAO | Original | CHUMBAMENTO LINEAR EM ALVENARIA PARA RAMAIS/DISTRIBUIÇÃO DE INSTALAÇÕES HIDRÁULICAS COM DIÂMETROS MENORES OU IGUAIS A 40 MM. AF_09/2023 | m | 0.36094 | 4.0997 | 1.4797 | 13.3324 | 4.8122 | 9.8414 | 3.5522 | 0 | 0 | 3.491 | 1.26 | 17.4321 | 6.2919
100860 | SINAPI | COMPOSICAO | Original | CHUVEIRO ELÉTRICO COMUM CORPO PLÁSTICO, TIPO DUCHA - FORNECIMENTO E INSTALAÇÃO. AF_01/2020 | un | 0.07022 | 87.484 | 6.1431 | 15.909 | 1.1171 | 11.689 | 0.8208 | 0 | 0 | 4.22 | 0.29633 | 103.393 | 7.2603
93654 | SINAPI | COMPOSICAO | Original | DISJUNTOR MONOPOLAR TIPO DIN, CORRENTE NOMINAL DE 16A - FORNECIMENTO E INSTALAÇÃO. AF_07/2025 | un | 0.02006 | 10.78 | 0.21625 | 1.9126 | 0.038367 | 1.3649 | 0.02738 | 0 | 0 | 0.54772 | 0.010987 | 12.6926 | 0.25461
91845 | SINAPI | COMPOSICAO | Original | ELETRODUTO FLEXÍVEL CORRUGADO REFORÇADO, PVC, DN 25 MM (3/4"), PARA CIRCUITOS TERMINAIS, INSTALADO EM LAJE - FORNECIMENTO E INSTALAÇÃO. AF_03/2023 | m | 0.53188 | 5.8896 | 3.1325 | 3.833 | 2.0387 | 2.7354 | 1.4549 | 0 | 0 | 1.0977 | 0.58382 | 9.7226 | 5.1712
95727 | SINAPI | COMPOSICAO | Original | ELETRODUTO RÍGIDO SOLDÁVEL, PVC, DN 25 MM (3/4"), APARENTE - FORNECIMENTO E INSTALAÇÃO. AF_10/2022 | m | 0.731 | 8.2032 | 5.9965 | 13.7346 | 10.04 | 10.0197 | 7.3244 | 0 | 0 | 3.7149 | 2.7156 | 21.9378 | 16.0365
87527 | SINAPI | COMPOSICAO | Original | EMBOÇO, EM ARGAMASSA TRAÇO 1:2:8, PREPARO MECÂNICO, APLICADO MANUALMENTE EM PAREDES INTERNAS DE AMBIENTES COM ÁREA MENOR QUE 5M², E =17,5MM, COM TALISCAS. AF_03/2024 | m² | 0.30046 | 26.8788 | 8.076 | 25.4502 | 7.6468 | 18.1064 | 5.4402 | 0.06589 | 0.019797 | 7.2779 | 2.1867 | 52.3289 | 15.7228
94992 | SINAPI | COMPOSICAO | Original | EXECUÇÃO DE PASSEIO (CALÇADA) OU PISO DE CONCRETO COM CONCRETO MOLDADO IN LOCO, FEITO EM OBRA, ACABAMENTO CONVENCIONAL, ESPESSURA 6 CM, ARMADO. AF_08/2022 | m² | 1 | 80.8493 | 80.8493 | 19.6821 | 19.6821 | 13.5901 | 13.5901 | 0.068939 | 0.068939 | 6.023 | 6.023 | 100.5313 | 100.5313
101908 | SINAPI | COMPOSICAO | Original | EXTINTOR DE INCÊNDIO PORTÁTIL COM CARGA DE PQS DE 4 KG, CLASSE BC - FORNECIMENTO E INSTALAÇÃO. AF_10/2020_PE | un | 0.01003 | 238.1 | 2.3881 | 23.7426 | 0.23814 | 17.2933 | 0.17345 | 0 | 0 | 6.4493 | 0.064687 | 261.8426 | 2.6263
92557 | SINAPI | COMPOSICAO | Original | FABRICAÇÃO E INSTALAÇÃO DE TESOURA INTEIRA EM MADEIRA NÃO APARELHADA, VÃO DE 5 M, PARA TELHA ONDULADA DE FIBROCIMENTO, METÁLICA, PLÁSTICA OU TERMOACÚSTICA, INCLUSO IÇAMENTO. AF_07/2019 | un | 0.04213 | 643.4291 | 27.1077 | 588.6067 | 24.798 | 386.4894 | 16.2828 | 58.4125 | 2.4609 | 143.7049 | 6.0543 | 1232.0358 | 51.9057
92558 | SINAPI | COMPOSICAO | Original | FABRICAÇÃO E INSTALAÇÃO DE TESOURA INTEIRA EM MADEIRA NÃO APARELHADA, VÃO DE 6 M, PARA TELHA ONDULADA DE FIBROCIMENTO, METÁLICA, PLÁSTICA OU TERMOACÚSTICA, INCLUSO IÇAMENTO. AF_07/2019 | un | 0.02808 | 725.9548 | 20.3848 | 657.1301 | 18.4522 | 436.612 | 12.2601 | 58.4125 | 1.6402 | 162.1057 | 4.5519 | 1383.085 | 38.837
91304 | SINAPI | COMPOSICAO | Original | FECHADURA DE EMBUTIR COM CILINDRO, EXTERNA, COMPLETA, ACABAMENTO PADRÃO POPULAR, INCLUSO EXECUÇÃO DE FURO - FORNECIMENTO E INSTALAÇÃO. AF_12/2019 | un | 0.02006 | 53.9 | 1.0812 | 38.976 | 0.78186 | 27.6684 | 0.55503 | 0 | 0 | 11.3076 | 0.22683 | 92.876 | 1.8631
91307 | SINAPI | COMPOSICAO | Original | FECHADURA DE EMBUTIR PARA PORTAS INTERNAS, COMPLETA, ACABAMENTO PADRÃO POPULAR, COM EXECUÇÃO DE FURO - FORNECIMENTO E INSTALAÇÃO. AF_12/2019 | un | 0.06019 | 48.11 | 2.8957 | 29.8462 | 1.7964 | 21.1868 | 1.2752 | 0 | 0 | 8.6594 | 0.52121 | 77.9562 | 4.6922
88485 | SINAPI | COMPOSICAO | Original | FUNDO SELADOR ACRÍLICO, APLICAÇÃO MANUAL EM PAREDE, UMA DEMÃO. AF_04/2023 | m² | 0.3255 | 1.9909 | 0.64803 | 2.5589 | 0.83291 | 1.7566 | 0.57176 | 0 | 0 | 0.80231 | 0.26115 | 4.5497 | 1.4809
89995 | SINAPI | COMPOSICAO | Original | GRAUTEAMENTO DE CINTA SUPERIOR OU DE VERGA EM ALVENARIA ESTRUTURAL. AF_09/2021 | m³ | 0.00259 | 1113.709 | 2.8845 | 443.0852 | 1.1476 | 309.3798 | 0.80129 | 1.2461 | 0.0032274 | 132.4593 | 0.34307 | 1556.7941 | 4.0321
103002 | SINAPI | COMPOSICAO | Original | GRELHA DE FERRO FUNDIDO SIMPLES COM REQUADRO, 200 X 1000 MM, ASSENTADA COM ARGAMASSA 1 : 3 CIMENTO: AREIA - FORNECIMENTO E INSTALAÇÃO. AF_05/2025 | un | 0.08346 | 243.97 | 20.3617 | 14.3604 | 1.1985 | 10.0746 | 0.84082 | 0 | 0 | 4.2859 | 0.3577 | 258.3304 | 21.5603
91955 | SINAPI | COMPOSICAO | Original | INTERRUPTOR PARALELO (1 MÓDULO), 10A/250V, INCLUINDO SUPORTE E PLACA - FORNECIMENTO E INSTALAÇÃO. AF_03/2023 | un | 0.04012 | 18.56 | 0.74463 | 24.0238 | 0.96383 | 17.1441 | 0.68782 | 0 | 0 | 6.8797 | 0.27601 | 42.5838 | 1.7085
91953 | SINAPI | COMPOSICAO | Original | INTERRUPTOR SIMPLES (1 MÓDULO), 10A/250V, INCLUINDO SUPORTE E PLACA - FORNECIMENTO E INSTALAÇÃO. AF_03/2023 | un | 0.01003 | 15.67 | 0.15717 | 19.435 | 0.19493 | 13.8694 | 0.13911 | 0 | 0 | 5.5656 | 0.055823 | 35.105 | 0.3521
94570 | SINAPI | COMPOSICAO | Original | JANELA DE ALUMÍNIO DE CORRER COM 2 FOLHAS PARA VIDROS (VIDROS INCLUSOS), BATENTE/ REQUADRO 6 A 14 CM, ACABAMENTO COM ACETATO OU BRILHANTE, FIXAÇÃO COM PARAFUSO, SEM GUARNIÇÃO/ ALIZAR, DIMENSÕES 100X120 CM, VEDAÇÃO COM SILICONE, EXCLUSIVE CONTRAMARCO - FORNECIMENTO E INSTALAÇÃO. AF_11/2024 | m² | 0.02407 | 339.6998 | 8.1766 | 12.681 | 0.30523 | 9.0798 | 0.21855 | 0 | 0 | 3.6013 | 0.086683 | 352.3808 | 8.4818
94569 | SINAPI | COMPOSICAO | Original | JANELA DE ALUMÍNIO TIPO MAXIM-AR, BATENTE/ REQUADRO 3 A 14 CM, VIDRO INCLUSO, FIXAÇÃO COM PARAFUSO, SEM GUARNIÇÃO/ ALIZAR, DIMENSÕES 60X80 (A X L) CM, SEM ACABAMENTO, VEDAÇÃO COM SILICONE, EXCLUSIVE CONTRAMARCO - FORNECIMENTO E INSTALAÇÃO. AF_11/2024 | m² | 0.0337 | 624.7109 | 21.0528 | 40.9341 | 1.3795 | 29.3093 | 0.98772 | 0 | 0 | 11.6248 | 0.39176 | 665.645 | 22.4322
89726 | SINAPI | COMPOSICAO | Original | JOELHO 45 GRAUS, PVC, SERIE NORMAL, ESGOTO PREDIAL, DN 40 MM, JUNTA SOLDÁVEL, FORNECIDO E INSTALADO EM RAMAL DE DESCARGA OU RAMAL DE ESGOTO SANITÁRIO. AF_08/2022 | un | 0.13041 | 4.6913 | 0.61179 | 6.5923 | 0.8597 | 4.8016 | 0.62618 | 0 | 0 | 1.7907 | 0.23353 | 11.2836 | 1.4715
89732 | SINAPI | COMPOSICAO | Original | JOELHO 45 GRAUS, PVC, SERIE NORMAL, ESGOTO PREDIAL, DN 50 MM, JUNTA ELÁSTICA, FORNECIDO E INSTALADO EM RAMAL DE DESCARGA OU RAMAL DE ESGOTO SANITÁRIO. AF_08/2022 | un | 0.01003 | 10.8825 | 0.10915 | 7.1581 | 0.071796 | 5.2137 | 0.052293 | 0 | 0 | 1.9444 | 0.019502 | 18.0406 | 0.18095
89739 | SINAPI | COMPOSICAO | Original | JOELHO 45 GRAUS, PVC, SERIE NORMAL, ESGOTO PREDIAL, DN 75 MM, JUNTA ELÁSTICA, FORNECIDO E INSTALADO EM RAMAL DE DESCARGA OU RAMAL DE ESGOTO SANITÁRIO. AF_08/2022 | un | 0.01003 | 18.6687 | 0.18725 | 8.5752 | 0.086009 | 6.2458 | 0.062646 | 0 | 0 | 2.3293 | 0.023363 | 27.2439 | 0.27326
89363 | SINAPI | COMPOSICAO | Original | JOELHO 45 GRAUS, PVC, SOLDÁVEL, DN 25MM, INSTALADO EM RAMAL OU SUB-RAMAL DE ÁGUA - FORNECIMENTO E INSTALAÇÃO. AF_06/2022 | un | 0.01003 | 3.0827 | 0.03092 | 7.89 | 0.079137 | 5.7468 | 0.05764 | 0 | 0 | 2.1432 | 0.021496 | 10.9727 | 0.11006
89368 | SINAPI | COMPOSICAO | Original | JOELHO 45 GRAUS, PVC, SOLDÁVEL, DN 32MM, INSTALADO EM RAMAL OU SUB-RAMAL DE ÁGUA - FORNECIMENTO E INSTALAÇÃO. AF_06/2022 | un | 0.01003 | 6.647 | 0.066669 | 9.4057 | 0.094339 | 6.8508 | 0.068713 | 0 | 0 | 2.5549 | 0.025626 | 16.0527 | 0.16101
89724 | SINAPI | COMPOSICAO | Original | JOELHO 90 GRAUS, PVC, SERIE NORMAL, ESGOTO PREDIAL, DN 40 MM, JUNTA SOLDÁVEL, FORNECIDO E INSTALADO EM RAMAL DE DESCARGA OU RAMAL DE ESGOTO SANITÁRIO. AF_08/2022 | un | 0.15047 | 4.4413 | 0.66828 | 6.5923 | 0.99194 | 4.8016 | 0.72249 | 0 | 0 | 1.7907 | 0.26945 | 11.0336 | 1.6602
89731 | SINAPI | COMPOSICAO | Original | JOELHO 90 GRAUS, PVC, SERIE NORMAL, ESGOTO PREDIAL, DN 50 MM, JUNTA ELÁSTICA, FORNECIDO E INSTALADO EM RAMAL DE DESCARGA OU RAMAL DE ESGOTO SANITÁRIO. AF_08/2022 | un | 0.02006 | 10.0725 | 0.20205 | 7.1581 | 0.14359 | 5.2137 | 0.10459 | 0 | 0 | 1.9444 | 0.039004 | 17.2306 | 0.34565
89362 | SINAPI | COMPOSICAO | Original | JOELHO 90 GRAUS, PVC, SOLDÁVEL, DN 25MM, INSTALADO EM RAMAL OU SUB-RAMAL DE ÁGUA - FORNECIMENTO E INSTALAÇÃO. AF_06/2022 | un | 0.37117 | 2.1727 | 0.80645 | 7.89 | 2.9285 | 5.7468 | 2.133 | 0 | 0 | 2.1432 | 0.79549 | 10.0627 | 3.735
89367 | SINAPI | COMPOSICAO | Original | JOELHO 90 GRAUS, PVC, SOLDÁVEL, DN 32MM, INSTALADO EM RAMAL OU SUB-RAMAL DE ÁGUA - FORNECIMENTO E INSTALAÇÃO. AF_06/2022 | un | 0.06019 | 4.627 | 0.2785 | 9.4057 | 0.56613 | 6.8508 | 0.41235 | 0 | 0 | 2.5549 | 0.15378 | 14.0327 | 0.84463
104347 | SINAPI | COMPOSICAO | Original | JUNÇÃO DE REDUCAO INVERTIDA, PVC, SÉRIE NORMAL, ESGOTO PREDIAL, DN 100 X 75 MM, JUNTA ELÁSTICA, FORNECIDO E INSTALADO EM RAMAL DE DESCARGA OU RAMAL DE ESGOTO SANITÁRIO. AF_08/2022 | un | 0.02006 | 42.2571 | 0.84768 | 12.6966 | 0.25469 | 9.2478 | 0.18551 | 0 | 0 | 3.4489 | 0.069184 | 54.9538 | 1.1024
104350 | SINAPI | COMPOSICAO | Original | JUNÇÃO DE REDUÇÃO INVERTIDA, PVC, SÉRIE NORMAL, ESGOTO PREDIAL, DN 75 X 50 MM, JUNTA ELÁSTICA, FORNECIDO E INSTALADO EM PRUMADA DE ESGOTO SANITÁRIO OU VENTILAÇÃO. AF_08/2022 | un | 0.02006 | 28.355 | 0.5688 | 6.5923 | 0.13224 | 4.8016 | 0.09632 | 0 | 0 | 1.7907 | 0.035921 | 34.9473 | 0.70104
95240 | SINAPI | COMPOSICAO | Original | LASTRO DE CONCRETO MAGRO, APLICADO EM PISOS, LAJES SOBRE SOLO OU RADIERS, ESPESSURA DE 3 CM. AF_01/2024 | m² | 1 | 20.9199 | 20.9199 | 8.5417 | 8.5417 | 5.9408 | 5.9408 | 0.10675 | 0.10675 | 2.4942 | 2.4942 | 29.4615 | 29.4615
86943 | SINAPI | COMPOSICAO | Original | LAVATÓRIO LOUÇA BRANCA SUSPENSO, 29,5 X 39CM OU EQUIVALENTE, PADRÃO POPULAR, INCLUSO SIFÃO FLEXÍVEL EM PVC, VÁLVULA E ENGATE FLEXÍVEL 30CM EM PLÁSTICO E TORNEIRA CROMADA DE MESA, PADRÃO POPULAR - FORNECIMENTO E INSTALAÇÃO. AF_01/2020 | un | 0.04012 | 209.3627 | 8.3996 | 31.5395 | 1.2654 | 23.0653 | 0.92538 | 0 | 0 | 8.4741 | 0.33998 | 240.9021 | 9.665
89742 | SINAPI | COMPOSICAO | Original | CURVA CURTA 90 GRAUS, PVC, SERIE NORMAL, ESGOTO PREDIAL, DN 75 MM, JUNTA ELÁSTICA, FORNECIDO E INSTALADO EM RAMAL DE DESCARGA OU RAMAL DE ESGOTO SANITÁRIO. AF_08/2022 | un | 0.07022 | 36.5388 | 2.5658 | 8.5752 | 0.60215 | 6.2458 | 0.43858 | 0 | 0 | 2.3293 | 0.16356 | 45.1139 | 3.1679
93664 | SINAPI | COMPOSICAO | Original | DISJUNTOR BIPOLAR TIPO DIN, CORRENTE NOMINAL DE 32A - FORNECIMENTO E INSTALAÇÃO. AF_07/2025 | un | 0.07022 | 59 | 4.143 | 9.3712 | 0.65804 | 6.6875 | 0.4696 | 0 | 0 | 2.6836 | 0.18844 | 68.3712 | 4.801
89783 | SINAPI | COMPOSICAO | Original | JUNÇÃO SIMPLES, PVC, SERIE NORMAL, ESGOTO PREDIAL, DN 40 MM, JUNTA SOLDÁVEL, FORNECIDO E INSTALADO EM RAMAL DE DESCARGA OU RAMAL DE ESGOTO SANITÁRIO. AF_08/2022 | un | 0.01003 | 7.3332 | 0.073552 | 8.788 | 0.088144 | 6.4009 | 0.064201 | 0 | 0 | 2.3871 | 0.023943 | 16.1211 | 0.1617
97599 | SINAPI | COMPOSICAO | Original | LUMINÁRIA DE EMERGÊNCIA, COM 30 LÂMPADAS LED DE 2 W, SEM REATOR - FORNECIMENTO E INSTALAÇÃO. AF_09/2024 | un | 0.02006 | 15.07 | 0.3023 | 6.5678 | 0.13175 | 4.7771 | 0.095828 | 0 | 0 | 1.7907 | 0.035921 | 21.6378 | 0.43405
103782 | SINAPI | COMPOSICAO | Original | LUMINÁRIA TIPO PLAFON CIRCULAR, DE SOBREPOR, COM LED DE 12/13 W - FORNECIMENTO E INSTALAÇÃO. AF_09/2024 | un | 0.14044 | 13.78 | 1.9353 | 17.973 | 2.5241 | 13.0727 | 1.8359 | 0 | 0 | 4.9003 | 0.6882 | 31.753 | 4.4594
100858 | SINAPI | COMPOSICAO | Original | MICTÓRIO SIFONADO LOUÇA BRANCA - PADRÃO MÉDIO - FORNECIMENTO E INSTALAÇÃO. AF_01/2020 | un | 0.03009 | 697.116 | 20.9762 | 35.937 | 1.0813 | 26.4043 | 0.79451 | 0 | 0 | 9.5327 | 0.28684 | 733.053 | 22.0576
98445 | SINAPI | COMPOSICAO | Original | PAREDE DE MADEIRA COMPENSADA PARA CONSTRUÇÃO TEMPORÁRIA EM CHAPA SIMPLES, EXTERNA, COM ÁREA LÍQUIDA MAIOR OU IGUAL A 6 M², COM VÃO. AF_03/2024 | m² | 0.83443 | 72.2076 | 60.2522 | 50.6392 | 42.2548 | 36.7632 | 30.6763 | 0.015885 | 0.013255 | 13.8601 | 11.5653 | 122.8468 | 102.507
98441 | SINAPI | COMPOSICAO | Original | PAREDE DE MADEIRA COMPENSADA PARA CONSTRUÇÃO TEMPORÁRIA EM CHAPA SIMPLES, EXTERNA, SEM VÃO. AF_03/2024 | m² | 0.3001 | 66.5971 | 19.9858 | 40.125 | 12.0415 | 29.1185 | 8.7385 | 0.011742 | 0.0035236 | 10.9948 | 3.2995 | 106.7222 | 32.0273
98443 | SINAPI | COMPOSICAO | Original | PAREDE DE MADEIRA COMPENSADA PARA CONSTRUÇÃO TEMPORÁRIA EM CHAPA SIMPLES, INTERNA, SEM VÃO. AF_03/2024 | m² | 0.59588 | 63.4749 | 37.8234 | 21.6259 | 12.8864 | 15.7678 | 9.3957 | 0.0096128 | 0.0057281 | 5.8484 | 3.4849 | 85.1008 | 50.7099
98448 | SINAPI | COMPOSICAO | Original | PAREDE DE MADEIRA COMPENSADA PARA CONSTRUÇÃO TEMPORÁRIA EM CHAPA SIMPLES, INTERNA, COM ÁREA LÍQUIDA MENOR QUE 6 M², COM VÃO. AF_03/2024 | m² | 0.07814 | 75.9383 | 5.9338 | 44.5475 | 3.4809 | 32.469 | 2.5371 | 0.019152 | 0.0014965 | 12.0593 | 0.94231 | 120.4858 | 9.4148
104641 | SINAPI | COMPOSICAO | Original | PINTURA LÁTEX ACRÍLICA ECONÔMICA, APLICAÇÃO MANUAL EM PAREDES, DUAS DEMÃOS. AF_04/2023 | m² | 0.3255 | 3.9608 | 1.2892 | 6.2673 | 2.04 | 4.3022 | 1.4004 | 0 | 0 | 1.9651 | 0.63963 | 10.228 | 3.3292
102218 | SINAPI | COMPOSICAO | Original | PINTURA TINTA DE ACABAMENTO (PIGMENTADA) ESMALTE SINTÉTICO FOSCO EM MADEIRA, 2 DEMÃOS. AF_01/2021 | m² | 3.2873 | 4.7173 | 15.5072 | 11.754 | 38.639 | 8.1355 | 26.7437 | 0 | 0 | 3.6186 | 11.8953 | 16.4713 | 54.1462
90821 | SINAPI | COMPOSICAO | Original | PORTA DE MADEIRA PARA PINTURA, SEMI-OCA (LEVE OU MÉDIA), 70X210CM, ESPESSURA DE 3,5CM, INCLUSO DOBRADIÇAS - FORNECIMENTO E INSTALAÇÃO. AF_12/2019 | un | 0.06019 | 369.738 | 22.2545 | 55.002 | 3.3106 | 39.0451 | 2.3501 | 0 | 0 | 15.957 | 0.96045 | 424.74 | 25.5651
90822 | SINAPI | COMPOSICAO | Original | PORTA DE MADEIRA PARA PINTURA, SEMI-OCA (LEVE OU MÉDIA), 80X210CM, ESPESSURA DE 3,5CM, INCLUSO DOBRADIÇAS - FORNECIMENTO E INSTALAÇÃO. AF_12/2019 | un | 0.02006 | 396.298 | 7.9497 | 60.1366 | 1.2063 | 42.69 | 0.85636 | 0 | 0 | 17.4466 | 0.34998 | 456.4346 | 9.1561
101883 | SINAPI | COMPOSICAO | Original | QUADRO DE DISTRIBUIÇÃO DE ENERGIA EM CHAPA DE AÇO GALVANIZADO, DE EMBUTIR, COM BARRAMENTO TRIFÁSICO, PARA 18 DISJUNTORES DIN 100A - FORNECIMENTO E INSTALAÇÃO. AF_07/2025 | un | 0.00501 | 434.4697 | 2.1767 | 92.6385 | 0.46412 | 65.938 | 0.33035 | 0 | 0 | 26.7005 | 0.13377 | 527.1082 | 2.6408
101879 | SINAPI | COMPOSICAO | Original | QUADRO DE DISTRIBUIÇÃO DE ENERGIA EM CHAPA DE AÇO GALVANIZADO, DE EMBUTIR, COM BARRAMENTO TRIFÁSICO, PARA 24 DISJUNTORES DIN 100A - FORNECIMENTO E INSTALAÇÃO. AF_07/2025 | un | 0.00501 | 456.8443 | 2.2888 | 93.1081 | 0.46647 | 66.2603 | 0.33196 | 0 | 0 | 26.8478 | 0.13451 | 549.9525 | 2.7553
89710 | SINAPI | COMPOSICAO | Original | RALO SECO, PVC, DN 100 X 40 MM, JUNTA SOLDÁVEL, FORNECIDO E INSTALADO EM RAMAL DE DESCARGA OU EM RAMAL DE ESGOTO SANITÁRIO. AF_08/2022 | un | 0.05015 | 11.1741 | 0.56038 | 8.5752 | 0.43004 | 6.2458 | 0.31323 | 0 | 0 | 2.3293 | 0.11682 | 19.7493 | 0.99043
91222 | SINAPI | COMPOSICAO | Original | RASGO LINEAR MANUAL EM ALVENARIA, PARA RAMAIS/ DISTRIBUIÇÃO DE INSTALAÇÕES HIDRÁULICAS, DIÂMETROS MAIORES QUE 40 MM E MENORES OU IGUAIS A 75 MM. AF_09/2023 | m | 0.02949 | 0 | 0 | 9.1536 | 0.26994 | 6.7967 | 0.20044 | 0 | 0 | 2.3568 | 0.069502 | 9.1536 | 0.26994
90443 | SINAPI | COMPOSICAO | Original | RASGO LINEAR MANUAL EM ALVENARIA, PARA RAMAIS/ DISTRIBUIÇÃO DE INSTALAÇÕES HIDRÁULICAS, DIÂMETROS MENORES OU IGUAIS A 40 MM. AF_09/2023 | m | 0.36094 | 0 | 0 | 8.2365 | 2.9729 | 6.1159 | 2.2075 | 0 | 0 | 2.1206 | 0.76542 | 8.2365 | 2.9729
94793 | SINAPI | COMPOSICAO | Original | REGISTRO DE GAVETA BRUTO, LATÃO, ROSCÁVEL, 1 1/4", COM ACABAMENTO E CANOPLA CROMADOS - FORNECIMENTO E INSTALAÇÃO. AF_08/2021 | un | 0.02006 | 93.8578 | 1.8828 | 16.2523 | 0.32602 | 11.8376 | 0.23746 | 0 | 0 | 4.4147 | 0.088559 | 110.1101 | 2.2088
94792 | SINAPI | COMPOSICAO | Original | REGISTRO DE GAVETA BRUTO, LATÃO, ROSCÁVEL, 1", COM ACABAMENTO E CANOPLA CROMADOS - FORNECIMENTO E INSTALAÇÃO. AF_08/2021 | un | 0.05015 | 67.5147 | 3.3859 | 13.4701 | 0.67552 | 9.8111 | 0.49203 | 0 | 0 | 3.659 | 0.1835 | 80.9848 | 4.0614
103049 | SINAPI | COMPOSICAO | Original | REGISTRO DE PRESSÃO, PVC, SOLDÁVEL, VOLANTE SIMPLES, DN 25 MM - FORNECIMENTO E INSTALAÇÃO. AF_08/2021 | un | 0.06019 | 16.176 | 0.97363 | 4.1267 | 0.24838 | 3.0057 | 0.18091 | 0 | 0 | 1.121 | 0.06747 | 20.3027 | 1.222
87267 | SINAPI | COMPOSICAO | Original | REVESTIMENTO CERÂMICO PARA PAREDES INTERNAS COM PLACAS TIPO ESMALTADA DE DIMENSÕES 20X20 CM APLICADAS A MEIA ALTURA DAS PAREDES. AF_02/2023_PE | m² | 0.30046 | 47.0241 | 14.1289 | 26.736 | 8.0331 | 19.1539 | 5.755 | 0 | 0 | 7.5821 | 2.2781 | 73.7601 | 22.1619
104599 | SINAPI | COMPOSICAO | Original | REVESTIMENTO CERÂMICO PARA PISO COM PLACAS TIPO ESMALTADA DE DIMENSÕES 35X35 CM APLICADA EM DIAGONAL EM AMBIENTES DE ÁREA MENOR QUE 5 M². AF_02/2023_PE | m² | 1 | 57.6946 | 57.6946 | 34.7644 | 34.7644 | 25.1767 | 25.1767 | 0 | 0 | 9.5877 | 9.5877 | 92.459 | 92.459
89400 | SINAPI | COMPOSICAO | Original | TÊ DE REDUÇÃO, PVC, SOLDÁVEL, DN 32MM X 25MM, INSTALADO EM RAMAL OU SUB-RAMAL DE ÁGUA - FORNECIMENTO E INSTALAÇÃO. AF_06/2022 | un | 0.07022 | 10.1847 | 0.71517 | 11.5287 | 0.80955 | 8.3971 | 0.58964 | 0 | 0 | 3.1316 | 0.2199 | 21.7134 | 1.5247
104012 | SINAPI | COMPOSICAO | Original | TÊ DE REDUÇÃO, PVC, SOLDÁVEL, DN 40MM X 32MM, INSTALADO EM RAMAL DE DISTRIBUIÇÃO DE ÁGUA - FORNECIMENTO E INSTALAÇÃO. AF_06/2022 | un | 0.02006 | 13.196 | 0.26471 | 12.2554 | 0.24584 | 8.9264 | 0.17906 | 0 | 0 | 3.329 | 0.06678 | 25.4515 | 0.51056
104344 | SINAPI | COMPOSICAO | Original | TE, PVC, SÉRIE NORMAL, ESGOTO PREDIAL, DN 100 X 50 MM, JUNTA ELÁSTICA, FORNECIDO E INSTALADO EM RAMAL DE DESCARGA OU RAMAL DE ESGOTO SANITÁRIO. AF_08/2022 | un | 0.04012 | 34.899 | 1.4001 | 12.0686 | 0.48419 | 8.7903 | 0.35267 | 0 | 0 | 3.2783 | 0.13152 | 46.9676 | 1.8843
104346 | SINAPI | COMPOSICAO | Original | TE, PVC, SÉRIE NORMAL, ESGOTO PREDIAL, DN 100 X 75 MM, JUNTA ELÁSTICA, FORNECIDO E INSTALADO EM RAMAL DE DESCARGA OU RAMAL DE ESGOTO SANITÁRIO. AF_08/2022 | un | 0.02006 | 39.2871 | 0.7881 | 12.6966 | 0.25469 | 9.2478 | 0.18551 | 0 | 0 | 3.4489 | 0.069184 | 51.9838 | 1.0428
89786 | SINAPI | COMPOSICAO | Original | TE, PVC, SERIE NORMAL, ESGOTO PREDIAL, DN 75 X 75 MM, JUNTA ELÁSTICA, FORNECIDO E INSTALADO EM RAMAL DE DESCARGA OU RAMAL DE ESGOTO SANITÁRIO. AF_08/2022 | un | 0.02006 | 33.2431 | 0.66686 | 11.4353 | 0.22939 | 8.3291 | 0.16708 | 0 | 0 | 3.1062 | 0.062311 | 44.6784 | 0.89625
89395 | SINAPI | COMPOSICAO | Original | TE, PVC, SOLDÁVEL, DN 25MM, INSTALADO EM RAMAL OU SUB-RAMAL DE ÁGUA - FORNECIMENTO E INSTALAÇÃO. AF_06/2022 | un | 0.09028 | 3.3902 | 0.30607 | 10.5165 | 0.94943 | 7.6599 | 0.69153 | 0 | 0 | 2.8567 | 0.2579 | 13.9067 | 1.2555
94210 | SINAPI | COMPOSICAO | Original | TELHAMENTO COM TELHA ONDULADA DE FIBROCIMENTO E = 6 MM, COM RECOBRIMENTO LATERAL DE 1 1/4 DE ONDA PARA TELHADO COM INCLINAÇÃO MÁXIMA DE 10°, COM ATÉ 2 ÁGUAS, INCLUSO IÇAMENTO. AF_07/2019 | m² | 1.3023 | 60.5966 | 78.9168 | 7.7614 | 10.1079 | 5.4487 | 7.096 | 0.0054908 | 0.0071509 | 2.3072 | 3.0048 | 68.358 | 89.0246
104356 | SINAPI | COMPOSICAO | Original | TERMINAL DE VENTILAÇÃO, PVC, SÉRIE NORMAL, ESGOTO PREDIAL, DN 100 MM, JUNTA SOLDÁVEL, FORNECIDO E INSTALADO EM PRUMADA DE ESGOTO SANITÁRIO OU VENTILAÇÃO. AF_08/2022 | un | 0.01003 | 29.7999 | 0.29889 | 3.7581 | 0.037694 | 2.7373 | 0.027455 | 0 | 0 | 1.0208 | 0.010239 | 33.558 | 0.33659
92000 | SINAPI | COMPOSICAO | Original | TOMADA BAIXA DE EMBUTIR (1 MÓDULO), 2P+T 10 A, INCLUINDO SUPORTE E PLACA - FORNECIMENTO E INSTALAÇÃO. AF_03/2023 | un | 0.02006 | 16.99 | 0.34082 | 19.9748 | 0.4007 | 14.2546 | 0.28595 | 0 | 0 | 5.7202 | 0.11475 | 36.9648 | 0.74151
91996 | SINAPI | COMPOSICAO | Original | TOMADA MÉDIA DE EMBUTIR (1 MÓDULO), 2P+T 10 A, INCLUINDO SUPORTE E PLACA - FORNECIMENTO E INSTALAÇÃO. AF_03/2023 | un | 0.04012 | 16.99 | 0.68164 | 24.0238 | 0.96383 | 17.1441 | 0.68782 | 0 | 0 | 6.8797 | 0.27601 | 41.0138 | 1.6455
91997 | SINAPI | COMPOSICAO | Original | TOMADA MÉDIA DE EMBUTIR (1 MÓDULO), 2P+T 20 A, INCLUINDO SUPORTE E PLACA - FORNECIMENTO E INSTALAÇÃO. AF_03/2023 | un | 0.02006 | 20.02 | 0.4016 | 24.0238 | 0.48192 | 17.1441 | 0.34391 | 0 | 0 | 6.8797 | 0.13801 | 44.0438 | 0.88352
86913 | SINAPI | COMPOSICAO | Original | TORNEIRA CROMADA 1/2" OU 3/4" PARA TANQUE, PADRÃO POPULAR - FORNECIMENTO E INSTALAÇÃO. AF_01/2020 | un | 0.03009 | 38.904 | 1.1706 | 5.4327 | 0.16347 | 3.9915 | 0.12011 | 0 | 0 | 1.4412 | 0.043365 | 44.3367 | 1.3341
92543 | SINAPI | COMPOSICAO | Original | TRAMA DE MADEIRA COMPOSTA POR TERÇAS PARA TELHADOS DE ATÉ 2 ÁGUAS PARA TELHA ONDULADA DE FIBROCIMENTO, METÁLICA, PLÁSTICA OU TERMOACÚSTICA, INCLUSO TRANSPORTE VERTICAL. AF_07/2019 | m² | 1.3023 | 15.6496 | 20.3809 | 5.2575 | 6.847 | 3.8084 | 4.9597 | 0.0047868 | 0.006234 | 1.4444 | 1.881 | 20.9071 | 27.2279
89714 | SINAPI | COMPOSICAO | Original | TUBO PVC, SERIE NORMAL, ESGOTO PREDIAL, DN 100 MM, FORNECIDO E INSTALADO EM RAMAL DE DESCARGA OU RAMAL DE ESGOTO SANITÁRIO. AF_08/2022 | m | 0.19551 | 17.5453 | 3.4303 | 23.0678 | 4.51 | 16.8018 | 3.2849 | 0 | 0 | 6.266 | 1.2251 | 40.6131 | 7.9403
89711 | SINAPI | COMPOSICAO | Original | TUBO PVC, SERIE NORMAL, ESGOTO PREDIAL, DN 40 MM, FORNECIDO E INSTALADO EM RAMAL DE DESCARGA OU RAMAL DE ESGOTO SANITÁRIO. AF_08/2022 | m | 0.15268 | 7.6738 | 1.1716 | 15.209 | 2.3221 | 11.0777 | 1.6913 | 0 | 0 | 4.1313 | 0.63077 | 22.8828 | 3.4937
89712 | SINAPI | COMPOSICAO | Original | TUBO PVC, SERIE NORMAL, ESGOTO PREDIAL, DN 50 MM, FORNECIDO E INSTALADO EM RAMAL DE DESCARGA OU RAMAL DE ESGOTO SANITÁRIO. AF_08/2022 | m | 0.05497 | 12.6561 | 0.6957 | 16.5171 | 0.90794 | 12.0304 | 0.66131 | 0 | 0 | 4.4866 | 0.24663 | 29.1731 | 1.6036
89799 | SINAPI | COMPOSICAO | Original | TUBO PVC, SERIE NORMAL, ESGOTO PREDIAL, DN 75 MM, FORNECIDO E INSTALADO EM PRUMADA DE ESGOTO SANITÁRIO OU VENTILAÇÃO. AF_08/2022 | m | 0.16833 | 16.5809 | 2.7911 | 7.9107 | 1.3316 | 5.7619 | 0.9699 | 0 | 0 | 2.1488 | 0.36171 | 24.4916 | 4.1227
89356 | SINAPI | COMPOSICAO | Original | TUBO, PVC, SOLDÁVEL, DE 25MM, INSTALADO EM RAMAL OU SUB-RAMAL DE ÁGUA - FORNECIMENTO E INSTALAÇÃO. AF_06/2022 | m | 0.29573 | 5.3182 | 1.5727 | 19.725 | 5.8333 | 14.367 | 4.2487 | 0 | 0 | 5.358 | 1.5845 | 25.0431 | 7.406
89357 | SINAPI | COMPOSICAO | Original | TUBO, PVC, SOLDÁVEL, DE 32MM, INSTALADO EM RAMAL OU SUB-RAMAL DE ÁGUA - FORNECIMENTO E INSTALAÇÃO. AF_06/2022 | m | 0.10573 | 11.2846 | 1.1931 | 23.5142 | 2.4862 | 17.1269 | 1.8108 | 0 | 0 | 6.3873 | 0.67533 | 34.7988 | 3.6793
103978 | SINAPI | COMPOSICAO | Original | TUBO, PVC, SOLDÁVEL, DE 40MM, INSTALADO EM RAMAL DE DISTRIBUIÇÃO DE ÁGUA - FORNECIMENTO E INSTALAÇÃO. AF_06/2022 | m | 0.04664 | 17.4136 | 0.81217 | 11.6273 | 0.5423 | 8.4689 | 0.39499 | 0 | 0 | 3.1584 | 0.14731 | 29.041 | 1.3545
86931 | SINAPI | COMPOSICAO | Original | VASO SANITÁRIO SIFONADO COM CAIXA ACOPLADA LOUÇA BRANCA, INCLUSO ENGATE FLEXÍVEL EM PLÁSTICO BRANCO, 1/2 X 40CM - FORNECIMENTO E INSTALAÇÃO. AF_01/2020 | un | 0.04012 | 484.4973 | 19.438 | 37.54 | 1.5061 | 27.27 | 1.0941 | 0 | 0 | 10.27 | 0.41203 | 522.0373 | 20.9441
0140 | PRÓPRIA | COMPOSICAO | Original | ALVENARIA DE VEDAÇÃO DE BLOCOS CERÂMICOS FURADOS DE 9X19X19CM (ESPESSURA 15CM), E ARGAMASSA DE ASSENTAMENTO COM PREPARO MANUAL.AF_08/2019_JORDÃO | m² | 0.30922 | 54.6248 | 16.8911 | 43.5676 | 13.472 | 31.0119 | 9.5895 | 0 | 0 | 12.5556 | 3.8825 | 98.1924 | 30.3631
0142 | PRÓPRIA | COMPOSICAO | Original | CHAPISCO APLICADO EM ALVENARIAS E ESTRUTURAS DE CONCRETO INTERNAS, COM COLHER DE PEDREIRO. ARGAMASSA TRAÇO 1:3 COM PREPARO EM BETONEIRA 400L. AF_10/2022_(SINAPI_87879) | m² | 0.30046 | 9.0442 | 2.7174 | 2.9293 | 0.88014 | 2.0941 | 0.62918 | 0.0077014 | 0.002314 | 0.82757 | 0.24865 | 11.9735 | 3.5976
0132 | PRÓPRIA |  | Original | DEMOLIÇÃO DE COBERTURA | m² |  |  | 0 |  | 7.68 |  | 5.3103 |  | 0 |  | 2.3697 |  | 7.68 | Geral | 0132PRÓPRIA
88239 | SINAPI | COMPOSICAO | Original | AJUDANTE DE CARPINTEIRO COM ENCARGOS COMPLEMENTARES | h | 0.288 | 0 | 0 | 23.7872 | 6.8507 | 16.3072 | 4.6965 | 0 | 0 | 7.48 | 2.1542 | 23.7872 | 6.8507
88262 | SINAPI | COMPOSICAO | Original | CARPINTEIRO DE FORMAS COM ENCARGOS COMPLEMENTARES | h | 0.0288 | 0 | 0 | 28.7931 | 0.82924 | 21.3131 | 0.61382 | 0 | 0 | 7.48 | 0.21542 | 28.7931 | 0.82924
0133 | PRÓPRIA |  | Original | DEMOLIÇÃO DE PAREDE DE MADEIRA | m² |  |  | 0 |  | 9.0364 |  | 5.9924 |  | 0 |  | 3.044 |  | 9.0364 | Geral | 0133PRÓPRIA
88316 | SINAPI | COMPOSICAO | Original | SERVENTE COM ENCARGOS COMPLEMENTARES | h | 0.4 | 0 | 0 | 22.591 | 9.0364 | 14.981 | 5.9924 | 0 | 0 | 7.61 | 3.044 | 22.591 | 9.0364
97643 | SINAPI |  | Original | REMOÇÃO DE PISO DE MADEIRA (ASSOALHO E BARROTE), DE FORMA MANUAL, SEM REAPROVEITAMENTO. AF_09/2023 | m² |  |  | 0 |  | 26.7826 |  | 18.402 |  | 0 |  | 8.3806 |  | 26.7826 | Demolições e Remoções | 97643SINAPI
88316 | SINAPI | COMPOSICAO | Original | SERVENTE COM ENCARGOS COMPLEMENTARES | h | 0.8172 | 0 | 0 | 22.591 | 18.4614 | 14.981 | 12.2425 | 0 | 0 | 7.61 | 6.2189 | 22.591 | 18.4614
88262 | SINAPI | COMPOSICAO | Original | CARPINTEIRO DE FORMAS COM ENCARGOS COMPLEMENTARES | h | 0.289 | 0 | 0 | 28.7931 | 8.3212 | 21.3131 | 6.1595 | 0 | 0 | 7.48 | 2.1617 | 28.7931 | 8.3212
96523 | SINAPI |  | Original | ESCAVAÇÃO MANUAL PARA BLOCO DE COROAMENTO OU SAPATA (INCLUINDO ESCAVAÇÃO PARA COLOCAÇÃO DE FÔRMAS). AF_01/2024 | m³ |  |  | 0 |  | 98.8428 |  | 67.6157 |  | 0 |  | 31.2271 |  | 98.8428 | Fundações Rasas (Blocos, Sapatas, Vigas Baldrame) | 96523SINAPI
88316 | SINAPI | COMPOSICAO | Original | SERVENTE COM ENCARGOS COMPLEMENTARES | h | 3.126 | 0 | 0 | 22.591 | 70.6195 | 14.981 | 46.8306 | 0 | 0 | 7.61 | 23.7889 | 22.591 | 70.6195
88309 | SINAPI | COMPOSICAO | Original | PEDREIRO COM ENCARGOS COMPLEMENTARES | h | 0.966 | 0 | 0 | 29.2167 | 28.2233 | 21.5167 | 20.7851 | 0 | 0 | 7.7 | 7.4382 | 29.2167 | 28.2233
96527 | SINAPI |  | Original | ESCAVAÇÃO MANUAL PARA VIGA BALDRAME OU SAPATA CORRIDA (INCLUINDO ESCAVAÇÃO PARA COLOCAÇÃO DE FÔRMAS). AF_01/2024 | m³ |  |  | 0 |  | 108.7409 |  | 74.261 |  | 0 |  | 34.48 |  | 108.7409 | Fundações Rasas (Blocos, Sapatas, Vigas Baldrame) | 96527SINAPI
88316 | SINAPI | COMPOSICAO | Original | SERVENTE COM ENCARGOS COMPLEMENTARES | h | 3.515 | 0 | 0 | 22.591 | 79.4074 | 14.981 | 52.6582 | 0 | 0 | 7.61 | 26.7492 | 22.591 | 79.4074
88309 | SINAPI | COMPOSICAO | Original | PEDREIRO COM ENCARGOS COMPLEMENTARES | h | 1.004 | 0 | 0 | 29.2167 | 29.3336 | 21.5167 | 21.6028 | 0 | 0 | 7.7 | 7.7308 | 29.2167 | 29.3336
93382 | SINAPI |  | Original | REATERRO MANUAL DE VALAS, COM COMPACTADOR DE SOLOS DE PERCUSSÃO. AF_08/2023 | m³ |  |  | 2.7936 |  | 25.4132 |  | 17.0994 |  | 1.0115 |  | 7.3023 |  | 28.2068 | Aterro e Reaterro de Valas | 93382SINAPI
91533 | SINAPI | COMPOSICAO | Original | COMPACTADOR DE SOLOS DE PERCUSSÃO (SOQUETE) COM MOTOR A GASOLINA 4 TEMPOS, POTÊNCIA 4 CV - CHP DIURNO. AF_08/2015 | CHP | 0.1962 | 7.6529 | 1.5015 | 35.3304 | 6.9318 | 26.4922 | 5.1978 | 2.3281 | 0.45678 | 6.51 | 1.2773 | 42.9833 | 8.4333
88316 | SINAPI | COMPOSICAO | Original | SERVENTE COM ENCARGOS COMPLEMENTARES | h | 0.7866 | 0 | 0 | 22.591 | 17.7701 | 14.981 | 11.7841 | 0 | 0 | 7.61 | 5.986 | 22.591 | 17.7701
5903 | SINAPI | COMPOSICAO | Original | CAMINHÃO PIPA 10.000 L TRUCADO, PESO BRUTO TOTAL 23.000 KG, CARGA ÚTIL MÁXIMA 15.935 KG, DISTÂNCIA ENTRE EIXOS 4,8 M, POTÊNCIA 230 CV, INCLUSIVE TANQUE DE AÇO PARA TRANSPORTE DE ÁGUA - CHI DIURNO. AF_06/2014 | CHI | 0.0006 | 0 | 0 | 71.5469 | 0.042928 | 19.5993 | 0.01176 | 45.4376 | 0.027263 | 6.51 | 0.003906 | 71.5469 | 0.042928
5901 | SINAPI | COMPOSICAO | Original | CAMINHÃO PIPA 10.000 L TRUCADO, PESO BRUTO TOTAL 23.000 KG, CARGA ÚTIL MÁXIMA 15.935 KG, DISTÂNCIA ENTRE EIXOS 4,8 M, POTÊNCIA 230 CV, INCLUSIVE TANQUE DE AÇO PARA TRANSPORTE DE ÁGUA - CHP DIURNO. AF_06/2014 | CHP | 0.0054 | 239.2704 | 1.2921 | 123.781 | 0.66842 | 19.5993 | 0.10584 | 97.6717 | 0.52743 | 6.51 | 0.035154 | 363.0514 | 1.9605
0144 | PRÓPRIA |  | Original | LASTRO DE CONCRETO MAGRO, APLICADO EM BLOCOS DE COROAMENTO OU SAPATAS. AF_01/2024_(SINAPI_96616)_JORDÃO | m³ |  |  | 4572.5698 |  | 366.4335 |  | 254.5533 |  | 4.3454 |  | 107.5347 |  | 4939.0033 | Geral | 0144PRÓPRIA
88316 | SINAPI | COMPOSICAO | Original | SERVENTE COM ENCARGOS COMPLEMENTARES | h | 2.453 | 0 | 0 | 22.591 | 55.4157 | 14.981 | 36.7484 | 0 | 0 | 7.61 | 18.6673 | 22.591 | 55.4157
88309 | SINAPI | COMPOSICAO | Original | PEDREIRO COM ENCARGOS COMPLEMENTARES | h | 6.781 | 0 | 0 | 29.2167 | 198.1183 | 21.5167 | 145.9046 | 0 | 0 | 7.7 | 52.2137 | 29.2167 | 198.1183
0074 | PRÓPRIA | COMPOSICAO | Original | CONCRETO MAGRO PARA LASTRO, TRAÇO 1:4,5:4,5 (EM MASSA SECA DE CIMENTO/AREIA MÉDIA/BRITA 1) - PREPARO MECÂNICO COM BETONEIRA 600L. AF_05/2021_(SINAPI_94968)_JORDÃO | m³ | 1.38 | 3313.4564 | 4572.5698 | 81.8111 | 112.8994 | 52.1017 | 71.9003 | 3.1488 | 4.3454 | 26.5606 | 36.6537 | 3395.2675 | 4685.4692
104927 | SINAPI |  | Original | FABRICAÇÃO, MONTAGEM E DESMONTAGEM DE FÔRMA PARA SAPATA CORRIDA, EM MADEIRA SERRADA, E=25 MM, 4 UTILIZAÇÕES. AF_01/2024 | m² |  |  | 23.9351 |  | 46.1817 |  | 33.7402 |  | 0.013148 |  | 12.4284 |  | 70.1168 | Fundações Rasas (Blocos, Sapatas, Vigas Baldrame) | 104927SINAPI
91693 | SINAPI | COMPOSICAO | Original | SERRA CIRCULAR DE BANCADA COM MOTOR ELÉTRICO POTÊNCIA DE 5HP, COM COIFA PARA DISCO 10" - CHI DIURNO. AF_08/2015 | CHI | 0.084 | 0 | 0 | 33.1145 | 2.7816 | 26.4922 | 2.2253 | 0.11228 | 0.0094317 | 6.51 | 0.54684 | 33.1145 | 2.7816
91692 | SINAPI | COMPOSICAO | Original | SERRA CIRCULAR DE BANCADA COM MOTOR ELÉTRICO POTÊNCIA DE 5HP, COM COIFA PARA DISCO 10" - CHP DIURNO. AF_08/2015 | CHP | 0.021 | 0 | 0 | 34.6616 | 0.72789 | 26.4922 | 0.55634 | 0.17696 | 0.0037162 | 7.9924 | 0.16784 | 34.6616 | 0.72789
88262 | SINAPI | COMPOSICAO | Original | CARPINTEIRO DE FORMAS COM ENCARGOS COMPLEMENTARES | h | 1.083 | 0 | 0 | 28.7931 | 31.183 | 21.3131 | 23.0821 | 0 | 0 | 7.48 | 8.1008 | 28.7931 | 31.183
88239 | SINAPI | COMPOSICAO | Original | AJUDANTE DE CARPINTEIRO COM ENCARGOS COMPLEMENTARES | h | 0.483 | 0 | 0 | 23.7872 | 11.4892 | 16.3072 | 7.8764 | 0 | 0 | 7.48 | 3.6128 | 23.7872 | 11.4892
40304 | SINAPI | INSUMO | Original | PREGO DE ACO POLIDO COM CABECA DUPLA 17 X 27 (2 1/2 X 11) | kg | 0.085 | 23.14 | 1.9669 | 0 | 0 | 0 | 0 | 0 | 0 | 0 | 0 | 23.14 | 1.9669
6212 | SINAPI | INSUMO | Original | TABUA *2,5 X 30 CM EM PINUS, MISTA OU EQUIVALENTE DA REGIAO - BRUTA | m | 1.21 | 11.46 | 13.8666 | 0 | 0 | 0 | 0 | 0 | 0 | 0 | 0 | 11.46 | 13.8666
5073 | SINAPI | INSUMO | Original | PREGO DE ACO POLIDO COM CABECA 17 X 24 (2 1/4 X 11) | kg | 0.02 | 19.11 | 0.3822 | 0 | 0 | 0 | 0 | 0 | 0 | 0 | 0 | 19.11 | 0.3822
4517 | SINAPI | INSUMO | Original | SARRAFO *2,5 X 7,5* CM EM PINUS, MISTA OU EQUIVALENTE DA REGIAO - BRUTA | m | 0.635 | 2.41 | 1.5304 | 0 | 0 | 0 | 0 | 0 | 0 | 0 | 0 | 2.41 | 1.5304
4491 | SINAPI | INSUMO | Original | PONTALETE *7,5 X 7,5* CM EM PINUS, MISTA OU EQUIVALENTE DA REGIAO - BRUTA | m | 0.872 | 6.91 | 6.0255 | 0 | 0 | 0 | 0 | 0 | 0 | 0 | 0 | 6.91 | 6.0255
2692 | SINAPI | INSUMO | Original | DESMOLDANTE PROTETOR PARA FORMAS DE MADEIRA, DE BASE OLEOSA EMULSIONADA EM AGUA | l | 0.0167 | 9.79 | 0.16349 | 0 | 0 | 0 | 0 | 0 | 0 | 0 | 0 | 9.79 | 0.16349
104918 | SINAPI |  | Original | ARMAÇÃO DE SAPATA ISOLADA, VIGA BALDRAME E SAPATA CORRIDA UTILIZANDO AÇO CA-50 DE 8 MM - MONTAGEM. AF_01/2024 | kg |  |  | 12.9397 |  | 4.4259 |  | 3.1954 |  | 0 |  | 1.2305 |  | 17.3656 | Fundações Rasas (Blocos, Sapatas, Vigas Baldrame) | 104918SINAPI
92802 | SINAPI | COMPOSICAO | Original | CORTE E DOBRA DE AÇO CA-50, DIÂMETRO DE 8,0 MM. AF_06/2022 | kg | 1 | 12.1545 | 12.1545 | 0.5323 | 0.5323 | 0.38754 | 0.38754 | 0 | 0 | 0.14476 | 0.14476 | 12.6868 | 12.6868
88245 | SINAPI | COMPOSICAO | Original | ARMADOR COM ENCARGOS COMPLEMENTARES | h | 0.102 | 0 | 0 | 29.0131 | 2.9593 | 21.3131 | 2.1739 | 0 | 0 | 7.7 | 0.7854 | 29.0131 | 2.9593
88238 | SINAPI | COMPOSICAO | Original | AJUDANTE DE ARMADOR COM ENCARGOS COMPLEMENTARES | h | 0.039 | 0 | 0 | 23.9554 | 0.93426 | 16.2554 | 0.63396 | 0 | 0 | 7.7 | 0.3003 | 23.9554 | 0.93426
43132 | SINAPI | INSUMO | Original | ARAME RECOZIDO 16 BWG, D = 1,65 MM (0,016 KG/M) OU 18 BWG, D = 1,25 MM (0,01 KG/M) | kg | 0.025 | 26.98 | 0.6745 | 0 | 0 | 0 | 0 | 0 | 0 | 0 | 0 | 26.98 | 0.6745
39017 | SINAPI | INSUMO | Original | ESPACADOR / DISTANCIADOR CIRCULAR COM ENTRADA LATERAL, EM PLASTICO, PARA VERGALHAO *4,2 A 12,5* MM, COBRIMENTO 20 MM | un | 0.503 | 0.22 | 0.11066 | 0 | 0 | 0 | 0 | 0 | 0 | 0 | 0 | 0.22 | 0.11066
0145 | PRÓPRIA |  | Original | CONCRETO FCK = 25MPA, TRAÇO 1:2,3:2,7 (EM MASSA SECA DE CIMENTO/ AREIA MÉDIA/ BRITA 1) - PREPARO MECÂNICO COM BETONEIRA 400 L. AF_05/2021_(SINAPI_94965)_JORDÃO | m³ |  |  | 3989.2397 |  | 86.2253 |  | 57.2271 |  | 0.85097 |  | 28.1472 |  | 4075.4649 | Geral | 0145PRÓPRIA
88831 | SINAPI | COMPOSICAO | Original | BETONEIRA CAPACIDADE NOMINAL DE 400 L, CAPACIDADE DE MISTURA 280 L, MOTOR ELÉTRICO TRIFÁSICO POTÊNCIA DE 2 CV, SEM CARREGADOR - CHI DIURNO. AF_05/2023 | CHI | 0.7103 | 0 | 0 | 0.39896 | 0.28338 | 0 | 0 | 0.39896 | 0.28338 | 0 | 0 | 0.39896 | 0.28338
88830 | SINAPI | COMPOSICAO | Original | BETONEIRA CAPACIDADE NOMINAL DE 400 L, CAPACIDADE DE MISTURA 280 L, MOTOR ELÉTRICO TRIFÁSICO POTÊNCIA DE 2 CV, SEM CARREGADOR - CHP DIURNO. AF_05/2023 | CHP | 0.7534 | 0 | 0 | 2.1159 | 1.5941 | 0 | 0 | 0.75337 | 0.56759 | 1.3625 | 1.0265 | 2.1159 | 1.5941
88377 | SINAPI | COMPOSICAO | Original | OPERADOR DE BETONEIRA ESTACIONÁRIA/MISTURADOR COM ENCARGOS COMPLEMENTARES | h | 1.4637 | 0 | 0 | 21.9472 | 32.1242 | 15.4372 | 22.5955 | 0 | 0 | 6.51 | 9.5287 | 21.9472 | 32.1242
88316 | SINAPI | COMPOSICAO | Original | SERVENTE COM ENCARGOS COMPLEMENTARES | h | 2.3117 | 0 | 0 | 22.591 | 52.2236 | 14.981 | 34.6316 | 0 | 0 | 7.61 | 17.592 | 22.591 | 52.2236
0007 | PRÓPRIA | INSUMO | Original | AREIA MÉDIA - POSTO JAZIDA/FORNECEDOR (RETIRADO NA JAZIDA SEM TRANSPORTE)_JORDÃO | m³ | 0.7229 | 490 | 354.221 | 0 | 0 | 0 | 0 | 0 | 0 | 0 | 0 | 490 | 354.221
0006 | PRÓPRIA | INSUMO | Original | CIMENTO PORTLAND COMPOSTO CP II-32_JORDÃO | Kg | 362.6579 | 4.64 | 1682.7327 | 0 | 0 | 0 | 0 | 0 | 0 | 0 | 0 | 4.64 | 1682.7327
0005 | PRÓPRIA | INSUMO | Original | PEDRA BRITADA N°01 (9,5 A 19mm) POSTO PEDREIRA/FORNECEDOR_JORDÃO | m³ | 0.5934 | 3290 | 1952.286 | 0 | 0 | 0 | 0 | 0 | 0 | 0 | 0 | 3290 | 1952.286
103670 | SINAPI |  | Original | LANÇAMENTO COM USO DE BALDES, ADENSAMENTO E ACABAMENTO DE CONCRETO EM ESTRUTURAS. AF_02/2022 | m³ |  |  | 0 |  | 311.6739 |  | 215.8334 |  | 1.7833 |  | 94.0572 |  | 311.6739 | Concretagem para Estruturas de Concreto Armado | 103670SINAPI
90587 | SINAPI | COMPOSICAO | Original | VIBRADOR DE IMERSÃO, DIÂMETRO DE PONTEIRA 45MM, MOTOR ELÉTRICO TRIFÁSICO POTÊNCIA DE 2 CV - CHI DIURNO. AF_06/2015 | CHI | 1.417 | 0 | 0 | 0.57153 | 0.80986 | 0 | 0 | 0.57153 | 0.80986 | 0 | 0 | 0.57153 | 0.80986
90586 | SINAPI | COMPOSICAO | Original | VIBRADOR DE IMERSÃO, DIÂMETRO DE PONTEIRA 45MM, MOTOR ELÉTRICO TRIFÁSICO POTÊNCIA DE 2 CV - CHP DIURNO. AF_06/2015 | CHP | 1.042 | 0 | 0 | 1.501 | 1.564 | 0 | 0 | 0.93418 | 0.97341 | 0.5668 | 0.59061 | 1.501 | 1.564
88316 | SINAPI | COMPOSICAO | Original | SERVENTE COM ENCARGOS COMPLEMENTARES | h | 7.377 | 0 | 0 | 22.591 | 166.6538 | 14.981 | 110.5149 | 0 | 0 | 7.61 | 56.139 | 22.591 | 166.6538
88309 | SINAPI | COMPOSICAO | Original | PEDREIRO COM ENCARGOS COMPLEMENTARES | h | 2.459 | 0 | 0 | 29.2167 | 71.8438 | 21.5167 | 52.9095 | 0 | 0 | 7.7 | 18.9343 | 29.2167 | 71.8438
88262 | SINAPI | COMPOSICAO | Original | CARPINTEIRO DE FORMAS COM ENCARGOS COMPLEMENTARES | h | 2.459 | 0 | 0 | 28.7931 | 70.8024 | 21.3131 | 52.409 | 0 | 0 | 7.48 | 18.3933 | 28.7931 | 70.8024
92269 | SINAPI |  | Original | FABRICAÇÃO DE FÔRMA PARA PILARES E ESTRUTURAS SIMILARES, EM MADEIRA SERRADA, E=25 MM. AF_09/2020 | m² |  |  | 87.1274 |  | 29.2681 |  | 21.9186 |  | 0.031417 |  | 7.3181 |  | 116.3955 | Fôrmas para Estruturas de Concreto Armado | 92269SINAPI
91693 | SINAPI | COMPOSICAO | Original | SERRA CIRCULAR DE BANCADA COM MOTOR ELÉTRICO POTÊNCIA DE 5HP, COM COIFA PARA DISCO 10" - CHI DIURNO. AF_08/2015 | CHI | 0.201 | 0 | 0 | 33.1145 | 6.656 | 26.4922 | 5.3249 | 0.11228 | 0.022569 | 6.51 | 1.3085 | 33.1145 | 6.656
91692 | SINAPI | COMPOSICAO | Original | SERRA CIRCULAR DE BANCADA COM MOTOR ELÉTRICO POTÊNCIA DE 5HP, COM COIFA PARA DISCO 10" - CHP DIURNO. AF_08/2015 | CHP | 0.05 | 0 | 0 | 34.6616 | 1.7331 | 26.4922 | 1.3246 | 0.17696 | 0.008848 | 7.9924 | 0.39962 | 34.6616 | 1.7331
88262 | SINAPI | COMPOSICAO | Original | CARPINTEIRO DE FORMAS COM ENCARGOS COMPLEMENTARES | h | 0.607 | 0 | 0 | 28.7931 | 17.4774 | 21.3131 | 12.9371 | 0 | 0 | 7.48 | 4.5404 | 28.7931 | 17.4774
88239 | SINAPI | COMPOSICAO | Original | AJUDANTE DE CARPINTEIRO COM ENCARGOS COMPLEMENTARES | h | 0.143 | 0 | 0 | 23.7872 | 3.4016 | 16.3072 | 2.3319 | 0 | 0 | 7.48 | 1.0696 | 23.7872 | 3.4016
6212 | SINAPI | INSUMO | Original | TABUA *2,5 X 30 CM EM PINUS, MISTA OU EQUIVALENTE DA REGIAO - BRUTA | m | 6.53 | 11.46 | 74.8338 | 0 | 0 | 0 | 0 | 0 | 0 | 0 | 0 | 11.46 | 74.8338
5068 | SINAPI | INSUMO | Original | PREGO DE ACO POLIDO COM CABECA 17 X 21 (2 X 11) | kg | 0.086 | 18.75 | 1.6125 | 0 | 0 | 0 | 0 | 0 | 0 | 0 | 0 | 18.75 | 1.6125
4517 | SINAPI | INSUMO | Original | SARRAFO *2,5 X 7,5* CM EM PINUS, MISTA OU EQUIVALENTE DA REGIAO - BRUTA | m | 4.432 | 2.41 | 10.6811 | 0 | 0 | 0 | 0 | 0 | 0 | 0 | 0 | 2.41 | 10.6811
92762 | SINAPI |  | Original | ARMAÇÃO DE PILAR OU VIGA DE ESTRUTURA CONVENCIONAL DE CONCRETO ARMADO UTILIZANDO AÇO CA-50 DE 10,0 MM - MONTAGEM. AF_06/2022 | kg |  |  | 12.2492 |  | 1.5795 |  | 1.1498 |  | 0 |  | 0.42966 |  | 13.8286 | Armação para Estruturas de Concreto Armado | 92762SINAPI
92803 | SINAPI | COMPOSICAO | Original | CORTE E DOBRA DE AÇO CA-50, DIÂMETRO DE 10,0 MM. AF_06/2022 | kg | 1 | 11.4552 | 11.4552 | 0.28885 | 0.28885 | 0.21031 | 0.21031 | 0 | 0 | 0.07854 | 0.07854 | 11.7441 | 11.7441
88245 | SINAPI | COMPOSICAO | Original | ARMADOR COM ENCARGOS COMPLEMENTARES | h | 0.0392 | 0 | 0 | 29.0131 | 1.1373 | 21.3131 | 0.83548 | 0 | 0 | 7.7 | 0.30184 | 29.0131 | 1.1373
88238 | SINAPI | COMPOSICAO | Original | AJUDANTE DE ARMADOR COM ENCARGOS COMPLEMENTARES | h | 0.0064 | 0 | 0 | 23.9554 | 0.15331 | 16.2554 | 0.10403 | 0 | 0 | 7.7 | 0.04928 | 23.9554 | 0.15331
43132 | SINAPI | INSUMO | Original | ARAME RECOZIDO 16 BWG, D = 1,65 MM (0,016 KG/M) OU 18 BWG, D = 1,25 MM (0,01 KG/M) | kg | 0.025 | 26.98 | 0.6745 | 0 | 0 | 0 | 0 | 0 | 0 | 0 | 0 | 26.98 | 0.6745
39017 | SINAPI | INSUMO | Original | ESPACADOR / DISTANCIADOR CIRCULAR COM ENTRADA LATERAL, EM PLASTICO, PARA VERGALHAO *4,2 A 12,5* MM, COBRIMENTO 20 MM | un | 0.543 | 0.22 | 0.11946 | 0 | 0 | 0 | 0 | 0 | 0 | 0 | 0 | 0.22 | 0.11946
92759 | SINAPI |  | Original | ARMAÇÃO DE PILAR OU VIGA DE ESTRUTURA CONVENCIONAL DE CONCRETO ARMADO UTILIZANDO AÇO CA-60 DE 5,0 MM - MONTAGEM. AF_06/2022 | kg |  |  | 11.3902 |  | 5.434 |  | 3.9556 |  | 0 |  | 1.4784 |  | 16.8242 | Armação para Estruturas de Concreto Armado | 92759SINAPI
92800 | SINAPI | COMPOSICAO | Original | CORTE E DOBRA DE AÇO CA-60, DIÂMETRO DE 5,0 MM. AF_06/2022 | kg | 1 | 10.4539 | 10.4539 | 1.9132 | 1.9132 | 1.3927 | 1.3927 | 0 | 0 | 0.52052 | 0.52052 | 12.3671 | 12.3671
88245 | SINAPI | COMPOSICAO | Original | ARMADOR COM ENCARGOS COMPLEMENTARES | h | 0.1069 | 0 | 0 | 29.0131 | 3.1015 | 21.3131 | 2.2784 | 0 | 0 | 7.7 | 0.82313 | 29.0131 | 3.1015
88238 | SINAPI | COMPOSICAO | Original | AJUDANTE DE ARMADOR COM ENCARGOS COMPLEMENTARES | h | 0.0175 | 0 | 0 | 23.9554 | 0.41922 | 16.2554 | 0.28447 | 0 | 0 | 7.7 | 0.13475 | 23.9554 | 0.41922
43132 | SINAPI | INSUMO | Original | ARAME RECOZIDO 16 BWG, D = 1,65 MM (0,016 KG/M) OU 18 BWG, D = 1,25 MM (0,01 KG/M) | kg | 0.025 | 26.98 | 0.6745 | 0 | 0 | 0 | 0 | 0 | 0 | 0 | 0 | 26.98 | 0.6745
39017 | SINAPI | INSUMO | Original | ESPACADOR / DISTANCIADOR CIRCULAR COM ENTRADA LATERAL, EM PLASTICO, PARA VERGALHAO *4,2 A 12,5* MM, COBRIMENTO 20 MM | un | 1.19 | 0.22 | 0.2618 | 0 | 0 | 0 | 0 | 0 | 0 | 0 | 0 | 0.22 | 0.2618
92270 | SINAPI |  | Original | FABRICAÇÃO DE FÔRMA PARA VIGAS, COM MADEIRA SERRADA, E = 25 MM. AF_09/2020 | m² |  |  | 115.7831 |  | 36.4208 |  | 27.2168 |  | 0.035061 |  | 9.1689 |  | 152.2039 | Fôrmas para Estruturas de Concreto Armado | 92270SINAPI
91693 | SINAPI | COMPOSICAO | Original | SERRA CIRCULAR DE BANCADA COM MOTOR ELÉTRICO POTÊNCIA DE 5HP, COM COIFA PARA DISCO 10" - CHI DIURNO. AF_08/2015 | CHI | 0.224 | 0 | 0 | 33.1145 | 7.4177 | 26.4922 | 5.9343 | 0.11228 | 0.025151 | 6.51 | 1.4582 | 33.1145 | 7.4177
91692 | SINAPI | COMPOSICAO | Original | SERRA CIRCULAR DE BANCADA COM MOTOR ELÉTRICO POTÊNCIA DE 5HP, COM COIFA PARA DISCO 10" - CHP DIURNO. AF_08/2015 | CHP | 0.056 | 0 | 0 | 34.6616 | 1.941 | 26.4922 | 1.4836 | 0.17696 | 0.0099098 | 7.9924 | 0.44757 | 34.6616 | 1.941
88262 | SINAPI | COMPOSICAO | Original | CARPINTEIRO DE FORMAS COM ENCARGOS COMPLEMENTARES | h | 0.792 | 0 | 0 | 28.7931 | 22.8042 | 21.3131 | 16.88 | 0 | 0 | 7.48 | 5.9242 | 28.7931 | 22.8042
88239 | SINAPI | COMPOSICAO | Original | AJUDANTE DE CARPINTEIRO COM ENCARGOS COMPLEMENTARES | h | 0.179 | 0 | 0 | 23.7872 | 4.2579 | 16.3072 | 2.919 | 0 | 0 | 7.48 | 1.3389 | 23.7872 | 4.2579
6189 | SINAPI | INSUMO | Original | TABUA NAO APARELHADA *2,5 X 30* CM, EM MACARANDUBA/MASSARANDUBA, ANGELIM OU EQUIVALENTE DA REGIAO - BRUTA | m | 4.448 | 23.2 | 103.1936 | 0 | 0 | 0 | 0 | 0 | 0 | 0 | 0 | 23.2 | 103.1936
5068 | SINAPI | INSUMO | Original | PREGO DE ACO POLIDO COM CABECA 17 X 21 (2 X 11) | kg | 0.128 | 18.75 | 2.4 | 0 | 0 | 0 | 0 | 0 | 0 | 0 | 0 | 18.75 | 2.4
4517 | SINAPI | INSUMO | Original | SARRAFO *2,5 X 7,5* CM EM PINUS, MISTA OU EQUIVALENTE DA REGIAO - BRUTA | m | 4.228 | 2.41 | 10.1895 | 0 | 0 | 0 | 0 | 0 | 0 | 0 | 0 | 2.41 | 10.1895
104920 | SINAPI |  | Original | ARMAÇÃO DE BLOCO, SAPATA ISOLADA, VIGA BALDRAME E SAPATA CORRIDA UTILIZANDO AÇO CA-50 DE 12,5 MM - MONTAGEM. AF_01/2024 | kg |  |  | 10.6676 |  | 2.6142 |  | 1.8857 |  | 0 |  | 0.72842 |  | 13.2818 | Fundações Rasas (Blocos, Sapatas, Vigas Baldrame) | 104920SINAPI
92804 | SINAPI | COMPOSICAO | Original | CORTE E DOBRA DE AÇO CA-50, DIÂMETRO DE 12,5 MM. AF_06/2022 | kg | 1 | 9.9234 | 9.9234 | 0.15843 | 0.15843 | 0.11531 | 0.11531 | 0 | 0 | 0.04312 | 0.04312 | 10.0818 | 10.0818
88245 | SINAPI | COMPOSICAO | Original | ARMADOR COM ENCARGOS COMPLEMENTARES | h | 0.064 | 0 | 0 | 29.0131 | 1.8568 | 21.3131 | 1.364 | 0 | 0 | 7.7 | 0.4928 | 29.0131 | 1.8568
88238 | SINAPI | COMPOSICAO | Original | AJUDANTE DE ARMADOR COM ENCARGOS COMPLEMENTARES | h | 0.025 | 0 | 0 | 23.9554 | 0.59889 | 16.2554 | 0.40639 | 0 | 0 | 7.7 | 0.1925 | 23.9554 | 0.59889
43132 | SINAPI | INSUMO | Original | ARAME RECOZIDO 16 BWG, D = 1,65 MM (0,016 KG/M) OU 18 BWG, D = 1,25 MM (0,01 KG/M) | kg | 0.025 | 26.98 | 0.6745 | 0 | 0 | 0 | 0 | 0 | 0 | 0 | 0 | 26.98 | 0.6745
39017 | SINAPI | INSUMO | Original | ESPACADOR / DISTANCIADOR CIRCULAR COM ENTRADA LATERAL, EM PLASTICO, PARA VERGALHAO *4,2 A 12,5* MM, COBRIMENTO 20 MM | un | 0.317 | 0.22 | 0.06974 | 0 | 0 | 0 | 0 | 0 | 0 | 0 | 0 | 0.22 | 0.06974
104919 | SINAPI |  | Original | ARMAÇÃO DE SAPATA ISOLADA, VIGA BALDRAME E SAPATA CORRIDA UTILIZANDO AÇO CA-50 DE 10 MM - MONTAGEM. AF_01/2024 | kg |  |  | 12.2175 |  | 3.3815 |  | 2.4406 |  | 0 |  | 0.94094 |  | 15.599 | Fundações Rasas (Blocos, Sapatas, Vigas Baldrame) | 104919SINAPI
92803 | SINAPI | COMPOSICAO | Original | CORTE E DOBRA DE AÇO CA-50, DIÂMETRO DE 10,0 MM. AF_06/2022 | kg | 1 | 11.4552 | 11.4552 | 0.28885 | 0.28885 | 0.21031 | 0.21031 | 0 | 0 | 0.07854 | 0.07854 | 11.7441 | 11.7441
88245 | SINAPI | COMPOSICAO | Original | ARMADOR COM ENCARGOS COMPLEMENTARES | h | 0.081 | 0 | 0 | 29.0131 | 2.3501 | 21.3131 | 1.7264 | 0 | 0 | 7.7 | 0.6237 | 29.0131 | 2.3501
88238 | SINAPI | COMPOSICAO | Original | AJUDANTE DE ARMADOR COM ENCARGOS COMPLEMENTARES | h | 0.031 | 0 | 0 | 23.9554 | 0.74262 | 16.2554 | 0.50392 | 0 | 0 | 7.7 | 0.2387 | 23.9554 | 0.74262
43132 | SINAPI | INSUMO | Original | ARAME RECOZIDO 16 BWG, D = 1,65 MM (0,016 KG/M) OU 18 BWG, D = 1,25 MM (0,01 KG/M) | kg | 0.025 | 26.98 | 0.6745 | 0 | 0 | 0 | 0 | 0 | 0 | 0 | 0 | 26.98 | 0.6745
39017 | SINAPI | INSUMO | Original | ESPACADOR / DISTANCIADOR CIRCULAR COM ENTRADA LATERAL, EM PLASTICO, PARA VERGALHAO *4,2 A 12,5* MM, COBRIMENTO 20 MM | un | 0.399 | 0.22 | 0.08778 | 0 | 0 | 0 | 0 | 0 | 0 | 0 | 0 | 0.22 | 0.08778
104917 | SINAPI |  | Original | ARMAÇÃO DE SAPATA ISOLADA, VIGA BALDRAME E SAPATA CORRIDA UTILIZANDO AÇO CA-50 DE 6,3 MM - MONTAGEM. AF_01/2024 | kg |  |  | 12.4685 |  | 6.0201 |  | 4.3484 |  | 0 |  | 1.6717 |  | 18.4886 | Fundações Rasas (Blocos, Sapatas, Vigas Baldrame) | 104917SINAPI
92801 | SINAPI | COMPOSICAO | Original | CORTE E DOBRA DE AÇO CA-50, DIÂMETRO DE 6,3 MM. AF_06/2022 | kg | 1 | 11.6523 | 11.6523 | 1.0216 | 1.0216 | 0.74361 | 0.74361 | 0 | 0 | 0.27797 | 0.27797 | 12.6739 | 12.6739
88245 | SINAPI | COMPOSICAO | Original | ARMADOR COM ENCARGOS COMPLEMENTARES | h | 0.131 | 0 | 0 | 29.0131 | 3.8007 | 21.3131 | 2.792 | 0 | 0 | 7.7 | 1.0087 | 29.0131 | 3.8007
88238 | SINAPI | COMPOSICAO | Original | AJUDANTE DE ARMADOR COM ENCARGOS COMPLEMENTARES | h | 0.05 | 0 | 0 | 23.9554 | 1.1978 | 16.2554 | 0.81277 | 0 | 0 | 7.7 | 0.385 | 23.9554 | 1.1978
43132 | SINAPI | INSUMO | Original | ARAME RECOZIDO 16 BWG, D = 1,65 MM (0,016 KG/M) OU 18 BWG, D = 1,25 MM (0,01 KG/M) | kg | 0.025 | 26.98 | 0.6745 | 0 | 0 | 0 | 0 | 0 | 0 | 0 | 0 | 26.98 | 0.6745
39017 | SINAPI | INSUMO | Original | ESPACADOR / DISTANCIADOR CIRCULAR COM ENTRADA LATERAL, EM PLASTICO, PARA VERGALHAO *4,2 A 12,5* MM, COBRIMENTO 20 MM | un | 0.644 | 0.22 | 0.14168 | 0 | 0 | 0 | 0 | 0 | 0 | 0 | 0 | 0.22 | 0.14168
104916 | SINAPI |  | Original | ARMAÇÃO DE SAPATA ISOLADA, VIGA BALDRAME E SAPATA CORRIDA UTILIZANDO AÇO CA-60 DE 5 MM - MONTAGEM. AF_01/2024 | kg |  |  | 11.3086 |  | 8.2626 |  | 5.9711 |  | 0 |  | 2.2915 |  | 19.5712 | Fundações Rasas (Blocos, Sapatas, Vigas Baldrame) | 104916SINAPI
92800 | SINAPI | COMPOSICAO | Original | CORTE E DOBRA DE AÇO CA-60, DIÂMETRO DE 5,0 MM. AF_06/2022 | kg | 1 | 10.4539 | 10.4539 | 1.9132 | 1.9132 | 1.3927 | 1.3927 | 0 | 0 | 0.52052 | 0.52052 | 12.3671 | 12.3671
88245 | SINAPI | COMPOSICAO | Original | ARMADOR COM ENCARGOS COMPLEMENTARES | h | 0.166 | 0 | 0 | 29.0131 | 4.8162 | 21.3131 | 3.538 | 0 | 0 | 7.7 | 1.2782 | 29.0131 | 4.8162
88238 | SINAPI | COMPOSICAO | Original | AJUDANTE DE ARMADOR COM ENCARGOS COMPLEMENTARES | h | 0.064 | 0 | 0 | 23.9554 | 1.5331 | 16.2554 | 1.0403 | 0 | 0 | 7.7 | 0.4928 | 23.9554 | 1.5331
43132 | SINAPI | INSUMO | Original | ARAME RECOZIDO 16 BWG, D = 1,65 MM (0,016 KG/M) OU 18 BWG, D = 1,25 MM (0,01 KG/M) | kg | 0.025 | 26.98 | 0.6745 | 0 | 0 | 0 | 0 | 0 | 0 | 0 | 0 | 26.98 | 0.6745
39017 | SINAPI | INSUMO | Original | ESPACADOR / DISTANCIADOR CIRCULAR COM ENTRADA LATERAL, EM PLASTICO, PARA VERGALHAO *4,2 A 12,5* MM, COBRIMENTO 20 MM | un | 0.819 | 0.22 | 0.18018 | 0 | 0 | 0 | 0 | 0 | 0 | 0 | 0 | 0.22 | 0.18018
98546 | SINAPI |  | Original | IMPERMEABILIZAÇÃO DE SUPERFÍCIE COM MANTA ASFÁLTICA, UMA CAMADA, INCLUSIVE APLICAÇÃO DE PRIMER ASFÁLTICO, E=4MM. AF_09/2023 | m² |  |  | 96.1 |  | 30.0868 |  | 21.3077 |  | 0 |  | 8.7791 |  | 126.1868 | Impermeabilização, Proteção Mecânica e Tratamento de Junta | 98546SINAPI
88270 | SINAPI | COMPOSICAO | Original | IMPERMEABILIZADOR COM ENCARGOS COMPLEMENTARES | h | 0.9324 | 0 | 0 | 26.97 | 25.1469 | 19.27 | 17.9674 | 0 | 0 | 7.7 | 7.1795 | 26.97 | 25.1469
88243 | SINAPI | COMPOSICAO | Original | AJUDANTE ESPECIALIZADO COM ENCARGOS COMPLEMENTARES | h | 0.2102 | 0 | 0 | 23.5013 | 4.94 | 15.8913 | 3.3403 | 0 | 0 | 7.61 | 1.5996 | 23.5013 | 4.94
4226 | SINAPI | INSUMO | Original | GAS DE COZINHA - GLP | kg | 0.26 | 9.41 | 2.4466 | 0 | 0 | 0 | 0 | 0 | 0 | 0 | 0 | 9.41 | 2.4466
4015 | SINAPI | INSUMO | Original | MANTA ASFALTICA ELASTOMERICA EM POLIESTER 4 MM, TIPO III, CLASSE B, ACABAMENTO PP (NBR 9952) | m² | 1.1319 | 69.2 | 78.3275 | 0 | 0 | 0 | 0 | 0 | 0 | 0 | 0 | 69.2 | 78.3275
511 | SINAPI | INSUMO | Original | PRIMER PARA MANTA ASFALTICA A BASE DE ASFALTO MODIFICADO DILUIDO EM SOLVENTE, APLICACAO A FRIO | l | 0.5872 | 26.1 | 15.3259 | 0 | 0 | 0 | 0 | 0 | 0 | 0 | 0 | 26.1 | 15.3259
92763 | SINAPI |  | Original | ARMAÇÃO DE PILAR OU VIGA DE ESTRUTURA CONVENCIONAL DE CONCRETO ARMADO UTILIZANDO AÇO CA-50 DE 12,5 MM - MONTAGEM. AF_06/2022 | kg |  |  | 10.6786 |  | 1.0047 |  | 0.73133 |  | 0 |  | 0.27335 |  | 11.6833 | Armação para Estruturas de Concreto Armado | 92763SINAPI
92804 | SINAPI | COMPOSICAO | Original | CORTE E DOBRA DE AÇO CA-50, DIÂMETRO DE 12,5 MM. AF_06/2022 | kg | 1 | 9.9234 | 9.9234 | 0.15843 | 0.15843 | 0.11531 | 0.11531 | 0 | 0 | 0.04312 | 0.04312 | 10.0818 | 10.0818
88245 | SINAPI | COMPOSICAO | Original | ARMADOR COM ENCARGOS COMPLEMENTARES | h | 0.0257 | 0 | 0 | 29.0131 | 0.74564 | 21.3131 | 0.54775 | 0 | 0 | 7.7 | 0.19789 | 29.0131 | 0.74564
88238 | SINAPI | COMPOSICAO | Original | AJUDANTE DE ARMADOR COM ENCARGOS COMPLEMENTARES | h | 0.0042 | 0 | 0 | 23.9554 | 0.10061 | 16.2554 | 0.068273 | 0 | 0 | 7.7 | 0.03234 | 23.9554 | 0.10061
43132 | SINAPI | INSUMO | Original | ARAME RECOZIDO 16 BWG, D = 1,65 MM (0,016 KG/M) OU 18 BWG, D = 1,25 MM (0,01 KG/M) | kg | 0.025 | 26.98 | 0.6745 | 0 | 0 | 0 | 0 | 0 | 0 | 0 | 0 | 26.98 | 0.6745
39017 | SINAPI | INSUMO | Original | ESPACADOR / DISTANCIADOR CIRCULAR COM ENTRADA LATERAL, EM PLASTICO, PARA VERGALHAO *4,2 A 12,5* MM, COBRIMENTO 20 MM | un | 0.367 | 0.22 | 0.08074 | 0 | 0 | 0 | 0 | 0 | 0 | 0 | 0 | 0.22 | 0.08074
102257 | SINAPI |  | Original | DIVISORIA SANITÁRIA, TIPO CABINE, EM PAINEL DE GRANILITE, ESP = 3CM, ASSENTADO COM ARGAMASSA COLANTE AC III-E, EXCLUSIVE FERRAGENS. AF_01/2021 | m² |  |  | 276.3894 |  | 93.0424 |  | 70.0426 |  | 0.14475 |  | 22.855 |  | 369.4318 | Instalações de Divisórias Diversas | 102257SINAPI
91693 | SINAPI | COMPOSICAO | Original | SERRA CIRCULAR DE BANCADA COM MOTOR ELÉTRICO POTÊNCIA DE 5HP, COM COIFA PARA DISCO 10" - CHI DIURNO. AF_08/2015 | CHI | 1.223 | 0 | 0 | 33.1145 | 40.4991 | 26.4922 | 32.4 | 0.11228 | 0.13732 | 6.51 | 7.9617 | 33.1145 | 40.4991
91692 | SINAPI | COMPOSICAO | Original | SERRA CIRCULAR DE BANCADA COM MOTOR ELÉTRICO POTÊNCIA DE 5HP, COM COIFA PARA DISCO 10" - CHP DIURNO. AF_08/2015 | CHP | 0.042 | 0 | 0 | 34.6616 | 1.4558 | 26.4922 | 1.1127 | 0.17696 | 0.0074323 | 7.9924 | 0.33568 | 34.6616 | 1.4558
88316 | SINAPI | COMPOSICAO | Original | SERVENTE COM ENCARGOS COMPLEMENTARES | h | 0.633 | 0 | 0 | 22.591 | 14.3001 | 14.981 | 9.483 | 0 | 0 | 7.61 | 4.8171 | 22.591 | 14.3001
88274 | SINAPI | COMPOSICAO | Original | MARMORISTA/GRANITEIRO COM ENCARGOS COMPLEMENTARES | h | 1.265 | 0 | 0 | 29.081 | 36.7875 | 21.381 | 27.047 | 0 | 0 | 7.7 | 9.7405 | 29.081 | 36.7875
37596 | SINAPI | INSUMO | Original | ARGAMASSA COLANTE TIPO AC III E | kg | 0.97 | 4.26 | 4.1322 | 0 | 0 | 0 | 0 | 0 | 0 | 0 | 0 | 4.26 | 4.1322
10698 | SINAPI | INSUMO | Original | DIVISORIA, PLACA PRE-MOLDADA EM GRANILITE, MARMORITE OU GRANITINA, E = *3 CM | m² | 1.05 | 226.69 | 238.0245 | 0 | 0 | 0 | 0 | 0 | 0 | 0 | 0 | 226.69 | 238.0245
131 | SINAPI | INSUMO | Original | ADESIVO ESTRUTURAL A BASE DE RESINA EPOXI, BICOMPONENTE, PASTOSO (TIXOTROPICO) | kg | 0.53 | 64.59 | 34.2327 | 0 | 0 | 0 | 0 | 0 | 0 | 0 | 0 | 64.59 | 34.2327
0136 | PRÓPRIA |  | Original | ESPELHO CRISTAL, ESPESSURA 4 MM, SEM MOLDURA, ADERIDO COM ADESIVO FIXA-ESPELHO. AF_01/2021 | m² |  |  | 593.424 |  | 9.3268 |  | 6.4254 |  | 0 |  | 2.9015 |  | 602.7508 | Geral | 0136PRÓPRIA
88316 | SINAPI | COMPOSICAO | Original | SERVENTE COM ENCARGOS COMPLEMENTARES | h | 0.187 | 0 | 0 | 22.591 | 4.2245 | 14.981 | 2.8014 | 0 | 0 | 7.61 | 1.4231 | 22.591 | 4.2245
88325 | SINAPI | COMPOSICAO | Original | VIDRACEIRO COM ENCARGOS COMPLEMENTARES | h | 0.192 | 0 | 0 | 26.5745 | 5.1023 | 18.8745 | 3.6239 | 0 | 0 | 7.7 | 1.4784 | 26.5745 | 5.1023
11186 | SINAPI | INSUMO | Original | ESPELHO CRISTAL E = 4 MM | m² | 1 | 577.83 | 577.83 | 0 | 0 | 0 | 0 | 0 | 0 | 0 | 0 | 577.83 | 577.83
0054 | PRÓPRIA | INSUMO | Original | ADESIVO ESPECIAL PARA COLAR ESPELHOS | un | 0.43042 | 36.23 | 15.594 | 0 | 0 | 0 | 0 | 0 | 0 | 0 | 0 | 36.23 | 15.594
0143 | PRÓPRIA |  | Original | EMBOÇO, EM ARGAMASSA TRAÇO 1:2:8, PREPARO MANUAL, APLICADO MANUALMENTE EM PAREDES INTERNAS DE AMBIENTES COM ÁREA ENTRE 5M² E 10M², E = 10MM, COM TALISCAS. AF_03/2024 | m² |  |  | 36.5329 |  | 18.9144 |  | 13.2857 |  | 0 |  | 5.6287 |  | 55.4473 | Geral | 0143PRÓPRIA
0077 | PRÓPRIA | COMPOSICAO | Original | ARGAMASSA TRAÇO 1:2:9 (EM VOLUME DE CIMENTO, CAL E AREIA MÉDIA ÚMINA) PARA EMBOÇO/MASSA ÚNICA/ASSENTAMENTO DE ALVENARIA DE VEDAÇÃO, PREPARO MANUAL.AF_08/2019_JORDÃO | m³ | 0.0194 | 1883.1404 | 36.5329 | 250.7601 | 4.8647 | 166.2891 | 3.226 | 0 | 0 | 84.471 | 1.6387 | 2133.9005 | 41.3977
88309 | SINAPI | COMPOSICAO | Original | PEDREIRO COM ENCARGOS COMPLEMENTARES | h | 0.3468 | 0 | 0 | 29.2167 | 10.1323 | 21.5167 | 7.462 | 0 | 0 | 7.7 | 2.6704 | 29.2167 | 10.1323
88316 | SINAPI | COMPOSICAO | Original | SERVENTE COM ENCARGOS COMPLEMENTARES | h | 0.1734 | 0 | 0 | 22.591 | 3.9173 | 14.981 | 2.5977 | 0 | 0 | 7.61 | 1.3196 | 22.591 | 3.9173
0139 | PRÓPRIA |  | Original | PAREDE EM MADEIRA PINUS, COM RIPAS DE ENCAIXE MACHO/FÊMEA, INCLUSIVE ESTRUTURA | m² |  |  | 43.0826 |  | 23.4486 |  | 17.082 |  | 0.0096128 |  | 6.357 |  | 66.5313 | Geral | 0139PRÓPRIA
88239 | SINAPI | COMPOSICAO | Original | AJUDANTE DE CARPINTEIRO COM ENCARGOS COMPLEMENTARES | h | 0.315 | 0 | 0 | 23.7872 | 7.493 | 16.3072 | 5.1368 | 0 | 0 | 7.48 | 2.3562 | 23.7872 | 7.493
88262 | SINAPI | COMPOSICAO | Original | CARPINTEIRO DE FORMAS COM ENCARGOS COMPLEMENTARES | h | 0.465 | 0 | 0 | 28.7931 | 13.3888 | 21.3131 | 9.9106 | 0 | 0 | 7.48 | 3.4782 | 28.7931 | 13.3888
91693 | SINAPI | COMPOSICAO | Original | SERRA CIRCULAR DE BANCADA COM MOTOR ELÉTRICO POTÊNCIA DE 5HP, COM COIFA PARA DISCO 10" - CHI DIURNO. AF_08/2015 | CHI | 0.0615 | 0 | 0 | 33.1145 | 2.0365 | 26.4922 | 1.6293 | 0.11228 | 0.0069053 | 6.51 | 0.40036 | 33.1145 | 2.0365
91692 | SINAPI | COMPOSICAO | Original | SERRA CIRCULAR DE BANCADA COM MOTOR ELÉTRICO POTÊNCIA DE 5HP, COM COIFA PARA DISCO 10" - CHP DIURNO. AF_08/2015 | CHP | 0.0153 | 0 | 0 | 34.6616 | 0.53032 | 26.4922 | 0.40533 | 0.17696 | 0.0027075 | 7.9924 | 0.12228 | 34.6616 | 0.53032
4491 | SINAPI | INSUMO | Original | PONTALETE *7,5 X 7,5* CM EM PINUS, MISTA OU EQUIVALENTE DA REGIAO - BRUTA | m | 1.1818 | 6.91 | 8.1662 | 0 | 0 | 0 | 0 | 0 | 0 | 0 | 0 | 6.91 | 8.1662
5061 | SINAPI | INSUMO | Original | PREGO DE ACO POLIDO COM CABECA 18 X 27 (2 1/2 X 10) | kg | 0.113 | 18.43 | 2.0826 | 0 | 0 | 0 | 0 | 0 | 0 | 0 | 0 | 18.43 | 2.0826
6194 | SINAPI | INSUMO | Original | TABUA *2,5 X 15 CM EM PINUS, MISTA OU EQUIVALENTE DA REGIAO - BRUTA | m | 6.66 | 4.93 | 32.8338 | 0 | 0 | 0 | 0 | 0 | 0 | 0 | 0 | 4.93 | 32.8338
0138 | PRÓPRIA |  | Original | PAINÉL VAZADO EM RIPA DE MAÇARANDUBA, ANGELIN OU EQUIVALENTE DA REGIÃO, 1,5 X 5CM, COM TRANSPESSE DE 5CM DISPOSTOS NA DIAGONAL | m² |  |  | 92.434 |  | 132.1845 |  | 98.9752 |  | 0.21746 |  | 32.9918 |  | 224.6185 | Geral | 0138PRÓPRIA
88316 | SINAPI | COMPOSICAO | Original | SERVENTE COM ENCARGOS COMPLEMENTARES | h | 0.92 | 0 | 0 | 22.591 | 20.7837 | 14.981 | 13.7825 | 0 | 0 | 7.61 | 7.0012 | 22.591 | 20.7837
91693 | SINAPI | COMPOSICAO | Original | SERRA CIRCULAR DE BANCADA COM MOTOR ELÉTRICO POTÊNCIA DE 5HP, COM COIFA PARA DISCO 10" - CHI DIURNO. AF_08/2015 | CHI | 1.672 | 0 | 0 | 33.1145 | 55.3675 | 26.4922 | 44.295 | 0.11228 | 0.18774 | 6.51 | 10.8847 | 33.1145 | 55.3675
91692 | SINAPI | COMPOSICAO | Original | SERRA CIRCULAR DE BANCADA COM MOTOR ELÉTRICO POTÊNCIA DE 5HP, COM COIFA PARA DISCO 10" - CHP DIURNO. AF_08/2015 | CHP | 0.168 | 0 | 0 | 34.6616 | 5.8231 | 26.4922 | 4.4507 | 0.17696 | 0.029729 | 7.9924 | 1.3427 | 34.6616 | 5.8231
20205 | SINAPI | INSUMO | Original | RIPA APARELHADA *1,5 X 5* CM, EM MACARANDUBA/MASSARANDUBA, ANGELIM OU EQUIVALENTE DA REGIAO | m | 32.1 | 2.86 | 91.806 | 0 | 0 | 0 | 0 | 0 | 0 | 0 | 0 | 2.86 | 91.806
11950 | SINAPI | INSUMO | Original | BUCHA DE NYLON SEM ABA S6, COM PARAFUSO DE 4,20 X 40 MM EM ACO ZINCADO COM ROSCA SOBERBA, CABECA CHATA E FENDA PHILLIPS | un | 3.14 | 0.2 | 0.628 | 0 | 0 | 0 | 0 | 0 | 0 | 0 | 0 | 0.2 | 0.628
88273 | SINAPI | COMPOSICAO | Original | MARCENEIRO COM ENCARGOS COMPLEMENTARES | h | 1.84 | 0 | 0 | 27.2881 | 50.2101 | 19.8081 | 36.4469 | 0 | 0 | 7.48 | 13.7632 | 27.2881 | 50.2101
0140 | PRÓPRIA |  | Original | ALVENARIA DE VEDAÇÃO DE BLOCOS CERÂMICOS FURADOS DE 9X19X19CM (ESPESSURA 15CM), E ARGAMASSA DE ASSENTAMENTO COM PREPARO MANUAL.AF_08/2019_JORDÃO | m² |  |  | 54.6248 |  | 43.5676 |  | 31.0119 |  | 0 |  | 12.5556 |  | 98.1924 | Geral | 0140PRÓPRIA
88309 | SINAPI | COMPOSICAO | Original | PEDREIRO COM ENCARGOS COMPLEMENTARES | h | 0.99 | 0 | 0 | 29.2167 | 28.9245 | 21.5167 | 21.3015 | 0 | 0 | 7.7 | 7.623 | 29.2167 | 28.9245
88316 | SINAPI | COMPOSICAO | Original | SERVENTE COM ENCARGOS COMPLEMENTARES | h | 0.495 | 0 | 0 | 22.591 | 11.1825 | 14.981 | 7.4156 | 0 | 0 | 7.61 | 3.7669 | 22.591 | 11.1825
0077 | PRÓPRIA | COMPOSICAO | Original | ARGAMASSA TRAÇO 1:2:9 (EM VOLUME DE CIMENTO, CAL E AREIA MÉDIA ÚMINA) PARA EMBOÇO/MASSA ÚNICA/ASSENTAMENTO DE ALVENARIA DE VEDAÇÃO, PREPARO MANUAL.AF_08/2019_JORDÃO | m³ | 0.0138 | 1883.1404 | 25.9873 | 250.7601 | 3.4605 | 166.2891 | 2.2948 | 0 | 0 | 84.471 | 1.1657 | 2133.9005 | 29.4478
0008 | PRÓPRIA | INSUMO | Original | BLOCO CERÂMICO / TIJOLO VAZADO PARA ALVENARIA DE VEDAÇÃO, 8 FUROS NA HORIZONTAL DE 9X19X19cm (L x A x C). | un | 19.75 | 1.45 | 28.6375 | 0 | 0 | 0 | 0 | 0 | 0 | 0 | 0 | 1.45 | 28.6375
0173 | PRÓPRIA |  | Original | ALVENARIA DE BLOCOS CERÂMICOS FURADOS NA HORIZONTAL DE 9X19X19CM (ESPESSURA 19CM) 1 VEZDE,ASSENTADO EM ARGAMASSA TRAÇO 1:1,5:7,5 (CIMENTO, CAL E AREIA MÉDIA ÚMIDA) PREPARO MANUAL_JORDÃO | m² |  |  | 66.465 |  | 39.1798 |  | 27.8666 |  | 0 |  | 11.3132 |  | 105.6448 | Geral | 0173PRÓPRIA
88309 | SINAPI | COMPOSICAO | Original | PEDREIRO COM ENCARGOS COMPLEMENTARES | h | 0.88 | 0 | 0 | 29.2167 | 25.7107 | 21.5167 | 18.9347 | 0 | 0 | 7.7 | 6.776 | 29.2167 | 25.7107
88316 | SINAPI | COMPOSICAO | Original | SERVENTE COM ENCARGOS COMPLEMENTARES | h | 0.44 | 0 | 0 | 22.591 | 9.94 | 14.981 | 6.5916 | 0 | 0 | 7.61 | 3.3484 | 22.591 | 9.94
7271 | SINAPI | INSUMO | Original | BLOCO CERAMICO / TIJOLO VAZADO PARA ALVENARIA DE VEDACAO, 8 FUROS NA HORIZONTAL DE 9 X 19 X 19 CM (L X A X C) | un | 35.2 | 1.15 | 40.48 | 0 | 0 | 0 | 0 | 0 | 0 | 0 | 0 | 1.15 | 40.48
0174 | PRÓPRIA | COMPOSICAO | Original | ARGAMASSA TRAÇO 1:1,5:7,5 (EM VOLUME DE CIMENTO, CAL E AREIA MÉDIA ÚMIDA) PARA EMBOÇO/MASSA ÚNICA/ASSENTAMENTO DE ALVENARIA DE VEDAÇÃO, PREPARO MANUAL. AF_08/2019_SINAPI_87368)_JORDÃO | m³ | 0.0138 | 1882.9684 | 25.985 | 255.7302 | 3.5291 | 169.585 | 2.3403 | 0 | 0 | 86.1452 | 1.1888 | 2138.6986 | 29.514
0137 | PRÓPRIA |  | Original | ALVENARIA DE VEDAÇÃO DE BLOCOS CERÂMICOS MACIÇOS DE 5X10X20CM (ESPESSURA 5CM) E ARGAMASSA DE ASSENTAMENTO COM PREPARO EM BETONEIRA. AF_05/2020_(sinapi_101159) | m² |  |  | 74.4114 |  | 82.3258 |  | 58.7468 |  | 0 |  | 23.5791 |  | 156.7372 | Geral | 0137PRÓPRIA
88309 | SINAPI | COMPOSICAO | Original | PEDREIRO COM ENCARGOS COMPLEMENTARES | h | 1.939 | 0 | 0 | 29.2167 | 56.6512 | 21.5167 | 41.7209 | 0 | 0 | 7.7 | 14.9303 | 29.2167 | 56.6512
88316 | SINAPI | COMPOSICAO | Original | SERVENTE COM ENCARGOS COMPLEMENTARES | h | 0.97 | 0 | 0 | 22.591 | 21.9133 | 14.981 | 14.5316 | 0 | 0 | 7.61 | 7.3817 | 22.591 | 21.9133
7258 | SINAPI | INSUMO | Original | TIJOLO CERAMICO MACICO COMUM DE *5 X 10 X 20* CM (L X A X C) | un | 59.185 | 0.78 | 46.1643 | 0 | 0 | 0 | 0 | 0 | 0 | 0 | 0 | 0.78 | 46.1643
0162 | PRÓPRIA | COMPOSICAO | Original | ARGAMASSA TRAÇO 1:2:8 (EM VOLUME DE CIMENTO, CAL E AREIA MÉDIA ÚMIDA) PARA EMBOÇO/MASSA ÚNICA/ASSENTAMENTO DE ALVENARIA DE VEDAÇÃO, PREPARO MANUAL. AF_08/2019_87369_JORDÃO_AC | m³ | 0.015 | 1883.1404 | 28.2471 | 250.7601 | 3.7614 | 166.2891 | 2.4943 | 0 | 0 | 84.471 | 1.2671 | 2133.9005 | 32.0085
94213 | SINAPI |  | Original | TELHAMENTO COM TELHA DE AÇO/ALUMÍNIO E = 0,5 MM, COM ATÉ 2 ÁGUAS, INCLUSO IÇAMENTO. AF_07/2019 | m² |  |  | 55.3373 |  | 4.8503 |  | 3.4154 |  | 0.00095233 |  | 1.4339 |  | 60.1876 | Telhamento para Cobertura | 94213SINAPI
93282 | SINAPI | COMPOSICAO | Original | GUINCHO ELÉTRICO DE COLUNA, CAPACIDADE 400 KG, COM MOTO FREIO, MOTOR TRIFÁSICO DE 1,25 CV - CHI DIURNO. AF_03/2016 | CHI | 0.0013 | 0 | 0 | 28.0619 | 0.03648 | 21.2218 | 0.027588 | 0.33007 | 0.00042909 | 6.51 | 0.008463 | 28.0619 | 0.03648
93281 | SINAPI | COMPOSICAO | Original | GUINCHO ELÉTRICO DE COLUNA, CAPACIDADE 400 KG, COM MOTO FREIO, MOTOR TRIFÁSICO DE 1,25 CV - CHP DIURNO. AF_03/2016 | CHP | 0.0009 | 0 | 0 | 29.1634 | 0.026247 | 21.2218 | 0.0191 | 0.58139 | 0.00052325 | 7.3602 | 0.0066242 | 29.1634 | 0.026247
88323 | SINAPI | COMPOSICAO | Original | TELHADISTA COM ENCARGOS COMPLEMENTARES | h | 0.091 | 0 | 0 | 28.5301 | 2.5962 | 21.0501 | 1.9156 | 0 | 0 | 7.48 | 0.68068 | 28.5301 | 2.5962
88316 | SINAPI | COMPOSICAO | Original | SERVENTE COM ENCARGOS COMPLEMENTARES | h | 0.097 | 0 | 0 | 22.591 | 2.1913 | 14.981 | 1.4532 | 0 | 0 | 7.61 | 0.73817 | 22.591 | 2.1913
11029 | SINAPI | INSUMO | Original | HASTE RETA PARA GANCHO DE FERRO GALVANIZADO, COM ROSCA 1/4" X 30 CM PARA FIXACAO DE TELHA METALICA, INCLUI PORCA E ARRUELAS DE VEDACAO | cj | 4.15 | 1.59 | 6.5985 | 0 | 0 | 0 | 0 | 0 | 0 | 0 | 0 | 1.59 | 6.5985
7243 | SINAPI | INSUMO | Original | TELHA TRAPEZOIDAL EM ACO ZINCADO, SEM PINTURA, ALTURA DE APROXIMADAMENTE 40 MM, ESPESSURA DE 0,50 MM E LARGURA UTIL DE 980 MM | m² | 1.166 | 41.8 | 48.7388 | 0 | 0 | 0 | 0 | 0 | 0 | 0 | 0 | 41.8 | 48.7388
100374 | SINAPI |  | Original | FABRICAÇÃO E INSTALAÇÃO DE MEIA TESOURA DE MADEIRA NÃO APARELHADA, COM VÃO DE 10 M, PARA TELHA ONDULADA DE FIBROCIMENTO, ALUMÍNIO, PLÁSTICA OU TERMOACÚSTICA, INCLUSO IÇAMENTO. AF_07/2019 | un |  |  | 1483.4203 |  | 1215.8933 |  | 845.3263 |  | 58.4125 |  | 312.1545 |  | 2699.3136 | Estrutura e Trama para Cobertura | 100374SINAPI
92262 | SINAPI | COMPOSICAO | Original | INSTALAÇÃO DE TESOURA (INTEIRA OU MEIA), BIAPOIADA, EM MADEIRA NÃO APARELHADA, PARA VÃOS MAIORES OU IGUAIS A 10,0 M E MENORES QUE 12,0 M, INCLUSO IÇAMENTO. AF_07/2019 | un | 1 | 236.9353 | 236.9353 | 445.1578 | 445.1578 | 281.5624 | 281.5624 | 58.4125 | 58.4125 | 105.1829 | 105.1829 | 682.0931 | 682.0931
88262 | SINAPI | COMPOSICAO | Original | CARPINTEIRO DE FORMAS COM ENCARGOS COMPLEMENTARES | h | 22.482 | 0 | 0 | 28.7931 | 647.3275 | 21.3131 | 479.1622 | 0 | 0 | 7.48 | 168.1654 | 28.7931 | 647.3275
88239 | SINAPI | COMPOSICAO | Original | AJUDANTE DE CARPINTEIRO COM ENCARGOS COMPLEMENTARES | h | 5.188 | 0 | 0 | 23.7872 | 123.408 | 16.3072 | 84.6017 | 0 | 0 | 7.48 | 38.8062 | 23.7872 | 123.408
40623 | SINAPI | INSUMO | Original | CHAPA PARA EMENDA DE VIGA, EM ACO GROSSO, QUALIDADE ESTRUTURAL, BITOLA 3/16", E= 4,75 MM, 4 FUROS, LARGURA 45 MM, COMPRIMENTO 500 MM | PAR | 2 | 88.21 | 176.42 | 0 | 0 | 0 | 0 | 0 | 0 | 0 | 0 | 88.21 | 176.42
39027 | SINAPI | INSUMO | Original | PREGO DE ACO POLIDO COM CABECA 19 X 36 (3 1/4 X 9) | kg | 2.5 | 18.73 | 46.825 | 0 | 0 | 0 | 0 | 0 | 0 | 0 | 0 | 18.73 | 46.825
21142 | SINAPI | INSUMO | Original | ESTRIBO COM PARAFUSO EM CHAPA DE FERRO FUNDIDO DE 2" X 3/16" X 35 CM, SECAO "U", PARA MADEIRAMENTO DE TELHADO | un | 1 | 26.63 | 26.63 | 0 | 0 | 0 | 0 | 0 | 0 | 0 | 0 | 26.63 | 26.63
6193 | SINAPI | INSUMO | Original | TABUA NAO APARELHADA *2,5 X 20* CM, EM MACARANDUBA/MASSARANDUBA, ANGELIM OU EQUIVALENTE DA REGIAO - BRUTA | m | 3 | 15.89 | 47.67 | 0 | 0 | 0 | 0 | 0 | 0 | 0 | 0 | 15.89 | 47.67
4472 | SINAPI | INSUMO | Original | VIGA NAO APARELHADA *6 X 16* CM, EM MACARANDUBA/MASSARANDUBA, ANGELIM OU EQUIVALENTE DA REGIAO - BRUTA | m | 10.5 | 29.72 | 312.06 | 0 | 0 | 0 | 0 | 0 | 0 | 0 | 0 | 29.72 | 312.06
4425 | SINAPI | INSUMO | Original | VIGA NAO APARELHADA *6 X 12* CM, EM MACARANDUBA/MASSARANDUBA, ANGELIM OU EQUIVALENTE DA REGIAO - BRUTA | m | 12 | 23.79 | 285.48 | 0 | 0 | 0 | 0 | 0 | 0 | 0 | 0 | 23.79 | 285.48
4415 | SINAPI | INSUMO | Original | SARRAFO NAO APARELHADO *2,5 X 5* CM, EM MACARANDUBA/MASSARANDUBA, ANGELIM, PEROBA-ROSA OU EQUIVALENTE DA REGIAO - BRUTA | m | 7 | 4.25 | 29.75 | 0 | 0 | 0 | 0 | 0 | 0 | 0 | 0 | 4.25 | 29.75
4400 | SINAPI | INSUMO | Original | CAIBRO NAO APARELHADO, *6 X 8* CM, EM MACARANDUBA/MASSARANDUBA, ANGELIM OU EQUIVALENTE DA REGIAO - BRUTA | m | 9.5 | 17.9 | 170.05 | 0 | 0 | 0 | 0 | 0 | 0 | 0 | 0 | 17.9 | 170.05
4344 | SINAPI | INSUMO | Original | PARAFUSO FRANCES METRICO ZINCADO, DIAMETRO 12 MM, COMPRIMENTO 150 MM, COM PORCA SEXTAVADA E ARRUELA DE PRESSAO MEDIA | un | 8 | 18.95 | 151.6 | 0 | 0 | 0 | 0 | 0 | 0 | 0 | 0 | 18.95 | 151.6
92543 | SINAPI |  | Original | TRAMA DE MADEIRA COMPOSTA POR TERÇAS PARA TELHADOS DE ATÉ 2 ÁGUAS PARA TELHA ONDULADA DE FIBROCIMENTO, METÁLICA, PLÁSTICA OU TERMOACÚSTICA, INCLUSO TRANSPORTE VERTICAL. AF_07/2019 | m² |  |  | 15.6496 |  | 5.2575 |  | 3.8084 |  | 0.0047868 |  | 1.4444 |  | 20.9071 | Estrutura e Trama para Cobertura | 92543SINAPI
93282 | SINAPI | COMPOSICAO | Original | GUINCHO ELÉTRICO DE COLUNA, CAPACIDADE 400 KG, COM MOTO FREIO, MOTOR TRIFÁSICO DE 1,25 CV - CHI DIURNO. AF_03/2016 | CHI | 0.0064 | 0 | 0 | 28.0619 | 0.1796 | 21.2218 | 0.13582 | 0.33007 | 0.0021124 | 6.51 | 0.041664 | 28.0619 | 0.1796
93281 | SINAPI | COMPOSICAO | Original | GUINCHO ELÉTRICO DE COLUNA, CAPACIDADE 400 KG, COM MOTO FREIO, MOTOR TRIFÁSICO DE 1,25 CV - CHP DIURNO. AF_03/2016 | CHP | 0.0046 | 0 | 0 | 29.1634 | 0.13415 | 21.2218 | 0.09762 | 0.58139 | 0.0026744 | 7.3602 | 0.033857 | 29.1634 | 0.13415
88262 | SINAPI | COMPOSICAO | Original | CARPINTEIRO DE FORMAS COM ENCARGOS COMPLEMENTARES | h | 0.118 | 0 | 0 | 28.7931 | 3.3976 | 21.3131 | 2.515 | 0 | 0 | 7.48 | 0.88264 | 28.7931 | 3.3976
88239 | SINAPI | COMPOSICAO | Original | AJUDANTE DE CARPINTEIRO COM ENCARGOS COMPLEMENTARES | h | 0.065 | 0 | 0 | 23.7872 | 1.5462 | 16.3072 | 1.06 | 0 | 0 | 7.48 | 0.4862 | 23.7872 | 1.5462
40568 | SINAPI | INSUMO | Original | PREGO DE ACO POLIDO COM CABECA 22 X 48 (4 1/4 X 5) | kg | 0.03 | 18.89 | 0.5667 | 0 | 0 | 0 | 0 | 0 | 0 | 0 | 0 | 18.89 | 0.5667
4425 | SINAPI | INSUMO | Original | VIGA NAO APARELHADA *6 X 12* CM, EM MACARANDUBA/MASSARANDUBA, ANGELIM OU EQUIVALENTE DA REGIAO - BRUTA | m | 0.634 | 23.79 | 15.0829 | 0 | 0 | 0 | 0 | 0 | 0 | 0 | 0 | 23.79 | 15.0829
0147 | PRÓPRIA |  | Original | EXECUÇÃO DE PASSEIO (CALÇADA) OU PISO DE CONCRETO COM CONCRETO MOLDADO IN LOCO, FEITO EM OBRA, ACABAMENTO CONVENCIONAL, ESPESSURA 6 CM, ARMADO. AF_08/2022_(SINAPI_94992)_JORDÃO | m² |  |  | 306.4069 |  | 16.7146 |  | 11.6222 |  | 0.068939 |  | 5.0234 |  | 323.1215 | Geral | 0147PRÓPRIA
88262 | SINAPI | COMPOSICAO | Original | CARPINTEIRO DE FORMAS COM ENCARGOS COMPLEMENTARES | h | 0.0976 | 0 | 0 | 28.7931 | 2.8102 | 21.3131 | 2.0802 | 0 | 0 | 7.48 | 0.73005 | 28.7931 | 2.8102
0146 | PRÓPRIA | COMPOSICAO | Original | CONCRETO FCK = 20MPA, TRAÇO 1:2,7:3 (EM MASSA SECA DE CIMENTO/ AREIA MÉDIA/ BRITA 1) - PREPARO MECÂNICO COM BETONEIRA 400 L. AF_05/2021(SINAPI_94964)_JORDÃO | m³ | 0.0739 | 3800.8465 | 280.8826 | 54.349 | 4.0164 | 36.0932 | 2.6673 | 0.93287 | 0.068939 | 17.3229 | 1.2802 | 3855.1955 | 284.8989
88309 | SINAPI | COMPOSICAO | Original | PEDREIRO COM ENCARGOS COMPLEMENTARES | h | 0.1483 | 0 | 0 | 29.2167 | 4.3328 | 21.5167 | 3.1909 | 0 | 0 | 7.7 | 1.1419 | 29.2167 | 4.3328
88316 | SINAPI | COMPOSICAO | Original | SERVENTE COM ENCARGOS COMPLEMENTARES | h | 0.2459 | 0 | 0 | 22.591 | 5.5551 | 14.981 | 3.6838 | 0 | 0 | 7.61 | 1.8713 | 22.591 | 5.5551
5068 | SINAPI | INSUMO | Original | PREGO DE ACO POLIDO COM CABECA 17 X 21 (2 X 11) | kg | 0.024 | 18.75 | 0.45 | 0 | 0 | 0 | 0 | 0 | 0 | 0 | 0 | 18.75 | 0.45
4517 | SINAPI | INSUMO | Original | SARRAFO *2,5 X 7,5* CM EM PINUS, MISTA OU EQUIVALENTE DA REGIAO - BRUTA | m | 0.45 | 2.41 | 1.0845 | 0 | 0 | 0 | 0 | 0 | 0 | 0 | 0 | 2.41 | 1.0845
7156 | SINAPI | INSUMO | Original | TELA DE ACO SOLDADA NERVURADA, CA-60, Q-196, (3,11 KG/M2), DIAMETRO DO FIO = 5,0 MM, LARGURA = 2,45 M, ESPACAMENTO DA MALHA = 10 X 10 CM | m² | 1.0816 | 22.18 | 23.9899 | 0 | 0 | 0 | 0 | 0 | 0 | 0 | 0 | 22.18 | 23.9899
0149 | PRÓPRIA |  | Original | CONTRAPISO EM ARGAMASSA TRAÇO 1:4 (CIMENTO E AREIA), PREPARO MECÂNICO COM BETONEIRA 400 L, APLICADO EM ÁREAS SECAS SOBRE LAJE, NÃO ADERIDO, ACABAMENTO NÃO REFORÇADO, ESPESSURA 4CM. AF_07/2021_(SINAPI_87680) | m² |  |  | 148.4055 |  | 15.8939 |  | 11.1619 |  | 0.12378 |  | 4.6082 |  | 164.2994 | Geral | 0149PRÓPRIA
0148 | PRÓPRIA | COMPOSICAO | Original | ARGAMASSA TRAÇO 1:4 (EM VOLUME DE CIMENTO E AREIA MÉDIA ÚMIDA) PARA CONTRAPISO, PREPARO MECÂNICO COM BETONEIRA 400 L. AF_08/2019_(SINAPI_87301) | m³ | 0.053 | 2800.104 | 148.4055 | 110.3191 | 5.8469 | 74.8705 | 3.9681 | 2.3354 | 0.12378 | 33.1131 | 1.755 | 2910.4231 | 154.2524
88309 | SINAPI | COMPOSICAO | Original | PEDREIRO COM ENCARGOS COMPLEMENTARES | h | 0.248 | 0 | 0 | 29.2167 | 7.2457 | 21.5167 | 5.3361 | 0 | 0 | 7.7 | 1.9096 | 29.2167 | 7.2457
88316 | SINAPI | COMPOSICAO | Original | SERVENTE COM ENCARGOS COMPLEMENTARES | h | 0.124 | 0 | 0 | 22.591 | 2.8013 | 14.981 | 1.8576 | 0 | 0 | 7.61 | 0.94364 | 22.591 | 2.8013
97097 | SINAPI |  | Original | ACABAMENTO POLIDO PARA PISO DE CONCRETO ARMADO OU LAJE SOBRE SOLO DE ALTA RESISTÊNCIA. AF_09/2021 | m² |  |  | 50.2349 |  | 2.5822 |  | 1.8935 |  | 0.011126 |  | 0.6776 |  | 52.8171 | Radier, Piso de Concreto e Laje sobre Solo | 97097SINAPI
95282 | SINAPI | COMPOSICAO | Original | DESEMPENADEIRA DE CONCRETO, PESO DE 78 KG, 4 PÁS, MOTOR A GASOLINA, POTÊNCIA 5,5 HP - CHP DIURNO. AF_05/2023 | CHP | 0.007 | 10.6992 | 0.074894 | 1.5894 | 0.011126 | 0 | 0 | 1.5894 | 0.011126 | 0 | 0 | 12.2886 | 0.08602
88309 | SINAPI | COMPOSICAO | Original | PEDREIRO COM ENCARGOS COMPLEMENTARES | h | 0.088 | 0 | 0 | 29.2167 | 2.5711 | 21.5167 | 1.8935 | 0 | 0 | 7.7 | 0.6776 | 29.2167 | 2.5711
43146 | SINAPI | INSUMO | Original | ENDURECEDOR MINERAL DE BASE CIMENTICIA PARA PISO DE CONCRETO | kg | 4 | 12.54 | 50.16 | 0 | 0 | 0 | 0 | 0 | 0 | 0 | 0 | 12.54 | 50.16
0135 | PRÓPRIA |  | Original | PORTA EM MADEIRA DE CORRER LISA, INCLUSIVE GUARNIÇÃO E FECHADURA, FORNECIMENTO E INSTALAÇÃO | m² |  |  | 757.1057 |  | 10.8806 |  | 7.6982 |  | 0 |  | 3.1824 |  | 767.9863 | Geral | 0135PRÓPRIA
88316 | SINAPI | COMPOSICAO | Original | SERVENTE COM ENCARGOS COMPLEMENTARES | h | 0.141 | 0 | 0 | 22.591 | 3.1853 | 14.981 | 2.1123 | 0 | 0 | 7.61 | 1.073 | 22.591 | 3.1853
88273 | SINAPI | COMPOSICAO | Original | MARCENEIRO COM ENCARGOS COMPLEMENTARES | h | 0.282 | 0 | 0 | 27.2881 | 7.6952 | 19.8081 | 5.5859 | 0 | 0 | 7.48 | 2.1094 | 27.2881 | 7.6952
36888 | SINAPI | INSUMO | Original | GUARNICAO / MOLDURA / ARREMATE DE ACABAMENTO PARA ESQUADRIA, EM ALUMINIO PERFIL 25, ACABAMENTO ANODIZADO BRANCO OU BRILHANTE, PARA 1 FACE | m | 2.202 | 27.85 | 61.3257 | 0 | 0 | 0 | 0 | 0 | 0 | 0 | 0 | 27.85 | 61.3257
37561 | SINAPI | INSUMO | Original | PORTAO DE CORRER EM CHAPA TIPO PAINEL LAMBRIL QUADRADO, COM PORTA SOCIAL COMPLETA INCLUIDA, COM REQUADRO, ACABAMENTO NATURAL, COM TRILHOS E ROLDANAS | m² | 1 | 630.82 | 630.82 | 0 | 0 | 0 | 0 | 0 | 0 | 0 | 0 | 630.82 | 630.82
43613 | SINAPI | INSUMO | Original | FECHADURA BICO DE PAPAGAIO PARA PORTA DE CORRER INTERNA, EM ACO INOX COM ACABAMENTO CROMADO, MAQUINA COM 45 MM, INCLUINDO CHAVE TIPO BIPARTIDA | cj | 1 | 64.96 | 64.96 | 0 | 0 | 0 | 0 | 0 | 0 | 0 | 0 | 64.96 | 64.96
90844 | SINAPI |  | Original | KIT DE PORTA DE MADEIRA PARA PINTURA, SEMI-OCA (LEVE OU MÉDIA), PADRÃO MÉDIO, 90X210CM, ESPESSURA DE 3,5CM, ITENS INCLUSOS: DOBRADIÇAS, MONTAGEM E INSTALAÇÃO DO BATENTE, FECHADURA COM EXECUÇÃO DO FURO - FORNECIMENTO E INSTALAÇÃO. AF_12/2019 | un |  |  | 892.6694 |  | 318.5087 |  | 226.2547 |  | 0 |  | 92.254 |  | 1211.1781 | Esquadrias - Portas | 90844SINAPI
100659 | SINAPI | COMPOSICAO | Original | ALIZAR DE 5X1,5CM PARA PORTA FIXADO COM PREGOS, PADRÃO MÉDIO - FORNECIMENTO E INSTALAÇÃO. AF_12/2019 | m | 10.2 | 7.7325 | 78.8715 | 2.6451 | 26.9798 | 1.8777 | 19.1525 | 0 | 0 | 0.76738 | 7.8273 | 10.3776 | 105.8513
90830 | SINAPI | COMPOSICAO | Original | FECHADURA DE EMBUTIR COM CILINDRO, EXTERNA, COMPLETA, ACABAMENTO PADRÃO MÉDIO, INCLUSO EXECUÇÃO DE FURO - FORNECIMENTO E INSTALAÇÃO. AF_12/2019 | un | 1 | 106.64 | 106.64 | 38.976 | 38.976 | 27.6684 | 27.6684 | 0 | 0 | 11.3076 | 11.3076 | 145.616 | 145.616
90823 | SINAPI | COMPOSICAO | Original | PORTA DE MADEIRA PARA PINTURA, SEMI-OCA (LEVE OU MÉDIA), 90X210CM, ESPESSURA DE 3,5CM, INCLUSO DOBRADIÇAS - FORNECIMENTO E INSTALAÇÃO. AF_12/2019 | un | 1 | 501.778 | 501.778 | 65.2712 | 65.2712 | 46.3349 | 46.3349 | 0 | 0 | 18.9362 | 18.9362 | 567.0492 | 567.0492
90806 | SINAPI | COMPOSICAO | Original | BATENTE PARA PORTA DE MADEIRA, FIXAÇÃO COM ARGAMASSA, PADRÃO MÉDIO - FORNECIMENTO E INSTALAÇÃO. AF_12/2019 | un | 1 | 205.3799 | 205.3799 | 187.2818 | 187.2818 | 133.0988 | 133.0988 | 0 | 0 | 54.1829 | 54.1829 | 392.6617 | 392.6617
0134 | PRÓPRIA |  | Original | KIT DE PORTA DE MADEIRA TIPO VENEZIANA, (ESPESSURA DE 3CM), PADRÃO MÉDIO, ITENS INCLUSOS: DOBRADIÇAS, MONTAGEM E INSTALAÇÃO DE BATENTE, FECHADURA COM EXECUÇÃO DO FURO - FORNECIMENTO E INSTALAÇÃO. AF_12/2019 (SINAPI-100691) | m² |  |  | 775.868 |  | 201.9334 |  | 143.4388 |  | 0 |  | 58.4946 |  | 977.8014 | Geral | 0134PRÓPRIA
100659 | SINAPI | COMPOSICAO | Original | ALIZAR DE 5X1,5CM PARA PORTA FIXADO COM PREGOS, PADRÃO MÉDIO - FORNECIMENTO E INSTALAÇÃO. AF_12/2019 | m | 5.952 | 7.7325 | 46.0238 | 2.6451 | 15.7435 | 1.8777 | 11.1761 | 0 | 0 | 0.76738 | 4.5674 | 10.3776 | 61.7673
90806 | SINAPI | COMPOSICAO | Original | BATENTE PARA PORTA DE MADEIRA, FIXAÇÃO COM ARGAMASSA, PADRÃO MÉDIO - FORNECIMENTO E INSTALAÇÃO. AF_12/2019 | un | 0.595 | 205.3799 | 122.2011 | 187.2818 | 111.4326 | 133.0988 | 79.1938 | 0 | 0 | 54.1829 | 32.2388 | 392.6617 | 233.6337
90830 | SINAPI | COMPOSICAO | Original | FECHADURA DE EMBUTIR COM CILINDRO, EXTERNA, COMPLETA, ACABAMENTO PADRÃO MÉDIO, INCLUSO EXECUÇÃO DE FURO - FORNECIMENTO E INSTALAÇÃO. AF_12/2019 | un | 1 | 106.64 | 106.64 | 38.976 | 38.976 | 27.6684 | 27.6684 | 0 | 0 | 11.3076 | 11.3076 | 145.616 | 145.616
91298 | SINAPI | COMPOSICAO | Original | PORTA DE MADEIRA TIPO VENEZIANA, 80X210CM, ESPESSURA DE 3CM, INCLUSO DOBRADIÇAS - FORNECIMENTO E INSTALAÇÃO. AF_12/2019 | un | 0.595 | 842.022 | 501.0031 | 60.1366 | 35.7813 | 42.69 | 25.4005 | 0 | 0 | 17.4466 | 10.3807 | 902.1586 | 536.7844
100665 | SINAPI |  | Original | JANELA DE MADEIRA CEDRINHO/ ANGELIM COMERCIAL/ CURUPIXA/ CUMARU OU EQUIVALENTE, CAIXA DO BATENTE/ MARCO 10 CM, COM DUAS FOLHAS DE ABRIR TIPO VENEZIANAS E 2 FOLHAS GUILHOTINAS PARA VIDRO (VIDROS NÃO INCLUSOS), COM GUARNIÇÃO/ ALIZAR E FERRAGENS, FIXAÇÃO COM PARAFUSOS E ESPUMA EXPANSIVA, EXCLUSIVE CONTRAMARCO - FORNECIMENTO E INSTALAÇÃO. AF_11/2024 | m² |  |  | 661.3981 |  | 71.7458 |  | 50.9312 |  | 0 |  | 20.8146 |  | 733.1439 | Esquadrias - Janelas | 100665SINAPI
88316 | SINAPI | COMPOSICAO | Original | SERVENTE COM ENCARGOS COMPLEMENTARES | h | 0.92223 | 0 | 0 | 22.591 | 20.834 | 14.981 | 13.8159 | 0 | 0 | 7.61 | 7.0181 | 22.591 | 20.834
88261 | SINAPI | COMPOSICAO | Original | CARPINTEIRO DE ESQUADRIAS COM ENCARGOS COMPLEMENTARES | h | 1.8445 | 0 | 0 | 27.6027 | 50.9118 | 20.1227 | 37.1153 | 0 | 0 | 7.48 | 13.7965 | 27.6027 | 50.9118
39961 | SINAPI | INSUMO | Original | SILICONE ACETICO USO GERAL INCOLOR 280 G | un | 0.8014 | 32.29 | 25.8772 | 0 | 0 | 0 | 0 | 0 | 0 | 0 | 0 | 32.29 | 25.8772
38124 | SINAPI | INSUMO | Original | ESPUMA EXPANSIVA DE POLIURETANO, APLICACAO MANUAL - 500 ML | un | 0.22 | 27.4 | 6.028 | 0 | 0 | 0 | 0 | 0 | 0 | 0 | 0 | 27.4 | 6.028
20017 | SINAPI | INSUMO | Original | GUARNICAO / ALIZAR / VISTA LISA EM MADEIRA MACICA, PARA PORTA, E = *1* CM, L = *5* CM, CEDRINHO / ANGELIM COMERCIAL / TAURI/ CURUPIXA / PEROBA / CUMARU OU EQUIVALENTE DA REGIAO | m | 3.44 | 6.54 | 22.4976 | 0 | 0 | 0 | 0 | 0 | 0 | 0 | 0 | 6.54 | 22.4976
4430 | SINAPI | INSUMO | Original | CAIBRO NAO APARELHADO *5 X 6* CM, EM MACARANDUBA/MASSARANDUBA, ANGELIM OU EQUIVALENTE DA REGIAO - BRUTA | m | 1.7258 | 11.25 | 19.4153 | 0 | 0 | 0 | 0 | 0 | 0 | 0 | 0 | 11.25 | 19.4153
3421 | SINAPI | INSUMO | Original | JANELA EM MADEIRA CEDRINHO/ ANGELIM COMERCIAL/ CURUPIXA/ CUMARU OU EQUIVALENTE DA REGIAO, CAIXA DO BATENTE/MARCO *10* CM, 2 FOLHAS DE ABRIR TIPO VENEZIANA E 2 FOLHAS GUILHOTINA PARA VIDRO, COM GUARNICAO/ALIZAR, COM FERRAGENS (SEM VIDRO E SEM ACABAMENTO) | m² | 1 | 587.58 | 587.58 | 0 | 0 | 0 | 0 | 0 | 0 | 0 | 0 | 587.58 | 587.58
100667 | SINAPI |  | Original | JANELA DE MADEIRA IMBUIA/CEDRO ARANA/CEDRO ROSAOU EQUIVALENTE, CAIXA DO BATENTE/ MARCO 10 CM, COM DUAS FOLHAS DE ABRIR TIPO VENEZIANAS E 2 FOLHAS GUILHOTINAS PARA VIDRO (VIDROS NÃO INCLUSOS), COM GUARNIÇÃO/ ALIZAR E FERRAGENS, FIXAÇÃO COM PARAFUSOS E ESPUMA EXPANSIVA, EXCLUSIVE CONTRAMARCO - FORNECIMENTO E INSTALAÇÃO. AF_11/2024 | m² |  |  | 858.3781 |  | 71.7458 |  | 50.9312 |  | 0 |  | 20.8146 |  | 930.1239 | Esquadrias - Janelas | 100667SINAPI
88316 | SINAPI | COMPOSICAO | Original | SERVENTE COM ENCARGOS COMPLEMENTARES | h | 0.92223 | 0 | 0 | 22.591 | 20.834 | 14.981 | 13.8159 | 0 | 0 | 7.61 | 7.0181 | 22.591 | 20.834
88261 | SINAPI | COMPOSICAO | Original | CARPINTEIRO DE ESQUADRIAS COM ENCARGOS COMPLEMENTARES | h | 1.8445 | 0 | 0 | 27.6027 | 50.9118 | 20.1227 | 37.1153 | 0 | 0 | 7.48 | 13.7965 | 27.6027 | 50.9118
39961 | SINAPI | INSUMO | Original | SILICONE ACETICO USO GERAL INCOLOR 280 G | un | 0.8014 | 32.29 | 25.8772 | 0 | 0 | 0 | 0 | 0 | 0 | 0 | 0 | 32.29 | 25.8772
38124 | SINAPI | INSUMO | Original | ESPUMA EXPANSIVA DE POLIURETANO, APLICACAO MANUAL - 500 ML | un | 0.22 | 27.4 | 6.028 | 0 | 0 | 0 | 0 | 0 | 0 | 0 | 0 | 27.4 | 6.028
20017 | SINAPI | INSUMO | Original | GUARNICAO / ALIZAR / VISTA LISA EM MADEIRA MACICA, PARA PORTA, E = *1* CM, L = *5* CM, CEDRINHO / ANGELIM COMERCIAL / TAURI/ CURUPIXA / PEROBA / CUMARU OU EQUIVALENTE DA REGIAO | m | 3.44 | 6.54 | 22.4976 | 0 | 0 | 0 | 0 | 0 | 0 | 0 | 0 | 6.54 | 22.4976
4430 | SINAPI | INSUMO | Original | CAIBRO NAO APARELHADO *5 X 6* CM, EM MACARANDUBA/MASSARANDUBA, ANGELIM OU EQUIVALENTE DA REGIAO - BRUTA | m | 1.7258 | 11.25 | 19.4153 | 0 | 0 | 0 | 0 | 0 | 0 | 0 | 0 | 11.25 | 19.4153
3428 | SINAPI | INSUMO | Original | JANELA DE ABRIR EM MADEIRA IMBUIA/CEDRO ARANA/CEDRO ROSA OU EQUIVALENTE DA REGIAO, CAIXA DO BATENTE/MARCO *10* CM, 2 FOLHAS DE ABRIR TIPO VENEZIANA E 2 FOLHAS DE ABRIR PARA VIDRO, COM GUARNICAO/ALIZAR, COM FERRAGENS, (SEM VIDRO E SEM ACABAMENTO) | m² | 1 | 784.56 | 784.56 | 0 | 0 | 0 | 0 | 0 | 0 | 0 | 0 | 784.56 | 784.56
100875 | SINAPI |  | Original | BANCO ARTICULADO, EM ACO INOX, PARA PCD, FIXADO NA PAREDE - FORNECIMENTO E INSTALAÇÃO. AF_01/2020 | un |  |  | 839.67 |  | 45.045 |  | 33.0963 |  | 0 |  | 11.9487 |  | 884.715 | Louças e Metais | 100875SINAPI
88316 | SINAPI | COMPOSICAO | Original | SERVENTE COM ENCARGOS COMPLEMENTARES | h | 0.3985 | 0 | 0 | 22.591 | 9.0025 | 14.981 | 5.9699 | 0 | 0 | 7.61 | 3.0326 | 22.591 | 9.0025
88267 | SINAPI | COMPOSICAO | Original | ENCANADOR OU BOMBEIRO HIDRÁULICO COM ENCARGOS COMPLEMENTARES | h | 1.2647 | 0 | 0 | 28.4988 | 36.0425 | 21.4488 | 27.1263 | 0 | 0 | 7.05 | 8.9161 | 28.4988 | 36.0425
36215 | SINAPI | INSUMO | Original | BANCO ARTICULADO PARA BANHO, EM ACO INOX POLIDO, 70* CM X 45* CM | un | 1 | 716.47 | 716.47 | 0 | 0 | 0 | 0 | 0 | 0 | 0 | 0 | 716.47 | 716.47
4351 | SINAPI | INSUMO | Original | PARAFUSO NIQUELADO 3 1/2" COM ACABAMENTO CROMADO PARA FIXAR PECA SANITARIA, INCLUI PORCA CEGA, ARRUELA E BUCHA DE NYLON TAMANHO S-8 | un | 8 | 15.4 | 123.2 | 0 | 0 | 0 | 0 | 0 | 0 | 0 | 0 | 15.4 | 123.2
100866 | SINAPI |  | Original | BARRA DE APOIO RETA, EM ACO INOX POLIDO, COMPRIMENTO 60CM, FIXADA NA PAREDE - FORNECIMENTO E INSTALAÇÃO. AF_01/2020 | un |  |  | 232.12 |  | 33.7813 |  | 24.8205 |  | 0 |  | 8.9608 |  | 265.9013 | Louças e Metais | 100866SINAPI
88316 | SINAPI | COMPOSICAO | Original | SERVENTE COM ENCARGOS COMPLEMENTARES | h | 0.2988 | 0 | 0 | 22.591 | 6.7502 | 14.981 | 4.4763 | 0 | 0 | 7.61 | 2.2739 | 22.591 | 6.7502
88267 | SINAPI | COMPOSICAO | Original | ENCANADOR OU BOMBEIRO HIDRÁULICO COM ENCARGOS COMPLEMENTARES | h | 0.9485 | 0 | 0 | 28.4988 | 27.0311 | 21.4488 | 20.3442 | 0 | 0 | 7.05 | 6.6869 | 28.4988 | 27.0311
36204 | SINAPI | INSUMO | Original | BARRA DE APOIO RETA, EM ACO INOX POLIDO, COMPRIMENTO 60CM, DIAMETRO MINIMO 3 CM | un | 1 | 139.72 | 139.72 | 0 | 0 | 0 | 0 | 0 | 0 | 0 | 0 | 139.72 | 139.72
4351 | SINAPI | INSUMO | Original | PARAFUSO NIQUELADO 3 1/2" COM ACABAMENTO CROMADO PARA FIXAR PECA SANITARIA, INCLUI PORCA CEGA, ARRUELA E BUCHA DE NYLON TAMANHO S-8 | un | 6 | 15.4 | 92.4 | 0 | 0 | 0 | 0 | 0 | 0 | 0 | 0 | 15.4 | 92.4
100868 | SINAPI |  | Original | BARRA DE APOIO RETA, EM ACO INOX POLIDO, COMPRIMENTO 80 CM, FIXADA NA PAREDE - FORNECIMENTO E INSTALAÇÃO. AF_01/2020 | un |  |  | 257.85 |  | 33.7813 |  | 24.8205 |  | 0 |  | 8.9608 |  | 291.6313 | Louças e Metais | 100868SINAPI
88316 | SINAPI | COMPOSICAO | Original | SERVENTE COM ENCARGOS COMPLEMENTARES | h | 0.2988 | 0 | 0 | 22.591 | 6.7502 | 14.981 | 4.4763 | 0 | 0 | 7.61 | 2.2739 | 22.591 | 6.7502
88267 | SINAPI | COMPOSICAO | Original | ENCANADOR OU BOMBEIRO HIDRÁULICO COM ENCARGOS COMPLEMENTARES | h | 0.9485 | 0 | 0 | 28.4988 | 27.0311 | 21.4488 | 20.3442 | 0 | 0 | 7.05 | 6.6869 | 28.4988 | 27.0311
36081 | SINAPI | INSUMO | Original | BARRA DE APOIO RETA, EM ACO INOX POLIDO, COMPRIMENTO 80CM, DIAMETRO MINIMO 3 CM | un | 1 | 165.45 | 165.45 | 0 | 0 | 0 | 0 | 0 | 0 | 0 | 0 | 165.45 | 165.45
4351 | SINAPI | INSUMO | Original | PARAFUSO NIQUELADO 3 1/2" COM ACABAMENTO CROMADO PARA FIXAR PECA SANITARIA, INCLUI PORCA CEGA, ARRUELA E BUCHA DE NYLON TAMANHO S-8 | un | 6 | 15.4 | 92.4 | 0 | 0 | 0 | 0 | 0 | 0 | 0 | 0 | 15.4 | 92.4
100867 | SINAPI |  | Original | BARRA DE APOIO RETA, EM ACO INOX POLIDO, COMPRIMENTO 70 CM, FIXADA NA PAREDE - FORNECIMENTO E INSTALAÇÃO. AF_01/2020 | un |  |  | 247.57 |  | 33.7813 |  | 24.8205 |  | 0 |  | 8.9608 |  | 281.3513 | Louças e Metais | 100867SINAPI
88316 | SINAPI | COMPOSICAO | Original | SERVENTE COM ENCARGOS COMPLEMENTARES | h | 0.2988 | 0 | 0 | 22.591 | 6.7502 | 14.981 | 4.4763 | 0 | 0 | 7.61 | 2.2739 | 22.591 | 6.7502
88267 | SINAPI | COMPOSICAO | Original | ENCANADOR OU BOMBEIRO HIDRÁULICO COM ENCARGOS COMPLEMENTARES | h | 0.9485 | 0 | 0 | 28.4988 | 27.0311 | 21.4488 | 20.3442 | 0 | 0 | 7.05 | 6.6869 | 28.4988 | 27.0311
36205 | SINAPI | INSUMO | Original | BARRA DE APOIO RETA, EM ACO INOX POLIDO, COMPRIMENTO 70CM, DIAMETRO MINIMO 3 CM | un | 1 | 155.17 | 155.17 | 0 | 0 | 0 | 0 | 0 | 0 | 0 | 0 | 155.17 | 155.17
4351 | SINAPI | INSUMO | Original | PARAFUSO NIQUELADO 3 1/2" COM ACABAMENTO CROMADO PARA FIXAR PECA SANITARIA, INCLUI PORCA CEGA, ARRUELA E BUCHA DE NYLON TAMANHO S-8 | un | 6 | 15.4 | 92.4 | 0 | 0 | 0 | 0 | 0 | 0 | 0 | 0 | 15.4 | 92.4
100863 | SINAPI |  | Original | BARRA DE APOIO EM "L", EM ACO INOX POLIDO 70 X 70 CM, FIXADA NA PAREDE - FORNECIMENTO E INSTALACAO. AF_01/2020 | un |  |  | 455.95 |  | 50.6757 |  | 37.2334 |  | 0 |  | 13.4423 |  | 506.6257 | Louças e Metais | 100863SINAPI
88316 | SINAPI | COMPOSICAO | Original | SERVENTE COM ENCARGOS COMPLEMENTARES | h | 0.4483 | 0 | 0 | 22.591 | 10.1275 | 14.981 | 6.716 | 0 | 0 | 7.61 | 3.4116 | 22.591 | 10.1275
88267 | SINAPI | COMPOSICAO | Original | ENCANADOR OU BOMBEIRO HIDRÁULICO COM ENCARGOS COMPLEMENTARES | h | 1.4228 | 0 | 0 | 28.4988 | 40.5481 | 21.4488 | 30.5174 | 0 | 0 | 7.05 | 10.0307 | 28.4988 | 40.5481
36207 | SINAPI | INSUMO | Original | BARRA DE APOIO EM "L", EM ACO INOX POLIDO 70 X 70 CM, DIAMETRO MINIMO 3 CM | un | 1 | 317.35 | 317.35 | 0 | 0 | 0 | 0 | 0 | 0 | 0 | 0 | 317.35 | 317.35
4351 | SINAPI | INSUMO | Original | PARAFUSO NIQUELADO 3 1/2" COM ACABAMENTO CROMADO PARA FIXAR PECA SANITARIA, INCLUI PORCA CEGA, ARRUELA E BUCHA DE NYLON TAMANHO S-8 | un | 9 | 15.4 | 138.6 | 0 | 0 | 0 | 0 | 0 | 0 | 0 | 0 | 15.4 | 138.6
99855 | SINAPI |  | Original | CORRIMÃO SIMPLES, DIÂMETRO EXTERNO = 1 1/2", EM AÇO GALVANIZADO. AF_04/2019_PS | m |  |  | 61.529 |  | 46.1418 |  | 32.8516 |  | 0 |  | 13.2902 |  | 107.6708 | Guarda-Corpo, Corrimão e Grade para Esquadrias | 99855SINAPI
88315 | SINAPI | COMPOSICAO | Original | SERRALHEIRO COM ENCARGOS COMPLEMENTARES | h | 0.948 | 0 | 0 | 29.0131 | 27.5045 | 21.3131 | 20.2049 | 0 | 0 | 7.7 | 7.2996 | 29.0131 | 27.5045
88251 | SINAPI | COMPOSICAO | Original | AUXILIAR DE SERRALHEIRO COM ENCARGOS COMPLEMENTARES | h | 0.778 | 0 | 0 | 23.9554 | 18.6373 | 16.2554 | 12.6467 | 0 | 0 | 7.7 | 5.9906 | 23.9554 | 18.6373
21012 | SINAPI | INSUMO | Original | TUBO ACO GALVANIZADO COM COSTURA, CLASSE LEVE, DN 40 MM (1 1/2"), E = 3,00 MM, *3,48* KG/M (NBR 5580) | m | 1.029 | 51.49 | 52.9832 | 0 | 0 | 0 | 0 | 0 | 0 | 0 | 0 | 51.49 | 52.9832
11033 | SINAPI | INSUMO | Original | SUPORTE PARA CALHA DE 150 MM EM ACO GALVANIZADO | un | 1.091 | 5.91 | 6.4478 | 0 | 0 | 0 | 0 | 0 | 0 | 0 | 0 | 5.91 | 6.4478
11002 | SINAPI | INSUMO | Original | ELETRODO REVESTIDO AWS - E6013, DIAMETRO IGUAL A 2,50 MM | kg | 0.004 | 25.37 | 0.10148 | 0 | 0 | 0 | 0 | 0 | 0 | 0 | 0 | 25.37 | 0.10148
7568 | SINAPI | INSUMO | Original | BUCHA DE NYLON SEM ABA S10, COM PARAFUSO DE 6,10 X 65 MM EM ACO ZINCADO COM ROSCA SOBERBA, CABECA CHATA E FENDA PHILLIPS | un | 3.273 | 0.61 | 1.9965 | 0 | 0 | 0 | 0 | 0 | 0 | 0 | 0 | 0.61 | 1.9965
86938 | SINAPI |  | Original | CUBA DE EMBUTIR OVAL EM LOUÇA BRANCA, 35 X 50CM OU EQUIVALENTE, INCLUSO VÁLVULA E SIFÃO TIPO GARRAFA EM METAL CROMADO - FORNECIMENTO E INSTALAÇÃO. AF_01/2020 | un |  |  | 317.278 |  | 46.5529 |  | 33.785 |  | 0 |  | 12.7679 |  | 363.8309 | Louças e Metais | 86938SINAPI
86901 | SINAPI | COMPOSICAO | Original | CUBA DE EMBUTIR OVAL EM LOUÇA BRANCA, 35 X 50CM OU EQUIVALENTE - FORNECIMENTO E INSTALAÇÃO. AF_01/2020 | un | 1 | 121.8932 | 121.8932 | 30.6172 | 30.6172 | 22.0765 | 22.0765 | 0 | 0 | 8.5407 | 8.5407 | 152.5104 | 152.5104
86881 | SINAPI | COMPOSICAO | Original | SIFÃO DO TIPO GARRAFA EM METAL CROMADO 1 X 1.1/2" - FORNECIMENTO E INSTALAÇÃO. AF_01/2020 | un | 1 | 148.5128 | 148.5128 | 9.7389 | 9.7389 | 7.1555 | 7.1555 | 0 | 0 | 2.5835 | 2.5835 | 158.2517 | 158.2517
86877 | SINAPI | COMPOSICAO | Original | VÁLVULA EM METAL CROMADO 1.1/2" X 1.1/2" PARA TANQUE OU LAVATÓRIO, COM OU SEM LADRÃO - FORNECIMENTO E INSTALAÇÃO. AF_01/2020 | un | 1 | 46.872 | 46.872 | 6.1968 | 6.1968 | 4.5531 | 4.5531 | 0 | 0 | 1.6437 | 1.6437 | 53.0688 | 53.0688
86888 | SINAPI |  | Original | VASO SANITÁRIO SIFONADO COM CAIXA ACOPLADA LOUÇA BRANCA - FORNECIMENTO E INSTALAÇÃO. AF_01/2020 | un |  |  | 478.0833 |  | 32.1073 |  | 23.2785 |  | 0 |  | 8.8289 |  | 510.1906 | Louças e Metais | 86888SINAPI
88316 | SINAPI | COMPOSICAO | Original | SERVENTE COM ENCARGOS COMPLEMENTARES | h | 0.4384 | 0 | 0 | 22.591 | 9.9039 | 14.981 | 6.5677 | 0 | 0 | 7.61 | 3.3362 | 22.591 | 9.9039
88267 | SINAPI | COMPOSICAO | Original | ENCANADOR OU BOMBEIRO HIDRÁULICO COM ENCARGOS COMPLEMENTARES | h | 0.7791 | 0 | 0 | 28.4988 | 22.2034 | 21.4488 | 16.7108 | 0 | 0 | 7.05 | 5.4927 | 28.4988 | 22.2034
37329 | SINAPI | INSUMO | Original | REJUNTE EPOXI, QUALQUER COR | kg | 0.0881 | 149.64 | 13.1833 | 0 | 0 | 0 | 0 | 0 | 0 | 0 | 0 | 149.64 | 13.1833
10422 | SINAPI | INSUMO | Original | BACIA SANITARIA (VASO) COM CAIXA ACOPLADA, SIFAO APARENTE, DE LOUCA BRANCA (SEM ASSENTO) | un | 1 | 411.04 | 411.04 | 0 | 0 | 0 | 0 | 0 | 0 | 0 | 0 | 411.04 | 411.04
6138 | SINAPI | INSUMO | Original | ANEL DE VEDACAO, PVC FLEXIVEL, 100 MM, PARA SAIDA DE BACIA / VASO SANITARIO | un | 1 | 12.3 | 12.3 | 0 | 0 | 0 | 0 | 0 | 0 | 0 | 0 | 12.3 | 12.3
4384 | SINAPI | INSUMO | Original | PARAFUSO NIQUELADO COM ACABAMENTO CROMADO PARA FIXAR PECA SANITARIA, INCLUI PORCA CEGA, ARRUELA E BUCHA DE NYLON TAMANHO S-10 | un | 2 | 20.78 | 41.56 | 0 | 0 | 0 | 0 | 0 | 0 | 0 | 0 | 20.78 | 41.56
104611 | SINAPI |  | Original | REVESTIMENTO CERÂMICO PARA PAREDES INTERNAS COM PLACAS TIPO ESMALTADA DE DIMENSÕES 60X60 CM APLICADAS NA ALTURA INTEIRA DAS PAREDES. AF_02/2023_PE | m² |  |  | 78.4716 |  | 28.9027 |  | 20.7192 |  | 0 |  | 8.1835 |  | 107.3743 | Revestimentos Cerâmicos Internos | 104611SINAPI
88316 | SINAPI | COMPOSICAO | Original | SERVENTE COM ENCARGOS COMPLEMENTARES | h | 0.3259 | 0 | 0 | 22.591 | 7.3624 | 14.981 | 4.8823 | 0 | 0 | 7.61 | 2.4801 | 22.591 | 7.3624
88256 | SINAPI | COMPOSICAO | Original | AZULEJISTA OU LADRILHEIRO COM ENCARGOS COMPLEMENTARES | h | 0.7407 | 0 | 0 | 29.081 | 21.5403 | 21.381 | 15.8369 | 0 | 0 | 7.7 | 5.7034 | 29.081 | 21.5403
34357 | SINAPI | INSUMO | Original | REJUNTE CIMENTICIO, QUALQUER COR | kg | 0.141 | 7.1 | 1.0011 | 0 | 0 | 0 | 0 | 0 | 0 | 0 | 0 | 7.1 | 1.0011
10515 | SINAPI | INSUMO | Original | REVESTIMENTO EM CERAMICA ESMALTADA, FORMATO MAIOR A 2025 CM2 | m² | 1.0864 | 63.68 | 69.182 | 0 | 0 | 0 | 0 | 0 | 0 | 0 | 0 | 63.68 | 69.182
1381 | SINAPI | INSUMO | Original | ARGAMASSA COLANTE AC I PARA CERAMICAS | kg | 6.85 | 1.21 | 8.2885 | 0 | 0 | 0 | 0 | 0 | 0 | 0 | 0 | 1.21 | 8.2885
0126 | PRÓPRIA |  | Original | BANCADA DE GRANITO_FORNECIMENTO E INSTALAÇÃO(SINAPI_86895) | m² |  |  | 1367.5419 |  | 78.0257 |  | 55.7686 |  | 0 |  | 22.2571 |  | 1445.5676 | Geral | 0126PRÓPRIA
88274 | SINAPI | COMPOSICAO | Original | MARMORISTA/GRANITEIRO COM ENCARGOS COMPLEMENTARES | h | 1.9209 | 0 | 0 | 29.081 | 55.8617 | 21.381 | 41.0707 | 0 | 0 | 7.7 | 14.7909 | 29.081 | 55.8617
88316 | SINAPI | COMPOSICAO | Original | SERVENTE COM ENCARGOS COMPLEMENTARES | h | 0.9811 | 0 | 0 | 22.591 | 22.164 | 14.981 | 14.6979 | 0 | 0 | 7.61 | 7.4662 | 22.591 | 22.164
7568 | SINAPI | INSUMO | Original | BUCHA DE NYLON SEM ABA S10, COM PARAFUSO DE 6,10 X 65 MM EM ACO ZINCADO COM ROSCA SOBERBA, CABECA CHATA E FENDA PHILLIPS | un | 6 | 0.61 | 3.66 | 0 | 0 | 0 | 0 | 0 | 0 | 0 | 0 | 0.61 | 3.66
11795 | SINAPI | INSUMO | Original | GRANITO PARA BANCADA, POLIDO, TIPO ANDORINHA/ QUARTZ/ CASTELO/ CORUMBA OU OUTROS EQUIVALENTES DA REGIAO, E= *2,5* CM | m² | 1 | 1283.01 | 1283.01 | 0 | 0 | 0 | 0 | 0 | 0 | 0 | 0 | 1283.01 | 1283.01
4823 | SINAPI | INSUMO | Original | MASSA PLASTICA PARA MARMORE/GRANITO | kg | 1.15 | 34.99 | 40.2385 | 0 | 0 | 0 | 0 | 0 | 0 | 0 | 0 | 34.99 | 40.2385
37329 | SINAPI | INSUMO | Original | REJUNTE EPOXI, QUALQUER COR | kg | 0.0462 | 149.64 | 6.9134 | 0 | 0 | 0 | 0 | 0 | 0 | 0 | 0 | 149.64 | 6.9134
37590 | SINAPI | INSUMO | Original | SUPORTE MAO-FRANCESA EM ACO, ABAS IGUAIS 30 CM, CAPACIDADE MINIMA 60 KG, BRANCO | un | 2 | 16.86 | 33.72 | 0 | 0 | 0 | 0 | 0 | 0 | 0 | 0 | 16.86 | 33.72
96486 | SINAPI |  | Original | FORRO EM RÉGUAS DE PVC, LISO, PARA AMBIENTES COMERCIAIS, INCLUSIVE ESTRUTURA BIDIRECIONAL DE FIXAÇÃO. AF_08/2023_PS | m² |  |  | 52.0214 |  | 15.9049 |  | 11.9989 |  | 0 |  | 3.906 |  | 67.9263 | Forros | 96486SINAPI
88278 | SINAPI | COMPOSICAO | Original | MONTADOR DE ESTRUTURAS METÁLICAS COM ENCARGOS COMPLEMENTARES | h | 0.6 | 0 | 0 | 26.5081 | 15.9049 | 19.9981 | 11.9989 | 0 | 0 | 6.51 | 3.906 | 26.5081 | 15.9049
43131 | SINAPI | INSUMO | Original | ARAME GALVANIZADO 6 BWG, D = 5,16 MM (0,157 KG/M), OU 8 BWG, D = 4,19 MM (0,101 KG/M), OU 10 BWG, D = 3,40 MM (0,0713 KG/M) | kg | 0.037 | 31.34 | 1.1596 | 0 | 0 | 0 | 0 | 0 | 0 | 0 | 0 | 31.34 | 1.1596
40552 | SINAPI | INSUMO | Original | PARAFUSO, AUTOATARRAXANTE, CABECA CHATA, FENDA SIMPLES, EM ACO ZINCADO, 1/4" (6,35 MM) X 25 MM | CENTO | 0.0336 | 43.29 | 1.4545 | 0 | 0 | 0 | 0 | 0 | 0 | 0 | 0 | 43.29 | 1.4545
40547 | SINAPI | INSUMO | Original | PARAFUSO ZINCADO, AUTOBROCANTE, FLANGEADO, 4,2 MM X 19 MM | CENTO | 0.0123 | 25.25 | 0.31057 | 0 | 0 | 0 | 0 | 0 | 0 | 0 | 0 | 25.25 | 0.31057
39443 | SINAPI | INSUMO | Original | PARAFUSO DRY WALL, EM ACO ZINCADO, CABECA LENTILHA E PONTA BROCA (LB), LARGURA 4,2 MM, COMPRIMENTO 13 MM | un | 2.2134 | 0.22 | 0.48695 | 0 | 0 | 0 | 0 | 0 | 0 | 0 | 0 | 0.22 | 0.48695
39430 | SINAPI | INSUMO | Original | PENDURAL OU PRESILHA REGULADORA, EM ACO GALVANIZADO, COM CORPO, MOLA E REBITE, PARA PERFIL TIPO CANALETA DE ESTRUTURA EM FORROS DRYWALL | un | 1.2267 | 2.19 | 2.6865 | 0 | 0 | 0 | 0 | 0 | 0 | 0 | 0 | 2.19 | 2.6865
39427 | SINAPI | INSUMO | Original | PERFIL CANALETA, FORMATO C, EM ACO ZINCADO, PARA ESTRUTURA FORRO DRYWALL, E = 0,5 MM, *46 X 18* (L X H), COMPRIMENTO 3 M | m | 3.547 | 5.83 | 20.679 | 0 | 0 | 0 | 0 | 0 | 0 | 0 | 0 | 5.83 | 20.679
36225 | SINAPI | INSUMO | Original | FORRO DE PVC LISO, BRANCO, REGUA DE 20 CM, ESPESSURA APROXIMADA DE 8 MM, COMPRIMENTO 6 M (SEM COLOCACAO) | m² | 1.0363 | 24.36 | 25.2443 | 0 | 0 | 0 | 0 | 0 | 0 | 0 | 0 | 24.36 | 25.2443
88485 | SINAPI |  | Original | FUNDO SELADOR ACRÍLICO, APLICAÇÃO MANUAL EM PAREDE, UMA DEMÃO. AF_04/2023 | m² |  |  | 1.9909 |  | 2.5589 |  | 1.7566 |  | 0 |  | 0.80231 |  | 4.5497 | Pintura Interna | 88485SINAPI
88316 | SINAPI | COMPOSICAO | Original | SERVENTE COM ENCARGOS COMPLEMENTARES | h | 0.0222 | 0 | 0 | 22.591 | 0.50152 | 14.981 | 0.33258 | 0 | 0 | 7.61 | 0.16894 | 22.591 | 0.50152
88310 | SINAPI | COMPOSICAO | Original | PINTOR COM ENCARGOS COMPLEMENTARES | h | 0.0666 | 0 | 0 | 30.891 | 2.0573 | 21.381 | 1.424 | 0 | 0 | 9.51 | 0.63337 | 30.891 | 2.0573
6085 | SINAPI | INSUMO | Original | SELADOR ACRILICO OPACO PREMIUM INTERIOR/EXTERIOR | l | 0.1666 | 11.95 | 1.9909 | 0 | 0 | 0 | 0 | 0 | 0 | 0 | 0 | 11.95 | 1.9909
88497 | SINAPI |  | Original | EMASSAMENTO COM MASSA LÁTEX, APLICAÇÃO EM PAREDE, DUAS DEMÃOS, LIXAMENTO MANUAL. AF_04/2023 | m² |  |  | 5.3544 |  | 13.8693 |  | 9.5208 |  | 0 |  | 4.3486 |  | 19.2237 | Pintura Interna | 88497SINAPI
88316 | SINAPI | COMPOSICAO | Original | SERVENTE COM ENCARGOS COMPLEMENTARES | h | 0.1203 | 0 | 0 | 22.591 | 2.7177 | 14.981 | 1.8022 | 0 | 0 | 7.61 | 0.91548 | 22.591 | 2.7177
88310 | SINAPI | COMPOSICAO | Original | PINTOR COM ENCARGOS COMPLEMENTARES | h | 0.361 | 0 | 0 | 30.891 | 11.1516 | 21.381 | 7.7185 | 0 | 0 | 9.51 | 3.4331 | 30.891 | 11.1516
43626 | SINAPI | INSUMO | Original | MASSA CORRIDA PARA SUPERFICIES DE AMBIENTES INTERNOS | kg | 1.3389 | 3.92 | 5.2485 | 0 | 0 | 0 | 0 | 0 | 0 | 0 | 0 | 3.92 | 5.2485
3767 | SINAPI | INSUMO | Original | LIXA EM FOLHA PARA PAREDE OU MADEIRA, NUMERO 120, COR VERMELHA | un | 0.0802 | 1.32 | 0.10586 | 0 | 0 | 0 | 0 | 0 | 0 | 0 | 0 | 1.32 | 0.10586
88489 | SINAPI |  | Original | PINTURA LÁTEX ACRÍLICA PREMIUM, APLICAÇÃO MANUAL EM PAREDES, DUAS DEMÃOS. AF_04/2023 | m² |  |  | 8.1003 |  | 6.2673 |  | 4.3022 |  | 0 |  | 1.9651 |  | 14.3676 | Pintura Interna | 88489SINAPI
88316 | SINAPI | COMPOSICAO | Original | SERVENTE COM ENCARGOS COMPLEMENTARES | h | 0.0544 | 0 | 0 | 22.591 | 1.229 | 14.981 | 0.81497 | 0 | 0 | 7.61 | 0.41398 | 22.591 | 1.229
88310 | SINAPI | COMPOSICAO | Original | PINTOR COM ENCARGOS COMPLEMENTARES | h | 0.1631 | 0 | 0 | 30.891 | 5.0383 | 21.381 | 3.4872 | 0 | 0 | 9.51 | 1.5511 | 30.891 | 5.0383
7356 | SINAPI | INSUMO | Original | TINTA LATEX ACRILICA PREMIUM, COR BRANCO FOSCO | l | 0.2285 | 35.45 | 8.1003 | 0 | 0 | 0 | 0 | 0 | 0 | 0 | 0 | 35.45 | 8.1003
102219 | SINAPI |  | Original | PINTURA TINTA DE ACABAMENTO (PIGMENTADA) ESMALTE SINTÉTICO ACETINADO EM MADEIRA, 2 DEMÃOS. AF_01/2021 | m² |  |  | 5.1787 |  | 11.754 |  | 8.1355 |  | 0 |  | 3.6186 |  | 16.9327 | Pintura em Madeira | 102219SINAPI
88310 | SINAPI | COMPOSICAO | Original | PINTOR COM ENCARGOS COMPLEMENTARES | h | 0.3805 | 0 | 0 | 30.891 | 11.754 | 21.381 | 8.1355 | 0 | 0 | 9.51 | 3.6186 | 30.891 | 11.754
7311 | SINAPI | INSUMO | Original | TINTA ESMALTE SINTETICO PREMIUM ACETINADO | l | 0.1403 | 34.43 | 4.8305 | 0 | 0 | 0 | 0 | 0 | 0 | 0 | 0 | 34.43 | 4.8305
5318 | SINAPI | INSUMO | Original | DILUENTE AGUARRAS | l | 0.014 | 24.87 | 0.34818 | 0 | 0 | 0 | 0 | 0 | 0 | 0 | 0 | 24.87 | 0.34818
89364 | SINAPI |  | Original | CURVA 90 GRAUS, PVC, SOLDÁVEL, DN 25MM, INSTALADO EM RAMAL OU SUB-RAMAL DE ÁGUA - FORNECIMENTO E INSTALAÇÃO. AF_06/2022 | un |  |  | 4.8327 |  | 7.89 |  | 5.7468 |  | 0 |  | 2.1432 |  | 12.7227 | Instalações Prediais de Água Fria em PVC | 89364SINAPI
88267 | SINAPI | COMPOSICAO | Original | ENCANADOR OU BOMBEIRO HIDRÁULICO COM ENCARGOS COMPLEMENTARES | h | 0.152 | 0 | 0 | 28.4988 | 4.3318 | 21.4488 | 3.2602 | 0 | 0 | 7.05 | 1.0716 | 28.4988 | 4.3318
88248 | SINAPI | COMPOSICAO | Original | AUXILIAR DE ENCANADOR OU BOMBEIRO HIDRÁULICO COM ENCARGOS COMPLEMENTARES | h | 0.152 | 0 | 0 | 23.4089 | 3.5582 | 16.3589 | 2.4866 | 0 | 0 | 7.05 | 1.0716 | 23.4089 | 3.5582
38383 | SINAPI | INSUMO | Original | LIXA D'AGUA EM FOLHA, COR PRETA, GRAO 100 | un | 0.0338 | 2.23 | 0.075374 | 0 | 0 | 0 | 0 | 0 | 0 | 0 | 0 | 2.23 | 0.075374
20083 | SINAPI | INSUMO | Original | SOLUCAO PREPARADORA / LIMPADORA PARA PVC, FRASCO COM 1000 CM3 | un | 0.008 | 87.43 | 0.69944 | 0 | 0 | 0 | 0 | 0 | 0 | 0 | 0 | 87.43 | 0.69944
1956 | SINAPI | INSUMO | Original | CURVA DE PVC 90 GRAUS, SOLDAVEL, 25 MM, COR MARROM, PARA AGUA FRIA PREDIAL | un | 1 | 3.51 | 3.51 | 0 | 0 | 0 | 0 | 0 | 0 | 0 | 0 | 3.51 | 3.51
122 | SINAPI | INSUMO | Original | ADESIVO PLASTICO PARA PVC, FRASCO COM *850* GR | un | 0.0071 | 77.17 | 0.54791 | 0 | 0 | 0 | 0 | 0 | 0 | 0 | 0 | 77.17 | 0.54791
103982 | SINAPI |  | Original | CURVA 90 GRAUS, PVC, SOLDÁVEL, DN 40MM, INSTALADO EM RAMAL DE DISTRIBUIÇÃO DE ÁGUA - FORNECIMENTO E INSTALAÇÃO. AF_06/2022 | un |  |  | 16.3598 |  | 9.9663 |  | 7.2591 |  | 0 |  | 2.7072 |  | 26.3261 | Instalações Prediais de Água Fria em PVC | 103982SINAPI
88267 | SINAPI | COMPOSICAO | Original | ENCANADOR OU BOMBEIRO HIDRÁULICO COM ENCARGOS COMPLEMENTARES | h | 0.192 | 0 | 0 | 28.4988 | 5.4718 | 21.4488 | 4.1182 | 0 | 0 | 7.05 | 1.3536 | 28.4988 | 5.4718
88248 | SINAPI | COMPOSICAO | Original | AUXILIAR DE ENCANADOR OU BOMBEIRO HIDRÁULICO COM ENCARGOS COMPLEMENTARES | h | 0.192 | 0 | 0 | 23.4089 | 4.4945 | 16.3589 | 3.1409 | 0 | 0 | 7.05 | 1.3536 | 23.4089 | 4.4945
38383 | SINAPI | INSUMO | Original | LIXA D'AGUA EM FOLHA, COR PRETA, GRAO 100 | un | 0.0427 | 2.23 | 0.095221 | 0 | 0 | 0 | 0 | 0 | 0 | 0 | 0 | 2.23 | 0.095221
20083 | SINAPI | INSUMO | Original | SOLUCAO PREPARADORA / LIMPADORA PARA PVC, FRASCO COM 1000 CM3 | un | 0.014 | 87.43 | 1.224 | 0 | 0 | 0 | 0 | 0 | 0 | 0 | 0 | 87.43 | 1.224
1958 | SINAPI | INSUMO | Original | CURVA DE PVC 90 GRAUS, SOLDAVEL, 40 MM, COR MARROM, PARA AGUA FRIA PREDIAL | un | 1 | 14.13 | 14.13 | 0 | 0 | 0 | 0 | 0 | 0 | 0 | 0 | 14.13 | 14.13
122 | SINAPI | INSUMO | Original | ADESIVO PLASTICO PARA PVC, FRASCO COM *850* GR | un | 0.0118 | 77.17 | 0.91061 | 0 | 0 | 0 | 0 | 0 | 0 | 0 | 0 | 77.17 | 0.91061
89367 | SINAPI |  | Original | JOELHO 90 GRAUS, PVC, SOLDÁVEL, DN 32MM, INSTALADO EM RAMAL OU SUB-RAMAL DE ÁGUA - FORNECIMENTO E INSTALAÇÃO. AF_06/2022 | un |  |  | 4.627 |  | 9.4057 |  | 6.8508 |  | 0 |  | 2.5549 |  | 14.0327 | Instalações Prediais de Água Fria em PVC | 89367SINAPI
88267 | SINAPI | COMPOSICAO | Original | ENCANADOR OU BOMBEIRO HIDRÁULICO COM ENCARGOS COMPLEMENTARES | h | 0.1812 | 0 | 0 | 28.4988 | 5.164 | 21.4488 | 3.8865 | 0 | 0 | 7.05 | 1.2775 | 28.4988 | 5.164
88248 | SINAPI | COMPOSICAO | Original | AUXILIAR DE ENCANADOR OU BOMBEIRO HIDRÁULICO COM ENCARGOS COMPLEMENTARES | h | 0.1812 | 0 | 0 | 23.4089 | 4.2417 | 16.3589 | 2.9642 | 0 | 0 | 7.05 | 1.2775 | 23.4089 | 4.2417
38383 | SINAPI | INSUMO | Original | LIXA D'AGUA EM FOLHA, COR PRETA, GRAO 100 | un | 0.0403 | 2.23 | 0.089869 | 0 | 0 | 0 | 0 | 0 | 0 | 0 | 0 | 2.23 | 0.089869
20083 | SINAPI | INSUMO | Original | SOLUCAO PREPARADORA / LIMPADORA PARA PVC, FRASCO COM 1000 CM3 | un | 0.011 | 87.43 | 0.96173 | 0 | 0 | 0 | 0 | 0 | 0 | 0 | 0 | 87.43 | 0.96173
3536 | SINAPI | INSUMO | Original | JOELHO PVC, SOLDAVEL, 90 GRAUS, 32 MM, COR MARROM, PARA AGUA FRIA PREDIAL | un | 1 | 2.85 | 2.85 | 0 | 0 | 0 | 0 | 0 | 0 | 0 | 0 | 2.85 | 2.85
122 | SINAPI | INSUMO | Original | ADESIVO PLASTICO PARA PVC, FRASCO COM *850* GR | un | 0.0094 | 77.17 | 0.7254 | 0 | 0 | 0 | 0 | 0 | 0 | 0 | 0 | 77.17 | 0.7254
103951 | SINAPI |  | Original | JOELHO DE REDUÇÃO, 90 GRAUS, PVC, SOLDÁVEL, DN 32 MM X 25 MM, INSTALADO EM RAMAL OU SUB-RAMAL DE ÁGUA - FORNECIMENTO E INSTALAÇÃO. AF_06/2022 | un |  |  | 7.6261 |  | 8.6478 |  | 6.2988 |  | 0 |  | 2.3491 |  | 16.2739 | Instalações Prediais de Água Fria em PVC | 103951SINAPI
88267 | SINAPI | COMPOSICAO | Original | ENCANADOR OU BOMBEIRO HIDRÁULICO COM ENCARGOS COMPLEMENTARES | h | 0.1666 | 0 | 0 | 28.4988 | 4.7479 | 21.4488 | 3.5734 | 0 | 0 | 7.05 | 1.1745 | 28.4988 | 4.7479
88248 | SINAPI | COMPOSICAO | Original | AUXILIAR DE ENCANADOR OU BOMBEIRO HIDRÁULICO COM ENCARGOS COMPLEMENTARES | h | 0.1666 | 0 | 0 | 23.4089 | 3.8999 | 16.3589 | 2.7254 | 0 | 0 | 7.05 | 1.1745 | 23.4089 | 3.8999
38383 | SINAPI | INSUMO | Original | LIXA D'AGUA EM FOLHA, COR PRETA, GRAO 100 | un | 0.0371 | 2.23 | 0.082733 | 0 | 0 | 0 | 0 | 0 | 0 | 0 | 0 | 2.23 | 0.082733
20083 | SINAPI | INSUMO | Original | SOLUCAO PREPARADORA / LIMPADORA PARA PVC, FRASCO COM 1000 CM3 | un | 0.0095 | 87.43 | 0.83059 | 0 | 0 | 0 | 0 | 0 | 0 | 0 | 0 | 87.43 | 0.83059
3538 | SINAPI | INSUMO | Original | JOELHO DE REDUCAO, PVC SOLDAVEL, 90 GRAUS, 32 MM X 25 MM, COR MARROM, PARA AGUA FRIA PREDIAL | un | 1 | 6.08 | 6.08 | 0 | 0 | 0 | 0 | 0 | 0 | 0 | 0 | 6.08 | 6.08
122 | SINAPI | INSUMO | Original | ADESIVO PLASTICO PARA PVC, FRASCO COM *850* GR | un | 0.0082 | 77.17 | 0.63279 | 0 | 0 | 0 | 0 | 0 | 0 | 0 | 0 | 77.17 | 0.63279
105143 | SINAPI |  | Original | LUVA DE REDUÇÃO SOLDÁVEL, PVC, DN 40 MM X 32 MM, INSTALADO EM RESERVAÇÃO PREDIAL DE ÁGUA - FORNECIMENTO E INSTALAÇÃO. AF_04/2024 | un |  |  | 8.1627 |  | 3.0418 |  | 2.2155 |  | 0 |  | 0.82626 |  | 11.2045 | Instalações Hidráulicas - Reservação e Bombas de Recalque | 105143SINAPI
88267 | SINAPI | COMPOSICAO | Original | ENCANADOR OU BOMBEIRO HIDRÁULICO COM ENCARGOS COMPLEMENTARES | h | 0.0586 | 0 | 0 | 28.4988 | 1.67 | 21.4488 | 1.2569 | 0 | 0 | 7.05 | 0.41313 | 28.4988 | 1.67
88248 | SINAPI | COMPOSICAO | Original | AUXILIAR DE ENCANADOR OU BOMBEIRO HIDRÁULICO COM ENCARGOS COMPLEMENTARES | h | 0.0586 | 0 | 0 | 23.4089 | 1.3718 | 16.3589 | 0.95863 | 0 | 0 | 7.05 | 0.41313 | 23.4089 | 1.3718
38383 | SINAPI | INSUMO | Original | LIXA D'AGUA EM FOLHA, COR PRETA, GRAO 100 | un | 0.0098 | 2.23 | 0.021854 | 0 | 0 | 0 | 0 | 0 | 0 | 0 | 0 | 2.23 | 0.021854
20083 | SINAPI | INSUMO | Original | SOLUCAO PREPARADORA / LIMPADORA PARA PVC, FRASCO COM 1000 CM3 | un | 0.0125 | 87.43 | 1.0929 | 0 | 0 | 0 | 0 | 0 | 0 | 0 | 0 | 87.43 | 1.0929
3872 | SINAPI | INSUMO | Original | LUVA DE REDUCAO SOLDAVEL, PVC, 40 MM X 32 MM, PARA AGUA FRIA PREDIAL | un | 1 | 6.23 | 6.23 | 0 | 0 | 0 | 0 | 0 | 0 | 0 | 0 | 6.23 | 6.23
122 | SINAPI | INSUMO | Original | ADESIVO PLASTICO PARA PVC, FRASCO COM *850* GR | un | 0.0106 | 77.17 | 0.818 | 0 | 0 | 0 | 0 | 0 | 0 | 0 | 0 | 77.17 | 0.818
89395 | SINAPI |  | Original | TE, PVC, SOLDÁVEL, DN 25MM, INSTALADO EM RAMAL OU SUB-RAMAL DE ÁGUA - FORNECIMENTO E INSTALAÇÃO. AF_06/2022 | un |  |  | 3.3902 |  | 10.5165 |  | 7.6599 |  | 0 |  | 2.8567 |  | 13.9067 | Instalações Prediais de Água Fria em PVC | 89395SINAPI
88267 | SINAPI | COMPOSICAO | Original | ENCANADOR OU BOMBEIRO HIDRÁULICO COM ENCARGOS COMPLEMENTARES | h | 0.2026 | 0 | 0 | 28.4988 | 5.7739 | 21.4488 | 4.3455 | 0 | 0 | 7.05 | 1.4283 | 28.4988 | 5.7739
88248 | SINAPI | COMPOSICAO | Original | AUXILIAR DE ENCANADOR OU BOMBEIRO HIDRÁULICO COM ENCARGOS COMPLEMENTARES | h | 0.2026 | 0 | 0 | 23.4089 | 4.7427 | 16.3589 | 3.3143 | 0 | 0 | 7.05 | 1.4283 | 23.4089 | 4.7427
38383 | SINAPI | INSUMO | Original | LIXA D'AGUA EM FOLHA, COR PRETA, GRAO 100 | un | 0.0507 | 2.23 | 0.11306 | 0 | 0 | 0 | 0 | 0 | 0 | 0 | 0 | 2.23 | 0.11306
20083 | SINAPI | INSUMO | Original | SOLUCAO PREPARADORA / LIMPADORA PARA PVC, FRASCO COM 1000 CM3 | un | 0.012 | 87.43 | 1.0492 | 0 | 0 | 0 | 0 | 0 | 0 | 0 | 0 | 87.43 | 1.0492
7139 | SINAPI | INSUMO | Original | TE SOLDAVEL, PVC, 90 GRAUS, 25 MM, PARA AGUA FRIA PREDIAL (NBR 5648) | un | 1 | 1.41 | 1.41 | 0 | 0 | 0 | 0 | 0 | 0 | 0 | 0 | 1.41 | 1.41
122 | SINAPI | INSUMO | Original | ADESIVO PLASTICO PARA PVC, FRASCO COM *850* GR | un | 0.0106 | 77.17 | 0.818 | 0 | 0 | 0 | 0 | 0 | 0 | 0 | 0 | 77.17 | 0.818
89398 | SINAPI |  | Original | TE, PVC, SOLDÁVEL, DN 32MM, INSTALADO EM RAMAL OU SUB-RAMAL DE ÁGUA - FORNECIMENTO E INSTALAÇÃO. AF_06/2022 | un |  |  | 7.0956 |  | 12.5409 |  | 9.1344 |  | 0 |  | 3.4066 |  | 19.6365 | Instalações Prediais de Água Fria em PVC | 89398SINAPI
88267 | SINAPI | COMPOSICAO | Original | ENCANADOR OU BOMBEIRO HIDRÁULICO COM ENCARGOS COMPLEMENTARES | h | 0.2416 | 0 | 0 | 28.4988 | 6.8853 | 21.4488 | 5.182 | 0 | 0 | 7.05 | 1.7033 | 28.4988 | 6.8853
88248 | SINAPI | COMPOSICAO | Original | AUXILIAR DE ENCANADOR OU BOMBEIRO HIDRÁULICO COM ENCARGOS COMPLEMENTARES | h | 0.2416 | 0 | 0 | 23.4089 | 5.6556 | 16.3589 | 3.9523 | 0 | 0 | 7.05 | 1.7033 | 23.4089 | 5.6556
38383 | SINAPI | INSUMO | Original | LIXA D'AGUA EM FOLHA, COR PRETA, GRAO 100 | un | 0.0605 | 2.23 | 0.13492 | 0 | 0 | 0 | 0 | 0 | 0 | 0 | 0 | 2.23 | 0.13492
20083 | SINAPI | INSUMO | Original | SOLUCAO PREPARADORA / LIMPADORA PARA PVC, FRASCO COM 1000 CM3 | un | 0.0165 | 87.43 | 1.4426 | 0 | 0 | 0 | 0 | 0 | 0 | 0 | 0 | 87.43 | 1.4426
7140 | SINAPI | INSUMO | Original | TE SOLDAVEL, PVC, 90 GRAUS, 32 MM, PARA AGUA FRIA PREDIAL (NBR 5648) | un | 1 | 4.43 | 4.43 | 0 | 0 | 0 | 0 | 0 | 0 | 0 | 0 | 4.43 | 4.43
122 | SINAPI | INSUMO | Original | ADESIVO PLASTICO PARA PVC, FRASCO COM *850* GR | un | 0.0141 | 77.17 | 1.0881 | 0 | 0 | 0 | 0 | 0 | 0 | 0 | 0 | 77.17 | 1.0881
89445 | SINAPI |  | Original | TÊ DE REDUÇÃO, PVC, SOLDÁVEL, DN 32MM X 25MM, INSTALADO EM RAMAL DE DISTRIBUIÇÃO DE ÁGUA - FORNECIMENTO E INSTALAÇÃO. AF_06/2022 | un |  |  | 10.1711 |  | 10.3141 |  | 7.5124 |  | 0 |  | 2.8017 |  | 20.4852 | Instalações Prediais de Água Fria em PVC | 89445SINAPI
88267 | SINAPI | COMPOSICAO | Original | ENCANADOR OU BOMBEIRO HIDRÁULICO COM ENCARGOS COMPLEMENTARES | h | 0.1987 | 0 | 0 | 28.4988 | 5.6627 | 21.4488 | 4.2619 | 0 | 0 | 7.05 | 1.4008 | 28.4988 | 5.6627
88248 | SINAPI | COMPOSICAO | Original | AUXILIAR DE ENCANADOR OU BOMBEIRO HIDRÁULICO COM ENCARGOS COMPLEMENTARES | h | 0.1987 | 0 | 0 | 23.4089 | 4.6514 | 16.3589 | 3.2505 | 0 | 0 | 7.05 | 1.4008 | 23.4089 | 4.6514
38383 | SINAPI | INSUMO | Original | LIXA D'AGUA EM FOLHA, COR PRETA, GRAO 100 | un | 0.0511 | 2.23 | 0.11395 | 0 | 0 | 0 | 0 | 0 | 0 | 0 | 0 | 2.23 | 0.11395
20083 | SINAPI | INSUMO | Original | SOLUCAO PREPARADORA / LIMPADORA PARA PVC, FRASCO COM 1000 CM3 | un | 0.0143 | 87.43 | 1.2502 | 0 | 0 | 0 | 0 | 0 | 0 | 0 | 0 | 87.43 | 1.2502
7136 | SINAPI | INSUMO | Original | TE DE REDUCAO, PVC, SOLDAVEL, 90 GRAUS, 32 MM X 25 MM, PARA AGUA FRIA PREDIAL | un | 1 | 7.85 | 7.85 | 0 | 0 | 0 | 0 | 0 | 0 | 0 | 0 | 7.85 | 7.85
122 | SINAPI | INSUMO | Original | ADESIVO PLASTICO PARA PVC, FRASCO COM *850* GR | un | 0.0124 | 77.17 | 0.95691 | 0 | 0 | 0 | 0 | 0 | 0 | 0 | 0 | 77.17 | 0.95691
94693 | SINAPI |  | Original | TÊ DE REDUÇÃO, PVC, SOLDÁVEL, DN 40 MM X 32 MM, INSTALADO EM RESERVAÇÃO PREDIAL DE ÁGUA - FORNECIMENTO E INSTALAÇÃO. AF_04/2024 | un |  |  | 13.095 |  | 6.3691 |  | 4.639 |  | 0 |  | 1.7301 |  | 19.4641 | Instalações Hidráulicas - Reservação e Bombas de Recalque | 94693SINAPI
88267 | SINAPI | COMPOSICAO | Original | ENCANADOR OU BOMBEIRO HIDRÁULICO COM ENCARGOS COMPLEMENTARES | h | 0.1227 | 0 | 0 | 28.4988 | 3.4968 | 21.4488 | 2.6318 | 0 | 0 | 7.05 | 0.86504 | 28.4988 | 3.4968
88248 | SINAPI | COMPOSICAO | Original | AUXILIAR DE ENCANADOR OU BOMBEIRO HIDRÁULICO COM ENCARGOS COMPLEMENTARES | h | 0.1227 | 0 | 0 | 23.4089 | 2.8723 | 16.3589 | 2.0072 | 0 | 0 | 7.05 | 0.86504 | 23.4089 | 2.8723
38383 | SINAPI | INSUMO | Original | LIXA D'AGUA EM FOLHA, COR PRETA, GRAO 100 | un | 0.0154 | 2.23 | 0.034342 | 0 | 0 | 0 | 0 | 0 | 0 | 0 | 0 | 2.23 | 0.034342
20083 | SINAPI | INSUMO | Original | SOLUCAO PREPARADORA / LIMPADORA PARA PVC, FRASCO COM 1000 CM3 | un | 0.0188 | 87.43 | 1.6437 | 0 | 0 | 0 | 0 | 0 | 0 | 0 | 0 | 87.43 | 1.6437
7128 | SINAPI | INSUMO | Original | TE DE REDUCAO, PVC, SOLDAVEL, 90 GRAUS, 40 MM X 32 MM, PARA AGUA FRIA PREDIAL | un | 1 | 10.19 | 10.19 | 0 | 0 | 0 | 0 | 0 | 0 | 0 | 0 | 10.19 | 10.19
122 | SINAPI | INSUMO | Original | ADESIVO PLASTICO PARA PVC, FRASCO COM *850* GR | un | 0.0159 | 77.17 | 1.227 | 0 | 0 | 0 | 0 | 0 | 0 | 0 | 0 | 77.17 | 1.227
90371 | SINAPI |  | Original | REGISTRO DE ESFERA, PVC, ROSCÁVEL, COM VOLANTE, 3/4" - FORNECIMENTO E INSTALAÇÃO. AF_08/2021 | un |  |  | 24.1164 |  | 5.7202 |  | 4.1664 |  | 0 |  | 1.5538 |  | 29.8366 | Válvulas e Registros para Sistemas Prediais | 90371SINAPI
88267 | SINAPI | COMPOSICAO | Original | ENCANADOR OU BOMBEIRO HIDRÁULICO COM ENCARGOS COMPLEMENTARES | h | 0.1102 | 0 | 0 | 28.4988 | 3.1406 | 21.4488 | 2.3637 | 0 | 0 | 7.05 | 0.77691 | 28.4988 | 3.1406
88248 | SINAPI | COMPOSICAO | Original | AUXILIAR DE ENCANADOR OU BOMBEIRO HIDRÁULICO COM ENCARGOS COMPLEMENTARES | h | 0.1102 | 0 | 0 | 23.4089 | 2.5797 | 16.3589 | 1.8028 | 0 | 0 | 7.05 | 0.77691 | 23.4089 | 2.5797
6032 | SINAPI | INSUMO | Original | REGISTRO DE ESFERA, PVC, COM VOLANTE, VS, ROSCAVEL, DN 3/4", COM CORPO DIVIDIDO | un | 1 | 23.96 | 23.96 | 0 | 0 | 0 | 0 | 0 | 0 | 0 | 0 | 23.96 | 23.96
3148 | SINAPI | INSUMO | Original | FITA VEDA ROSCA, EM PTFE, ROLO DE 18 MM X 50 M (L X C) | un | 0.0106 | 14.75 | 0.15635 | 0 | 0 | 0 | 0 | 0 | 0 | 0 | 0 | 14.75 | 0.15635
94496 | SINAPI |  | Original | REGISTRO DE GAVETA BRUTO, LATÃO, ROSCÁVEL, 1 1/4" - FORNECIMENTO E INSTALAÇÃO. AF_08/2021 | un |  |  | 48.7478 |  | 10.4906 |  | 7.641 |  | 0 |  | 2.8496 |  | 59.2384 | Válvulas e Registros para Sistemas Prediais | 94496SINAPI
88267 | SINAPI | COMPOSICAO | Original | ENCANADOR OU BOMBEIRO HIDRÁULICO COM ENCARGOS COMPLEMENTARES | h | 0.2021 | 0 | 0 | 28.4988 | 5.7596 | 21.4488 | 4.3348 | 0 | 0 | 7.05 | 1.4248 | 28.4988 | 5.7596
88248 | SINAPI | COMPOSICAO | Original | AUXILIAR DE ENCANADOR OU BOMBEIRO HIDRÁULICO COM ENCARGOS COMPLEMENTARES | h | 0.2021 | 0 | 0 | 23.4089 | 4.7309 | 16.3589 | 3.3061 | 0 | 0 | 7.05 | 1.4248 | 23.4089 | 4.7309
6017 | SINAPI | INSUMO | Original | REGISTRO GAVETA BRUTO EM LATAO FORJADO, BITOLA 1 1/4" | un | 1 | 48.5 | 48.5 | 0 | 0 | 0 | 0 | 0 | 0 | 0 | 0 | 48.5 | 48.5
3148 | SINAPI | INSUMO | Original | FITA VEDA ROSCA, EM PTFE, ROLO DE 18 MM X 50 M (L X C) | un | 0.0168 | 14.75 | 0.2478 | 0 | 0 | 0 | 0 | 0 | 0 | 0 | 0 | 14.75 | 0.2478
89353 | SINAPI |  | Original | REGISTRO DE GAVETA BRUTO, LATÃO, ROSCÁVEL, 3/4" - FORNECIMENTO E INSTALAÇÃO. AF_08/2021 | un |  |  | 22.6963 |  | 5.7202 |  | 4.1664 |  | 0 |  | 1.5538 |  | 28.4166 | Válvulas e Registros para Sistemas Prediais | 89353SINAPI
88267 | SINAPI | COMPOSICAO | Original | ENCANADOR OU BOMBEIRO HIDRÁULICO COM ENCARGOS COMPLEMENTARES | h | 0.1102 | 0 | 0 | 28.4988 | 3.1406 | 21.4488 | 2.3637 | 0 | 0 | 7.05 | 0.77691 | 28.4988 | 3.1406
88248 | SINAPI | COMPOSICAO | Original | AUXILIAR DE ENCANADOR OU BOMBEIRO HIDRÁULICO COM ENCARGOS COMPLEMENTARES | h | 0.1102 | 0 | 0 | 23.4089 | 2.5797 | 16.3589 | 1.8028 | 0 | 0 | 7.05 | 0.77691 | 23.4089 | 2.5797
6016 | SINAPI | INSUMO | Original | REGISTRO GAVETA BRUTO EM LATAO FORJADO, BITOLA 3/4" | un | 1 | 22.54 | 22.54 | 0 | 0 | 0 | 0 | 0 | 0 | 0 | 0 | 22.54 | 22.54
3148 | SINAPI | INSUMO | Original | FITA VEDA ROSCA, EM PTFE, ROLO DE 18 MM X 50 M (L X C) | un | 0.0106 | 14.75 | 0.15635 | 0 | 0 | 0 | 0 | 0 | 0 | 0 | 0 | 14.75 | 0.15635
89985 | SINAPI |  | Original | REGISTRO DE PRESSÃO BRUTO, LATÃO, ROSCÁVEL, 3/4", COM ACABAMENTO E CANOPLA CROMADOS - FORNECIMENTO E INSTALAÇÃO. AF_08/2021 | un |  |  | 52.0264 |  | 11.482 |  | 8.3631 |  | 0 |  | 3.1189 |  | 63.5084 | Válvulas e Registros para Sistemas Prediais | 89985SINAPI
88267 | SINAPI | COMPOSICAO | Original | ENCANADOR OU BOMBEIRO HIDRÁULICO COM ENCARGOS COMPLEMENTARES | h | 0.2212 | 0 | 0 | 28.4988 | 6.3039 | 21.4488 | 4.7445 | 0 | 0 | 7.05 | 1.5595 | 28.4988 | 6.3039
88248 | SINAPI | COMPOSICAO | Original | AUXILIAR DE ENCANADOR OU BOMBEIRO HIDRÁULICO COM ENCARGOS COMPLEMENTARES | h | 0.2212 | 0 | 0 | 23.4089 | 5.1781 | 16.3589 | 3.6186 | 0 | 0 | 7.05 | 1.5595 | 23.4089 | 5.1781
6024 | SINAPI | INSUMO | Original | REGISTRO PRESSAO COM ACABAMENTO E CANOPLA CROMADA, SIMPLES, BITOLA 3/4" | un | 1 | 51.87 | 51.87 | 0 | 0 | 0 | 0 | 0 | 0 | 0 | 0 | 51.87 | 51.87
3148 | SINAPI | INSUMO | Original | FITA VEDA ROSCA, EM PTFE, ROLO DE 18 MM X 50 M (L X C) | un | 0.0106 | 14.75 | 0.15635 | 0 | 0 | 0 | 0 | 0 | 0 | 0 | 0 | 14.75 | 0.15635
104031 | SINAPI |  | Original | COLAR DE TOMADA, PVC, COM TRAVAS, DE 60 MM X 1/2" OU 60 MM X 3/4", PARA LIGAÇÃO PREDIAL DE ÁGUA. AF_06/2022 | un |  |  | 10.01 |  | 8.4957 |  | 5.7783 |  | 0 |  | 2.7174 |  | 18.5057 | Ligações Prediais de Água e Esgoto | 104031SINAPI
88316 | SINAPI | COMPOSICAO | Original | SERVENTE COM ENCARGOS COMPLEMENTARES | h | 0.0972 | 0 | 0 | 22.591 | 2.1958 | 14.981 | 1.4562 | 0 | 0 | 7.61 | 0.73969 | 22.591 | 2.1958
88246 | SINAPI | COMPOSICAO | Original | ASSENTADOR DE TUBOS COM ENCARGOS COMPLEMENTARES | h | 0.3038 | 0 | 0 | 20.7369 | 6.2999 | 14.2269 | 4.3221 | 0 | 0 | 6.51 | 1.9777 | 20.7369 | 6.2999
1414 | SINAPI | INSUMO | Original | COLAR TOMADA PVC, COM TRAVAS, SAIDA COM ROSCA, DE 60 MM X 1/2" OU 60 MM X 3/4", PARA LIGACAO PREDIAL DE AGUA | un | 1 | 10.01 | 10.01 | 0 | 0 | 0 | 0 | 0 | 0 | 0 | 0 | 10.01 | 10.01
89412 | SINAPI |  | Original | JOELHO 90 GRAUS, PVC, SOLDÁVEL, DN 25MM, X 3/4 INSTALADO EM RAMAL DE DISTRIBUIÇÃO DE ÁGUA - FORNECIMENTO E INSTALAÇÃO. AF_06/2022 | un |  |  | 3.98 |  | 6.5715 |  | 4.7865 |  | 0 |  | 1.7851 |  | 10.5515 | Instalações Prediais de Água Fria em PVC | 89412SINAPI
88267 | SINAPI | COMPOSICAO | Original | ENCANADOR OU BOMBEIRO HIDRÁULICO COM ENCARGOS COMPLEMENTARES | h | 0.1266 | 0 | 0 | 28.4988 | 3.608 | 21.4488 | 2.7154 | 0 | 0 | 7.05 | 0.89253 | 28.4988 | 3.608
88248 | SINAPI | COMPOSICAO | Original | AUXILIAR DE ENCANADOR OU BOMBEIRO HIDRÁULICO COM ENCARGOS COMPLEMENTARES | h | 0.1266 | 0 | 0 | 23.4089 | 2.9636 | 16.3589 | 2.071 | 0 | 0 | 7.05 | 0.89253 | 23.4089 | 2.9636
38383 | SINAPI | INSUMO | Original | LIXA D'AGUA EM FOLHA, COR PRETA, GRAO 100 | un | 0.0281 | 2.23 | 0.062663 | 0 | 0 | 0 | 0 | 0 | 0 | 0 | 0 | 2.23 | 0.062663
20083 | SINAPI | INSUMO | Original | SOLUCAO PREPARADORA / LIMPADORA PARA PVC, FRASCO COM 1000 CM3 | un | 0.007 | 87.43 | 0.61201 | 0 | 0 | 0 | 0 | 0 | 0 | 0 | 0 | 87.43 | 0.61201
3522 | SINAPI | INSUMO | Original | JOELHO PVC, SOLDAVEL COM ROSCA, 90 GRAUS, 25 MM X 3/4", COR MARROM, PARA AGUA FRIA PREDIAL | un | 1 | 2.85 | 2.85 | 0 | 0 | 0 | 0 | 0 | 0 | 0 | 0 | 2.85 | 2.85
122 | SINAPI | INSUMO | Original | ADESIVO PLASTICO PARA PVC, FRASCO COM *850* GR | un | 0.0059 | 77.17 | 0.4553 | 0 | 0 | 0 | 0 | 0 | 0 | 0 | 0 | 77.17 | 0.4553
89427 | SINAPI |  | Original | LUVA COM BUCHA DE LATÃO, PVC, SOLDÁVEL, DN 25MM X 3/4, INSTALADO EM RAMAL DE DISTRIBUIÇÃO DE ÁGUA - FORNECIMENTO E INSTALAÇÃO. AF_06/2022 | un |  |  | 8.85 |  | 4.381 |  | 3.191 |  | 0 |  | 1.19 |  | 13.231 | Instalações Prediais de Água Fria em PVC | 89427SINAPI
88267 | SINAPI | COMPOSICAO | Original | ENCANADOR OU BOMBEIRO HIDRÁULICO COM ENCARGOS COMPLEMENTARES | h | 0.0844 | 0 | 0 | 28.4988 | 2.4053 | 21.4488 | 1.8103 | 0 | 0 | 7.05 | 0.59502 | 28.4988 | 2.4053
88248 | SINAPI | COMPOSICAO | Original | AUXILIAR DE ENCANADOR OU BOMBEIRO HIDRÁULICO COM ENCARGOS COMPLEMENTARES | h | 0.0844 | 0 | 0 | 23.4089 | 1.9757 | 16.3589 | 1.3807 | 0 | 0 | 7.05 | 0.59502 | 23.4089 | 1.9757
38383 | SINAPI | INSUMO | Original | LIXA D'AGUA EM FOLHA, COR PRETA, GRAO 100 | un | 0.0281 | 2.23 | 0.062663 | 0 | 0 | 0 | 0 | 0 | 0 | 0 | 0 | 2.23 | 0.062663
20083 | SINAPI | INSUMO | Original | SOLUCAO PREPARADORA / LIMPADORA PARA PVC, FRASCO COM 1000 CM3 | un | 0.007 | 87.43 | 0.61201 | 0 | 0 | 0 | 0 | 0 | 0 | 0 | 0 | 87.43 | 0.61201
3870 | SINAPI | INSUMO | Original | LUVA SOLDAVEL COM BUCHA DE LATAO, PVC, 25 MM X 3/4" | un | 1 | 7.72 | 7.72 | 0 | 0 | 0 | 0 | 0 | 0 | 0 | 0 | 7.72 | 7.72
122 | SINAPI | INSUMO | Original | ADESIVO PLASTICO PARA PVC, FRASCO COM *850* GR | un | 0.0059 | 77.17 | 0.4553 | 0 | 0 | 0 | 0 | 0 | 0 | 0 | 0 | 77.17 | 0.4553
94656 | SINAPI |  | Original | ADAPTADOR CURTO COM BOLSA E ROSCA PARA REGISTRO, PVC, SOLDÁVEL, DN 25 MM X 3/4", INSTALADO EM RESERVAÇÃO PREDIAL DE ÁGUA - FORNECIMENTO E INSTALAÇÃO. AF_04/2024 | un |  |  | 1.748 |  | 1.9933 |  | 1.4518 |  | 0 |  | 0.54144 |  | 3.7412 | Instalações Hidráulicas - Reservação e Bombas de Recalque | 94656SINAPI
88267 | SINAPI | COMPOSICAO | Original | ENCANADOR OU BOMBEIRO HIDRÁULICO COM ENCARGOS COMPLEMENTARES | h | 0.0384 | 0 | 0 | 28.4988 | 1.0944 | 21.4488 | 0.82364 | 0 | 0 | 7.05 | 0.27072 | 28.4988 | 1.0944
88248 | SINAPI | COMPOSICAO | Original | AUXILIAR DE ENCANADOR OU BOMBEIRO HIDRÁULICO COM ENCARGOS COMPLEMENTARES | h | 0.0384 | 0 | 0 | 23.4089 | 0.8989 | 16.3589 | 0.62818 | 0 | 0 | 7.05 | 0.27072 | 23.4089 | 0.8989
20083 | SINAPI | INSUMO | Original | SOLUCAO PREPARADORA / LIMPADORA PARA PVC, FRASCO COM 1000 CM3 | un | 0.004 | 87.43 | 0.34972 | 0 | 0 | 0 | 0 | 0 | 0 | 0 | 0 | 87.43 | 0.34972
3148 | SINAPI | INSUMO | Original | FITA VEDA ROSCA, EM PTFE, ROLO DE 18 MM X 50 M (L X C) | un | 0.0053 | 14.75 | 0.078175 | 0 | 0 | 0 | 0 | 0 | 0 | 0 | 0 | 14.75 | 0.078175
122 | SINAPI | INSUMO | Original | ADESIVO PLASTICO PARA PVC, FRASCO COM *850* GR | un | 0.0035 | 77.17 | 0.2701 | 0 | 0 | 0 | 0 | 0 | 0 | 0 | 0 | 77.17 | 0.2701
65 | SINAPI | INSUMO | Original | ADAPTADOR PVC SOLDAVEL CURTO COM BOLSA E ROSCA, 25 MM X 3/4", PARA AGUA FRIA | un | 1 | 1.05 | 1.05 | 0 | 0 | 0 | 0 | 0 | 0 | 0 | 0 | 1.05 | 1.05
89572 | SINAPI |  | Original | ADAPTADOR CURTO COM BOLSA E ROSCA PARA REGISTRO, PVC, SOLDÁVEL, DN 40MM X 1.1/4, INSTALADO EM PRUMADA DE ÁGUA - FORNECIMENTO E INSTALAÇÃO. AF_06/2022 | un |  |  | 6.293 |  | 3.2961 |  | 2.4008 |  | 0 |  | 0.89535 |  | 9.5891 | Instalações Prediais de Água Fria em PVC | 89572SINAPI
88267 | SINAPI | COMPOSICAO | Original | ENCANADOR OU BOMBEIRO HIDRÁULICO COM ENCARGOS COMPLEMENTARES | h | 0.0635 | 0 | 0 | 28.4988 | 1.8097 | 21.4488 | 1.362 | 0 | 0 | 7.05 | 0.44768 | 28.4988 | 1.8097
88248 | SINAPI | COMPOSICAO | Original | AUXILIAR DE ENCANADOR OU BOMBEIRO HIDRÁULICO COM ENCARGOS COMPLEMENTARES | h | 0.0635 | 0 | 0 | 23.4089 | 1.4865 | 16.3589 | 1.0388 | 0 | 0 | 7.05 | 0.44768 | 23.4089 | 1.4865
38383 | SINAPI | INSUMO | Original | LIXA D'AGUA EM FOLHA, COR PRETA, GRAO 100 | un | 0.0144 | 2.23 | 0.032112 | 0 | 0 | 0 | 0 | 0 | 0 | 0 | 0 | 2.23 | 0.032112
20083 | SINAPI | INSUMO | Original | SOLUCAO PREPARADORA / LIMPADORA PARA PVC, FRASCO COM 1000 CM3 | un | 0.0125 | 87.43 | 1.0929 | 0 | 0 | 0 | 0 | 0 | 0 | 0 | 0 | 87.43 | 1.0929
122 | SINAPI | INSUMO | Original | ADESIVO PLASTICO PARA PVC, FRASCO COM *850* GR | un | 0.0106 | 77.17 | 0.818 | 0 | 0 | 0 | 0 | 0 | 0 | 0 | 0 | 77.17 | 0.818
109 | SINAPI | INSUMO | Original | ADAPTADOR PVC SOLDAVEL CURTO COM BOLSA E ROSCA, 40 MM X 1 1/4", PARA AGUA FRIA | un | 1 | 4.35 | 4.35 | 0 | 0 | 0 | 0 | 0 | 0 | 0 | 0 | 4.35 | 4.35
102608 | SINAPI |  | Original | CAIXA D´ÁGUA EM POLIETILENO, 1500 LITROS - FORNECIMENTO E INSTALAÇÃO. AF_06/2021 | un |  |  | 1075.38 |  | 10.4231 |  | 7.5918 |  | 0 |  | 2.8313 |  | 1085.8031 | Caixas de Água para Edificações | 102608SINAPI
88267 | SINAPI | COMPOSICAO | Original | ENCANADOR OU BOMBEIRO HIDRÁULICO COM ENCARGOS COMPLEMENTARES | h | 0.2008 | 0 | 0 | 28.4988 | 5.7226 | 21.4488 | 4.3069 | 0 | 0 | 7.05 | 1.4156 | 28.4988 | 5.7226
88248 | SINAPI | COMPOSICAO | Original | AUXILIAR DE ENCANADOR OU BOMBEIRO HIDRÁULICO COM ENCARGOS COMPLEMENTARES | h | 0.2008 | 0 | 0 | 23.4089 | 4.7005 | 16.3589 | 3.2849 | 0 | 0 | 7.05 | 1.4156 | 23.4089 | 4.7005
34639 | SINAPI | INSUMO | Original | CAIXA D'AGUA / RESERVATORIO EM POLIETILENO, 1500 LITROS, COM TAMPA | un | 1 | 1075.38 | 1075.38 | 0 | 0 | 0 | 0 | 0 | 0 | 0 | 0 | 1075.38 | 1075.38
89356 | SINAPI |  | Original | TUBO, PVC, SOLDÁVEL, DE 25MM, INSTALADO EM RAMAL OU SUB-RAMAL DE ÁGUA - FORNECIMENTO E INSTALAÇÃO. AF_06/2022 | m |  |  | 5.3182 |  | 19.725 |  | 14.367 |  | 0 |  | 5.358 |  | 25.0431 | Instalações Prediais de Água Fria em PVC | 89356SINAPI
88267 | SINAPI | COMPOSICAO | Original | ENCANADOR OU BOMBEIRO HIDRÁULICO COM ENCARGOS COMPLEMENTARES | h | 0.38 | 0 | 0 | 28.4988 | 10.8296 | 21.4488 | 8.1506 | 0 | 0 | 7.05 | 2.679 | 28.4988 | 10.8296
88248 | SINAPI | COMPOSICAO | Original | AUXILIAR DE ENCANADOR OU BOMBEIRO HIDRÁULICO COM ENCARGOS COMPLEMENTARES | h | 0.38 | 0 | 0 | 23.4089 | 8.8954 | 16.3589 | 6.2164 | 0 | 0 | 7.05 | 2.679 | 23.4089 | 8.8954
38383 | SINAPI | INSUMO | Original | LIXA D'AGUA EM FOLHA, COR PRETA, GRAO 100 | un | 0.0886 | 2.23 | 0.19758 | 0 | 0 | 0 | 0 | 0 | 0 | 0 | 0 | 2.23 | 0.19758
9868 | SINAPI | INSUMO | Original | TUBO PVC, SOLDAVEL, DE 25 MM, AGUA FRIA (NBR-5648) | m | 1.0493 | 4.88 | 5.1206 | 0 | 0 | 0 | 0 | 0 | 0 | 0 | 0 | 4.88 | 5.1206
89357 | SINAPI |  | Original | TUBO, PVC, SOLDÁVEL, DE 32MM, INSTALADO EM RAMAL OU SUB-RAMAL DE ÁGUA - FORNECIMENTO E INSTALAÇÃO. AF_06/2022 | m |  |  | 11.2846 |  | 23.5142 |  | 17.1269 |  | 0 |  | 6.3873 |  | 34.7988 | Instalações Prediais de Água Fria em PVC | 89357SINAPI
88267 | SINAPI | COMPOSICAO | Original | ENCANADOR OU BOMBEIRO HIDRÁULICO COM ENCARGOS COMPLEMENTARES | h | 0.453 | 0 | 0 | 28.4988 | 12.91 | 21.4488 | 9.7163 | 0 | 0 | 7.05 | 3.1937 | 28.4988 | 12.91
88248 | SINAPI | COMPOSICAO | Original | AUXILIAR DE ENCANADOR OU BOMBEIRO HIDRÁULICO COM ENCARGOS COMPLEMENTARES | h | 0.453 | 0 | 0 | 23.4089 | 10.6042 | 16.3589 | 7.4106 | 0 | 0 | 7.05 | 3.1937 | 23.4089 | 10.6042
38383 | SINAPI | INSUMO | Original | LIXA D'AGUA EM FOLHA, COR PRETA, GRAO 100 | un | 0.1056 | 2.23 | 0.23549 | 0 | 0 | 0 | 0 | 0 | 0 | 0 | 0 | 2.23 | 0.23549
9869 | SINAPI | INSUMO | Original | TUBO PVC, SOLDAVEL, DE 32 MM, AGUA FRIA (NBR-5648) | m | 1.0493 | 10.53 | 11.0491 | 0 | 0 | 0 | 0 | 0 | 0 | 0 | 0 | 10.53 | 11.0491
0036 | PRÓPRIA |  | Original | TUBO, PVC, SOLDÁVEL, DN 40MM, INSTALADO EM RAMAL OU SUB-RAMAL DE ÁGUA - FORNECIMENTO E INSTALAÇÃO. AF_12/2014 | m |  |  | 16.8678 |  | 22.8394 |  | 16.6354 |  | 0 |  | 6.204 |  | 39.7072 | Água fria - tubos e conexões | 0036PRÓPRIA
38383 | SINAPI | INSUMO | Original | LIXA D'AGUA EM FOLHA, COR PRETA, GRAO 100 | un | 0.147 | 2.23 | 0.32781 | 0 | 0 | 0 | 0 | 0 | 0 | 0 | 0 | 2.23 | 0.32781
88248 | SINAPI | COMPOSICAO | Original | AUXILIAR DE ENCANADOR OU BOMBEIRO HIDRÁULICO COM ENCARGOS COMPLEMENTARES | h | 0.44 | 0 | 0 | 23.4089 | 10.2999 | 16.3589 | 7.1979 | 0 | 0 | 7.05 | 3.102 | 23.4089 | 10.2999
88267 | SINAPI | COMPOSICAO | Original | ENCANADOR OU BOMBEIRO HIDRÁULICO COM ENCARGOS COMPLEMENTARES | h | 0.44 | 0 | 0 | 28.4988 | 12.5395 | 21.4488 | 9.4375 | 0 | 0 | 7.05 | 3.102 | 28.4988 | 12.5395
9874 | SINAPI | INSUMO | Original | TUBO PVC, SOLDAVEL, DE 40 MM, AGUA FRIA (NBR-5648) | m | 1 | 16.54 | 16.54 | 0 | 0 | 0 | 0 | 0 | 0 | 0 | 0 | 16.54 | 16.54
0177 | PRÓPRIA |  | Original | CAIXA RETANGULAR 4" X 2" BAIXA (0,30 M DO PISO), PVC, INSTALADA EM PAREDE - FORNECIMENTO E INSTALAÇÃO. AF_03/2023(SINAPI_91941)_JORDÃO | un |  |  | 4.6687 |  | 9.028 |  | 6.4338 |  | 0 |  | 2.5941 |  | 13.6967 | Instalações Elétricas - Eletrodutos Embutidos, Cabos, Caixas, Tomadas e Interruptores | 0177PRÓPRIA
88264 | SINAPI | COMPOSICAO | Original | ELETRICISTA COM ENCARGOS COMPLEMENTARES | h | 0.164 | 0 | 0 | 29.5863 | 4.8522 | 21.8563 | 3.5844 | 0 | 0 | 7.73 | 1.2677 | 29.5863 | 4.8522
88247 | SINAPI | COMPOSICAO | Original | AUXILIAR DE ELETRICISTA COM ENCARGOS COMPLEMENTARES | h | 0.164 | 0 | 0 | 24.3997 | 4.0016 | 16.6697 | 2.7338 | 0 | 0 | 7.73 | 1.2677 | 24.3997 | 4.0016
1872 | SINAPI | INSUMO | Original | CAIXA DE PASSAGEM, EM PVC, DE 4" X 2", PARA ELETRODUTO FLEXIVEL CORRUGADO | un | 1 | 2.18 | 2.18 | 0 | 0 | 0 | 0 | 0 | 0 | 0 | 0 | 2.18 | 2.18
0176 | PRÓPRIA | COMPOSICAO | Original | ARGAMASSA TRAÇO 1:3 (EM VOLUME DE CIMENTO E AREIA MÉDIA ÚMIDA), PREPARO MANUAL. AF_08/2019_(SINAPI_88629)_JORDÃO | m³ | 0.0009 | 2765.2344 | 2.4887 | 193.6049 | 0.17424 | 128.3872 | 0.11555 | 0 | 0 | 65.2177 | 0.058696 | 2958.8393 | 2.663
0178 | PRÓPRIA |  | Original | CAIXA RETANGULAR 4" X 2" MÉDIA (1,30 M DO PISO), PVC, INSTALADA EM PAREDE - FORNECIMENTO E INSTALAÇÃO. AF_03/2023_(SINAPI_91940)_JORDÃO | un |  |  | 5.3922 |  | 16.0584 |  | 11.4422 |  | 0 |  | 4.6163 |  | 21.4506 | Instalações Elétricas - Eletrodutos Embutidos, Cabos, Caixas, Tomadas e Interruptores | 0178PRÓPRIA
88629 | SINAPI | COMPOSICAO | Original | ARGAMASSA TRAÇO 1:3 (EM VOLUME DE CIMENTO E AREIA MÉDIA ÚMIDA), PREPARO MANUAL. AF_08/2019 | m³ | 0.0009 | 803.863 | 0.72348 | 193.6049 | 0.17424 | 128.3872 | 0.11555 | 0 | 0 | 65.2177 | 0.058696 | 997.4679 | 0.89772
88264 | SINAPI | COMPOSICAO | Original | ELETRICISTA COM ENCARGOS COMPLEMENTARES | h | 0.291 | 0 | 0 | 29.5863 | 8.6096 | 21.8563 | 6.3602 | 0 | 0 | 7.73 | 2.2494 | 29.5863 | 8.6096
88247 | SINAPI | COMPOSICAO | Original | AUXILIAR DE ELETRICISTA COM ENCARGOS COMPLEMENTARES | h | 0.291 | 0 | 0 | 24.3997 | 7.1003 | 16.6697 | 4.8509 | 0 | 0 | 7.73 | 2.2494 | 24.3997 | 7.1003
1872 | SINAPI | INSUMO | Original | CAIXA DE PASSAGEM, EM PVC, DE 4" X 2", PARA ELETRODUTO FLEXIVEL CORRUGADO | un | 1 | 2.18 | 2.18 | 0 | 0 | 0 | 0 | 0 | 0 | 0 | 0 | 2.18 | 2.18
0176 | PRÓPRIA | COMPOSICAO | Original | ARGAMASSA TRAÇO 1:3 (EM VOLUME DE CIMENTO E AREIA MÉDIA ÚMIDA), PREPARO MANUAL. AF_08/2019_(SINAPI_88629)_JORDÃO | m³ | 0.0009 | 2765.2344 | 2.4887 | 193.6049 | 0.17424 | 128.3872 | 0.11555 | 0 | 0 | 65.2177 | 0.058696 | 2958.8393 | 2.663
0179 | PRÓPRIA |  | Original | CAIXA RETANGULAR 4" X 2" ALTA (2,00 M DO PISO), PVC, INSTALADA EM PAREDE - FORNECIMENTO E INSTALAÇÃO. AF_03/2023_(SINAPI_91939)_JORDÃO | un |  |  | 4.6687 |  | 29.8666 |  | 21.3049 |  | 0 |  | 8.5617 |  | 34.5353 | Instalações Elétricas - Eletrodutos Embutidos, Cabos, Caixas, Tomadas e Interruptores | 0179PRÓPRIA
88264 | SINAPI | COMPOSICAO | Original | ELETRICISTA COM ENCARGOS COMPLEMENTARES | h | 0.55 | 0 | 0 | 29.5863 | 16.2725 | 21.8563 | 12.021 | 0 | 0 | 7.73 | 4.2515 | 29.5863 | 16.2725
88247 | SINAPI | COMPOSICAO | Original | AUXILIAR DE ELETRICISTA COM ENCARGOS COMPLEMENTARES | h | 0.55 | 0 | 0 | 24.3997 | 13.4199 | 16.6697 | 9.1684 | 0 | 0 | 7.73 | 4.2515 | 24.3997 | 13.4199
1872 | SINAPI | INSUMO | Original | CAIXA DE PASSAGEM, EM PVC, DE 4" X 2", PARA ELETRODUTO FLEXIVEL CORRUGADO | un | 1 | 2.18 | 2.18 | 0 | 0 | 0 | 0 | 0 | 0 | 0 | 0 | 2.18 | 2.18
0176 | PRÓPRIA | COMPOSICAO | Original | ARGAMASSA TRAÇO 1:3 (EM VOLUME DE CIMENTO E AREIA MÉDIA ÚMIDA), PREPARO MANUAL. AF_08/2019_(SINAPI_88629)_JORDÃO | m³ | 0.0009 | 2765.2344 | 2.4887 | 193.6049 | 0.17424 | 128.3872 | 0.11555 | 0 | 0 | 65.2177 | 0.058696 | 2958.8393 | 2.663
0180 | PRÓPRIA |  | Original | CAIXA RETANGULAR 4" X 4" ALTA (2,00 M DO PISO), PVC, INSTALADA EM PAREDE - FORNECIMENTO E INSTALAÇÃO. AF_03/2023_(SINAPI_91942)_JORDÃO | un |  |  | 7.6583 |  | 30.9504 |  | 22.0754 |  | 0 |  | 8.875 |  | 38.6087 | Instalações Elétricas - Eletrodutos Embutidos, Cabos, Caixas, Tomadas e Interruptores | 0180PRÓPRIA
88264 | SINAPI | COMPOSICAO | Original | ELETRICISTA COM ENCARGOS COMPLEMENTARES | h | 0.569 | 0 | 0 | 29.5863 | 16.8346 | 21.8563 | 12.4363 | 0 | 0 | 7.73 | 4.3984 | 29.5863 | 16.8346
88247 | SINAPI | COMPOSICAO | Original | AUXILIAR DE ELETRICISTA COM ENCARGOS COMPLEMENTARES | h | 0.569 | 0 | 0 | 24.3997 | 13.8834 | 16.6697 | 9.4851 | 0 | 0 | 7.73 | 4.3984 | 24.3997 | 13.8834
1873 | SINAPI | INSUMO | Original | CAIXA DE PASSAGEM, EM PVC, DE 4" X 4", PARA ELETRODUTO FLEXIVEL CORRUGADO | un | 1 | 4.34 | 4.34 | 0 | 0 | 0 | 0 | 0 | 0 | 0 | 0 | 4.34 | 4.34
0176 | PRÓPRIA | COMPOSICAO | Original | ARGAMASSA TRAÇO 1:3 (EM VOLUME DE CIMENTO E AREIA MÉDIA ÚMIDA), PREPARO MANUAL. AF_08/2019_(SINAPI_88629)_JORDÃO | m³ | 0.0012 | 2765.2344 | 3.3183 | 193.6049 | 0.23233 | 128.3872 | 0.15406 | 0 | 0 | 65.2177 | 0.078261 | 2958.8393 | 3.5506
91953 | SINAPI |  | Original | INTERRUPTOR SIMPLES (1 MÓDULO), 10A/250V, INCLUINDO SUPORTE E PLACA - FORNECIMENTO E INSTALAÇÃO. AF_03/2023 | un |  |  | 15.67 |  | 19.435 |  | 13.8694 |  | 0 |  | 5.5656 |  | 35.105 | Instalações Elétricas - Eletrodutos Embutidos, Cabos, Caixas, Tomadas e Interruptores | 91953SINAPI
91952 | SINAPI | COMPOSICAO | Original | INTERRUPTOR SIMPLES (1 MÓDULO), 10A/250V, SEM SUPORTE E SEM PLACA - FORNECIMENTO E INSTALAÇÃO. AF_03/2023 | un | 1 | 9.53 | 9.53 | 12.5248 | 12.5248 | 8.938 | 8.938 | 0 | 0 | 3.5867 | 3.5867 | 22.0548 | 22.0548
91946 | SINAPI | COMPOSICAO | Original | SUPORTE PARAFUSADO COM PLACA DE ENCAIXE 4" X 2" MÉDIO (1,30 M DO PISO) PARA PONTO ELÉTRICO - FORNECIMENTO E INSTALAÇÃO. AF_03/2023 | un | 1 | 6.14 | 6.14 | 6.9102 | 6.9102 | 4.9313 | 4.9313 | 0 | 0 | 1.9789 | 1.9789 | 13.0502 | 13.0502
91959 | SINAPI |  | Original | INTERRUPTOR SIMPLES (2 MÓDULOS), 10A/250V, INCLUINDO SUPORTE E PLACA - FORNECIMENTO E INSTALAÇÃO. AF_03/2023 | un |  |  | 25.2 |  | 28.6126 |  | 20.4188 |  | 0 |  | 8.1938 |  | 53.8126 | Instalações Elétricas - Eletrodutos Embutidos, Cabos, Caixas, Tomadas e Interruptores | 91959SINAPI
91958 | SINAPI | COMPOSICAO | Original | INTERRUPTOR SIMPLES (2 MÓDULOS), 10A/250V, SEM SUPORTE E SEM PLACA - FORNECIMENTO E INSTALAÇÃO. AF_03/2023 | un | 1 | 19.06 | 19.06 | 21.7024 | 21.7024 | 15.4875 | 15.4875 | 0 | 0 | 6.2149 | 6.2149 | 40.7624 | 40.7624
91946 | SINAPI | COMPOSICAO | Original | SUPORTE PARAFUSADO COM PLACA DE ENCAIXE 4" X 2" MÉDIO (1,30 M DO PISO) PARA PONTO ELÉTRICO - FORNECIMENTO E INSTALAÇÃO. AF_03/2023 | un | 1 | 6.14 | 6.14 | 6.9102 | 6.9102 | 4.9313 | 4.9313 | 0 | 0 | 1.9789 | 1.9789 | 13.0502 | 13.0502
92000 | SINAPI |  | Original | TOMADA BAIXA DE EMBUTIR (1 MÓDULO), 2P+T 10 A, INCLUINDO SUPORTE E PLACA - FORNECIMENTO E INSTALAÇÃO. AF_03/2023 | un |  |  | 16.99 |  | 19.9748 |  | 14.2546 |  | 0 |  | 5.7202 |  | 36.9648 | Instalações Elétricas - Eletrodutos Embutidos, Cabos, Caixas, Tomadas e Interruptores | 92000SINAPI
91998 | SINAPI | COMPOSICAO | Original | TOMADA BAIXA DE EMBUTIR (1 MÓDULO), 2P+T 10 A, SEM SUPORTE E SEM PLACA - FORNECIMENTO E INSTALAÇÃO. AF_03/2023 | un | 1 | 10.85 | 10.85 | 13.0646 | 13.0646 | 9.3233 | 9.3233 | 0 | 0 | 3.7413 | 3.7413 | 23.9146 | 23.9146
91946 | SINAPI | COMPOSICAO | Original | SUPORTE PARAFUSADO COM PLACA DE ENCAIXE 4" X 2" MÉDIO (1,30 M DO PISO) PARA PONTO ELÉTRICO - FORNECIMENTO E INSTALAÇÃO. AF_03/2023 | un | 1 | 6.14 | 6.14 | 6.9102 | 6.9102 | 4.9313 | 4.9313 | 0 | 0 | 1.9789 | 1.9789 | 13.0502 | 13.0502
92001 | SINAPI |  | Original | TOMADA BAIXA DE EMBUTIR (1 MÓDULO), 2P+T 20 A, INCLUINDO SUPORTE E PLACA - FORNECIMENTO E INSTALAÇÃO. AF_03/2023 | un |  |  | 20.02 |  | 19.9748 |  | 14.2546 |  | 0 |  | 5.7202 |  | 39.9948 | Instalações Elétricas - Eletrodutos Embutidos, Cabos, Caixas, Tomadas e Interruptores | 92001SINAPI
91999 | SINAPI | COMPOSICAO | Original | TOMADA BAIXA DE EMBUTIR (1 MÓDULO), 2P+T 20 A, SEM SUPORTE E SEM PLACA - FORNECIMENTO E INSTALAÇÃO. AF_03/2023 | un | 1 | 13.88 | 13.88 | 13.0646 | 13.0646 | 9.3233 | 9.3233 | 0 | 0 | 3.7413 | 3.7413 | 26.9446 | 26.9446
91946 | SINAPI | COMPOSICAO | Original | SUPORTE PARAFUSADO COM PLACA DE ENCAIXE 4" X 2" MÉDIO (1,30 M DO PISO) PARA PONTO ELÉTRICO - FORNECIMENTO E INSTALAÇÃO. AF_03/2023 | un | 1 | 6.14 | 6.14 | 6.9102 | 6.9102 | 4.9313 | 4.9313 | 0 | 0 | 1.9789 | 1.9789 | 13.0502 | 13.0502
91996 | SINAPI |  | Original | TOMADA MÉDIA DE EMBUTIR (1 MÓDULO), 2P+T 10 A, INCLUINDO SUPORTE E PLACA - FORNECIMENTO E INSTALAÇÃO. AF_03/2023 | un |  |  | 16.99 |  | 24.0238 |  | 17.1441 |  | 0 |  | 6.8797 |  | 41.0138 | Instalações Elétricas - Eletrodutos Embutidos, Cabos, Caixas, Tomadas e Interruptores | 91996SINAPI
91994 | SINAPI | COMPOSICAO | Original | TOMADA MÉDIA DE EMBUTIR (1 MÓDULO), 2P+T 10 A, SEM SUPORTE E SEM PLACA - FORNECIMENTO E INSTALAÇÃO. AF_03/2023 | un | 1 | 10.85 | 10.85 | 17.1136 | 17.1136 | 12.2128 | 12.2128 | 0 | 0 | 4.9008 | 4.9008 | 27.9636 | 27.9636
91946 | SINAPI | COMPOSICAO | Original | SUPORTE PARAFUSADO COM PLACA DE ENCAIXE 4" X 2" MÉDIO (1,30 M DO PISO) PARA PONTO ELÉTRICO - FORNECIMENTO E INSTALAÇÃO. AF_03/2023 | un | 1 | 6.14 | 6.14 | 6.9102 | 6.9102 | 4.9313 | 4.9313 | 0 | 0 | 1.9789 | 1.9789 | 13.0502 | 13.0502
91992 | SINAPI |  | Original | TOMADA ALTA DE EMBUTIR (1 MÓDULO), 2P+T 10 A, INCLUINDO SUPORTE E PLACA - FORNECIMENTO E INSTALAÇÃO. AF_03/2023 | un |  |  | 16.99 |  | 34.4971 |  | 24.6182 |  | 0 |  | 9.8789 |  | 51.4871 | Instalações Elétricas - Eletrodutos Embutidos, Cabos, Caixas, Tomadas e Interruptores | 91992SINAPI
91990 | SINAPI | COMPOSICAO | Original | TOMADA ALTA DE EMBUTIR (1 MÓDULO), 2P+T 10 A, SEM SUPORTE E SEM PLACA - FORNECIMENTO E INSTALAÇÃO. AF_03/2023 | un | 1 | 10.85 | 10.85 | 27.5869 | 27.5869 | 19.6868 | 19.6868 | 0 | 0 | 7.9001 | 7.9001 | 38.4369 | 38.4369
91946 | SINAPI | COMPOSICAO | Original | SUPORTE PARAFUSADO COM PLACA DE ENCAIXE 4" X 2" MÉDIO (1,30 M DO PISO) PARA PONTO ELÉTRICO - FORNECIMENTO E INSTALAÇÃO. AF_03/2023 | un | 1 | 6.14 | 6.14 | 6.9102 | 6.9102 | 4.9313 | 4.9313 | 0 | 0 | 1.9789 | 1.9789 | 13.0502 | 13.0502
91993 | SINAPI |  | Original | TOMADA ALTA DE EMBUTIR (1 MÓDULO), 2P+T 20 A, INCLUINDO SUPORTE E PLACA - FORNECIMENTO E INSTALAÇÃO. AF_03/2023 | un |  |  | 20.02 |  | 34.4971 |  | 24.6182 |  | 0 |  | 9.8789 |  | 54.5171 | Instalações Elétricas - Eletrodutos Embutidos, Cabos, Caixas, Tomadas e Interruptores | 91993SINAPI
91991 | SINAPI | COMPOSICAO | Original | TOMADA ALTA DE EMBUTIR (1 MÓDULO), 2P+T 20 A, SEM SUPORTE E SEM PLACA - FORNECIMENTO E INSTALAÇÃO. AF_03/2023 | un | 1 | 13.88 | 13.88 | 27.5869 | 27.5869 | 19.6868 | 19.6868 | 0 | 0 | 7.9001 | 7.9001 | 41.4669 | 41.4669
91946 | SINAPI | COMPOSICAO | Original | SUPORTE PARAFUSADO COM PLACA DE ENCAIXE 4" X 2" MÉDIO (1,30 M DO PISO) PARA PONTO ELÉTRICO - FORNECIMENTO E INSTALAÇÃO. AF_03/2023 | un | 1 | 6.14 | 6.14 | 6.9102 | 6.9102 | 4.9313 | 4.9313 | 0 | 0 | 1.9789 | 1.9789 | 13.0502 | 13.0502
91835 | SINAPI |  | Original | ELETRODUTO FLEXÍVEL CORRUGADO REFORÇADO, PVC, DN 25 MM (3/4"), PARA CIRCUITOS TERMINAIS, INSTALADO EM FORRO - FORNECIMENTO E INSTALAÇÃO. AF_03/2023 | m |  |  | 9.966 |  | 12.061 |  | 8.8254 |  | 0 |  | 3.2356 |  | 22.027 | Instalações Elétricas - Eletrodutos Embutidos, Cabos, Caixas, Tomadas e Interruptores | 91835SINAPI
91170 | SINAPI | COMPOSICAO | Original | FIXAÇÃO DE TUBOS HORIZONTAIS DE PVC ÁGUA, PVC ESGOTO, PVC ÁGUA PLUVIAL, CPVC, PPR, COBRE OU AÇO, DIÂMETROS MENORES OU IGUAIS A 40 MM, COM ABRAÇADEIRA METÁLICA RÍGIDA TIPO U PERFIL 1 1/4", FIXADA EM PERFILADO EM LAJE. AF_09/2023_PS | m | 1 | 4.125 | 4.125 | 7.1483 | 7.1483 | 5.3195 | 5.3195 | 0 | 0 | 1.8288 | 1.8288 | 11.2733 | 11.2733
88264 | SINAPI | COMPOSICAO | Original | ELETRICISTA COM ENCARGOS COMPLEMENTARES | h | 0.091 | 0 | 0 | 29.5863 | 2.6924 | 21.8563 | 1.9889 | 0 | 0 | 7.73 | 0.70343 | 29.5863 | 2.6924
88247 | SINAPI | COMPOSICAO | Original | AUXILIAR DE ELETRICISTA COM ENCARGOS COMPLEMENTARES | h | 0.091 | 0 | 0 | 24.3997 | 2.2204 | 16.6697 | 1.5169 | 0 | 0 | 7.73 | 0.70343 | 24.3997 | 2.2204
39244 | SINAPI | INSUMO | Original | ELETRODUTO PVC FLEXIVEL CORRUGADO, REFORCADO, COR LARANJA, DE 25 MM, PARA LAJES E PISOS | m | 1.1 | 5.31 | 5.841 | 0 | 0 | 0 | 0 | 0 | 0 | 0 | 0 | 5.31 | 5.841
91837 | SINAPI |  | Original | ELETRODUTO FLEXÍVEL CORRUGADO REFORÇADO, PVC, DN 32 MM (1"), PARA CIRCUITOS TERMINAIS, INSTALADO EM FORRO - FORNECIMENTO E INSTALAÇÃO. AF_03/2023 | m |  |  | 15.356 |  | 12.8168 |  | 9.3648 |  | 0 |  | 3.4521 |  | 28.1728 | Instalações Elétricas - Eletrodutos Embutidos, Cabos, Caixas, Tomadas e Interruptores | 91837SINAPI
91170 | SINAPI | COMPOSICAO | Original | FIXAÇÃO DE TUBOS HORIZONTAIS DE PVC ÁGUA, PVC ESGOTO, PVC ÁGUA PLUVIAL, CPVC, PPR, COBRE OU AÇO, DIÂMETROS MENORES OU IGUAIS A 40 MM, COM ABRAÇADEIRA METÁLICA RÍGIDA TIPO U PERFIL 1 1/4", FIXADA EM PERFILADO EM LAJE. AF_09/2023_PS | m | 1 | 4.125 | 4.125 | 7.1483 | 7.1483 | 5.3195 | 5.3195 | 0 | 0 | 1.8288 | 1.8288 | 11.2733 | 11.2733
88264 | SINAPI | COMPOSICAO | Original | ELETRICISTA COM ENCARGOS COMPLEMENTARES | h | 0.105 | 0 | 0 | 29.5863 | 3.1066 | 21.8563 | 2.2949 | 0 | 0 | 7.73 | 0.81165 | 29.5863 | 3.1066
88247 | SINAPI | COMPOSICAO | Original | AUXILIAR DE ELETRICISTA COM ENCARGOS COMPLEMENTARES | h | 0.105 | 0 | 0 | 24.3997 | 2.562 | 16.6697 | 1.7503 | 0 | 0 | 7.73 | 0.81165 | 24.3997 | 2.562
39245 | SINAPI | INSUMO | Original | ELETRODUTO PVC FLEXIVEL CORRUGADO, REFORCADO, COR LARANJA, DE 32 MM, PARA LAJES E PISOS | m | 1.1 | 10.21 | 11.231 | 0 | 0 | 0 | 0 | 0 | 0 | 0 | 0 | 10.21 | 11.231
91927 | SINAPI |  | Original | CABO DE COBRE FLEXÍVEL ISOLADO, 2,5 MM², ANTI-CHAMA 0,6/1,0 KV, PARA CIRCUITOS TERMINAIS - FORNECIMENTO E INSTALAÇÃO. AF_03/2023 | m |  |  | 4.0524 |  | 1.5656 |  | 1.1173 |  | 0 |  | 0.44834 |  | 5.618 | Instalações Elétricas - Eletrodutos Embutidos, Cabos, Caixas, Tomadas e Interruptores | 91927SINAPI
88264 | SINAPI | COMPOSICAO | Original | ELETRICISTA COM ENCARGOS COMPLEMENTARES | h | 0.029 | 0 | 0 | 29.5863 | 0.858 | 21.8563 | 0.63383 | 0 | 0 | 7.73 | 0.22417 | 29.5863 | 0.858
88247 | SINAPI | COMPOSICAO | Original | AUXILIAR DE ELETRICISTA COM ENCARGOS COMPLEMENTARES | h | 0.029 | 0 | 0 | 24.3997 | 0.70759 | 16.6697 | 0.48342 | 0 | 0 | 7.73 | 0.22417 | 24.3997 | 0.70759
21127 | SINAPI | INSUMO | Original | FITA ISOLANTE ADESIVA ANTICHAMA, USO ATE 750 V, EM ROLO DE 19 MM X 5 M | un | 0.0094 | 5.18 | 0.048692 | 0 | 0 | 0 | 0 | 0 | 0 | 0 | 0 | 5.18 | 0.048692
1022 | SINAPI | INSUMO | Original | CABO DE COBRE, FLEXIVEL, CLASSE 4 OU 5, ISOLACAO EM PVC/A, ANTICHAMA BWF-B, COBERTURA PVC-ST1, ANTICHAMA BWF-B, 1 CONDUTOR, 0,6/1 KV, SECAO NOMINAL 2,5 MM2 | m | 1.2434 | 3.22 | 4.0037 | 0 | 0 | 0 | 0 | 0 | 0 | 0 | 0 | 3.22 | 4.0037
91929 | SINAPI |  | Original | CABO DE COBRE FLEXÍVEL ISOLADO, 4 MM², ANTI-CHAMA 0,6/1,0 KV, PARA CIRCUITOS TERMINAIS - FORNECIMENTO E INSTALAÇÃO. AF_03/2023 | m |  |  | 6.1911 |  | 2.1055 |  | 1.5025 |  | 0 |  | 0.60294 |  | 8.2965 | Instalações Elétricas - Eletrodutos Embutidos, Cabos, Caixas, Tomadas e Interruptores | 91929SINAPI
88264 | SINAPI | COMPOSICAO | Original | ELETRICISTA COM ENCARGOS COMPLEMENTARES | h | 0.039 | 0 | 0 | 29.5863 | 1.1539 | 21.8563 | 0.8524 | 0 | 0 | 7.73 | 0.30147 | 29.5863 | 1.1539
88247 | SINAPI | COMPOSICAO | Original | AUXILIAR DE ELETRICISTA COM ENCARGOS COMPLEMENTARES | h | 0.039 | 0 | 0 | 24.3997 | 0.95159 | 16.6697 | 0.65012 | 0 | 0 | 7.73 | 0.30147 | 24.3997 | 0.95159
21127 | SINAPI | INSUMO | Original | FITA ISOLANTE ADESIVA ANTICHAMA, USO ATE 750 V, EM ROLO DE 19 MM X 5 M | un | 0.0094 | 5.18 | 0.048692 | 0 | 0 | 0 | 0 | 0 | 0 | 0 | 0 | 5.18 | 0.048692
1021 | SINAPI | INSUMO | Original | CABO DE COBRE, FLEXIVEL, CLASSE 4 OU 5, ISOLACAO EM PVC/A, ANTICHAMA BWF-B, COBERTURA PVC-ST1, ANTICHAMA BWF-B, 1 CONDUTOR, 0,6/1 KV, SECAO NOMINAL 4 MM2 | m | 1.2434 | 4.94 | 6.1424 | 0 | 0 | 0 | 0 | 0 | 0 | 0 | 0 | 4.94 | 6.1424
91932 | SINAPI |  | Original | CABO DE COBRE FLEXÍVEL ISOLADO, 10 MM², ANTI-CHAMA 450/750 V, PARA CIRCUITOS TERMINAIS - FORNECIMENTO E INSTALAÇÃO. AF_03/2023 | m |  |  | 15.4171 |  | 4.1029 |  | 2.928 |  | 0 |  | 1.175 |  | 19.5201 | Instalações Elétricas - Eletrodutos Embutidos, Cabos, Caixas, Tomadas e Interruptores | 91932SINAPI
88264 | SINAPI | COMPOSICAO | Original | ELETRICISTA COM ENCARGOS COMPLEMENTARES | h | 0.076 | 0 | 0 | 29.5863 | 2.2486 | 21.8563 | 1.6611 | 0 | 0 | 7.73 | 0.58748 | 29.5863 | 2.2486
88247 | SINAPI | COMPOSICAO | Original | AUXILIAR DE ELETRICISTA COM ENCARGOS COMPLEMENTARES | h | 0.076 | 0 | 0 | 24.3997 | 1.8544 | 16.6697 | 1.2669 | 0 | 0 | 7.73 | 0.58748 | 24.3997 | 1.8544
21127 | SINAPI | INSUMO | Original | FITA ISOLANTE ADESIVA ANTICHAMA, USO ATE 750 V, EM ROLO DE 19 MM X 5 M | un | 0.0094 | 5.18 | 0.048692 | 0 | 0 | 0 | 0 | 0 | 0 | 0 | 0 | 5.18 | 0.048692
980 | SINAPI | INSUMO | Original | CABO DE COBRE, FLEXIVEL, CLASSE 4 OU 5, ISOLACAO EM PVC/A, ANTICHAMA BWF-B, 1 CONDUTOR, 450/750 V, SECAO NOMINAL 10 MM2 | m | 1.2434 | 12.36 | 15.3684 | 0 | 0 | 0 | 0 | 0 | 0 | 0 | 0 | 12.36 | 15.3684
93653 | SINAPI |  | Original | DISJUNTOR MONOPOLAR TIPO DIN, CORRENTE NOMINAL DE 10A - FORNECIMENTO E INSTALAÇÃO. AF_07/2025 | un |  |  | 10.78 |  | 1.9126 |  | 1.3649 |  | 0 |  | 0.54772 |  | 12.6926 | Instalações Elétricas - Quadros, Cabos, Disjuntores, Contatores e Barramentos Blindados | 93653SINAPI
88264 | SINAPI | COMPOSICAO | Original | ELETRICISTA COM ENCARGOS COMPLEMENTARES | h | 0.035428 | 0 | 0 | 29.5863 | 1.0482 | 21.8563 | 0.77433 | 0 | 0 | 7.73 | 0.27386 | 29.5863 | 1.0482
88247 | SINAPI | COMPOSICAO | Original | AUXILIAR DE ELETRICISTA COM ENCARGOS COMPLEMENTARES | h | 0.035428 | 0 | 0 | 24.3997 | 0.86443 | 16.6697 | 0.59058 | 0 | 0 | 7.73 | 0.27386 | 24.3997 | 0.86443
34653 | SINAPI | INSUMO | Original | DISJUNTOR TERMOMAGNETICO PARA TRILHO DIN (IEC), MONOPOLAR, 6 - 32 A | un | 1 | 9.72 | 9.72 | 0 | 0 | 0 | 0 | 0 | 0 | 0 | 0 | 9.72 | 9.72
1570 | SINAPI | INSUMO | Original | TERMINAL A COMPRESSAO EM COBRE ESTANHADO PARA CABO 2,5 MM2, 1 FURO E 1 COMPRESSAO, PARA PARAFUSO DE FIXACAO M5 | un | 1 | 1.06 | 1.06 | 0 | 0 | 0 | 0 | 0 | 0 | 0 | 0 | 1.06 | 1.06
93654 | SINAPI |  | Original | DISJUNTOR MONOPOLAR TIPO DIN, CORRENTE NOMINAL DE 16A - FORNECIMENTO E INSTALAÇÃO. AF_07/2025 | un |  |  | 10.78 |  | 1.9126 |  | 1.3649 |  | 0 |  | 0.54772 |  | 12.6926 | Instalações Elétricas - Quadros, Cabos, Disjuntores, Contatores e Barramentos Blindados | 93654SINAPI
88264 | SINAPI | COMPOSICAO | Original | ELETRICISTA COM ENCARGOS COMPLEMENTARES | h | 0.035428 | 0 | 0 | 29.5863 | 1.0482 | 21.8563 | 0.77433 | 0 | 0 | 7.73 | 0.27386 | 29.5863 | 1.0482
88247 | SINAPI | COMPOSICAO | Original | AUXILIAR DE ELETRICISTA COM ENCARGOS COMPLEMENTARES | h | 0.035428 | 0 | 0 | 24.3997 | 0.86443 | 16.6697 | 0.59058 | 0 | 0 | 7.73 | 0.27386 | 24.3997 | 0.86443
34653 | SINAPI | INSUMO | Original | DISJUNTOR TERMOMAGNETICO PARA TRILHO DIN (IEC), MONOPOLAR, 6 - 32 A | un | 1 | 9.72 | 9.72 | 0 | 0 | 0 | 0 | 0 | 0 | 0 | 0 | 9.72 | 9.72
1570 | SINAPI | INSUMO | Original | TERMINAL A COMPRESSAO EM COBRE ESTANHADO PARA CABO 2,5 MM2, 1 FURO E 1 COMPRESSAO, PARA PARAFUSO DE FIXACAO M5 | un | 1 | 1.06 | 1.06 | 0 | 0 | 0 | 0 | 0 | 0 | 0 | 0 | 1.06 | 1.06
93663 | SINAPI |  | Original | DISJUNTOR BIPOLAR TIPO DIN, CORRENTE NOMINAL DE 25A - FORNECIMENTO E INSTALAÇÃO. AF_07/2025 | un |  |  | 58.46 |  | 6.9063 |  | 4.9286 |  | 0 |  | 1.9778 |  | 65.3663 | Instalações Elétricas - Quadros, Cabos, Disjuntores, Contatores e Barramentos Blindados | 93663SINAPI
88264 | SINAPI | COMPOSICAO | Original | ELETRICISTA COM ENCARGOS COMPLEMENTARES | h | 0.12793 | 0 | 0 | 29.5863 | 3.7849 | 21.8563 | 2.796 | 0 | 0 | 7.73 | 0.98888 | 29.5863 | 3.7849
88247 | SINAPI | COMPOSICAO | Original | AUXILIAR DE ELETRICISTA COM ENCARGOS COMPLEMENTARES | h | 0.12793 | 0 | 0 | 24.3997 | 3.1214 | 16.6697 | 2.1325 | 0 | 0 | 7.73 | 0.98888 | 24.3997 | 3.1214
34616 | SINAPI | INSUMO | Original | DISJUNTOR TERMOMAGNETICO PARA TRILHO DIN (IEC), BIPOLAR, 6 - 32 A | un | 1 | 55.72 | 55.72 | 0 | 0 | 0 | 0 | 0 | 0 | 0 | 0 | 55.72 | 55.72
1571 | SINAPI | INSUMO | Original | TERMINAL A COMPRESSAO EM COBRE ESTANHADO PARA CABO 4 MM2, 1 FURO E 1 COMPRESSAO, PARA PARAFUSO DE FIXACAO M5 | un | 2 | 1.37 | 2.74 | 0 | 0 | 0 | 0 | 0 | 0 | 0 | 0 | 1.37 | 2.74
93666 | SINAPI |  | Original | DISJUNTOR BIPOLAR TIPO DIN, CORRENTE NOMINAL DE 50A - FORNECIMENTO E INSTALAÇÃO. AF_07/2025 | un |  |  | 59.06 |  | 19.0659 |  | 13.606 |  | 0 |  | 5.4599 |  | 78.1259 | Instalações Elétricas - Quadros, Cabos, Disjuntores, Contatores e Barramentos Blindados | 93666SINAPI
88264 | SINAPI | COMPOSICAO | Original | ELETRICISTA COM ENCARGOS COMPLEMENTARES | h | 0.35316 | 0 | 0 | 29.5863 | 10.4488 | 21.8563 | 7.7188 | 0 | 0 | 7.73 | 2.7299 | 29.5863 | 10.4488
88247 | SINAPI | COMPOSICAO | Original | AUXILIAR DE ELETRICISTA COM ENCARGOS COMPLEMENTARES | h | 0.35316 | 0 | 0 | 24.3997 | 8.6171 | 16.6697 | 5.8871 | 0 | 0 | 7.73 | 2.7299 | 24.3997 | 8.6171
34623 | SINAPI | INSUMO | Original | DISJUNTOR TERMOMAGNETICO PARA TRILHO DIN (IEC), BIPOLAR, 40 - 50 A | un | 1 | 54.86 | 54.86 | 0 | 0 | 0 | 0 | 0 | 0 | 0 | 0 | 54.86 | 54.86
1575 | SINAPI | INSUMO | Original | TERMINAL A COMPRESSAO EM COBRE ESTANHADO PARA CABO 16 MM2, 1 FURO E 1 COMPRESSAO, PARA PARAFUSO DE FIXACAO M6 | un | 2 | 2.1 | 4.2 | 0 | 0 | 0 | 0 | 0 | 0 | 0 | 0 | 2.1 | 4.2
106027 | SINAPI |  | Original | DISPOSITIVO DPS 20KA-175V OU 275V - FORNECIMENTO E INSTALAÇÃO. AF_07/2025 | un |  |  | 74.38 |  | 7.1504 |  | 5.1027 |  | 0 |  | 2.0477 |  | 81.5304 | Instalações Elétricas - Quadros, Cabos, Disjuntores, Contatores e Barramentos Blindados | 106027SINAPI
88264 | SINAPI | COMPOSICAO | Original | ELETRICISTA COM ENCARGOS COMPLEMENTARES | h | 0.13245 | 0 | 0 | 29.5863 | 3.9187 | 21.8563 | 2.8948 | 0 | 0 | 7.73 | 1.0238 | 29.5863 | 3.9187
88247 | SINAPI | COMPOSICAO | Original | AUXILIAR DE ELETRICISTA COM ENCARGOS COMPLEMENTARES | h | 0.13245 | 0 | 0 | 24.3997 | 3.2317 | 16.6697 | 2.2079 | 0 | 0 | 7.73 | 1.0238 | 24.3997 | 3.2317
39465 | SINAPI | INSUMO | Original | DISPOSITIVO DPS CLASSE II, 1 POLO, TENSAO MAXIMA DE 175 V, CORRENTE MAXIMA DE *20* KA (TIPO AC) | un | 1 | 72.74 | 72.74 | 0 | 0 | 0 | 0 | 0 | 0 | 0 | 0 | 72.74 | 72.74
1573 | SINAPI | INSUMO | Original | TERMINAL A COMPRESSAO EM COBRE ESTANHADO PARA CABO 6 MM2, 1 FURO E 1 COMPRESSAO, PARA PARAFUSO DE FIXACAO M6 | un | 1 | 1.64 | 1.64 | 0 | 0 | 0 | 0 | 0 | 0 | 0 | 0 | 1.64 | 1.64
101883 | SINAPI |  | Original | QUADRO DE DISTRIBUIÇÃO DE ENERGIA EM CHAPA DE AÇO GALVANIZADO, DE EMBUTIR, COM BARRAMENTO TRIFÁSICO, PARA 18 DISJUNTORES DIN 100A - FORNECIMENTO E INSTALAÇÃO. AF_07/2025 | un |  |  | 434.4697 |  | 92.6385 |  | 65.938 |  | 0 |  | 26.7005 |  | 527.1082 | Instalações Elétricas - Quadros, Cabos, Disjuntores, Contatores e Barramentos Blindados | 101883SINAPI
88264 | SINAPI | COMPOSICAO | Original | ELETRICISTA COM ENCARGOS COMPLEMENTARES | h | 1.653 | 0 | 0 | 29.5863 | 48.9062 | 21.8563 | 36.1285 | 0 | 0 | 7.73 | 12.7777 | 29.5863 | 48.9062
88247 | SINAPI | COMPOSICAO | Original | AUXILIAR DE ELETRICISTA COM ENCARGOS COMPLEMENTARES | h | 1.653 | 0 | 0 | 24.3997 | 40.3328 | 16.6697 | 27.5551 | 0 | 0 | 7.73 | 12.7777 | 24.3997 | 40.3328
87367 | SINAPI | COMPOSICAO | Original | ARGAMASSA TRAÇO 1:1:6 (EM VOLUME DE CIMENTO, CAL E AREIA MÉDIA ÚMIDA) PARA EMBOÇO/MASSA ÚNICA/ASSENTAMENTO DE ALVENARIA DE VEDAÇÃO, PREPARO MANUAL. AF_08/2019 | m³ | 0.0134 | 824.605 | 11.0497 | 253.697 | 3.3995 | 168.2367 | 2.2544 | 0 | 0 | 85.4603 | 1.1452 | 1078.302 | 14.4492
13395 | SINAPI | INSUMO | Original | QUADRO DE DISTRIBUICAO COM BARRAMENTO TRIFASICO, DE EMBUTIR, EM CHAPA DE ACO GALVANIZADO, PARA 18 DISJUNTORES DIN, 100 A | un | 1 | 423.42 | 423.42 | 0 | 0 | 0 | 0 | 0 | 0 | 0 | 0 | 423.42 | 423.42
101946 | SINAPI |  | Original | QUADRO DE MEDIÇÃO GERAL DE ENERGIA PARA 1 MEDIDOR DE SOBREPOR - FORNECIMENTO E INSTALAÇÃO. AF_07/2025 | un |  |  | 109.83 |  | 28.1651 |  | 20.0994 |  | 0 |  | 8.0656 |  | 137.9951 | Instalações Elétricas - Quadros, Cabos, Disjuntores, Contatores e Barramentos Blindados | 101946SINAPI
88264 | SINAPI | COMPOSICAO | Original | ELETRICISTA COM ENCARGOS COMPLEMENTARES | h | 0.52171 | 0 | 0 | 29.5863 | 15.4355 | 21.8563 | 11.4027 | 0 | 0 | 7.73 | 4.0328 | 29.5863 | 15.4355
88247 | SINAPI | COMPOSICAO | Original | AUXILIAR DE ELETRICISTA COM ENCARGOS COMPLEMENTARES | h | 0.52171 | 0 | 0 | 24.3997 | 12.7296 | 16.6697 | 8.6968 | 0 | 0 | 7.73 | 4.0328 | 24.3997 | 12.7296
39808 | SINAPI | INSUMO | Original | CAIXA PARA MEDIDOR MONOFASICO, EM POLICARBONATO / TERMOPLASTICO, PARA ALOJAR 1 DISJUNTOR (PADRAO DA CONCESSIONARIA LOCAL) | un | 1 | 109.03 | 109.03 | 0 | 0 | 0 | 0 | 0 | 0 | 0 | 0 | 109.03 | 109.03
11950 | SINAPI | INSUMO | Original | BUCHA DE NYLON SEM ABA S6, COM PARAFUSO DE 4,20 X 40 MM EM ACO ZINCADO COM ROSCA SOBERBA, CABECA CHATA E FENDA PHILLIPS | un | 4 | 0.2 | 0.8 | 0 | 0 | 0 | 0 | 0 | 0 | 0 | 0 | 0.2 | 0.8
89546 | SINAPI |  | Original | BUCHA DE REDUÇÃO LONGA, PVC, SERIE R, ÁGUA PLUVIAL, DN 50 X 40 MM, JUNTA ELÁSTICA, FORNECIDO E INSTALADO EM RAMAL DE ENCAMINHAMENTO. AF_06/2022 | un |  |  | 11.0891 |  | 1.8739 |  | 1.3649 |  | 0 |  | 0.50901 |  | 12.963 | Instalações Prediais de Águas Pluviais - Tubos, Conexões, Caixas e Ralos | 89546SINAPI
88267 | SINAPI | COMPOSICAO | Original | ENCANADOR OU BOMBEIRO HIDRÁULICO COM ENCARGOS COMPLEMENTARES | h | 0.0361 | 0 | 0 | 28.4988 | 1.0288 | 21.4488 | 0.7743 | 0 | 0 | 7.05 | 0.25451 | 28.4988 | 1.0288
88248 | SINAPI | COMPOSICAO | Original | AUXILIAR DE ENCANADOR OU BOMBEIRO HIDRÁULICO COM ENCARGOS COMPLEMENTARES | h | 0.0361 | 0 | 0 | 23.4089 | 0.84506 | 16.3589 | 0.59056 | 0 | 0 | 7.05 | 0.25451 | 23.4089 | 0.84506
38418 | SINAPI | INSUMO | Original | BUCHA DE REDUCAO, PVC, LONGA, SERIE R, DN 50 X 40 MM, PARA ESGOTO PREDIAL | un | 1 | 5.9 | 5.9 | 0 | 0 | 0 | 0 | 0 | 0 | 0 | 0 | 5.9 | 5.9
38383 | SINAPI | INSUMO | Original | LIXA D'AGUA EM FOLHA, COR PRETA, GRAO 100 | un | 0.013 | 2.23 | 0.02899 | 0 | 0 | 0 | 0 | 0 | 0 | 0 | 0 | 2.23 | 0.02899
20085 | SINAPI | INSUMO | Original | ANEL BORRACHA, DN 50 MM, PARA TUBO SERIE REFORCADA ESGOTO PREDIAL | un | 1 | 3.33 | 3.33 | 0 | 0 | 0 | 0 | 0 | 0 | 0 | 0 | 3.33 | 3.33
20083 | SINAPI | INSUMO | Original | SOLUCAO PREPARADORA / LIMPADORA PARA PVC, FRASCO COM 1000 CM3 | un | 0.0075 | 87.43 | 0.65573 | 0 | 0 | 0 | 0 | 0 | 0 | 0 | 0 | 87.43 | 0.65573
20078 | SINAPI | INSUMO | Original | PASTA LUBRIFICANTE PARA TUBOS E CONEXOES COM JUNTA ELASTICA, EMBALAGEM DE *400* GR (USO EM PVC, ACO, POLIETILENO E OUTROS) | un | 0.025 | 31.85 | 0.79625 | 0 | 0 | 0 | 0 | 0 | 0 | 0 | 0 | 31.85 | 0.79625
122 | SINAPI | INSUMO | Original | ADESIVO PLASTICO PARA PVC, FRASCO COM *850* GR | un | 0.0049 | 77.17 | 0.37813 | 0 | 0 | 0 | 0 | 0 | 0 | 0 | 0 | 77.17 | 0.37813
89726 | SINAPI |  | Original | JOELHO 45 GRAUS, PVC, SERIE NORMAL, ESGOTO PREDIAL, DN 40 MM, JUNTA SOLDÁVEL, FORNECIDO E INSTALADO EM RAMAL DE DESCARGA OU RAMAL DE ESGOTO SANITÁRIO. AF_08/2022 | un |  |  | 4.6913 |  | 6.5923 |  | 4.8016 |  | 0 |  | 1.7907 |  | 11.2836 | Instalações Prediais de Esgoto - Tubos e Conexões | 89726SINAPI
88267 | SINAPI | COMPOSICAO | Original | ENCANADOR OU BOMBEIRO HIDRÁULICO COM ENCARGOS COMPLEMENTARES | h | 0.127 | 0 | 0 | 28.4988 | 3.6194 | 21.4488 | 2.724 | 0 | 0 | 7.05 | 0.89535 | 28.4988 | 3.6194
88248 | SINAPI | COMPOSICAO | Original | AUXILIAR DE ENCANADOR OU BOMBEIRO HIDRÁULICO COM ENCARGOS COMPLEMENTARES | h | 0.127 | 0 | 0 | 23.4089 | 2.9729 | 16.3589 | 2.0776 | 0 | 0 | 7.05 | 0.89535 | 23.4089 | 2.9729
38383 | SINAPI | INSUMO | Original | LIXA D'AGUA EM FOLHA, COR PRETA, GRAO 100 | un | 0.0071 | 2.23 | 0.015833 | 0 | 0 | 0 | 0 | 0 | 0 | 0 | 0 | 2.23 | 0.015833
20083 | SINAPI | INSUMO | Original | SOLUCAO PREPARADORA / LIMPADORA PARA PVC, FRASCO COM 1000 CM3 | un | 0.015 | 87.43 | 1.3115 | 0 | 0 | 0 | 0 | 0 | 0 | 0 | 0 | 87.43 | 1.3115
3516 | SINAPI | INSUMO | Original | JOELHO PVC, SOLDAVEL, BB, 45 GRAUS, DN 40 MM, PARA ESGOTO PREDIAL | un | 1 | 2.6 | 2.6 | 0 | 0 | 0 | 0 | 0 | 0 | 0 | 0 | 2.6 | 2.6
122 | SINAPI | INSUMO | Original | ADESIVO PLASTICO PARA PVC, FRASCO COM *850* GR | un | 0.0099 | 77.17 | 0.76398 | 0 | 0 | 0 | 0 | 0 | 0 | 0 | 0 | 77.17 | 0.76398
89732 | SINAPI |  | Original | JOELHO 45 GRAUS, PVC, SERIE NORMAL, ESGOTO PREDIAL, DN 50 MM, JUNTA ELÁSTICA, FORNECIDO E INSTALADO EM RAMAL DE DESCARGA OU RAMAL DE ESGOTO SANITÁRIO. AF_08/2022 | un |  |  | 10.8825 |  | 7.1581 |  | 5.2137 |  | 0 |  | 1.9444 |  | 18.0406 | Instalações Prediais de Esgoto - Tubos e Conexões | 89732SINAPI
88267 | SINAPI | COMPOSICAO | Original | ENCANADOR OU BOMBEIRO HIDRÁULICO COM ENCARGOS COMPLEMENTARES | h | 0.1379 | 0 | 0 | 28.4988 | 3.93 | 21.4488 | 2.9578 | 0 | 0 | 7.05 | 0.9722 | 28.4988 | 3.93
88248 | SINAPI | COMPOSICAO | Original | AUXILIAR DE ENCANADOR OU BOMBEIRO HIDRÁULICO COM ENCARGOS COMPLEMENTARES | h | 0.1379 | 0 | 0 | 23.4089 | 3.2281 | 16.3589 | 2.2559 | 0 | 0 | 7.05 | 0.9722 | 23.4089 | 3.2281
20078 | SINAPI | INSUMO | Original | PASTA LUBRIFICANTE PARA TUBOS E CONEXOES COM JUNTA ELASTICA, EMBALAGEM DE *400* GR (USO EM PVC, ACO, POLIETILENO E OUTROS) | un | 0.05 | 31.85 | 1.5925 | 0 | 0 | 0 | 0 | 0 | 0 | 0 | 0 | 31.85 | 1.5925
3518 | SINAPI | INSUMO | Original | JOELHO PVC, SOLDAVEL, PB, 45 GRAUS, DN 50 MM, PARA ESGOTO PREDIAL | un | 1 | 4.21 | 4.21 | 0 | 0 | 0 | 0 | 0 | 0 | 0 | 0 | 4.21 | 4.21
296 | SINAPI | INSUMO | Original | ANEL BORRACHA PARA TUBO ESGOTO PREDIAL, DN 50 MM (NBR 5688) | un | 2 | 2.54 | 5.08 | 0 | 0 | 0 | 0 | 0 | 0 | 0 | 0 | 2.54 | 5.08
89731 | SINAPI |  | Original | JOELHO 90 GRAUS, PVC, SERIE NORMAL, ESGOTO PREDIAL, DN 50 MM, JUNTA ELÁSTICA, FORNECIDO E INSTALADO EM RAMAL DE DESCARGA OU RAMAL DE ESGOTO SANITÁRIO. AF_08/2022 | un |  |  | 10.0725 |  | 7.1581 |  | 5.2137 |  | 0 |  | 1.9444 |  | 17.2306 | Instalações Prediais de Esgoto - Tubos e Conexões | 89731SINAPI
88267 | SINAPI | COMPOSICAO | Original | ENCANADOR OU BOMBEIRO HIDRÁULICO COM ENCARGOS COMPLEMENTARES | h | 0.1379 | 0 | 0 | 28.4988 | 3.93 | 21.4488 | 2.9578 | 0 | 0 | 7.05 | 0.9722 | 28.4988 | 3.93
88248 | SINAPI | COMPOSICAO | Original | AUXILIAR DE ENCANADOR OU BOMBEIRO HIDRÁULICO COM ENCARGOS COMPLEMENTARES | h | 0.1379 | 0 | 0 | 23.4089 | 3.2281 | 16.3589 | 2.2559 | 0 | 0 | 7.05 | 0.9722 | 23.4089 | 3.2281
20078 | SINAPI | INSUMO | Original | PASTA LUBRIFICANTE PARA TUBOS E CONEXOES COM JUNTA ELASTICA, EMBALAGEM DE *400* GR (USO EM PVC, ACO, POLIETILENO E OUTROS) | un | 0.05 | 31.85 | 1.5925 | 0 | 0 | 0 | 0 | 0 | 0 | 0 | 0 | 31.85 | 1.5925
3526 | SINAPI | INSUMO | Original | JOELHO PVC, SOLDAVEL, PB, 90 GRAUS, DN 50 MM, PARA ESGOTO PREDIAL | un | 1 | 3.4 | 3.4 | 0 | 0 | 0 | 0 | 0 | 0 | 0 | 0 | 3.4 | 3.4
296 | SINAPI | INSUMO | Original | ANEL BORRACHA PARA TUBO ESGOTO PREDIAL, DN 50 MM (NBR 5688) | un | 2 | 2.54 | 5.08 | 0 | 0 | 0 | 0 | 0 | 0 | 0 | 0 | 2.54 | 5.08
104353 | SINAPI |  | Original | JUNÇÃO DE REDUÇÃO INVERTIDA, PVC, SÉRIE NORMAL, ESGOTO PREDIAL, DN 100 X 50 MM, JUNTA ELÁSTICA, FORNECIDO E INSTALADO EM PRUMADA DE ESGOTO SANITÁRIO OU VENTILAÇÃO. AF_08/2022 | un |  |  | 37.199 |  | 10.8124 |  | 7.8754 |  | 0 |  | 2.937 |  | 48.0114 | Instalações Prediais de Esgoto - Tubos e Conexões | 104353SINAPI
88267 | SINAPI | COMPOSICAO | Original | ENCANADOR OU BOMBEIRO HIDRÁULICO COM ENCARGOS COMPLEMENTARES | h | 0.2083 | 0 | 0 | 28.4988 | 5.9363 | 21.4488 | 4.4678 | 0 | 0 | 7.05 | 1.4685 | 28.4988 | 5.9363
88248 | SINAPI | COMPOSICAO | Original | AUXILIAR DE ENCANADOR OU BOMBEIRO HIDRÁULICO COM ENCARGOS COMPLEMENTARES | h | 0.2083 | 0 | 0 | 23.4089 | 4.8761 | 16.3589 | 3.4076 | 0 | 0 | 7.05 | 1.4685 | 23.4089 | 4.8761
20078 | SINAPI | INSUMO | Original | PASTA LUBRIFICANTE PARA TUBOS E CONEXOES COM JUNTA ELASTICA, EMBALAGEM DE *400* GR (USO EM PVC, ACO, POLIETILENO E OUTROS) | un | 0.14 | 31.85 | 4.459 | 0 | 0 | 0 | 0 | 0 | 0 | 0 | 0 | 31.85 | 4.459
10908 | SINAPI | INSUMO | Original | JUNCAO DE REDUCAO INVERTIDA, PVC SOLDAVEL, 100 X 50 MM, SERIE NORMAL PARA ESGOTO PREDIAL | un | 1 | 21.22 | 21.22 | 0 | 0 | 0 | 0 | 0 | 0 | 0 | 0 | 21.22 | 21.22
301 | SINAPI | INSUMO | Original | ANEL BORRACHA PARA TUBO ESGOTO PREDIAL, DN 100 MM (NBR 5688) | un | 2 | 4.49 | 8.98 | 0 | 0 | 0 | 0 | 0 | 0 | 0 | 0 | 4.49 | 8.98
296 | SINAPI | INSUMO | Original | ANEL BORRACHA PARA TUBO ESGOTO PREDIAL, DN 50 MM (NBR 5688) | un | 1 | 2.54 | 2.54 | 0 | 0 | 0 | 0 | 0 | 0 | 0 | 0 | 2.54 | 2.54
89569 | SINAPI |  | Original | JUNÇÃO SIMPLES, PVC, SERIE R, ÁGUA PLUVIAL, DN 100 X 75 MM, JUNTA ELÁSTICA, FORNECIDO E INSTALADO EM RAMAL DE ENCAMINHAMENTO. AF_06/2022 | un |  |  | 96.5571 |  | 8.1132 |  | 5.9094 |  | 0 |  | 2.2038 |  | 104.6703 | Instalações Prediais de Águas Pluviais - Tubos, Conexões, Caixas e Ralos | 89569SINAPI
88267 | SINAPI | COMPOSICAO | Original | ENCANADOR OU BOMBEIRO HIDRÁULICO COM ENCARGOS COMPLEMENTARES | h | 0.1563 | 0 | 0 | 28.4988 | 4.4544 | 21.4488 | 3.3525 | 0 | 0 | 7.05 | 1.1019 | 28.4988 | 4.4544
88248 | SINAPI | COMPOSICAO | Original | AUXILIAR DE ENCANADOR OU BOMBEIRO HIDRÁULICO COM ENCARGOS COMPLEMENTARES | h | 0.1563 | 0 | 0 | 23.4089 | 3.6588 | 16.3589 | 2.5569 | 0 | 0 | 7.05 | 1.1019 | 23.4089 | 3.6588
20143 | SINAPI | INSUMO | Original | JUNCAO SIMPLES, PVC SERIE R, DN 100 X 75 MM, PARA ESGOTO PREDIAL | un | 1 | 77.11 | 77.11 | 0 | 0 | 0 | 0 | 0 | 0 | 0 | 0 | 77.11 | 77.11
20078 | SINAPI | INSUMO | Original | PASTA LUBRIFICANTE PARA TUBOS E CONEXOES COM JUNTA ELASTICA, EMBALAGEM DE *400* GR (USO EM PVC, ACO, POLIETILENO E OUTROS) | un | 0.1525 | 31.85 | 4.8571 | 0 | 0 | 0 | 0 | 0 | 0 | 0 | 0 | 31.85 | 4.8571
299 | SINAPI | INSUMO | Original | ANEL BORRACHA, DN 100 MM, PARA TUBO SERIE REFORCADA ESGOTO PREDIAL | un | 2 | 5.27 | 10.54 | 0 | 0 | 0 | 0 | 0 | 0 | 0 | 0 | 5.27 | 10.54
298 | SINAPI | INSUMO | Original | ANEL BORRACHA, DN 75 MM, PARA TUBO SERIE REFORCADA ESGOTO PREDIAL | un | 1 | 4.05 | 4.05 | 0 | 0 | 0 | 0 | 0 | 0 | 0 | 0 | 4.05 | 4.05
89563 | SINAPI |  | Original | JUNÇÃO SIMPLES, PVC, SERIE R, ÁGUA PLUVIAL, DN 50 MM, JUNTA ELÁSTICA, FORNECIDO E INSTALADO EM RAMAL DE ENCAMINHAMENTO. AF_06/2022 | un |  |  | 35.7388 |  | 4.1993 |  | 3.0586 |  | 0 |  | 1.1407 |  | 39.9381 | Instalações Prediais de Águas Pluviais - Tubos, Conexões, Caixas e Ralos | 89563SINAPI
88267 | SINAPI | COMPOSICAO | Original | ENCANADOR OU BOMBEIRO HIDRÁULICO COM ENCARGOS COMPLEMENTARES | h | 0.0809 | 0 | 0 | 28.4988 | 2.3056 | 21.4488 | 1.7352 | 0 | 0 | 7.05 | 0.57035 | 28.4988 | 2.3056
88248 | SINAPI | COMPOSICAO | Original | AUXILIAR DE ENCANADOR OU BOMBEIRO HIDRÁULICO COM ENCARGOS COMPLEMENTARES | h | 0.0809 | 0 | 0 | 23.4089 | 1.8938 | 16.3589 | 1.3234 | 0 | 0 | 7.05 | 0.57035 | 23.4089 | 1.8938
20141 | SINAPI | INSUMO | Original | JUNCAO SIMPLES, PVC SERIE R, DN 50 X 50 MM, PARA ESGOTO PREDIAL | un | 1 | 23.36 | 23.36 | 0 | 0 | 0 | 0 | 0 | 0 | 0 | 0 | 23.36 | 23.36
20085 | SINAPI | INSUMO | Original | ANEL BORRACHA, DN 50 MM, PARA TUBO SERIE REFORCADA ESGOTO PREDIAL | un | 3 | 3.33 | 9.99 | 0 | 0 | 0 | 0 | 0 | 0 | 0 | 0 | 3.33 | 9.99
20078 | SINAPI | INSUMO | Original | PASTA LUBRIFICANTE PARA TUBOS E CONEXOES COM JUNTA ELASTICA, EMBALAGEM DE *400* GR (USO EM PVC, ACO, POLIETILENO E OUTROS) | un | 0.075 | 31.85 | 2.3887 | 0 | 0 | 0 | 0 | 0 | 0 | 0 | 0 | 31.85 | 2.3887
89795 | SINAPI |  | Original | JUNÇÃO SIMPLES, PVC, SERIE NORMAL, ESGOTO PREDIAL, DN 75 X 75 MM, JUNTA ELÁSTICA, FORNECIDO E INSTALADO EM RAMAL DE DESCARGA OU RAMAL DE ESGOTO SANITÁRIO. AF_08/2022 | un |  |  | 35.5531 |  | 11.4353 |  | 8.3291 |  | 0 |  | 3.1062 |  | 46.9884 | Instalações Prediais de Esgoto - Tubos e Conexões | 89795SINAPI
88267 | SINAPI | COMPOSICAO | Original | ENCANADOR OU BOMBEIRO HIDRÁULICO COM ENCARGOS COMPLEMENTARES | h | 0.2203 | 0 | 0 | 28.4988 | 6.2783 | 21.4488 | 4.7252 | 0 | 0 | 7.05 | 1.5531 | 28.4988 | 6.2783
88248 | SINAPI | COMPOSICAO | Original | AUXILIAR DE ENCANADOR OU BOMBEIRO HIDRÁULICO COM ENCARGOS COMPLEMENTARES | h | 0.2203 | 0 | 0 | 23.4089 | 5.157 | 16.3589 | 3.6039 | 0 | 0 | 7.05 | 1.5531 | 23.4089 | 5.157
20078 | SINAPI | INSUMO | Original | PASTA LUBRIFICANTE PARA TUBOS E CONEXOES COM JUNTA ELASTICA, EMBALAGEM DE *400* GR (USO EM PVC, ACO, POLIETILENO E OUTROS) | un | 0.1125 | 31.85 | 3.5831 | 0 | 0 | 0 | 0 | 0 | 0 | 0 | 0 | 31.85 | 3.5831
3658 | SINAPI | INSUMO | Original | JUNCAO SIMPLES, PVC, 45 GRAUS, DN 75 X 75 MM, SERIE NORMAL PARA ESGOTO PREDIAL | un | 1 | 20.78 | 20.78 | 0 | 0 | 0 | 0 | 0 | 0 | 0 | 0 | 20.78 | 20.78
297 | SINAPI | INSUMO | Original | ANEL BORRACHA PARA TUBO ESGOTO PREDIAL, DN 75 MM (NBR 5688) | un | 3 | 3.73 | 11.19 | 0 | 0 | 0 | 0 | 0 | 0 | 0 | 0 | 3.73 | 11.19
104352 | SINAPI |  | Original | TE, PVC, SÉRIE NORMAL, ESGOTO PREDIAL, DN 100 X 50 MM, JUNTA ELÁSTICA, FORNECIDO E INSTALADO EM PRUMADA DE ESGOTO SANITÁRIO OU VENTILAÇÃO. AF_08/2022 | un |  |  | 34.899 |  | 10.8124 |  | 7.8754 |  | 0 |  | 2.937 |  | 45.7114 | Instalações Prediais de Esgoto - Tubos e Conexões | 104352SINAPI
88267 | SINAPI | COMPOSICAO | Original | ENCANADOR OU BOMBEIRO HIDRÁULICO COM ENCARGOS COMPLEMENTARES | h | 0.2083 | 0 | 0 | 28.4988 | 5.9363 | 21.4488 | 4.4678 | 0 | 0 | 7.05 | 1.4685 | 28.4988 | 5.9363
88248 | SINAPI | COMPOSICAO | Original | AUXILIAR DE ENCANADOR OU BOMBEIRO HIDRÁULICO COM ENCARGOS COMPLEMENTARES | h | 0.2083 | 0 | 0 | 23.4089 | 4.8761 | 16.3589 | 3.4076 | 0 | 0 | 7.05 | 1.4685 | 23.4089 | 4.8761
20078 | SINAPI | INSUMO | Original | PASTA LUBRIFICANTE PARA TUBOS E CONEXOES COM JUNTA ELASTICA, EMBALAGEM DE *400* GR (USO EM PVC, ACO, POLIETILENO E OUTROS) | un | 0.14 | 31.85 | 4.459 | 0 | 0 | 0 | 0 | 0 | 0 | 0 | 0 | 31.85 | 4.459
11655 | SINAPI | INSUMO | Original | TE SANITARIO DE REDUCAO, PVC, DN 100 X 50 MM, SERIE NORMAL, PARA ESGOTO PREDIAL | un | 1 | 18.92 | 18.92 | 0 | 0 | 0 | 0 | 0 | 0 | 0 | 0 | 18.92 | 18.92
301 | SINAPI | INSUMO | Original | ANEL BORRACHA PARA TUBO ESGOTO PREDIAL, DN 100 MM (NBR 5688) | un | 2 | 4.49 | 8.98 | 0 | 0 | 0 | 0 | 0 | 0 | 0 | 0 | 4.49 | 8.98
296 | SINAPI | INSUMO | Original | ANEL BORRACHA PARA TUBO ESGOTO PREDIAL, DN 50 MM (NBR 5688) | un | 1 | 2.54 | 2.54 | 0 | 0 | 0 | 0 | 0 | 0 | 0 | 0 | 2.54 | 2.54
89784 | SINAPI |  | Original | TE, PVC, SERIE NORMAL, ESGOTO PREDIAL, DN 50 X 50 MM, JUNTA ELÁSTICA, FORNECIDO E INSTALADO EM RAMAL DE DESCARGA OU RAMAL DE ESGOTO SANITÁRIO. AF_08/2022 | un |  |  | 18.3687 |  | 9.5458 |  | 6.9529 |  | 0 |  | 2.593 |  | 27.9146 | Instalações Prediais de Esgoto - Tubos e Conexões | 89784SINAPI
88267 | SINAPI | COMPOSICAO | Original | ENCANADOR OU BOMBEIRO HIDRÁULICO COM ENCARGOS COMPLEMENTARES | h | 0.1839 | 0 | 0 | 28.4988 | 5.2409 | 21.4488 | 3.9444 | 0 | 0 | 7.05 | 1.2965 | 28.4988 | 5.2409
88248 | SINAPI | COMPOSICAO | Original | AUXILIAR DE ENCANADOR OU BOMBEIRO HIDRÁULICO COM ENCARGOS COMPLEMENTARES | h | 0.1839 | 0 | 0 | 23.4089 | 4.3049 | 16.3589 | 3.0084 | 0 | 0 | 7.05 | 1.2965 | 23.4089 | 4.3049
20078 | SINAPI | INSUMO | Original | PASTA LUBRIFICANTE PARA TUBOS E CONEXOES COM JUNTA ELASTICA, EMBALAGEM DE *400* GR (USO EM PVC, ACO, POLIETILENO E OUTROS) | un | 0.075 | 31.85 | 2.3887 | 0 | 0 | 0 | 0 | 0 | 0 | 0 | 0 | 31.85 | 2.3887
7097 | SINAPI | INSUMO | Original | TE SANITARIO, PVC, DN 50 X 50 MM, SERIE NORMAL, PARA ESGOTO PREDIAL | un | 1 | 8.36 | 8.36 | 0 | 0 | 0 | 0 | 0 | 0 | 0 | 0 | 8.36 | 8.36
296 | SINAPI | INSUMO | Original | ANEL BORRACHA PARA TUBO ESGOTO PREDIAL, DN 50 MM (NBR 5688) | un | 3 | 2.54 | 7.62 | 0 | 0 | 0 | 0 | 0 | 0 | 0 | 0 | 2.54 | 7.62
89714 | SINAPI |  | Original | TUBO PVC, SERIE NORMAL, ESGOTO PREDIAL, DN 100 MM, FORNECIDO E INSTALADO EM RAMAL DE DESCARGA OU RAMAL DE ESGOTO SANITÁRIO. AF_08/2022 | m |  |  | 17.5453 |  | 23.0678 |  | 16.8018 |  | 0 |  | 6.266 |  | 40.6131 | Instalações Prediais de Esgoto - Tubos e Conexões | 89714SINAPI
88267 | SINAPI | COMPOSICAO | Original | ENCANADOR OU BOMBEIRO HIDRÁULICO COM ENCARGOS COMPLEMENTARES | h | 0.4444 | 0 | 0 | 28.4988 | 12.6649 | 21.4488 | 9.5319 | 0 | 0 | 7.05 | 3.133 | 28.4988 | 12.6649
88248 | SINAPI | COMPOSICAO | Original | AUXILIAR DE ENCANADOR OU BOMBEIRO HIDRÁULICO COM ENCARGOS COMPLEMENTARES | h | 0.4444 | 0 | 0 | 23.4089 | 10.4029 | 16.3589 | 7.2699 | 0 | 0 | 7.05 | 3.133 | 23.4089 | 10.4029
38383 | SINAPI | INSUMO | Original | LIXA D'AGUA EM FOLHA, COR PRETA, GRAO 100 | un | 0.0247 | 2.23 | 0.055081 | 0 | 0 | 0 | 0 | 0 | 0 | 0 | 0 | 2.23 | 0.055081
9836 | SINAPI | INSUMO | Original | TUBO PVC SERIE NORMAL, DN 100 MM, PARA ESGOTO PREDIAL (NBR 5688) | m | 1.0549 | 16.58 | 17.4902 | 0 | 0 | 0 | 0 | 0 | 0 | 0 | 0 | 16.58 | 17.4902
89711 | SINAPI |  | Original | TUBO PVC, SERIE NORMAL, ESGOTO PREDIAL, DN 40 MM, FORNECIDO E INSTALADO EM RAMAL DE DESCARGA OU RAMAL DE ESGOTO SANITÁRIO. AF_08/2022 | m |  |  | 7.6738 |  | 15.209 |  | 11.0777 |  | 0 |  | 4.1313 |  | 22.8828 | Instalações Prediais de Esgoto - Tubos e Conexões | 89711SINAPI
88267 | SINAPI | COMPOSICAO | Original | ENCANADOR OU BOMBEIRO HIDRÁULICO COM ENCARGOS COMPLEMENTARES | h | 0.293 | 0 | 0 | 28.4988 | 8.3502 | 21.4488 | 6.2845 | 0 | 0 | 7.05 | 2.0657 | 28.4988 | 8.3502
88248 | SINAPI | COMPOSICAO | Original | AUXILIAR DE ENCANADOR OU BOMBEIRO HIDRÁULICO COM ENCARGOS COMPLEMENTARES | h | 0.293 | 0 | 0 | 23.4089 | 6.8588 | 16.3589 | 4.7932 | 0 | 0 | 7.05 | 2.0657 | 23.4089 | 6.8588
38383 | SINAPI | INSUMO | Original | LIXA D'AGUA EM FOLHA, COR PRETA, GRAO 100 | un | 0.0163 | 2.23 | 0.036349 | 0 | 0 | 0 | 0 | 0 | 0 | 0 | 0 | 2.23 | 0.036349
9835 | SINAPI | INSUMO | Original | TUBO PVC SERIE NORMAL, DN 40 MM, PARA ESGOTO PREDIAL (NBR 5688) | m | 1.0549 | 7.24 | 7.6375 | 0 | 0 | 0 | 0 | 0 | 0 | 0 | 0 | 7.24 | 7.6375
89712 | SINAPI |  | Original | TUBO PVC, SERIE NORMAL, ESGOTO PREDIAL, DN 50 MM, FORNECIDO E INSTALADO EM RAMAL DE DESCARGA OU RAMAL DE ESGOTO SANITÁRIO. AF_08/2022 | m |  |  | 12.6561 |  | 16.5171 |  | 12.0304 |  | 0 |  | 4.4866 |  | 29.1731 | Instalações Prediais de Esgoto - Tubos e Conexões | 89712SINAPI
88267 | SINAPI | COMPOSICAO | Original | ENCANADOR OU BOMBEIRO HIDRÁULICO COM ENCARGOS COMPLEMENTARES | h | 0.3182 | 0 | 0 | 28.4988 | 9.0683 | 21.4488 | 6.825 | 0 | 0 | 7.05 | 2.2433 | 28.4988 | 9.0683
88248 | SINAPI | COMPOSICAO | Original | AUXILIAR DE ENCANADOR OU BOMBEIRO HIDRÁULICO COM ENCARGOS COMPLEMENTARES | h | 0.3182 | 0 | 0 | 23.4089 | 7.4487 | 16.3589 | 5.2054 | 0 | 0 | 7.05 | 2.2433 | 23.4089 | 7.4487
38383 | SINAPI | INSUMO | Original | LIXA D'AGUA EM FOLHA, COR PRETA, GRAO 100 | un | 0.0177 | 2.23 | 0.039471 | 0 | 0 | 0 | 0 | 0 | 0 | 0 | 0 | 2.23 | 0.039471
9838 | SINAPI | INSUMO | Original | TUBO PVC SERIE NORMAL, DN 50 MM, PARA ESGOTO PREDIAL (NBR 5688) | m | 1.0549 | 11.96 | 12.6166 | 0 | 0 | 0 | 0 | 0 | 0 | 0 | 0 | 11.96 | 12.6166
89713 | SINAPI |  | Original | TUBO PVC, SERIE NORMAL, ESGOTO PREDIAL, DN 75 MM, FORNECIDO E INSTALADO EM RAMAL DE DESCARGA OU RAMAL DE ESGOTO SANITÁRIO. AF_08/2022 | m |  |  | 16.6092 |  | 19.7924 |  | 14.4161 |  | 0 |  | 5.3763 |  | 36.4016 | Instalações Prediais de Esgoto - Tubos e Conexões | 89713SINAPI
88267 | SINAPI | COMPOSICAO | Original | ENCANADOR OU BOMBEIRO HIDRÁULICO COM ENCARGOS COMPLEMENTARES | h | 0.3813 | 0 | 0 | 28.4988 | 10.8666 | 21.4488 | 8.1784 | 0 | 0 | 7.05 | 2.6882 | 28.4988 | 10.8666
88248 | SINAPI | COMPOSICAO | Original | AUXILIAR DE ENCANADOR OU BOMBEIRO HIDRÁULICO COM ENCARGOS COMPLEMENTARES | h | 0.3813 | 0 | 0 | 23.4089 | 8.9258 | 16.3589 | 6.2377 | 0 | 0 | 7.05 | 2.6882 | 23.4089 | 8.9258
38383 | SINAPI | INSUMO | Original | LIXA D'AGUA EM FOLHA, COR PRETA, GRAO 100 | un | 0.0212 | 2.23 | 0.047276 | 0 | 0 | 0 | 0 | 0 | 0 | 0 | 0 | 2.23 | 0.047276
9837 | SINAPI | INSUMO | Original | TUBO PVC SERIE NORMAL, DN 75 MM, PARA ESGOTO PREDIAL (NBR 5688) | m | 1.0549 | 15.7 | 16.5619 | 0 | 0 | 0 | 0 | 0 | 0 | 0 | 0 | 15.7 | 16.5619
102295 | SINAPI |  | Original | ESCAVAÇÃO MECANIZADA DE VALA COM PROF. MAIOR QUE 1,5 M ATÉ 3,0 M (MÉDIA MONTANTE E JUSANTE/UMA COMPOSIÇÃO POR TRECHO),COM ESCAVADEIRA (1,2 M3), LARG. DE 1,5 M A 2,5 M, EM SOLO MOLE, LOCAIS COM BAIXO NÍVEL DE INTERFERÊNCIA. AF_09/2024 | m³ |  |  | 2.2311 |  | 5.8375 |  | 1.5359 |  | 3.7979 |  | 0.50364 |  | 8.0686 | Escavação de Valas | 102295SINAPI
88908 | SINAPI | COMPOSICAO | Original | ESCAVADEIRA HIDRÁULICA SOBRE ESTEIRAS, CAÇAMBA 1,20 M3, PESO OPERACIONAL 21 T, POTÊNCIA BRUTA 155 HP - CHI DIURNO. AF_06/2014 | CHI | 0.015716 | 0 | 0 | 103.1505 | 1.6212 | 28.0804 | 0.44132 | 68.5601 | 1.0775 | 6.51 | 0.10231 | 103.1505 | 1.6212
88907 | SINAPI | COMPOSICAO | Original | ESCAVADEIRA HIDRÁULICA SOBRE ESTEIRAS, CAÇAMBA 1,20 M3, PESO OPERACIONAL 21 T, POTÊNCIA BRUTA 155 HP - CHP DIURNO. AF_06/2014 | CHP | 0.019952 | 111.8232 | 2.2311 | 170.9359 | 3.4105 | 28.0804 | 0.56026 | 136.3456 | 2.7204 | 6.51 | 0.12989 | 282.7591 | 5.6416
88316 | SINAPI | COMPOSICAO | Original | SERVENTE COM ENCARGOS COMPLEMENTARES | h | 0.035668 | 0 | 0 | 22.591 | 0.80579 | 14.981 | 0.53435 | 0 | 0 | 7.61 | 0.27144 | 22.591 | 0.80579
92271 | SINAPI |  | Original | FABRICAÇÃO DE FÔRMA PARA LAJES, EM MADEIRA SERRADA, E=25 MM. AF_09/2020 | m² |  |  | 89.436 |  | 0.60612 |  | 0.46786 |  | 0.0016986 |  | 0.13656 |  | 90.0421 | Fôrmas para Estruturas de Concreto Armado | 92271SINAPI
91693 | SINAPI | COMPOSICAO | Original | SERRA CIRCULAR DE BANCADA COM MOTOR ELÉTRICO POTÊNCIA DE 5HP, COM COIFA PARA DISCO 10" - CHI DIURNO. AF_08/2015 | CHI | 0.0104 | 0 | 0 | 33.1145 | 0.34439 | 26.4922 | 0.27552 | 0.11228 | 0.0011677 | 6.51 | 0.067704 | 33.1145 | 0.34439
91692 | SINAPI | COMPOSICAO | Original | SERRA CIRCULAR DE BANCADA COM MOTOR ELÉTRICO POTÊNCIA DE 5HP, COM COIFA PARA DISCO 10" - CHP DIURNO. AF_08/2015 | CHP | 0.003 | 0 | 0 | 34.6616 | 0.10398 | 26.4922 | 0.079477 | 0.17696 | 0.00053088 | 7.9924 | 0.023977 | 34.6616 | 0.10398
88262 | SINAPI | COMPOSICAO | Original | CARPINTEIRO DE FORMAS COM ENCARGOS COMPLEMENTARES | h | 0.003 | 0 | 0 | 28.7931 | 0.086379 | 21.3131 | 0.063939 | 0 | 0 | 7.48 | 0.02244 | 28.7931 | 0.086379
88239 | SINAPI | COMPOSICAO | Original | AJUDANTE DE CARPINTEIRO COM ENCARGOS COMPLEMENTARES | h | 0.003 | 0 | 0 | 23.7872 | 0.071362 | 16.3072 | 0.048922 | 0 | 0 | 7.48 | 0.02244 | 23.7872 | 0.071362
6189 | SINAPI | INSUMO | Original | TABUA NAO APARELHADA *2,5 X 30* CM, EM MACARANDUBA/MASSARANDUBA, ANGELIM OU EQUIVALENTE DA REGIAO - BRUTA | m | 3.855 | 23.2 | 89.436 | 0 | 0 | 0 | 0 | 0 | 0 | 0 | 0 | 23.2 | 89.436
104108 | SINAPI |  | Original | ARMAÇÃO DE PILAR OU VIGA DE ESTRUTURA DE CONCRETO ARMADO EMBUTIDA EM ALVENARIA DE VEDAÇÃO UTILIZANDO AÇO CA-50 DE 10,0 MM - MONTAGEM. AF_06/2022 | kg |  |  | 12.2492 |  | 3.4362 |  | 2.5014 |  | 0 |  | 0.93478 |  | 15.6854 | Armação para Estruturas de Concreto Armado | 104108SINAPI
92803 | SINAPI | COMPOSICAO | Original | CORTE E DOBRA DE AÇO CA-50, DIÂMETRO DE 10,0 MM. AF_06/2022 | kg | 1 | 11.4552 | 11.4552 | 0.28885 | 0.28885 | 0.21031 | 0.21031 | 0 | 0 | 0.07854 | 0.07854 | 11.7441 | 11.7441
88245 | SINAPI | COMPOSICAO | Original | ARMADOR COM ENCARGOS COMPLEMENTARES | h | 0.0956 | 0 | 0 | 29.0131 | 2.7737 | 21.3131 | 2.0375 | 0 | 0 | 7.7 | 0.73612 | 29.0131 | 2.7737
88238 | SINAPI | COMPOSICAO | Original | AJUDANTE DE ARMADOR COM ENCARGOS COMPLEMENTARES | h | 0.0156 | 0 | 0 | 23.9554 | 0.3737 | 16.2554 | 0.25358 | 0 | 0 | 7.7 | 0.12012 | 23.9554 | 0.3737
43132 | SINAPI | INSUMO | Original | ARAME RECOZIDO 16 BWG, D = 1,65 MM (0,016 KG/M) OU 18 BWG, D = 1,25 MM (0,01 KG/M) | kg | 0.025 | 26.98 | 0.6745 | 0 | 0 | 0 | 0 | 0 | 0 | 0 | 0 | 26.98 | 0.6745
39017 | SINAPI | INSUMO | Original | ESPACADOR / DISTANCIADOR CIRCULAR COM ENTRADA LATERAL, EM PLASTICO, PARA VERGALHAO *4,2 A 12,5* MM, COBRIMENTO 20 MM | un | 0.543 | 0.22 | 0.11946 | 0 | 0 | 0 | 0 | 0 | 0 | 0 | 0 | 0.22 | 0.11946
104111 | SINAPI |  | Original | ARMAÇÃO DE PILAR OU VIGA DE ESTRUTURA DE CONCRETO ARMADO EMBUTIDA EM ALVENARIA DE VEDAÇÃO UTILIZANDO AÇO CA-60 DE 5,0 MM - MONTAGEM. AF_06/2022 | kg |  |  | 11.3902 |  | 12.0997 |  | 8.8079 |  | 0 |  | 3.2917 |  | 23.4899 | Armação para Estruturas de Concreto Armado | 104111SINAPI
92800 | SINAPI | COMPOSICAO | Original | CORTE E DOBRA DE AÇO CA-60, DIÂMETRO DE 5,0 MM. AF_06/2022 | kg | 1 | 10.4539 | 10.4539 | 1.9132 | 1.9132 | 1.3927 | 1.3927 | 0 | 0 | 0.52052 | 0.52052 | 12.3671 | 12.3671
88245 | SINAPI | COMPOSICAO | Original | ARMADOR COM ENCARGOS COMPLEMENTARES | h | 0.3094 | 0 | 0 | 29.0131 | 8.9767 | 21.3131 | 6.5943 | 0 | 0 | 7.7 | 2.3824 | 29.0131 | 8.9767
88238 | SINAPI | COMPOSICAO | Original | AJUDANTE DE ARMADOR COM ENCARGOS COMPLEMENTARES | h | 0.0505 | 0 | 0 | 23.9554 | 1.2098 | 16.2554 | 0.8209 | 0 | 0 | 7.7 | 0.38885 | 23.9554 | 1.2098
43132 | SINAPI | INSUMO | Original | ARAME RECOZIDO 16 BWG, D = 1,65 MM (0,016 KG/M) OU 18 BWG, D = 1,25 MM (0,01 KG/M) | kg | 0.025 | 26.98 | 0.6745 | 0 | 0 | 0 | 0 | 0 | 0 | 0 | 0 | 26.98 | 0.6745
39017 | SINAPI | INSUMO | Original | ESPACADOR / DISTANCIADOR CIRCULAR COM ENTRADA LATERAL, EM PLASTICO, PARA VERGALHAO *4,2 A 12,5* MM, COBRIMENTO 20 MM | un | 1.19 | 0.22 | 0.2618 | 0 | 0 | 0 | 0 | 0 | 0 | 0 | 0 | 0.22 | 0.2618
92768 | SINAPI |  | Original | ARMAÇÃO DE LAJE DE ESTRUTURA CONVENCIONAL DE CONCRETO ARMADO UTILIZANDO AÇO CA-60 DE 5,0 MM - MONTAGEM. AF_06/2022 | kg |  |  | 11.5944 |  | 4.6645 |  | 3.3956 |  | 0 |  | 1.269 |  | 16.2589 | Armação para Estruturas de Concreto Armado | 92768SINAPI
92800 | SINAPI | COMPOSICAO | Original | CORTE E DOBRA DE AÇO CA-60, DIÂMETRO DE 5,0 MM. AF_06/2022 | kg | 1 | 10.4539 | 10.4539 | 1.9132 | 1.9132 | 1.3927 | 1.3927 | 0 | 0 | 0.52052 | 0.52052 | 12.3671 | 12.3671
88245 | SINAPI | COMPOSICAO | Original | ARMADOR COM ENCARGOS COMPLEMENTARES | h | 0.0836 | 0 | 0 | 29.0131 | 2.4255 | 21.3131 | 1.7818 | 0 | 0 | 7.7 | 0.64372 | 29.0131 | 2.4255
88238 | SINAPI | COMPOSICAO | Original | AJUDANTE DE ARMADOR COM ENCARGOS COMPLEMENTARES | h | 0.0136 | 0 | 0 | 23.9554 | 0.32579 | 16.2554 | 0.22107 | 0 | 0 | 7.7 | 0.10472 | 23.9554 | 0.32579
43132 | SINAPI | INSUMO | Original | ARAME RECOZIDO 16 BWG, D = 1,65 MM (0,016 KG/M) OU 18 BWG, D = 1,25 MM (0,01 KG/M) | kg | 0.025 | 26.98 | 0.6745 | 0 | 0 | 0 | 0 | 0 | 0 | 0 | 0 | 26.98 | 0.6745
39017 | SINAPI | INSUMO | Original | ESPACADOR / DISTANCIADOR CIRCULAR COM ENTRADA LATERAL, EM PLASTICO, PARA VERGALHAO *4,2 A 12,5* MM, COBRIMENTO 20 MM | un | 2.118 | 0.22 | 0.46596 | 0 | 0 | 0 | 0 | 0 | 0 | 0 | 0 | 0.22 | 0.46596
0146 | PRÓPRIA |  | Original | CONCRETO FCK = 20MPA, TRAÇO 1:2,7:3 (EM MASSA SECA DE CIMENTO/ AREIA MÉDIA/ BRITA 1) - PREPARO MECÂNICO COM BETONEIRA 400 L. AF_05/2021(SINAPI_94964)_JORDÃO | m³ |  |  | 3800.8465 |  | 54.349 |  | 36.0932 |  | 0.93287 |  | 17.3229 |  | 3855.1955 | Geral | 0146PRÓPRIA
88831 | SINAPI | COMPOSICAO | Original | BETONEIRA CAPACIDADE NOMINAL DE 400 L, CAPACIDADE DE MISTURA 280 L, MOTOR ELÉTRICO TRIFÁSICO POTÊNCIA DE 2 CV, SEM CARREGADOR - CHI DIURNO. AF_05/2023 | CHI | 0.7787 | 0 | 0 | 0.39896 | 0.31067 | 0 | 0 | 0.39896 | 0.31067 | 0 | 0 | 0.39896 | 0.31067
88830 | SINAPI | COMPOSICAO | Original | BETONEIRA CAPACIDADE NOMINAL DE 400 L, CAPACIDADE DE MISTURA 280 L, MOTOR ELÉTRICO TRIFÁSICO POTÊNCIA DE 2 CV, SEM CARREGADOR - CHP DIURNO. AF_05/2023 | CHP | 0.8259 | 0 | 0 | 2.1159 | 1.7475 | 0 | 0 | 0.75337 | 0.6222 | 1.3625 | 1.1253 | 2.1159 | 1.7475
88377 | SINAPI | COMPOSICAO | Original | OPERADOR DE BETONEIRA ESTACIONÁRIA/MISTURADOR COM ENCARGOS COMPLEMENTARES | h | 1.6046 | 0 | 0 | 21.9472 | 35.2165 | 15.4372 | 24.7706 | 0 | 0 | 6.51 | 10.4459 | 21.9472 | 35.2165
88316 | SINAPI | COMPOSICAO | Original | SERVENTE COM ENCARGOS COMPLEMENTARES | h | 0.7558 | 0 | 0 | 22.591 | 17.0743 | 14.981 | 11.3226 | 0 | 0 | 7.61 | 5.7516 | 22.591 | 17.0743
0007 | PRÓPRIA | INSUMO | Original | AREIA MÉDIA - POSTO JAZIDA/FORNECEDOR (RETIRADO NA JAZIDA SEM TRANSPORTE)_JORDÃO | m³ | 0.7558 | 490 | 370.342 | 0 | 0 | 0 | 0 | 0 | 0 | 0 | 0 | 490 | 370.342
0006 | PRÓPRIA | INSUMO | Original | CIMENTO PORTLAND COMPOSTO CP II-32_JORDÃO | Kg | 322.9777 | 4.64 | 1498.6165 | 0 | 0 | 0 | 0 | 0 | 0 | 0 | 0 | 4.64 | 1498.6165
0005 | PRÓPRIA | INSUMO | Original | PEDRA BRITADA N°01 (9,5 A 19mm) POSTO PEDREIRA/FORNECEDOR_JORDÃO | m³ | 0.5872 | 3290 | 1931.888 | 0 | 0 | 0 | 0 | 0 | 0 | 0 | 0 | 3290 | 1931.888
104085 | SINAPI |  | Original | TUBO, PVC OCRE, JUNTA ELÁSTICA, DN 100 MM, PARA COLETOR PREDIAL DE ESGOTO. AF_06/2022 | m |  |  | 47.8316 |  | 9.5445 |  | 6.4916 |  | 0 |  | 3.0529 |  | 57.3761 | Ligações Prediais de Água e Esgoto | 104085SINAPI
88316 | SINAPI | COMPOSICAO | Original | SERVENTE COM ENCARGOS COMPLEMENTARES | h | 0.1092 | 0 | 0 | 22.591 | 2.4669 | 14.981 | 1.6359 | 0 | 0 | 7.61 | 0.83101 | 22.591 | 2.4669
88246 | SINAPI | COMPOSICAO | Original | ASSENTADOR DE TUBOS COM ENCARGOS COMPLEMENTARES | h | 0.3413 | 0 | 0 | 20.7369 | 7.0775 | 14.2269 | 4.8557 | 0 | 0 | 6.51 | 2.2219 | 20.7369 | 7.0775
36365 | SINAPI | INSUMO | Original | TUBO COLETOR DE ESGOTO PVC, JEI, DN 100 MM (NBR 7362) | m | 1.05 | 44.65 | 46.8825 | 0 | 0 | 0 | 0 | 0 | 0 | 0 | 0 | 44.65 | 46.8825
20078 | SINAPI | INSUMO | Original | PASTA LUBRIFICANTE PARA TUBOS E CONEXOES COM JUNTA ELASTICA, EMBALAGEM DE *400* GR (USO EM PVC, ACO, POLIETILENO E OUTROS) | un | 0.0298 | 31.85 | 0.94913 | 0 | 0 | 0 | 0 | 0 | 0 | 0 | 0 | 31.85 | 0.94913
89744 | SINAPI |  | Original | JOELHO 90 GRAUS, PVC, SERIE NORMAL, ESGOTO PREDIAL, DN 100 MM, JUNTA ELÁSTICA, FORNECIDO E INSTALADO EM RAMAL DE DESCARGA OU RAMAL DE ESGOTO SANITÁRIO. AF_08/2022 | un |  |  | 21.8828 |  | 9.9974 |  | 7.2818 |  | 0 |  | 2.7157 |  | 31.8802 | Instalações Prediais de Esgoto - Tubos e Conexões | 89744SINAPI
88267 | SINAPI | COMPOSICAO | Original | ENCANADOR OU BOMBEIRO HIDRÁULICO COM ENCARGOS COMPLEMENTARES | h | 0.1926 | 0 | 0 | 28.4988 | 5.4889 | 21.4488 | 4.131 | 0 | 0 | 7.05 | 1.3578 | 28.4988 | 5.4889
88248 | SINAPI | COMPOSICAO | Original | AUXILIAR DE ENCANADOR OU BOMBEIRO HIDRÁULICO COM ENCARGOS COMPLEMENTARES | h | 0.1926 | 0 | 0 | 23.4089 | 4.5086 | 16.3589 | 3.1507 | 0 | 0 | 7.05 | 1.3578 | 23.4089 | 4.5086
20078 | SINAPI | INSUMO | Original | PASTA LUBRIFICANTE PARA TUBOS E CONEXOES COM JUNTA ELASTICA, EMBALAGEM DE *400* GR (USO EM PVC, ACO, POLIETILENO E OUTROS) | un | 0.115 | 31.85 | 3.6628 | 0 | 0 | 0 | 0 | 0 | 0 | 0 | 0 | 31.85 | 3.6628
3520 | SINAPI | INSUMO | Original | JOELHO PVC, SOLDAVEL, PB, 90 GRAUS, DN 100 MM, PARA ESGOTO PREDIAL | un | 1 | 9.24 | 9.24 | 0 | 0 | 0 | 0 | 0 | 0 | 0 | 0 | 9.24 | 9.24
301 | SINAPI | INSUMO | Original | ANEL BORRACHA PARA TUBO ESGOTO PREDIAL, DN 100 MM (NBR 5688) | un | 2 | 4.49 | 8.98 | 0 | 0 | 0 | 0 | 0 | 0 | 0 | 0 | 4.49 | 8.98
89796 | SINAPI |  | Original | TE, PVC, SERIE NORMAL, ESGOTO PREDIAL, DN 100 X 100 MM, JUNTA ELÁSTICA, FORNECIDO E INSTALADO EM RAMAL DE DESCARGA OU RAMAL DE ESGOTO SANITÁRIO. AF_08/2022 | un |  |  | 36.7541 |  | 13.3299 |  | 9.709 |  | 0 |  | 3.6209 |  | 50.084 | Instalações Prediais de Esgoto - Tubos e Conexões | 89796SINAPI
88267 | SINAPI | COMPOSICAO | Original | ENCANADOR OU BOMBEIRO HIDRÁULICO COM ENCARGOS COMPLEMENTARES | h | 0.2568 | 0 | 0 | 28.4988 | 7.3185 | 21.4488 | 5.5081 | 0 | 0 | 7.05 | 1.8104 | 28.4988 | 7.3185
88248 | SINAPI | COMPOSICAO | Original | AUXILIAR DE ENCANADOR OU BOMBEIRO HIDRÁULICO COM ENCARGOS COMPLEMENTARES | h | 0.2568 | 0 | 0 | 23.4089 | 6.0114 | 16.3589 | 4.201 | 0 | 0 | 7.05 | 1.8104 | 23.4089 | 6.0114
20078 | SINAPI | INSUMO | Original | PASTA LUBRIFICANTE PARA TUBOS E CONEXOES COM JUNTA ELASTICA, EMBALAGEM DE *400* GR (USO EM PVC, ACO, POLIETILENO E OUTROS) | un | 0.1725 | 31.85 | 5.4941 | 0 | 0 | 0 | 0 | 0 | 0 | 0 | 0 | 31.85 | 5.4941
7091 | SINAPI | INSUMO | Original | TE SANITARIO, PVC, DN 100 X 100 MM, SERIE NORMAL, PARA ESGOTO PREDIAL | un | 1 | 17.79 | 17.79 | 0 | 0 | 0 | 0 | 0 | 0 | 0 | 0 | 17.79 | 17.79
301 | SINAPI | INSUMO | Original | ANEL BORRACHA PARA TUBO ESGOTO PREDIAL, DN 100 MM (NBR 5688) | un | 3 | 4.49 | 13.47 | 0 | 0 | 0 | 0 | 0 | 0 | 0 | 0 | 4.49 | 13.47
99803 | SINAPI |  | Original | LIMPEZA DE PISO CERÂMICO OU PORCELANATO COM PANO ÚMIDO. AF_04/2019 | m² |  |  | 0 |  | 2.1913 |  | 1.4532 |  | 0 |  | 0.73817 |  | 2.1913 | Limpeza de Obra | 99803SINAPI
88316 | SINAPI | COMPOSICAO | Original | SERVENTE COM ENCARGOS COMPLEMENTARES | h | 0.097 | 0 | 0 | 22.591 | 2.1913 | 14.981 | 1.4532 | 0 | 0 | 7.61 | 0.73817 | 22.591 | 2.1913
90777 | SINAPI |  | Original | ENGENHEIRO CIVIL DE OBRA JUNIOR COM ENCARGOS COMPLEMENTARES | h |  |  | 0 |  | 116.3389 |  | 114.0489 |  | 0 |  | 2.29 |  | 116.3389 | Livro SINAPI: Cálculos e Parâmetros | 90777SINAPI
95402 | SINAPI | COMPOSICAO | Original | CURSO DE CAPACITAÇÃO PARA ENGENHEIRO CIVIL DE OBRA JÚNIOR (ENCARGOS COMPLEMENTARES) - HORISTA | h | 1 | 0 | 0 | 1.6589 | 1.6589 | 1.6589 | 1.6589 | 0 | 0 | 0 | 0 | 1.6589 | 1.6589
43486 | SINAPI | INSUMO | Original | EPI - FAMILIA ENGENHEIRO CIVIL - HORISTA (ENCARGOS COMPLEMENTARES - COLETADO CAIXA) | h | 1 | 0 | 0 | 0 | 0.77 | 0 | 0 | 0 | 0 | 0.77 | 0.77 | 0.77 | 0.77
43462 | SINAPI | INSUMO | Original | FERRAMENTAS - FAMILIA ENGENHEIRO CIVIL - HORISTA (ENCARGOS COMPLEMENTARES - COLETADO CAIXA) | h | 1 | 0 | 0 | 0 | 0.01 | 0 | 0 | 0 | 0 | 0.01 | 0.01 | 0.01 | 0.01
37373 | SINAPI | INSUMO | Original | SEGURO - HORISTA (COLETADO CAIXA - ENCARGOS COMPLEMENTARES) | h | 1 | 0 | 0 | 0 | 0.08 | 0 | 0 | 0 | 0 | 0.08 | 0.08 | 0.08 | 0.08
37372 | SINAPI | INSUMO | Original | EXAMES - HORISTA (COLETADO CAIXA - ENCARGOS COMPLEMENTARES) | h | 1 | 0 | 0 | 0 | 1.43 | 0 | 0 | 0 | 0 | 1.43 | 1.43 | 1.43 | 1.43
2706 | SINAPI | INSUMO | Original | ENGENHEIRO CIVIL DE OBRA JUNIOR (HORISTA) | h | 1 | 0 | 0 | 0 | 112.39 | 112.39 | 112.39 | 0 | 0 | 0 | 0 | 112.39 | 112.39
90776 | SINAPI |  | Original | ENCARREGADO GERAL COM ENCARGOS COMPLEMENTARES | h |  |  | 0 |  | 36.2122 |  | 33.3422 |  | 0 |  | 2.87 |  | 36.2122 | Livro SINAPI: Cálculos e Parâmetros | 90776SINAPI
95401 | SINAPI | COMPOSICAO | Original | CURSO DE CAPACITAÇÃO PARA ENCARREGADO GERAL (ENCARGOS COMPLEMENTARES) - HORISTA | h | 1 | 0 | 0 | 0.69218 | 0.69218 | 0.69218 | 0.69218 | 0 | 0 | 0 | 0 | 0.69218 | 0.69218
43487 | SINAPI | INSUMO | Original | EPI - FAMILIA ENCARREGADO GERAL - HORISTA (ENCARGOS COMPLEMENTARES - COLETADO CAIXA) | h | 1 | 0 | 0 | 0 | 1.28 | 0 | 0 | 0 | 0 | 1.28 | 1.28 | 1.28 | 1.28
43463 | SINAPI | INSUMO | Original | FERRAMENTAS - FAMILIA ENCARREGADO GERAL - HORISTA (ENCARGOS COMPLEMENTARES - COLETADO CAIXA) | h | 1 | 0 | 0 | 0 | 0.08 | 0 | 0 | 0 | 0 | 0.08 | 0.08 | 0.08 | 0.08
37373 | SINAPI | INSUMO | Original | SEGURO - HORISTA (COLETADO CAIXA - ENCARGOS COMPLEMENTARES) | h | 1 | 0 | 0 | 0 | 0.08 | 0 | 0 | 0 | 0 | 0.08 | 0.08 | 0.08 | 0.08
37372 | SINAPI | INSUMO | Original | EXAMES - HORISTA (COLETADO CAIXA - ENCARGOS COMPLEMENTARES) | h | 1 | 0 | 0 | 0 | 1.43 | 0 | 0 | 0 | 0 | 1.43 | 1.43 | 1.43 | 1.43
4083 | SINAPI | INSUMO | Original | ENCARREGADO GERAL DE OBRAS (HORISTA) | h | 1 | 0 | 0 | 0 | 32.65 | 32.65 | 32.65 | 0 | 0 | 0 | 0 | 32.65 | 32.65
95402 | SINAPI |  | Original | CURSO DE CAPACITAÇÃO PARA ENGENHEIRO CIVIL DE OBRA JÚNIOR (ENCARGOS COMPLEMENTARES) - HORISTA | h |  |  | 0 |  | 1.6589 |  | 1.6589 |  | 0 |  | 0 |  | 1.6589 | Livro SINAPI: Cálculos e Parâmetros | 95402SINAPI
2706 | SINAPI | INSUMO | Original | ENGENHEIRO CIVIL DE OBRA JUNIOR (HORISTA) | h | 0.01476 | 0 | 0 | 0 | 1.6589 | 112.39 | 1.6589 | 0 | 0 | 0 | 0 | 112.39 | 1.6589
95401 | SINAPI |  | Original | CURSO DE CAPACITAÇÃO PARA ENCARREGADO GERAL (ENCARGOS COMPLEMENTARES) - HORISTA | h |  |  | 0 |  | 0.69218 |  | 0.69218 |  | 0 |  | 0 |  | 0.69218 | Livro SINAPI: Cálculos e Parâmetros | 95401SINAPI
4083 | SINAPI | INSUMO | Original | ENCARREGADO GERAL DE OBRAS (HORISTA) | h | 0.0212 | 0 | 0 | 0 | 0.69218 | 32.65 | 0.69218 | 0 | 0 | 0 | 0 | 32.65 | 0.69218
88239 | SINAPI |  | Original | AJUDANTE DE CARPINTEIRO COM ENCARGOS COMPLEMENTARES | h |  |  | 0 |  | 23.7872 |  | 16.3072 |  | 0 |  | 7.48 |  | 23.7872 | Livro SINAPI: Cálculos e Parâmetros | 88239SINAPI
95309 | SINAPI | COMPOSICAO | Original | CURSO DE CAPACITAÇÃO PARA AJUDANTE DE CARPINTEIRO (ENCARGOS COMPLEMENTARES) - HORISTA | h | 1 | 0 | 0 | 0.23719 | 0.23719 | 0.23719 | 0.23719 | 0 | 0 | 0 | 0 | 0.23719 | 0.23719
43483 | SINAPI | INSUMO | Original | EPI - FAMILIA CARPINTEIRO DE FORMAS - HORISTA (ENCARGOS COMPLEMENTARES - COLETADO CAIXA) | h | 1 | 0 | 0 | 0 | 1.43 | 0 | 0 | 0 | 0 | 1.43 | 1.43 | 1.43 | 1.43
43459 | SINAPI | INSUMO | Original | FERRAMENTAS - FAMILIA CARPINTEIRO DE FORMAS - HORISTA (ENCARGOS COMPLEMENTARES - COLETADO CAIXA) | h | 1 | 0 | 0 | 0 | 0.44 | 0 | 0 | 0 | 0 | 0.44 | 0.44 | 0.44 | 0.44
37373 | SINAPI | INSUMO | Original | SEGURO - HORISTA (COLETADO CAIXA - ENCARGOS COMPLEMENTARES) | h | 1 | 0 | 0 | 0 | 0.08 | 0 | 0 | 0 | 0 | 0.08 | 0.08 | 0.08 | 0.08
37372 | SINAPI | INSUMO | Original | EXAMES - HORISTA (COLETADO CAIXA - ENCARGOS COMPLEMENTARES) | h | 1 | 0 | 0 | 0 | 1.43 | 0 | 0 | 0 | 0 | 1.43 | 1.43 | 1.43 | 1.43
37371 | SINAPI | INSUMO | Original | TRANSPORTE - HORISTA (COLETADO CAIXA - ENCARGOS COMPLEMENTARES) | h | 1 | 0 | 0 | 0 | 0.4 | 0 | 0 | 0 | 0 | 0.4 | 0.4 | 0.4 | 0.4
37370 | SINAPI | INSUMO | Original | ALIMENTACAO - HORISTA (COLETADO CAIXA - ENCARGOS COMPLEMENTARES) | h | 1 | 0 | 0 | 0 | 3.7 | 0 | 0 | 0 | 0 | 3.7 | 3.7 | 3.7 | 3.7
6117 | SINAPI | INSUMO | Original | CARPINTEIRO AUXILIAR (HORISTA) | h | 1 | 0 | 0 | 0 | 16.07 | 16.07 | 16.07 | 0 | 0 | 0 | 0 | 16.07 | 16.07
88262 | SINAPI |  | Original | CARPINTEIRO DE FORMAS COM ENCARGOS COMPLEMENTARES | h |  |  | 0 |  | 28.7931 |  | 21.3131 |  | 0 |  | 7.48 |  | 28.7931 | Livro SINAPI: Cálculos e Parâmetros | 88262SINAPI
95330 | SINAPI | COMPOSICAO | Original | CURSO DE CAPACITAÇÃO PARA CARPINTEIRO DE FÔRMAS (ENCARGOS COMPLEMENTARES) - HORISTA | h | 1 | 0 | 0 | 0.24315 | 0.24315 | 0.24315 | 0.24315 | 0 | 0 | 0 | 0 | 0.24315 | 0.24315
43483 | SINAPI | INSUMO | Original | EPI - FAMILIA CARPINTEIRO DE FORMAS - HORISTA (ENCARGOS COMPLEMENTARES - COLETADO CAIXA) | h | 1 | 0 | 0 | 0 | 1.43 | 0 | 0 | 0 | 0 | 1.43 | 1.43 | 1.43 | 1.43
43459 | SINAPI | INSUMO | Original | FERRAMENTAS - FAMILIA CARPINTEIRO DE FORMAS - HORISTA (ENCARGOS COMPLEMENTARES - COLETADO CAIXA) | h | 1 | 0 | 0 | 0 | 0.44 | 0 | 0 | 0 | 0 | 0.44 | 0.44 | 0.44 | 0.44
37373 | SINAPI | INSUMO | Original | SEGURO - HORISTA (COLETADO CAIXA - ENCARGOS COMPLEMENTARES) | h | 1 | 0 | 0 | 0 | 0.08 | 0 | 0 | 0 | 0 | 0.08 | 0.08 | 0.08 | 0.08
37372 | SINAPI | INSUMO | Original | EXAMES - HORISTA (COLETADO CAIXA - ENCARGOS COMPLEMENTARES) | h | 1 | 0 | 0 | 0 | 1.43 | 0 | 0 | 0 | 0 | 1.43 | 1.43 | 1.43 | 1.43
37371 | SINAPI | INSUMO | Original | TRANSPORTE - HORISTA (COLETADO CAIXA - ENCARGOS COMPLEMENTARES) | h | 1 | 0 | 0 | 0 | 0.4 | 0 | 0 | 0 | 0 | 0.4 | 0.4 | 0.4 | 0.4
37370 | SINAPI | INSUMO | Original | ALIMENTACAO - HORISTA (COLETADO CAIXA - ENCARGOS COMPLEMENTARES) | h | 1 | 0 | 0 | 0 | 3.7 | 0 | 0 | 0 | 0 | 3.7 | 3.7 | 3.7 | 3.7
1213 | SINAPI | INSUMO | Original | CARPINTEIRO DE FORMAS PARA CONCRETO (HORISTA) | h | 1 | 0 | 0 | 0 | 21.07 | 21.07 | 21.07 | 0 | 0 | 0 | 0 | 21.07 | 21.07
0163 | PRÓPRIA |  | Original | CONCRETO MAGRO PARA LASTRO, TRAÇO 1:4,5:4,5 (EM MASSA SECA DE CIMENTO/ AREIA MÉDIA/ BRITA 1) - PREPARO MANUAL. AF_05/2021_SINAPI_94974_JORDÃO | m³ |  |  | 3398.6562 |  | 142.0025 |  | 94.1676 |  | 0 |  | 47.8349 |  | 3540.6587 | Geral | 0163PRÓPRIA
88316 | SINAPI | COMPOSICAO | Original | SERVENTE COM ENCARGOS COMPLEMENTARES | h | 6.2858 | 0 | 0 | 22.591 | 142.0025 | 14.981 | 94.1676 | 0 | 0 | 7.61 | 47.8349 | 22.591 | 142.0025
0007 | PRÓPRIA | INSUMO | Original | AREIA MÉDIA - POSTO JAZIDA/FORNECEDOR (RETIRADO NA JAZIDA SEM TRANSPORTE)_JORDÃO | m³ | 0.8538 | 490 | 418.362 | 0 | 0 | 0 | 0 | 0 | 0 | 0 | 0 | 490 | 418.362
0006 | PRÓPRIA | INSUMO | Original | CIMENTO PORTLAND COMPOSTO CP II-32_JORDÃO | Kg | 218.93 | 4.64 | 1015.8352 | 0 | 0 | 0 | 0 | 0 | 0 | 0 | 0 | 4.64 | 1015.8352
0005 | PRÓPRIA | INSUMO | Original | PEDRA BRITADA N°01 (9,5 A 19mm) POSTO PEDREIRA/FORNECEDOR_JORDÃO | m³ | 0.5971 | 3290 | 1964.459 | 0 | 0 | 0 | 0 | 0 | 0 | 0 | 0 | 3290 | 1964.459
91693 | SINAPI |  | Original | SERRA CIRCULAR DE BANCADA COM MOTOR ELÉTRICO POTÊNCIA DE 5HP, COM COIFA PARA DISCO 10" - CHI DIURNO. AF_08/2015 | CHI |  |  | 0 |  | 33.1145 |  | 26.4922 |  | 0.11228 |  | 6.51 |  | 33.1145 | Custos Horários Produtivo e Improdutivo dos Equipamentos | 91693SINAPI
91689 | SINAPI | COMPOSICAO | Original | SERRA CIRCULAR DE BANCADA COM MOTOR ELÉTRICO POTÊNCIA DE 5HP, COM COIFA PARA DISCO 10" - JUROS. AF_08/2015 | h | 1 | 0 | 0 | 0.019145 | 0.019145 | 0 | 0 | 0.019145 | 0.019145 | 0 | 0 | 0.019145 | 0.019145
91688 | SINAPI | COMPOSICAO | Original | SERRA CIRCULAR DE BANCADA COM MOTOR ELÉTRICO POTÊNCIA DE 5HP, COM COIFA PARA DISCO 10" - DEPRECIAÇÃO. AF_08/2015 | h | 1 | 0 | 0 | 0.093137 | 0.093137 | 0 | 0 | 0.093137 | 0.093137 | 0 | 0 | 0.093137 | 0.093137
88297 | SINAPI | COMPOSICAO | Original | OPERADOR DE MÁQUINAS E EQUIPAMENTOS COM ENCARGOS COMPLEMENTARES | h | 1 | 0 | 0 | 33.0022 | 33.0022 | 26.4922 | 26.4922 | 0 | 0 | 6.51 | 6.51 | 33.0022 | 33.0022
91692 | SINAPI |  | Original | SERRA CIRCULAR DE BANCADA COM MOTOR ELÉTRICO POTÊNCIA DE 5HP, COM COIFA PARA DISCO 10" - CHP DIURNO. AF_08/2015 | CHP |  |  | 0 |  | 34.6616 |  | 26.4922 |  | 0.17696 |  | 7.9924 |  | 34.6616 | Custos Horários Produtivo e Improdutivo dos Equipamentos | 91692SINAPI
91691 | SINAPI | COMPOSICAO | Original | SERRA CIRCULAR DE BANCADA COM MOTOR ELÉTRICO POTÊNCIA DE 5HP, COM COIFA PARA DISCO 10" - MATERIAIS NA OPERAÇÃO. AF_08/2015 | h | 1 | 0 | 0 | 1.4824 | 1.4824 | 0 | 0 | 0 | 0 | 1.4824 | 1.4824 | 1.4824 | 1.4824
91690 | SINAPI | COMPOSICAO | Original | SERRA CIRCULAR DE BANCADA COM MOTOR ELÉTRICO POTÊNCIA DE 5HP, COM COIFA PARA DISCO 10" - MANUTENÇÃO. AF_08/2015 | h | 1 | 0 | 0 | 0.064678 | 0.064678 | 0 | 0 | 0.064678 | 0.064678 | 0 | 0 | 0.064678 | 0.064678
91689 | SINAPI | COMPOSICAO | Original | SERRA CIRCULAR DE BANCADA COM MOTOR ELÉTRICO POTÊNCIA DE 5HP, COM COIFA PARA DISCO 10" - JUROS. AF_08/2015 | h | 1 | 0 | 0 | 0.019145 | 0.019145 | 0 | 0 | 0.019145 | 0.019145 | 0 | 0 | 0.019145 | 0.019145
91688 | SINAPI | COMPOSICAO | Original | SERRA CIRCULAR DE BANCADA COM MOTOR ELÉTRICO POTÊNCIA DE 5HP, COM COIFA PARA DISCO 10" - DEPRECIAÇÃO. AF_08/2015 | h | 1 | 0 | 0 | 0.093137 | 0.093137 | 0 | 0 | 0.093137 | 0.093137 | 0 | 0 | 0.093137 | 0.093137
88297 | SINAPI | COMPOSICAO | Original | OPERADOR DE MÁQUINAS E EQUIPAMENTOS COM ENCARGOS COMPLEMENTARES | h | 1 | 0 | 0 | 33.0022 | 33.0022 | 26.4922 | 26.4922 | 0 | 0 | 6.51 | 6.51 | 33.0022 | 33.0022
95309 | SINAPI |  | Original | CURSO DE CAPACITAÇÃO PARA AJUDANTE DE CARPINTEIRO (ENCARGOS COMPLEMENTARES) - HORISTA | h |  |  | 0 |  | 0.23719 |  | 0.23719 |  | 0 |  | 0 |  | 0.23719 | Livro SINAPI: Cálculos e Parâmetros | 95309SINAPI
6117 | SINAPI | INSUMO | Original | CARPINTEIRO AUXILIAR (HORISTA) | h | 0.01476 | 0 | 0 | 0 | 0.23719 | 16.07 | 0.23719 | 0 | 0 | 0 | 0 | 16.07 | 0.23719
95330 | SINAPI |  | Original | CURSO DE CAPACITAÇÃO PARA CARPINTEIRO DE FÔRMAS (ENCARGOS COMPLEMENTARES) - HORISTA | h |  |  | 0 |  | 0.24315 |  | 0.24315 |  | 0 |  | 0 |  | 0.24315 | Livro SINAPI: Cálculos e Parâmetros | 95330SINAPI
1213 | SINAPI | INSUMO | Original | CARPINTEIRO DE FORMAS PARA CONCRETO (HORISTA) | h | 0.01154 | 0 | 0 | 0 | 0.24315 | 21.07 | 0.24315 | 0 | 0 | 0 | 0 | 21.07 | 0.24315
88316 | SINAPI |  | Original | SERVENTE COM ENCARGOS COMPLEMENTARES | h |  |  | 0 |  | 22.591 |  | 14.981 |  | 0 |  | 7.61 |  | 22.591 | Livro SINAPI: Cálculos e Parâmetros | 88316SINAPI
95378 | SINAPI | COMPOSICAO | Original | CURSO DE CAPACITAÇÃO PARA SERVENTE (ENCARGOS COMPLEMENTARES) - HORISTA | h | 1 | 0 | 0 | 0.311 | 0.311 | 0.311 | 0.311 | 0 | 0 | 0 | 0 | 0.311 | 0.311
43491 | SINAPI | INSUMO | Original | EPI - FAMILIA SERVENTE - HORISTA (ENCARGOS COMPLEMENTARES - COLETADO CAIXA) | h | 1 | 0 | 0 | 0 | 1.39 | 0 | 0 | 0 | 0 | 1.39 | 1.39 | 1.39 | 1.39
43467 | SINAPI | INSUMO | Original | FERRAMENTAS - FAMILIA SERVENTE - HORISTA (ENCARGOS COMPLEMENTARES - COLETADO CAIXA) | h | 1 | 0 | 0 | 0 | 0.61 | 0 | 0 | 0 | 0 | 0.61 | 0.61 | 0.61 | 0.61
37373 | SINAPI | INSUMO | Original | SEGURO - HORISTA (COLETADO CAIXA - ENCARGOS COMPLEMENTARES) | h | 1 | 0 | 0 | 0 | 0.08 | 0 | 0 | 0 | 0 | 0.08 | 0.08 | 0.08 | 0.08
37372 | SINAPI | INSUMO | Original | EXAMES - HORISTA (COLETADO CAIXA - ENCARGOS COMPLEMENTARES) | h | 1 | 0 | 0 | 0 | 1.43 | 0 | 0 | 0 | 0 | 1.43 | 1.43 | 1.43 | 1.43
37371 | SINAPI | INSUMO | Original | TRANSPORTE - HORISTA (COLETADO CAIXA - ENCARGOS COMPLEMENTARES) | h | 1 | 0 | 0 | 0 | 0.4 | 0 | 0 | 0 | 0 | 0.4 | 0.4 | 0.4 | 0.4
37370 | SINAPI | INSUMO | Original | ALIMENTACAO - HORISTA (COLETADO CAIXA - ENCARGOS COMPLEMENTARES) | h | 1 | 0 | 0 | 0 | 3.7 | 0 | 0 | 0 | 0 | 3.7 | 3.7 | 3.7 | 3.7
6111 | SINAPI | INSUMO | Original | SERVENTE DE OBRAS (HORISTA) | h | 1 | 0 | 0 | 0 | 14.67 | 14.67 | 14.67 | 0 | 0 | 0 | 0 | 14.67 | 14.67
91689 | SINAPI |  | Original | SERRA CIRCULAR DE BANCADA COM MOTOR ELÉTRICO POTÊNCIA DE 5HP, COM COIFA PARA DISCO 10" - JUROS. AF_08/2015 | h |  |  | 0 |  | 0.019145 |  | 0 |  | 0.019145 |  | 0 |  | 0.019145 | Depreciação, Juros, Impostos e Seguros, Manutenção e Materiais na Operação dos Equipamentos | 91689SINAPI
14618 | SINAPI | INSUMO | Original | SERRA CIRCULAR DE BANCADA COM MOTOR ELETRICO, POTENCIA DE *1600* W, PARA DISCO DE DIAMETRO DE 10" (250 MM) | un | 1.48e-05 | 0 | 0 | 0 | 0.019145 | 0 | 0 | 1293.57 | 0.019145 | 0 | 0 | 1293.57 | 0.019145
91688 | SINAPI |  | Original | SERRA CIRCULAR DE BANCADA COM MOTOR ELÉTRICO POTÊNCIA DE 5HP, COM COIFA PARA DISCO 10" - DEPRECIAÇÃO. AF_08/2015 | h |  |  | 0 |  | 0.093137 |  | 0 |  | 0.093137 |  | 0 |  | 0.093137 | Depreciação, Juros, Impostos e Seguros, Manutenção e Materiais na Operação dos Equipamentos | 91688SINAPI
14618 | SINAPI | INSUMO | Original | SERRA CIRCULAR DE BANCADA COM MOTOR ELETRICO, POTENCIA DE *1600* W, PARA DISCO DE DIAMETRO DE 10" (250 MM) | un | 7.2e-05 | 0 | 0 | 0 | 0.093137 | 0 | 0 | 1293.57 | 0.093137 | 0 | 0 | 1293.57 | 0.093137
88297 | SINAPI |  | Original | OPERADOR DE MÁQUINAS E EQUIPAMENTOS COM ENCARGOS COMPLEMENTARES | h |  |  | 0 |  | 33.0022 |  | 26.4922 |  | 0 |  | 6.51 |  | 33.0022 | Livro SINAPI: Cálculos e Parâmetros | 88297SINAPI
95360 | SINAPI | COMPOSICAO | Original | CURSO DE CAPACITAÇÃO PARA OPERADOR DE MÁQUINAS E EQUIPAMENTOS (ENCARGOS COMPLEMENTARES) - HORISTA | h | 1 | 0 | 0 | 0.30223 | 0.30223 | 0.30223 | 0.30223 | 0 | 0 | 0 | 0 | 0.30223 | 0.30223
43488 | SINAPI | INSUMO | Original | EPI - FAMILIA OPERADOR ESCAVADEIRA - HORISTA (ENCARGOS COMPLEMENTARES - COLETADO CAIXA) | h | 1 | 0 | 0 | 0 | 0.89 | 0 | 0 | 0 | 0 | 0.89 | 0.89 | 0.89 | 0.89
43464 | SINAPI | INSUMO | Original | FERRAMENTAS - FAMILIA OPERADOR ESCAVADEIRA - HORISTA (ENCARGOS COMPLEMENTARES - COLETADO CAIXA) | h | 1 | 0 | 0 | 0 | 0.01 | 0 | 0 | 0 | 0 | 0.01 | 0.01 | 0.01 | 0.01
37373 | SINAPI | INSUMO | Original | SEGURO - HORISTA (COLETADO CAIXA - ENCARGOS COMPLEMENTARES) | h | 1 | 0 | 0 | 0 | 0.08 | 0 | 0 | 0 | 0 | 0.08 | 0.08 | 0.08 | 0.08
37372 | SINAPI | INSUMO | Original | EXAMES - HORISTA (COLETADO CAIXA - ENCARGOS COMPLEMENTARES) | h | 1 | 0 | 0 | 0 | 1.43 | 0 | 0 | 0 | 0 | 1.43 | 1.43 | 1.43 | 1.43
37371 | SINAPI | INSUMO | Original | TRANSPORTE - HORISTA (COLETADO CAIXA - ENCARGOS COMPLEMENTARES) | h | 1 | 0 | 0 | 0 | 0.4 | 0 | 0 | 0 | 0 | 0.4 | 0.4 | 0.4 | 0.4
37370 | SINAPI | INSUMO | Original | ALIMENTACAO - HORISTA (COLETADO CAIXA - ENCARGOS COMPLEMENTARES) | h | 1 | 0 | 0 | 0 | 3.7 | 0 | 0 | 0 | 0 | 3.7 | 3.7 | 3.7 | 3.7
4230 | SINAPI | INSUMO | Original | OPERADOR DE MAQUINAS E TRATORES DIVERSOS - TERRAPLANAGEM (HORISTA) | h | 1 | 0 | 0 | 0 | 26.19 | 26.19 | 26.19 | 0 | 0 | 0 | 0 | 26.19 | 26.19
91691 | SINAPI |  | Original | SERRA CIRCULAR DE BANCADA COM MOTOR ELÉTRICO POTÊNCIA DE 5HP, COM COIFA PARA DISCO 10" - MATERIAIS NA OPERAÇÃO. AF_08/2015 | h |  |  | 0 |  | 1.4824 |  | 0 |  | 0 |  | 1.4824 |  | 1.4824 | Depreciação, Juros, Impostos e Seguros, Manutenção e Materiais na Operação dos Equipamentos | 91691SINAPI
2705 | SINAPI | INSUMO | Original | ENERGIA ELETRICA ATE 2000 KWH INDUSTRIAL, SEM DEMANDA | KWH | 1.36 | 0 | 0 | 0 | 1.4824 | 0 | 0 | 0 | 0 | 1.09 | 1.4824 | 1.09 | 1.4824
91690 | SINAPI |  | Original | SERRA CIRCULAR DE BANCADA COM MOTOR ELÉTRICO POTÊNCIA DE 5HP, COM COIFA PARA DISCO 10" - MANUTENÇÃO. AF_08/2015 | h |  |  | 0 |  | 0.064678 |  | 0 |  | 0.064678 |  | 0 |  | 0.064678 | Depreciação, Juros, Impostos e Seguros, Manutenção e Materiais na Operação dos Equipamentos | 91690SINAPI
14618 | SINAPI | INSUMO | Original | SERRA CIRCULAR DE BANCADA COM MOTOR ELETRICO, POTENCIA DE *1600* W, PARA DISCO DE DIAMETRO DE 10" (250 MM) | un | 5e-05 | 0 | 0 | 0 | 0.064678 | 0 | 0 | 1293.57 | 0.064678 | 0 | 0 | 1293.57 | 0.064678
95378 | SINAPI |  | Original | CURSO DE CAPACITAÇÃO PARA SERVENTE (ENCARGOS COMPLEMENTARES) - HORISTA | h |  |  | 0 |  | 0.311 |  | 0.311 |  | 0 |  | 0 |  | 0.311 | Livro SINAPI: Cálculos e Parâmetros | 95378SINAPI
6111 | SINAPI | INSUMO | Original | SERVENTE DE OBRAS (HORISTA) | h | 0.0212 | 0 | 0 | 0 | 0.311 | 14.67 | 0.311 | 0 | 0 | 0 | 0 | 14.67 | 0.311
95360 | SINAPI |  | Original | CURSO DE CAPACITAÇÃO PARA OPERADOR DE MÁQUINAS E EQUIPAMENTOS (ENCARGOS COMPLEMENTARES) - HORISTA | h |  |  | 0 |  | 0.30223 |  | 0.30223 |  | 0 |  | 0 |  | 0.30223 | Livro SINAPI: Cálculos e Parâmetros | 95360SINAPI
4230 | SINAPI | INSUMO | Original | OPERADOR DE MAQUINAS E TRATORES DIVERSOS - TERRAPLANAGEM (HORISTA) | h | 0.01154 | 0 | 0 | 0 | 0.30223 | 26.19 | 0.30223 | 0 | 0 | 0 | 0 | 26.19 | 0.30223
102234 | SINAPI |  | Original | PINTURA IMUNIZANTE PARA MADEIRA, 2 DEMÃOS. AF_01/2021 | m² |  |  | 13.8162 |  | 13.9905 |  | 9.6835 |  | 0 |  | 4.3071 |  | 27.8067 | Pintura em Madeira | 102234SINAPI
88310 | SINAPI | COMPOSICAO | Original | PINTOR COM ENCARGOS COMPLEMENTARES | h | 0.4529 | 0 | 0 | 30.891 | 13.9905 | 21.381 | 9.6835 | 0 | 0 | 9.51 | 4.3071 | 30.891 | 13.9905
7340 | SINAPI | INSUMO | Original | IMUNIZANTE PARA MADEIRA, INCOLOR | l | 0.3257 | 42.42 | 13.8162 | 0 | 0 | 0 | 0 | 0 | 0 | 0 | 0 | 42.42 | 13.8162
88310 | SINAPI |  | Original | PINTOR COM ENCARGOS COMPLEMENTARES | h |  |  | 0 |  | 30.891 |  | 21.381 |  | 0 |  | 9.51 |  | 30.891 | Livro SINAPI: Cálculos e Parâmetros | 88310SINAPI
95372 | SINAPI | COMPOSICAO | Original | CURSO DE CAPACITAÇÃO PARA PINTOR (ENCARGOS COMPLEMENTARES) - HORISTA | h | 1 | 0 | 0 | 0.31099 | 0.31099 | 0.31099 | 0.31099 | 0 | 0 | 0 | 0 | 0.31099 | 0.31099
43490 | SINAPI | INSUMO | Original | EPI - FAMILIA PINTOR - HORISTA (ENCARGOS COMPLEMENTARES - COLETADO CAIXA) | h | 1 | 0 | 0 | 0 | 1.85 | 0 | 0 | 0 | 0 | 1.85 | 1.85 | 1.85 | 1.85
43466 | SINAPI | INSUMO | Original | FERRAMENTAS - FAMILIA PINTOR - HORISTA (ENCARGOS COMPLEMENTARES - COLETADO CAIXA) | h | 1 | 0 | 0 | 0 | 2.05 | 0 | 0 | 0 | 0 | 2.05 | 2.05 | 2.05 | 2.05
37373 | SINAPI | INSUMO | Original | SEGURO - HORISTA (COLETADO CAIXA - ENCARGOS COMPLEMENTARES) | h | 1 | 0 | 0 | 0 | 0.08 | 0 | 0 | 0 | 0 | 0.08 | 0.08 | 0.08 | 0.08
37372 | SINAPI | INSUMO | Original | EXAMES - HORISTA (COLETADO CAIXA - ENCARGOS COMPLEMENTARES) | h | 1 | 0 | 0 | 0 | 1.43 | 0 | 0 | 0 | 0 | 1.43 | 1.43 | 1.43 | 1.43
37371 | SINAPI | INSUMO | Original | TRANSPORTE - HORISTA (COLETADO CAIXA - ENCARGOS COMPLEMENTARES) | h | 1 | 0 | 0 | 0 | 0.4 | 0 | 0 | 0 | 0 | 0.4 | 0.4 | 0.4 | 0.4
37370 | SINAPI | INSUMO | Original | ALIMENTACAO - HORISTA (COLETADO CAIXA - ENCARGOS COMPLEMENTARES) | h | 1 | 0 | 0 | 0 | 3.7 | 0 | 0 | 0 | 0 | 3.7 | 3.7 | 3.7 | 3.7
4783 | SINAPI | INSUMO | Original | PINTOR (HORISTA) | h | 1 | 0 | 0 | 0 | 21.07 | 21.07 | 21.07 | 0 | 0 | 0 | 0 | 21.07 | 21.07
95372 | SINAPI |  | Original | CURSO DE CAPACITAÇÃO PARA PINTOR (ENCARGOS COMPLEMENTARES) - HORISTA | h |  |  | 0 |  | 0.31099 |  | 0.31099 |  | 0 |  | 0 |  | 0.31099 | Livro SINAPI: Cálculos e Parâmetros | 95372SINAPI
4783 | SINAPI | INSUMO | Original | PINTOR (HORISTA) | h | 0.01476 | 0 | 0 | 0 | 0.31099 | 21.07 | 0.31099 | 0 | 0 | 0 | 0 | 21.07 | 0.31099
91925 | SINAPI |  | Original | CABO DE COBRE FLEXÍVEL ISOLADO, 1,5 MM², ANTI-CHAMA 0,6/1,0 KV, PARA CIRCUITOS TERMINAIS - FORNECIMENTO E INSTALAÇÃO. AF_03/2023 | m |  |  | 2.9209 |  | 1.2417 |  | 0.8861 |  | 0 |  | 0.35558 |  | 4.1626 | Instalações Elétricas - Eletrodutos Embutidos, Cabos, Caixas, Tomadas e Interruptores | 91925SINAPI
88264 | SINAPI | COMPOSICAO | Original | ELETRICISTA COM ENCARGOS COMPLEMENTARES | h | 0.023 | 0 | 0 | 29.5863 | 0.68049 | 21.8563 | 0.5027 | 0 | 0 | 7.73 | 0.17779 | 29.5863 | 0.68049
88247 | SINAPI | COMPOSICAO | Original | AUXILIAR DE ELETRICISTA COM ENCARGOS COMPLEMENTARES | h | 0.023 | 0 | 0 | 24.3997 | 0.56119 | 16.6697 | 0.3834 | 0 | 0 | 7.73 | 0.17779 | 24.3997 | 0.56119
21127 | SINAPI | INSUMO | Original | FITA ISOLANTE ADESIVA ANTICHAMA, USO ATE 750 V, EM ROLO DE 19 MM X 5 M | un | 0.0094 | 5.18 | 0.048692 | 0 | 0 | 0 | 0 | 0 | 0 | 0 | 0 | 5.18 | 0.048692
993 | SINAPI | INSUMO | Original | CABO DE COBRE, FLEXIVEL, CLASSE 4 OU 5, ISOLACAO EM PVC/A, ANTICHAMA BWF-B, COBERTURA PVC-ST1, ANTICHAMA BWF-B, 1 CONDUTOR, 0,6/1 KV, SECAO NOMINAL 1,5 MM2 | m | 1.2434 | 2.31 | 2.8723 | 0 | 0 | 0 | 0 | 0 | 0 | 0 | 0 | 2.31 | 2.8723
91933 | SINAPI |  | Original | CABO DE COBRE FLEXÍVEL ISOLADO, 10 MM², ANTI-CHAMA 0,6/1,0 KV, PARA CIRCUITOS TERMINAIS - FORNECIMENTO E INSTALAÇÃO. AF_03/2023 | m |  |  | 14.7084 |  | 4.1029 |  | 2.928 |  | 0 |  | 1.175 |  | 18.8113 | Instalações Elétricas - Eletrodutos Embutidos, Cabos, Caixas, Tomadas e Interruptores | 91933SINAPI
88264 | SINAPI | COMPOSICAO | Original | ELETRICISTA COM ENCARGOS COMPLEMENTARES | h | 0.076 | 0 | 0 | 29.5863 | 2.2486 | 21.8563 | 1.6611 | 0 | 0 | 7.73 | 0.58748 | 29.5863 | 2.2486
88247 | SINAPI | COMPOSICAO | Original | AUXILIAR DE ELETRICISTA COM ENCARGOS COMPLEMENTARES | h | 0.076 | 0 | 0 | 24.3997 | 1.8544 | 16.6697 | 1.2669 | 0 | 0 | 7.73 | 0.58748 | 24.3997 | 1.8544
21127 | SINAPI | INSUMO | Original | FITA ISOLANTE ADESIVA ANTICHAMA, USO ATE 750 V, EM ROLO DE 19 MM X 5 M | un | 0.0094 | 5.18 | 0.048692 | 0 | 0 | 0 | 0 | 0 | 0 | 0 | 0 | 5.18 | 0.048692
1020 | SINAPI | INSUMO | Original | CABO DE COBRE, FLEXIVEL, CLASSE 4 OU 5, ISOLACAO EM PVC/A, ANTICHAMA BWF-B, COBERTURA PVC-ST1, ANTICHAMA BWF-B, 1 CONDUTOR, 0,6/1 KV, SECAO NOMINAL 10 MM2 | m | 1.2434 | 11.79 | 14.6597 | 0 | 0 | 0 | 0 | 0 | 0 | 0 | 0 | 11.79 | 14.6597
98294 | SINAPI |  | Original | CABO ELETRÔNICO CATEGORIA 5E, INSTALADO EM EDIFICAÇÃO RESIDENCIAL - FORNECIMENTO E INSTALAÇÃO. AF_08/2025 | m |  |  | 5.838 |  | 2.5498 |  | 1.8295 |  | 0 |  | 0.72031 |  | 8.3878 | Redes de Lógica, Telefonia e Imagem | 98294SINAPI
88264 | SINAPI | COMPOSICAO | Original | ELETRICISTA COM ENCARGOS COMPLEMENTARES | h | 0.053248 | 0 | 0 | 29.5863 | 1.5754 | 21.8563 | 1.1638 | 0 | 0 | 7.73 | 0.41161 | 29.5863 | 1.5754
88247 | SINAPI | COMPOSICAO | Original | AUXILIAR DE ELETRICISTA COM ENCARGOS COMPLEMENTARES | h | 0.039936 | 0 | 0 | 24.3997 | 0.97442 | 16.6697 | 0.66572 | 0 | 0 | 7.73 | 0.3087 | 24.3997 | 0.97442
39598 | SINAPI | INSUMO | Original | CABO DE REDE, PAR TRANCADO U/UTP, 4 PARES, CATEGORIA 5E (CAT 5E), ISOLAMENTO PVC (LSZH) | m | 1.05 | 5.56 | 5.838 | 0 | 0 | 0 | 0 | 0 | 0 | 0 | 0 | 5.56 | 5.838
91937 | SINAPI |  | Original | CAIXA OCTOGONAL 3" X 3", PVC, INSTALADA EM LAJE - FORNECIMENTO E INSTALAÇÃO. AF_03/2023 | un |  |  | 3.91 |  | 11.9849 |  | 8.5528 |  | 0 |  | 3.4321 |  | 15.8949 | Instalações Elétricas - Eletrodutos Embutidos, Cabos, Caixas, Tomadas e Interruptores | 91937SINAPI
88264 | SINAPI | COMPOSICAO | Original | ELETRICISTA COM ENCARGOS COMPLEMENTARES | h | 0.222 | 0 | 0 | 29.5863 | 6.5682 | 21.8563 | 4.8521 | 0 | 0 | 7.73 | 1.7161 | 29.5863 | 6.5682
88247 | SINAPI | COMPOSICAO | Original | AUXILIAR DE ELETRICISTA COM ENCARGOS COMPLEMENTARES | h | 0.222 | 0 | 0 | 24.3997 | 5.4167 | 16.6697 | 3.7007 | 0 | 0 | 7.73 | 1.7161 | 24.3997 | 5.4167
1871 | SINAPI | INSUMO | Original | CAIXA OCTOGONAL DE FUNDO MOVEL, EM PVC, DE 3" X 3", PARA ELETRODUTO FLEXIVEL CORRUGADO | un | 1 | 3.91 | 3.91 | 0 | 0 | 0 | 0 | 0 | 0 | 0 | 0 | 3.91 | 3.91
93672 | SINAPI |  | Original | DISJUNTOR TRIPOLAR TIPO DIN, CORRENTE NOMINAL DE 40A - FORNECIMENTO E INSTALAÇÃO. AF_07/2025 | un |  |  | 73.58 |  | 20.5913 |  | 14.6946 |  | 0 |  | 5.8967 |  | 94.1713 | Instalações Elétricas - Quadros, Cabos, Disjuntores, Contatores e Barramentos Blindados | 93672SINAPI
88264 | SINAPI | COMPOSICAO | Original | ELETRICISTA COM ENCARGOS COMPLEMENTARES | h | 0.38142 | 0 | 0 | 29.5863 | 11.2848 | 21.8563 | 8.3364 | 0 | 0 | 7.73 | 2.9484 | 29.5863 | 11.2848
88247 | SINAPI | COMPOSICAO | Original | AUXILIAR DE ELETRICISTA COM ENCARGOS COMPLEMENTARES | h | 0.38142 | 0 | 0 | 24.3997 | 9.3065 | 16.6697 | 6.3582 | 0 | 0 | 7.73 | 2.9484 | 24.3997 | 9.3065
34709 | SINAPI | INSUMO | Original | DISJUNTOR TERMOMAGNETICO PARA TRILHO DIN (IEC), TRIPOLAR, 10 - 50 A | un | 1 | 68.27 | 68.27 | 0 | 0 | 0 | 0 | 0 | 0 | 0 | 0 | 68.27 | 68.27
1574 | SINAPI | INSUMO | Original | TERMINAL A COMPRESSAO EM COBRE ESTANHADO PARA CABO 10 MM2, 1 FURO E 1 COMPRESSAO, PARA PARAFUSO DE FIXACAO M6 | un | 3 | 1.77 | 5.31 | 0 | 0 | 0 | 0 | 0 | 0 | 0 | 0 | 1.77 | 5.31
91845 | SINAPI |  | Original | ELETRODUTO FLEXÍVEL CORRUGADO REFORÇADO, PVC, DN 25 MM (3/4"), PARA CIRCUITOS TERMINAIS, INSTALADO EM LAJE - FORNECIMENTO E INSTALAÇÃO. AF_03/2023 | m |  |  | 5.8896 |  | 3.833 |  | 2.7354 |  | 0 |  | 1.0977 |  | 9.7226 | Instalações Elétricas - Eletrodutos Embutidos, Cabos, Caixas, Tomadas e Interruptores | 91845SINAPI
88264 | SINAPI | COMPOSICAO | Original | ELETRICISTA COM ENCARGOS COMPLEMENTARES | h | 0.071 | 0 | 0 | 29.5863 | 2.1006 | 21.8563 | 1.5518 | 0 | 0 | 7.73 | 0.54883 | 29.5863 | 2.1006
88247 | SINAPI | COMPOSICAO | Original | AUXILIAR DE ELETRICISTA COM ENCARGOS COMPLEMENTARES | h | 0.071 | 0 | 0 | 24.3997 | 1.7324 | 16.6697 | 1.1836 | 0 | 0 | 7.73 | 0.54883 | 24.3997 | 1.7324
43132 | SINAPI | INSUMO | Original | ARAME RECOZIDO 16 BWG, D = 1,65 MM (0,016 KG/M) OU 18 BWG, D = 1,25 MM (0,01 KG/M) | kg | 0.0018 | 26.98 | 0.048564 | 0 | 0 | 0 | 0 | 0 | 0 | 0 | 0 | 26.98 | 0.048564
39244 | SINAPI | INSUMO | Original | ELETRODUTO PVC FLEXIVEL CORRUGADO, REFORCADO, COR LARANJA, DE 25 MM, PARA LAJES E PISOS | m | 1.1 | 5.31 | 5.841 | 0 | 0 | 0 | 0 | 0 | 0 | 0 | 0 | 5.31 | 5.841
91851 | SINAPI |  | Original | ELETRODUTO FLEXÍVEL LISO, PEAD, DN 40 MM (1 1/4"), PARA CIRCUITOS TERMINAIS, INSTALADO EM LAJE - FORNECIMENTO E INSTALAÇÃO. AF_03/2023 | m |  |  | 3.5601 |  | 5.5606 |  | 3.9682 |  | 0 |  | 1.5924 |  | 9.1206 | Instalações Elétricas - Eletrodutos Embutidos, Cabos, Caixas, Tomadas e Interruptores | 91851SINAPI
88264 | SINAPI | COMPOSICAO | Original | ELETRICISTA COM ENCARGOS COMPLEMENTARES | h | 0.103 | 0 | 0 | 29.5863 | 3.0474 | 21.8563 | 2.2512 | 0 | 0 | 7.73 | 0.79619 | 29.5863 | 3.0474
88247 | SINAPI | COMPOSICAO | Original | AUXILIAR DE ELETRICISTA COM ENCARGOS COMPLEMENTARES | h | 0.103 | 0 | 0 | 24.3997 | 2.5132 | 16.6697 | 1.717 | 0 | 0 | 7.73 | 0.79619 | 24.3997 | 2.5132
43132 | SINAPI | INSUMO | Original | ARAME RECOZIDO 16 BWG, D = 1,65 MM (0,016 KG/M) OU 18 BWG, D = 1,25 MM (0,01 KG/M) | kg | 0.0023 | 26.98 | 0.062054 | 0 | 0 | 0 | 0 | 0 | 0 | 0 | 0 | 26.98 | 0.062054
40402 | SINAPI | INSUMO | Original | ELETRODUTO FLEXIVEL PLANO EM PEAD, COR PRETA E LARANJA, DIAMETRO 40 MM | m | 1.1 | 3.18 | 3.498 | 0 | 0 | 0 | 0 | 0 | 0 | 0 | 0 | 3.18 | 3.498
95727 | SINAPI |  | Original | ELETRODUTO RÍGIDO SOLDÁVEL, PVC, DN 25 MM (3/4"), APARENTE - FORNECIMENTO E INSTALAÇÃO. AF_10/2022 | m |  |  | 8.2032 |  | 13.7346 |  | 10.0197 |  | 0 |  | 3.7149 |  | 21.9378 | Instalações Elétricas - Eletrodutos, Conexões e Conduletes Aparentes | 95727SINAPI
91170 | SINAPI | COMPOSICAO | Original | FIXAÇÃO DE TUBOS HORIZONTAIS DE PVC ÁGUA, PVC ESGOTO, PVC ÁGUA PLUVIAL, CPVC, PPR, COBRE OU AÇO, DIÂMETROS MENORES OU IGUAIS A 40 MM, COM ABRAÇADEIRA METÁLICA RÍGIDA TIPO U PERFIL 1 1/4", FIXADA EM PERFILADO EM LAJE. AF_09/2023_PS | m | 1 | 4.125 | 4.125 | 7.1483 | 7.1483 | 5.3195 | 5.3195 | 0 | 0 | 1.8288 | 1.8288 | 11.2733 | 11.2733
88264 | SINAPI | COMPOSICAO | Original | ELETRICISTA COM ENCARGOS COMPLEMENTARES | h | 0.122 | 0 | 0 | 29.5863 | 3.6095 | 21.8563 | 2.6665 | 0 | 0 | 7.73 | 0.94306 | 29.5863 | 3.6095
88247 | SINAPI | COMPOSICAO | Original | AUXILIAR DE ELETRICISTA COM ENCARGOS COMPLEMENTARES | h | 0.122 | 0 | 0 | 24.3997 | 2.9768 | 16.6697 | 2.0337 | 0 | 0 | 7.73 | 0.94306 | 24.3997 | 2.9768
2678 | SINAPI | INSUMO | Original | ELETRODUTO DE PVC RIGIDO SOLDAVEL, CLASSE B, DE 25 MM | m | 1.0538 | 3.87 | 4.0782 | 0 | 0 | 0 | 0 | 0 | 0 | 0 | 0 | 3.87 | 4.0782
101908 | SINAPI |  | Original | EXTINTOR DE INCÊNDIO PORTÁTIL COM CARGA DE PQS DE 4 KG, CLASSE BC - FORNECIMENTO E INSTALAÇÃO. AF_10/2020_PE | un |  |  | 238.1 |  | 23.7426 |  | 17.2933 |  | 0 |  | 6.4493 |  | 261.8426 | Instalações de Gás e Incêndio em Aço e Ferro Galvanizado | 101908SINAPI
88267 | SINAPI | COMPOSICAO | Original | ENCANADOR OU BOMBEIRO HIDRÁULICO COM ENCARGOS COMPLEMENTARES | h | 0.4574 | 0 | 0 | 28.4988 | 13.0354 | 21.4488 | 9.8107 | 0 | 0 | 7.05 | 3.2247 | 28.4988 | 13.0354
88248 | SINAPI | COMPOSICAO | Original | AUXILIAR DE ENCANADOR OU BOMBEIRO HIDRÁULICO COM ENCARGOS COMPLEMENTARES | h | 0.4574 | 0 | 0 | 23.4089 | 10.7072 | 16.3589 | 7.4826 | 0 | 0 | 7.05 | 3.2247 | 23.4089 | 10.7072
10891 | SINAPI | INSUMO | Original | EXTINTOR DE INCENDIO PORTATIL COM CARGA DE PO QUIMICO SECO (PQS) DE 4 KG, CLASSE BC | un | 1 | 236.92 | 236.92 | 0 | 0 | 0 | 0 | 0 | 0 | 0 | 0 | 236.92 | 236.92
4350 | SINAPI | INSUMO | Original | BUCHA DE NYLON, DIAMETRO DO FURO 8 MM, COMPRIMENTO 40 MM, COM PARAFUSO DE ROSCA SOBERBA, CABECA CHATA, FENDA SIMPLES, 4,8 X 50 MM | un | 2 | 0.59 | 1.18 | 0 | 0 | 0 | 0 | 0 | 0 | 0 | 0 | 0.59 | 1.18
92557 | SINAPI |  | Original | FABRICAÇÃO E INSTALAÇÃO DE TESOURA INTEIRA EM MADEIRA NÃO APARELHADA, VÃO DE 5 M, PARA TELHA ONDULADA DE FIBROCIMENTO, METÁLICA, PLÁSTICA OU TERMOACÚSTICA, INCLUSO IÇAMENTO. AF_07/2019 | un |  |  | 643.4291 |  | 588.6067 |  | 386.4894 |  | 58.4125 |  | 143.7049 |  | 1232.0358 | Estrutura e Trama para Cobertura | 92557SINAPI
92259 | SINAPI | COMPOSICAO | Original | INSTALAÇÃO DE TESOURA (INTEIRA OU MEIA), BIAPOIADA, EM MADEIRA NÃO APARELHADA, PARA VÃOS MAIORES OU IGUAIS A 3,0 M E MENORES QUE 6,0 M, INCLUSO IÇAMENTO. AF_07/2019 | un | 1 | 236.9353 | 236.9353 | 203.239 | 203.239 | 104.6074 | 104.6074 | 58.4125 | 58.4125 | 40.2191 | 40.2191 | 440.1743 | 440.1743
88262 | SINAPI | COMPOSICAO | Original | CARPINTEIRO DE FORMAS COM ENCARGOS COMPLEMENTARES | h | 11.241 | 0 | 0 | 28.7931 | 323.6638 | 21.3131 | 239.5811 | 0 | 0 | 7.48 | 84.0827 | 28.7931 | 323.6638
88239 | SINAPI | COMPOSICAO | Original | AJUDANTE DE CARPINTEIRO COM ENCARGOS COMPLEMENTARES | h | 2.594 | 0 | 0 | 23.7872 | 61.704 | 16.3072 | 42.3009 | 0 | 0 | 7.48 | 19.4031 | 23.7872 | 61.704
39027 | SINAPI | INSUMO | Original | PREGO DE ACO POLIDO COM CABECA 19 X 36 (3 1/4 X 9) | kg | 1.375 | 18.73 | 25.7538 | 0 | 0 | 0 | 0 | 0 | 0 | 0 | 0 | 18.73 | 25.7538
21142 | SINAPI | INSUMO | Original | ESTRIBO COM PARAFUSO EM CHAPA DE FERRO FUNDIDO DE 2" X 3/16" X 35 CM, SECAO "U", PARA MADEIRAMENTO DE TELHADO | un | 1 | 26.63 | 26.63 | 0 | 0 | 0 | 0 | 0 | 0 | 0 | 0 | 26.63 | 26.63
6193 | SINAPI | INSUMO | Original | TABUA NAO APARELHADA *2,5 X 20* CM, EM MACARANDUBA/MASSARANDUBA, ANGELIM OU EQUIVALENTE DA REGIAO - BRUTA | m | 3 | 15.89 | 47.67 | 0 | 0 | 0 | 0 | 0 | 0 | 0 | 0 | 15.89 | 47.67
4425 | SINAPI | INSUMO | Original | VIGA NAO APARELHADA *6 X 12* CM, EM MACARANDUBA/MASSARANDUBA, ANGELIM OU EQUIVALENTE DA REGIAO - BRUTA | m | 11 | 23.79 | 261.69 | 0 | 0 | 0 | 0 | 0 | 0 | 0 | 0 | 23.79 | 261.69
4400 | SINAPI | INSUMO | Original | CAIBRO NAO APARELHADO, *6 X 8* CM, EM MACARANDUBA/MASSARANDUBA, ANGELIM OU EQUIVALENTE DA REGIAO - BRUTA | m | 2.5 | 17.9 | 44.75 | 0 | 0 | 0 | 0 | 0 | 0 | 0 | 0 | 17.9 | 44.75
91304 | SINAPI |  | Original | FECHADURA DE EMBUTIR COM CILINDRO, EXTERNA, COMPLETA, ACABAMENTO PADRÃO POPULAR, INCLUSO EXECUÇÃO DE FURO - FORNECIMENTO E INSTALAÇÃO. AF_12/2019 | un |  |  | 53.9 |  | 38.976 |  | 27.6684 |  | 0 |  | 11.3076 |  | 92.876 | Esquadrias - Portas | 91304SINAPI
88316 | SINAPI | COMPOSICAO | Original | SERVENTE COM ENCARGOS COMPLEMENTARES | h | 0.501 | 0 | 0 | 22.591 | 11.3181 | 14.981 | 7.5055 | 0 | 0 | 7.61 | 3.8126 | 22.591 | 11.3181
88261 | SINAPI | COMPOSICAO | Original | CARPINTEIRO DE ESQUADRIAS COM ENCARGOS COMPLEMENTARES | h | 1.002 | 0 | 0 | 27.6027 | 27.6579 | 20.1227 | 20.1629 | 0 | 0 | 7.48 | 7.495 | 27.6027 | 27.6579
3080 | SINAPI | INSUMO | Original | FECHADURA ESPELHO PARA PORTA EXTERNA, EM ACO INOX (MAQUINA, TESTA E CONTRA-TESTA) E EM ZAMAC (MACANETA, LINGUETA E TRINCOS) COM ACABAMENTO CROMADO, MAQUINA DE 40 MM, INCLUINDO CHAVE TIPO CILINDRO | cj | 1 | 53.9 | 53.9 | 0 | 0 | 0 | 0 | 0 | 0 | 0 | 0 | 53.9 | 53.9
94570 | SINAPI |  | Original | JANELA DE ALUMÍNIO DE CORRER COM 2 FOLHAS PARA VIDROS (VIDROS INCLUSOS), BATENTE/ REQUADRO 6 A 14 CM, ACABAMENTO COM ACETATO OU BRILHANTE, FIXAÇÃO COM PARAFUSO, SEM GUARNIÇÃO/ ALIZAR, DIMENSÕES 100X120 CM, VEDAÇÃO COM SILICONE, EXCLUSIVE CONTRAMARCO - FORNECIMENTO E INSTALAÇÃO. AF_11/2024 | m² |  |  | 339.6998 |  | 12.681 |  | 9.0798 |  | 0 |  | 3.6013 |  | 352.3808 | Esquadrias - Janelas | 94570SINAPI
88316 | SINAPI | COMPOSICAO | Original | SERVENTE COM ENCARGOS COMPLEMENTARES | h | 0.15651 | 0 | 0 | 22.591 | 3.5357 | 14.981 | 2.3447 | 0 | 0 | 7.61 | 1.191 | 22.591 | 3.5357
88309 | SINAPI | COMPOSICAO | Original | PEDREIRO COM ENCARGOS COMPLEMENTARES | h | 0.31302 | 0 | 0 | 29.2167 | 9.1453 | 21.5167 | 6.7351 | 0 | 0 | 7.7 | 2.4102 | 29.2167 | 9.1453
39961 | SINAPI | INSUMO | Original | SILICONE ACETICO USO GERAL INCOLOR 280 G | un | 0.66786 | 32.29 | 21.5651 | 0 | 0 | 0 | 0 | 0 | 0 | 0 | 0 | 32.29 | 21.5651
36896 | SINAPI | INSUMO | Original | JANELA DE CORRER, EM ALUMINIO PERFIL 25, 100 X 120 CM (A X L), 2 FLS MOVEIS, SEM BANDEIRA, ACABAMENTO BRANCO OU BRILHANTE, BATENTE DE 6 A 7 CM, COM VIDRO 4 MM, SEM GUARNICAO | un | 0.8333 | 379.9 | 316.5707 | 0 | 0 | 0 | 0 | 0 | 0 | 0 | 0 | 379.9 | 316.5707
4377 | SINAPI | INSUMO | Original | PARAFUSO DE ACO ZINCADO COM ROSCA SOBERBA, CABECA CHATA E FENDA SIMPLES, DIAMETRO 4,2 MM, COMPRIMENTO * 32 * MM | un | 9.2 | 0.17 | 1.564 | 0 | 0 | 0 | 0 | 0 | 0 | 0 | 0 | 0.17 | 1.564
95240 | SINAPI |  | Original | LASTRO DE CONCRETO MAGRO, APLICADO EM PISOS, LAJES SOBRE SOLO OU RADIERS, ESPESSURA DE 3 CM. AF_01/2024 | m² |  |  | 20.9199 |  | 8.5417 |  | 5.9408 |  | 0.10675 |  | 2.4942 |  | 29.4615 | Lastro | 95240SINAPI
94968 | SINAPI | COMPOSICAO | Original | CONCRETO MAGRO PARA LASTRO, TRAÇO 1:4,5:4,5 (EM MASSA SECA DE CIMENTO/ AREIA MÉDIA/ BRITA 1) - PREPARO MECÂNICO COM BETONEIRA 600 L. AF_05/2021 | m³ | 0.0339 | 617.105 | 20.9199 | 81.8111 | 2.7734 | 52.1017 | 1.7662 | 3.1488 | 0.10675 | 26.5606 | 0.90041 | 698.9162 | 23.6933
88316 | SINAPI | COMPOSICAO | Original | SERVENTE COM ENCARGOS COMPLEMENTARES | h | 0.0444 | 0 | 0 | 22.591 | 1.003 | 14.981 | 0.66516 | 0 | 0 | 7.61 | 0.33788 | 22.591 | 1.003
88309 | SINAPI | COMPOSICAO | Original | PEDREIRO COM ENCARGOS COMPLEMENTARES | h | 0.1631 | 0 | 0 | 29.2167 | 4.7652 | 21.5167 | 3.5094 | 0 | 0 | 7.7 | 1.2559 | 29.2167 | 4.7652
97599 | SINAPI |  | Original | LUMINÁRIA DE EMERGÊNCIA, COM 30 LÂMPADAS LED DE 2 W, SEM REATOR - FORNECIMENTO E INSTALAÇÃO. AF_09/2024 | un |  |  | 15.07 |  | 6.5678 |  | 4.7771 |  | 0 |  | 1.7907 |  | 21.6378 | Iluminação Predial e Monitoramento | 97599SINAPI
88264 | SINAPI | COMPOSICAO | Original | ELETRICISTA COM ENCARGOS COMPLEMENTARES | h | 0.1765 | 0 | 0 | 29.5863 | 5.222 | 21.8563 | 3.8576 | 0 | 0 | 7.73 | 1.3643 | 29.5863 | 5.222
88247 | SINAPI | COMPOSICAO | Original | AUXILIAR DE ELETRICISTA COM ENCARGOS COMPLEMENTARES | h | 0.055156 | 0 | 0 | 24.3997 | 1.3458 | 16.6697 | 0.91944 | 0 | 0 | 7.73 | 0.42636 | 24.3997 | 1.3458
38774 | SINAPI | INSUMO | Original | LUMINARIA DE EMERGENCIA 30 LEDS, POTENCIA 2 W, BATERIA DE LITIO, AUTONOMIA DE 6 HORAS | un | 1 | 15.07 | 15.07 | 0 | 0 | 0 | 0 | 0 | 0 | 0 | 0 | 15.07 | 15.07
103782 | SINAPI |  | Original | LUMINÁRIA TIPO PLAFON CIRCULAR, DE SOBREPOR, COM LED DE 12/13 W - FORNECIMENTO E INSTALAÇÃO. AF_09/2024 | un |  |  | 13.78 |  | 17.973 |  | 13.0727 |  | 0 |  | 4.9003 |  | 31.753 | Iluminação Predial e Monitoramento | 103782SINAPI
88264 | SINAPI | COMPOSICAO | Original | ELETRICISTA COM ENCARGOS COMPLEMENTARES | h | 0.483 | 0 | 0 | 29.5863 | 14.2902 | 21.8563 | 10.5566 | 0 | 0 | 7.73 | 3.7336 | 29.5863 | 14.2902
88247 | SINAPI | COMPOSICAO | Original | AUXILIAR DE ELETRICISTA COM ENCARGOS COMPLEMENTARES | h | 0.15094 | 0 | 0 | 24.3997 | 3.6828 | 16.6697 | 2.5161 | 0 | 0 | 7.73 | 1.1667 | 24.3997 | 3.6828
39385 | SINAPI | INSUMO | Original | LUMINARIA LED PLAFON REDONDO DE SOBREPOR BIVOLT 12/13 W, D = *17* CM | un | 1 | 13.78 | 13.78 | 0 | 0 | 0 | 0 | 0 | 0 | 0 | 0 | 13.78 | 13.78
98443 | SINAPI |  | Original | PAREDE DE MADEIRA COMPENSADA PARA CONSTRUÇÃO TEMPORÁRIA EM CHAPA SIMPLES, INTERNA, SEM VÃO. AF_03/2024 | m² |  |  | 63.4749 |  | 21.6259 |  | 15.7678 |  | 0.0096128 |  | 5.8484 |  | 85.1008 | Instalações para Canteiros de Obras | 98443SINAPI
91693 | SINAPI | COMPOSICAO | Original | SERRA CIRCULAR DE BANCADA COM MOTOR ELÉTRICO POTÊNCIA DE 5HP, COM COIFA PARA DISCO 10" - CHI DIURNO. AF_08/2015 | CHI | 0.0615 | 0 | 0 | 33.1145 | 2.0365 | 26.4922 | 1.6293 | 0.11228 | 0.0069053 | 6.51 | 0.40036 | 33.1145 | 2.0365
91692 | SINAPI | COMPOSICAO | Original | SERRA CIRCULAR DE BANCADA COM MOTOR ELÉTRICO POTÊNCIA DE 5HP, COM COIFA PARA DISCO 10" - CHP DIURNO. AF_08/2015 | CHP | 0.0153 | 0 | 0 | 34.6616 | 0.53032 | 26.4922 | 0.40533 | 0.17696 | 0.0027075 | 7.9924 | 0.12228 | 34.6616 | 0.53032
88262 | SINAPI | COMPOSICAO | Original | CARPINTEIRO DE FORMAS COM ENCARGOS COMPLEMENTARES | h | 0.424 | 0 | 0 | 28.7931 | 12.2083 | 21.3131 | 9.0368 | 0 | 0 | 7.48 | 3.1715 | 28.7931 | 12.2083
88239 | SINAPI | COMPOSICAO | Original | AJUDANTE DE CARPINTEIRO COM ENCARGOS COMPLEMENTARES | h | 0.288 | 0 | 0 | 23.7872 | 6.8507 | 16.3072 | 4.6965 | 0 | 0 | 7.48 | 2.1542 | 23.7872 | 6.8507
43681 | SINAPI | INSUMO | Original | CHAPA/PAINEL DE MADEIRA COMPENSADA RESINADA (MADEIRITE RESINADO ROSA) PARA FORMA DE CONCRETO, DE 2200 X 1100 MM, E = 8 A 12 MM | m² | 1.05 | 44.63 | 46.8632 | 0 | 0 | 0 | 0 | 0 | 0 | 0 | 0 | 44.63 | 46.8632
6194 | SINAPI | INSUMO | Original | TABUA *2,5 X 15 CM EM PINUS, MISTA OU EQUIVALENTE DA REGIAO - BRUTA | m | 1.5 | 4.93 | 7.395 | 0 | 0 | 0 | 0 | 0 | 0 | 0 | 0 | 4.93 | 7.395
5061 | SINAPI | INSUMO | Original | PREGO DE ACO POLIDO COM CABECA 18 X 27 (2 1/2 X 10) | kg | 0.057 | 18.43 | 1.0505 | 0 | 0 | 0 | 0 | 0 | 0 | 0 | 0 | 18.43 | 1.0505
4491 | SINAPI | INSUMO | Original | PONTALETE *7,5 X 7,5* CM EM PINUS, MISTA OU EQUIVALENTE DA REGIAO - BRUTA | m | 1.1818 | 6.91 | 8.1662 | 0 | 0 | 0 | 0 | 0 | 0 | 0 | 0 | 6.91 | 8.1662
102218 | SINAPI |  | Original | PINTURA TINTA DE ACABAMENTO (PIGMENTADA) ESMALTE SINTÉTICO FOSCO EM MADEIRA, 2 DEMÃOS. AF_01/2021 | m² |  |  | 4.7173 |  | 11.754 |  | 8.1355 |  | 0 |  | 3.6186 |  | 16.4713 | Pintura em Madeira | 102218SINAPI
88310 | SINAPI | COMPOSICAO | Original | PINTOR COM ENCARGOS COMPLEMENTARES | h | 0.3805 | 0 | 0 | 30.891 | 11.754 | 21.381 | 8.1355 | 0 | 0 | 9.51 | 3.6186 | 30.891 | 11.754
7288 | SINAPI | INSUMO | Original | TINTA ESMALTE SINTETICO PREMIUM FOSCO | l | 0.13 | 33.8 | 4.394 | 0 | 0 | 0 | 0 | 0 | 0 | 0 | 0 | 33.8 | 4.394
5318 | SINAPI | INSUMO | Original | DILUENTE AGUARRAS | l | 0.013 | 24.87 | 0.32331 | 0 | 0 | 0 | 0 | 0 | 0 | 0 | 0 | 24.87 | 0.32331
91341 | SINAPI |  | Original | PORTA EM ALUMÍNIO DE ABRIR TIPO VENEZIANA COM GUARNIÇÃO, FIXAÇÃO COM PARAFUSOS - FORNECIMENTO E INSTALAÇÃO. AF_12/2019 | m² |  |  | 691.7028 |  | 15.4932 |  | 11.0937 |  | 0 |  | 4.3995 |  | 707.1959 | Esquadrias - Portas | 91341SINAPI
88316 | SINAPI | COMPOSICAO | Original | SERVENTE COM ENCARGOS COMPLEMENTARES | h | 0.191 | 0 | 0 | 22.591 | 4.3149 | 14.981 | 2.8614 | 0 | 0 | 7.61 | 1.4535 | 22.591 | 4.3149
88309 | SINAPI | COMPOSICAO | Original | PEDREIRO COM ENCARGOS COMPLEMENTARES | h | 0.3826 | 0 | 0 | 29.2167 | 11.1783 | 21.5167 | 8.2323 | 0 | 0 | 7.7 | 2.946 | 29.2167 | 11.1783
39025 | SINAPI | INSUMO | Original | PORTA DE ABRIR, TIPO VENEZIANA, EM ALUMINIO, ACABAMENTO ANODIZADO NATURAL, 90 CM X 210 CM (LARGURA X ALTURA), SEM GUARNICAO/ALIZAR/VISTA | un | 0.5473 | 831.05 | 454.8337 | 0 | 0 | 0 | 0 | 0 | 0 | 0 | 0 | 831.05 | 454.8337
36888 | SINAPI | INSUMO | Original | GUARNICAO / MOLDURA / ARREMATE DE ACABAMENTO PARA ESQUADRIA, EM ALUMINIO PERFIL 25, ACABAMENTO ANODIZADO BRANCO OU BRILHANTE, PARA 1 FACE | m | 6.8504 | 27.85 | 190.7836 | 0 | 0 | 0 | 0 | 0 | 0 | 0 | 0 | 27.85 | 190.7836
7568 | SINAPI | INSUMO | Original | BUCHA DE NYLON SEM ABA S10, COM PARAFUSO DE 6,10 X 65 MM EM ACO ZINCADO COM ROSCA SOBERBA, CABECA CHATA E FENDA PHILLIPS | un | 4.8166 | 0.61 | 2.9381 | 0 | 0 | 0 | 0 | 0 | 0 | 0 | 0 | 0.61 | 2.9381
142 | SINAPI | INSUMO | Original | SELANTE ELASTICO MONOCOMPONENTE A BASE DE POLIURETANO (PU) PARA JUNTAS DIVERSAS | 310ml | 0.8829 | 48.87 | 43.1473 | 0 | 0 | 0 | 0 | 0 | 0 | 0 | 0 | 48.87 | 43.1473
101879 | SINAPI |  | Original | QUADRO DE DISTRIBUIÇÃO DE ENERGIA EM CHAPA DE AÇO GALVANIZADO, DE EMBUTIR, COM BARRAMENTO TRIFÁSICO, PARA 24 DISJUNTORES DIN 100A - FORNECIMENTO E INSTALAÇÃO. AF_07/2025 | un |  |  | 456.8443 |  | 93.1081 |  | 66.2603 |  | 0 |  | 26.8478 |  | 549.9525 | Instalações Elétricas - Quadros, Cabos, Disjuntores, Contatores e Barramentos Blindados | 101879SINAPI
88264 | SINAPI | COMPOSICAO | Original | ELETRICISTA COM ENCARGOS COMPLEMENTARES | h | 1.657 | 0 | 0 | 29.5863 | 49.0246 | 21.8563 | 36.2159 | 0 | 0 | 7.73 | 12.8086 | 29.5863 | 49.0246
88247 | SINAPI | COMPOSICAO | Original | AUXILIAR DE ELETRICISTA COM ENCARGOS COMPLEMENTARES | h | 1.657 | 0 | 0 | 24.3997 | 40.4304 | 16.6697 | 27.6217 | 0 | 0 | 7.73 | 12.8086 | 24.3997 | 40.4304
87367 | SINAPI | COMPOSICAO | Original | ARGAMASSA TRAÇO 1:1:6 (EM VOLUME DE CIMENTO, CAL E AREIA MÉDIA ÚMIDA) PARA EMBOÇO/MASSA ÚNICA/ASSENTAMENTO DE ALVENARIA DE VEDAÇÃO, PREPARO MANUAL. AF_08/2019 | m³ | 0.0144 | 824.605 | 11.8743 | 253.697 | 3.6532 | 168.2367 | 2.4226 | 0 | 0 | 85.4603 | 1.2306 | 1078.302 | 15.5275
12039 | SINAPI | INSUMO | Original | QUADRO DE DISTRIBUICAO COM BARRAMENTO TRIFASICO, DE EMBUTIR, EM CHAPA DE ACO GALVANIZADO, PARA 24 DISJUNTORES DIN, 100 A | un | 1 | 444.97 | 444.97 | 0 | 0 | 0 | 0 | 0 | 0 | 0 | 0 | 444.97 | 444.97
94210 | SINAPI |  | Original | TELHAMENTO COM TELHA ONDULADA DE FIBROCIMENTO E = 6 MM, COM RECOBRIMENTO LATERAL DE 1 1/4 DE ONDA PARA TELHADO COM INCLINAÇÃO MÁXIMA DE 10°, COM ATÉ 2 ÁGUAS, INCLUSO IÇAMENTO. AF_07/2019 | m² |  |  | 60.5966 |  | 7.7614 |  | 5.4487 |  | 0.0054908 |  | 2.3072 |  | 68.358 | Telhamento para Cobertura | 94210SINAPI
93282 | SINAPI | COMPOSICAO | Original | GUINCHO ELÉTRICO DE COLUNA, CAPACIDADE 400 KG, COM MOTO FREIO, MOTOR TRIFÁSICO DE 1,25 CV - CHI DIURNO. AF_03/2016 | CHI | 0.0073 | 0 | 0 | 28.0619 | 0.20485 | 21.2218 | 0.15492 | 0.33007 | 0.0024095 | 6.51 | 0.047523 | 28.0619 | 0.20485
93281 | SINAPI | COMPOSICAO | Original | GUINCHO ELÉTRICO DE COLUNA, CAPACIDADE 400 KG, COM MOTO FREIO, MOTOR TRIFÁSICO DE 1,25 CV - CHP DIURNO. AF_03/2016 | CHP | 0.0053 | 0 | 0 | 29.1634 | 0.15457 | 21.2218 | 0.11248 | 0.58139 | 0.0030813 | 7.3602 | 0.039009 | 29.1634 | 0.15457
88323 | SINAPI | COMPOSICAO | Original | TELHADISTA COM ENCARGOS COMPLEMENTARES | h | 0.128 | 0 | 0 | 28.5301 | 3.6519 | 21.0501 | 2.6944 | 0 | 0 | 7.48 | 0.95744 | 28.5301 | 3.6519
88316 | SINAPI | COMPOSICAO | Original | SERVENTE COM ENCARGOS COMPLEMENTARES | h | 0.166 | 0 | 0 | 22.591 | 3.7501 | 14.981 | 2.4868 | 0 | 0 | 7.61 | 1.2633 | 22.591 | 3.7501
7194 | SINAPI | INSUMO | Original | TELHA DE FIBROCIMENTO ONDULADA E = 6 MM, DE 2,44 X 1,10 M (SEM AMIANTO) | m² | 1.357 | 41.47 | 56.2748 | 0 | 0 | 0 | 0 | 0 | 0 | 0 | 0 | 41.47 | 56.2748
4302 | SINAPI | INSUMO | Original | PARAFUSO ZINCADO ROSCA SOBERBA, CABECA SEXTAVADA, 5/16" X 250 MM, PARA FIXACAO DE TELHA EM MADEIRA | un | 1.26 | 3.22 | 4.0572 | 0 | 0 | 0 | 0 | 0 | 0 | 0 | 0 | 3.22 | 4.0572
1607 | SINAPI | INSUMO | Original | CONJUNTO ARRUELAS DE VEDACAO 5/16" PARA TELHA FIBROCIMENTO (UMA ARRUELA METALICA E UMA ARRUELA PVC - CONICAS) | cj | 1.26 | 0.21 | 0.2646 | 0 | 0 | 0 | 0 | 0 | 0 | 0 | 0 | 0.21 | 0.2646
98307 | SINAPI |  | Original | TOMADA DE REDE RJ45 - FORNECIMENTO E INSTALAÇÃO. AF_08/2025 | un |  |  | 49.59 |  | 20.6735 |  | 14.8334 |  | 0 |  | 5.8401 |  | 70.2635 | Redes de Lógica, Telefonia e Imagem | 98307SINAPI
88264 | SINAPI | COMPOSICAO | Original | ELETRICISTA COM ENCARGOS COMPLEMENTARES | h | 0.43172 | 0 | 0 | 29.5863 | 12.7731 | 21.8563 | 9.4359 | 0 | 0 | 7.73 | 3.3372 | 29.5863 | 12.7731
88247 | SINAPI | COMPOSICAO | Original | AUXILIAR DE ELETRICISTA COM ENCARGOS COMPLEMENTARES | h | 0.32379 | 0 | 0 | 24.3997 | 7.9004 | 16.6697 | 5.3975 | 0 | 0 | 7.73 | 2.5029 | 24.3997 | 7.9004
38083 | SINAPI | INSUMO | Original | TOMADA RJ45, 8 FIOS, CAT 5E, CONJUNTO MONTADO PARA EMBUTIR 4" X 2" (PLACA + SUPORTE + MODULO) | un | 1 | 49.59 | 49.59 | 0 | 0 | 0 | 0 | 0 | 0 | 0 | 0 | 49.59 | 49.59
91997 | SINAPI |  | Original | TOMADA MÉDIA DE EMBUTIR (1 MÓDULO), 2P+T 20 A, INCLUINDO SUPORTE E PLACA - FORNECIMENTO E INSTALAÇÃO. AF_03/2023 | un |  |  | 20.02 |  | 24.0238 |  | 17.1441 |  | 0 |  | 6.8797 |  | 44.0438 | Instalações Elétricas - Eletrodutos Embutidos, Cabos, Caixas, Tomadas e Interruptores | 91997SINAPI
91995 | SINAPI | COMPOSICAO | Original | TOMADA MÉDIA DE EMBUTIR (1 MÓDULO), 2P+T 20 A, SEM SUPORTE E SEM PLACA - FORNECIMENTO E INSTALAÇÃO. AF_03/2023 | un | 1 | 13.88 | 13.88 | 17.1136 | 17.1136 | 12.2128 | 12.2128 | 0 | 0 | 4.9008 | 4.9008 | 30.9936 | 30.9936
91946 | SINAPI | COMPOSICAO | Original | SUPORTE PARAFUSADO COM PLACA DE ENCAIXE 4" X 2" MÉDIO (1,30 M DO PISO) PARA PONTO ELÉTRICO - FORNECIMENTO E INSTALAÇÃO. AF_03/2023 | un | 1 | 6.14 | 6.14 | 6.9102 | 6.9102 | 4.9313 | 4.9313 | 0 | 0 | 1.9789 | 1.9789 | 13.0502 | 13.0502
0171 | PRÓPRIA |  | Original | PAREDE DE MADEIRA COMPENSADA PARA CONSTRUÇÃO TEMPORÁRIA EM CHAPA SIMPLES, EXTERNA, COM ÁREA LÍQUIDA MAIOR OU IGUAL A 6 M², COM VÃO. AF_03/2024_(SINAPI_98445)_JORDÃO | m² |  |  | 84.1002 |  | 50.6392 |  | 36.7632 |  | 0.015885 |  | 13.8601 |  | 134.7393 | Instalações para Canteiros de Obras | 0171PRÓPRIA
91693 | SINAPI | COMPOSICAO | Original | SERRA CIRCULAR DE BANCADA COM MOTOR ELÉTRICO POTÊNCIA DE 5HP, COM COIFA PARA DISCO 10" - CHI DIURNO. AF_08/2015 | CHI | 0.1016 | 0 | 0 | 33.1145 | 3.3644 | 26.4922 | 2.6916 | 0.11228 | 0.011408 | 6.51 | 0.66142 | 33.1145 | 3.3644
91692 | SINAPI | COMPOSICAO | Original | SERRA CIRCULAR DE BANCADA COM MOTOR ELÉTRICO POTÊNCIA DE 5HP, COM COIFA PARA DISCO 10" - CHP DIURNO. AF_08/2015 | CHP | 0.0253 | 0 | 0 | 34.6616 | 0.87694 | 26.4922 | 0.67025 | 0.17696 | 0.0044771 | 7.9924 | 0.20221 | 34.6616 | 0.87694
88262 | SINAPI | COMPOSICAO | Original | CARPINTEIRO DE FORMAS COM ENCARGOS COMPLEMENTARES | h | 1.021 | 0 | 0 | 28.7931 | 29.3978 | 21.3131 | 21.7607 | 0 | 0 | 7.48 | 7.6371 | 28.7931 | 29.3978
88239 | SINAPI | COMPOSICAO | Original | AJUDANTE DE CARPINTEIRO COM ENCARGOS COMPLEMENTARES | h | 0.689 | 0 | 0 | 23.7872 | 16.3894 | 16.3072 | 11.2357 | 0 | 0 | 7.48 | 5.1537 | 23.7872 | 16.3894
43681 | SINAPI | INSUMO | Original | CHAPA/PAINEL DE MADEIRA COMPENSADA RESINADA (MADEIRITE RESINADO ROSA) PARA FORMA DE CONCRETO, DE 2200 X 1100 MM, E = 8 A 12 MM | m² | 1.05 | 44.63 | 46.8632 | 0 | 0 | 0 | 0 | 0 | 0 | 0 | 0 | 44.63 | 46.8632
6194 | SINAPI | INSUMO | Original | TABUA *2,5 X 15 CM EM PINUS, MISTA OU EQUIVALENTE DA REGIAO - BRUTA | m | 1.8033 | 4.93 | 8.8903 | 0 | 0 | 0 | 0 | 0 | 0 | 0 | 0 | 4.93 | 8.8903
5061 | SINAPI | INSUMO | Original | PREGO DE ACO POLIDO COM CABECA 18 X 27 (2 1/2 X 10) | kg | 0.069 | 18.43 | 1.2717 | 0 | 0 | 0 | 0 | 0 | 0 | 0 | 0 | 18.43 | 1.2717
4491 | SINAPI | INSUMO | Original | PONTALETE *7,5 X 7,5* CM EM PINUS, MISTA OU EQUIVALENTE DA REGIAO - BRUTA | m | 1.8033 | 6.91 | 12.4608 | 0 | 0 | 0 | 0 | 0 | 0 | 0 | 0 | 6.91 | 12.4608
0163 | PRÓPRIA | COMPOSICAO | Original | CONCRETO MAGRO PARA LASTRO, TRAÇO 1:4,5:4,5 (EM MASSA SECA DE CIMENTO/ AREIA MÉDIA/ BRITA 1) - PREPARO MANUAL. AF_05/2021_SINAPI_94974_JORDÃO | m³ | 0.0043 | 3398.6562 | 14.6142 | 142.0025 | 0.61061 | 94.1676 | 0.40492 | 0 | 0 | 47.8349 | 0.20569 | 3540.6587 | 15.2248
0172 | PRÓPRIA |  | Original | PAREDE DE MADEIRA COMPENSADA PARA CONSTRUÇÃO TEMPORÁRIA EM CHAPA SIMPLES, EXTERNA, SEM VÃO. AF_03/2024_(SINAPI98441)_JORDÃO | m² |  |  | 74.6177 |  | 40.125 |  | 29.1185 |  | 0.011742 |  | 10.9948 |  | 114.7427 | Instalações para Canteiros de Obras | 0172PRÓPRIA
91693 | SINAPI | COMPOSICAO | Original | SERRA CIRCULAR DE BANCADA COM MOTOR ELÉTRICO POTÊNCIA DE 5HP, COM COIFA PARA DISCO 10" - CHI DIURNO. AF_08/2015 | CHI | 0.0751 | 0 | 0 | 33.1145 | 2.4869 | 26.4922 | 1.9896 | 0.11228 | 0.0084324 | 6.51 | 0.4889 | 33.1145 | 2.4869
91692 | SINAPI | COMPOSICAO | Original | SERRA CIRCULAR DE BANCADA COM MOTOR ELÉTRICO POTÊNCIA DE 5HP, COM COIFA PARA DISCO 10" - CHP DIURNO. AF_08/2015 | CHP | 0.0187 | 0 | 0 | 34.6616 | 0.64817 | 26.4922 | 0.4954 | 0.17696 | 0.0033092 | 7.9924 | 0.14946 | 34.6616 | 0.64817
88262 | SINAPI | COMPOSICAO | Original | CARPINTEIRO DE FORMAS COM ENCARGOS COMPLEMENTARES | h | 0.816 | 0 | 0 | 28.7931 | 23.4952 | 21.3131 | 17.3915 | 0 | 0 | 7.48 | 6.1037 | 28.7931 | 23.4952
88239 | SINAPI | COMPOSICAO | Original | AJUDANTE DE CARPINTEIRO COM ENCARGOS COMPLEMENTARES | h | 0.55 | 0 | 0 | 23.7872 | 13.083 | 16.3072 | 8.969 | 0 | 0 | 7.48 | 4.114 | 23.7872 | 13.083
43681 | SINAPI | INSUMO | Original | CHAPA/PAINEL DE MADEIRA COMPENSADA RESINADA (MADEIRITE RESINADO ROSA) PARA FORMA DE CONCRETO, DE 2200 X 1100 MM, E = 8 A 12 MM | m² | 1.05 | 44.63 | 46.8632 | 0 | 0 | 0 | 0 | 0 | 0 | 0 | 0 | 44.63 | 46.8632
6194 | SINAPI | INSUMO | Original | TABUA *2,5 X 15 CM EM PINUS, MISTA OU EQUIVALENTE DA REGIAO - BRUTA | m | 1.6923 | 4.93 | 8.343 | 0 | 0 | 0 | 0 | 0 | 0 | 0 | 0 | 4.93 | 8.343
5061 | SINAPI | INSUMO | Original | PREGO DE ACO POLIDO COM CABECA 18 X 27 (2 1/2 X 10) | kg | 0.057 | 18.43 | 1.0505 | 0 | 0 | 0 | 0 | 0 | 0 | 0 | 0 | 18.43 | 1.0505
4491 | SINAPI | INSUMO | Original | PONTALETE *7,5 X 7,5* CM EM PINUS, MISTA OU EQUIVALENTE DA REGIAO - BRUTA | m | 1.2308 | 6.91 | 8.5048 | 0 | 0 | 0 | 0 | 0 | 0 | 0 | 0 | 6.91 | 8.5048
0163 | PRÓPRIA | COMPOSICAO | Original | CONCRETO MAGRO PARA LASTRO, TRAÇO 1:4,5:4,5 (EM MASSA SECA DE CIMENTO/ AREIA MÉDIA/ BRITA 1) - PREPARO MANUAL. AF_05/2021_SINAPI_94974_JORDÃO | m³ | 0.0029 | 3398.6562 | 9.8561 | 142.0025 | 0.41181 | 94.1676 | 0.27309 | 0 | 0 | 47.8349 | 0.13872 | 3540.6587 | 10.2679
88264 | SINAPI |  | Original | ELETRICISTA COM ENCARGOS COMPLEMENTARES | h |  |  | 0 |  | 29.5863 |  | 21.8563 |  | 0 |  | 7.73 |  | 29.5863 | Livro SINAPI: Cálculos e Parâmetros | 88264SINAPI
95332 | SINAPI | COMPOSICAO | Original | CURSO DE CAPACITAÇÃO PARA ELETRICISTA (ENCARGOS COMPLEMENTARES) - HORISTA | h | 1 | 0 | 0 | 0.78633 | 0.78633 | 0.78633 | 0.78633 | 0 | 0 | 0 | 0 | 0.78633 | 0.78633
43484 | SINAPI | INSUMO | Original | EPI - FAMILIA ELETRICISTA - HORISTA (ENCARGOS COMPLEMENTARES - COLETADO CAIXA) | h | 1 | 0 | 0 | 0 | 1.26 | 0 | 0 | 0 | 0 | 1.26 | 1.26 | 1.26 | 1.26
43460 | SINAPI | INSUMO | Original | FERRAMENTAS - FAMILIA ELETRICISTA - HORISTA (ENCARGOS COMPLEMENTARES - COLETADO CAIXA) | h | 1 | 0 | 0 | 0 | 0.86 | 0 | 0 | 0 | 0 | 0.86 | 0.86 | 0.86 | 0.86
37373 | SINAPI | INSUMO | Original | SEGURO - HORISTA (COLETADO CAIXA - ENCARGOS COMPLEMENTARES) | h | 1 | 0 | 0 | 0 | 0.08 | 0 | 0 | 0 | 0 | 0.08 | 0.08 | 0.08 | 0.08
37372 | SINAPI | INSUMO | Original | EXAMES - HORISTA (COLETADO CAIXA - ENCARGOS COMPLEMENTARES) | h | 1 | 0 | 0 | 0 | 1.43 | 0 | 0 | 0 | 0 | 1.43 | 1.43 | 1.43 | 1.43
37371 | SINAPI | INSUMO | Original | TRANSPORTE - HORISTA (COLETADO CAIXA - ENCARGOS COMPLEMENTARES) | h | 1 | 0 | 0 | 0 | 0.4 | 0 | 0 | 0 | 0 | 0.4 | 0.4 | 0.4 | 0.4
37370 | SINAPI | INSUMO | Original | ALIMENTACAO - HORISTA (COLETADO CAIXA - ENCARGOS COMPLEMENTARES) | h | 1 | 0 | 0 | 0 | 3.7 | 0 | 0 | 0 | 0 | 3.7 | 3.7 | 3.7 | 3.7
2436 | SINAPI | INSUMO | Original | ELETRICISTA (HORISTA) | h | 1 | 0 | 0 | 0 | 21.07 | 21.07 | 21.07 | 0 | 0 | 0 | 0 | 21.07 | 21.07
88247 | SINAPI |  | Original | AUXILIAR DE ELETRICISTA COM ENCARGOS COMPLEMENTARES | h |  |  | 0 |  | 24.3997 |  | 16.6697 |  | 0 |  | 7.73 |  | 24.3997 | Livro SINAPI: Cálculos e Parâmetros | 88247SINAPI
95316 | SINAPI | COMPOSICAO | Original | CURSO DE CAPACITAÇÃO PARA AUXILIAR DE ELETRICISTA (ENCARGOS COMPLEMENTARES) - HORISTA | h | 1 | 0 | 0 | 0.59973 | 0.59973 | 0.59973 | 0.59973 | 0 | 0 | 0 | 0 | 0.59973 | 0.59973
43484 | SINAPI | INSUMO | Original | EPI - FAMILIA ELETRICISTA - HORISTA (ENCARGOS COMPLEMENTARES - COLETADO CAIXA) | h | 1 | 0 | 0 | 0 | 1.26 | 0 | 0 | 0 | 0 | 1.26 | 1.26 | 1.26 | 1.26
43460 | SINAPI | INSUMO | Original | FERRAMENTAS - FAMILIA ELETRICISTA - HORISTA (ENCARGOS COMPLEMENTARES - COLETADO CAIXA) | h | 1 | 0 | 0 | 0 | 0.86 | 0 | 0 | 0 | 0 | 0.86 | 0.86 | 0.86 | 0.86
37373 | SINAPI | INSUMO | Original | SEGURO - HORISTA (COLETADO CAIXA - ENCARGOS COMPLEMENTARES) | h | 1 | 0 | 0 | 0 | 0.08 | 0 | 0 | 0 | 0 | 0.08 | 0.08 | 0.08 | 0.08
37372 | SINAPI | INSUMO | Original | EXAMES - HORISTA (COLETADO CAIXA - ENCARGOS COMPLEMENTARES) | h | 1 | 0 | 0 | 0 | 1.43 | 0 | 0 | 0 | 0 | 1.43 | 1.43 | 1.43 | 1.43
37371 | SINAPI | INSUMO | Original | TRANSPORTE - HORISTA (COLETADO CAIXA - ENCARGOS COMPLEMENTARES) | h | 1 | 0 | 0 | 0 | 0.4 | 0 | 0 | 0 | 0 | 0.4 | 0.4 | 0.4 | 0.4
37370 | SINAPI | INSUMO | Original | ALIMENTACAO - HORISTA (COLETADO CAIXA - ENCARGOS COMPLEMENTARES) | h | 1 | 0 | 0 | 0 | 3.7 | 0 | 0 | 0 | 0 | 3.7 | 3.7 | 3.7 | 3.7
247 | SINAPI | INSUMO | Original | AJUDANTE DE ELETRICISTA (HORISTA) | h | 1 | 0 | 0 | 0 | 16.07 | 16.07 | 16.07 | 0 | 0 | 0 | 0 | 16.07 | 16.07
91170 | SINAPI |  | Original | FIXAÇÃO DE TUBOS HORIZONTAIS DE PVC ÁGUA, PVC ESGOTO, PVC ÁGUA PLUVIAL, CPVC, PPR, COBRE OU AÇO, DIÂMETROS MENORES OU IGUAIS A 40 MM, COM ABRAÇADEIRA METÁLICA RÍGIDA TIPO U PERFIL 1 1/4", FIXADA EM PERFILADO EM LAJE. AF_09/2023_PS | m |  |  | 4.125 |  | 7.1483 |  | 5.3195 |  | 0 |  | 1.8288 |  | 11.2733 | Rasgos e Fixações | 91170SINAPI
88267 | SINAPI | COMPOSICAO | Original | ENCANADOR OU BOMBEIRO HIDRÁULICO COM ENCARGOS COMPLEMENTARES | h | 0.2114 | 0 | 0 | 28.4988 | 6.0247 | 21.4488 | 4.5343 | 0 | 0 | 7.05 | 1.4904 | 28.4988 | 6.0247
88248 | SINAPI | COMPOSICAO | Original | AUXILIAR DE ENCANADOR OU BOMBEIRO HIDRÁULICO COM ENCARGOS COMPLEMENTARES | h | 0.048 | 0 | 0 | 23.4089 | 1.1236 | 16.3589 | 0.78523 | 0 | 0 | 7.05 | 0.3384 | 23.4089 | 1.1236
392 | SINAPI | INSUMO | Original | ABRACADEIRA EM ACO PARA AMARRACAO DE ELETRODUTOS, TIPO D, COM 1/2" E PARAFUSO DE FIXACAO | un | 1.7857 | 2.31 | 4.125 | 0 | 0 | 0 | 0 | 0 | 0 | 0 | 0 | 2.31 | 4.125
88267 | SINAPI |  | Original | ENCANADOR OU BOMBEIRO HIDRÁULICO COM ENCARGOS COMPLEMENTARES | h |  |  | 0 |  | 28.4988 |  | 21.4488 |  | 0 |  | 7.05 |  | 28.4988 | Livro SINAPI: Cálculos e Parâmetros | 88267SINAPI
95335 | SINAPI | COMPOSICAO | Original | CURSO DE CAPACITAÇÃO PARA ENCANADOR OU BOMBEIRO HIDRÁULICO (ENCARGOS COMPLEMENTARES) - HORISTA | h | 1 | 0 | 0 | 0.37884 | 0.37884 | 0.37884 | 0.37884 | 0 | 0 | 0 | 0 | 0.37884 | 0.37884
43485 | SINAPI | INSUMO | Original | EPI - FAMILIA ENCANADOR - HORISTA (ENCARGOS COMPLEMENTARES - COLETADO CAIXA) | h | 1 | 0 | 0 | 0 | 1.13 | 0 | 0 | 0 | 0 | 1.13 | 1.13 | 1.13 | 1.13
43461 | SINAPI | INSUMO | Original | FERRAMENTAS - FAMILIA ENCANADOR - HORISTA (ENCARGOS COMPLEMENTARES - COLETADO CAIXA) | h | 1 | 0 | 0 | 0 | 0.31 | 0 | 0 | 0 | 0 | 0.31 | 0.31 | 0.31 | 0.31
37373 | SINAPI | INSUMO | Original | SEGURO - HORISTA (COLETADO CAIXA - ENCARGOS COMPLEMENTARES) | h | 1 | 0 | 0 | 0 | 0.08 | 0 | 0 | 0 | 0 | 0.08 | 0.08 | 0.08 | 0.08
37372 | SINAPI | INSUMO | Original | EXAMES - HORISTA (COLETADO CAIXA - ENCARGOS COMPLEMENTARES) | h | 1 | 0 | 0 | 0 | 1.43 | 0 | 0 | 0 | 0 | 1.43 | 1.43 | 1.43 | 1.43
37371 | SINAPI | INSUMO | Original | TRANSPORTE - HORISTA (COLETADO CAIXA - ENCARGOS COMPLEMENTARES) | h | 1 | 0 | 0 | 0 | 0.4 | 0 | 0 | 0 | 0 | 0.4 | 0.4 | 0.4 | 0.4
37370 | SINAPI | INSUMO | Original | ALIMENTACAO - HORISTA (COLETADO CAIXA - ENCARGOS COMPLEMENTARES) | h | 1 | 0 | 0 | 0 | 3.7 | 0 | 0 | 0 | 0 | 3.7 | 3.7 | 3.7 | 3.7
2696 | SINAPI | INSUMO | Original | ENCANADOR OU BOMBEIRO HIDRAULICO (HORISTA) | h | 1 | 0 | 0 | 0 | 21.07 | 21.07 | 21.07 | 0 | 0 | 0 | 0 | 21.07 | 21.07
88248 | SINAPI |  | Original | AUXILIAR DE ENCANADOR OU BOMBEIRO HIDRÁULICO COM ENCARGOS COMPLEMENTARES | h |  |  | 0 |  | 23.4089 |  | 16.3589 |  | 0 |  | 7.05 |  | 23.4089 | Livro SINAPI: Cálculos e Parâmetros | 88248SINAPI
95317 | SINAPI | COMPOSICAO | Original | CURSO DE CAPACITAÇÃO PARA AUXILIAR DE ENCANADOR OU BOMBEIRO HIDRÁULICO (ENCARGOS COMPLEMENTARES) - HORISTA | h | 1 | 0 | 0 | 0.28894 | 0.28894 | 0.28894 | 0.28894 | 0 | 0 | 0 | 0 | 0.28894 | 0.28894
43485 | SINAPI | INSUMO | Original | EPI - FAMILIA ENCANADOR - HORISTA (ENCARGOS COMPLEMENTARES - COLETADO CAIXA) | h | 1 | 0 | 0 | 0 | 1.13 | 0 | 0 | 0 | 0 | 1.13 | 1.13 | 1.13 | 1.13
43461 | SINAPI | INSUMO | Original | FERRAMENTAS - FAMILIA ENCANADOR - HORISTA (ENCARGOS COMPLEMENTARES - COLETADO CAIXA) | h | 1 | 0 | 0 | 0 | 0.31 | 0 | 0 | 0 | 0 | 0.31 | 0.31 | 0.31 | 0.31
37373 | SINAPI | INSUMO | Original | SEGURO - HORISTA (COLETADO CAIXA - ENCARGOS COMPLEMENTARES) | h | 1 | 0 | 0 | 0 | 0.08 | 0 | 0 | 0 | 0 | 0.08 | 0.08 | 0.08 | 0.08
37372 | SINAPI | INSUMO | Original | EXAMES - HORISTA (COLETADO CAIXA - ENCARGOS COMPLEMENTARES) | h | 1 | 0 | 0 | 0 | 1.43 | 0 | 0 | 0 | 0 | 1.43 | 1.43 | 1.43 | 1.43
37371 | SINAPI | INSUMO | Original | TRANSPORTE - HORISTA (COLETADO CAIXA - ENCARGOS COMPLEMENTARES) | h | 1 | 0 | 0 | 0 | 0.4 | 0 | 0 | 0 | 0 | 0.4 | 0.4 | 0.4 | 0.4
37370 | SINAPI | INSUMO | Original | ALIMENTACAO - HORISTA (COLETADO CAIXA - ENCARGOS COMPLEMENTARES) | h | 1 | 0 | 0 | 0 | 3.7 | 0 | 0 | 0 | 0 | 3.7 | 3.7 | 3.7 | 3.7
246 | SINAPI | INSUMO | Original | AUXILIAR DE ENCANADOR OU BOMBEIRO HIDRAULICO (HORISTA) | h | 1 | 0 | 0 | 0 | 16.07 | 16.07 | 16.07 | 0 | 0 | 0 | 0 | 16.07 | 16.07
92259 | SINAPI |  | Original | INSTALAÇÃO DE TESOURA (INTEIRA OU MEIA), BIAPOIADA, EM MADEIRA NÃO APARELHADA, PARA VÃOS MAIORES OU IGUAIS A 3,0 M E MENORES QUE 6,0 M, INCLUSO IÇAMENTO. AF_07/2019 | un |  |  | 236.9353 |  | 203.239 |  | 104.6074 |  | 58.4125 |  | 40.2191 |  | 440.1743 | Estrutura e Trama para Cobertura | 92259SINAPI
93288 | SINAPI | COMPOSICAO | Original | GUINDASTE HIDRÁULICO AUTOPROPELIDO, COM LANÇA TELESCÓPICA 40 M, CAPACIDADE MÁXIMA 60 T, POTÊNCIA 260 KW - CHI DIURNO. AF_03/2016 | CHI | 0.157 | 0 | 0 | 183.3018 | 28.7784 | 27.8282 | 4.369 | 148.9636 | 23.3873 | 6.51 | 1.0221 | 183.3018 | 28.7784
93287 | SINAPI | COMPOSICAO | Original | GUINDASTE HIDRÁULICO AUTOPROPELIDO, COM LANÇA TELESCÓPICA 40 M, CAPACIDADE MÁXIMA 60 T, POTÊNCIA 260 KW - CHP DIURNO. AF_03/2016 | CHP | 0.1133 | 0 | 0 | 357.6451 | 40.5212 | 27.8282 | 3.1529 | 309.1369 | 35.0252 | 20.68 | 2.343 | 357.6451 | 40.5212
88262 | SINAPI | COMPOSICAO | Original | CARPINTEIRO DE FORMAS COM ENCARGOS COMPLEMENTARES | h | 3.344 | 0 | 0 | 28.7931 | 96.2843 | 21.3131 | 71.2712 | 0 | 0 | 7.48 | 25.0131 | 28.7931 | 96.2843
88239 | SINAPI | COMPOSICAO | Original | AJUDANTE DE CARPINTEIRO COM ENCARGOS COMPLEMENTARES | h | 1.583 | 0 | 0 | 23.7872 | 37.6551 | 16.3072 | 25.8143 | 0 | 0 | 7.48 | 11.8408 | 23.7872 | 37.6551
40552 | SINAPI | INSUMO | Original | PARAFUSO, AUTOATARRAXANTE, CABECA CHATA, FENDA SIMPLES, EM ACO ZINCADO, 1/4" (6,35 MM) X 25 MM | CENTO | 0.04 | 43.29 | 1.7316 | 0 | 0 | 0 | 0 | 0 | 0 | 0 | 0 | 43.29 | 1.7316
5075 | SINAPI | INSUMO | Original | PREGO DE ACO POLIDO COM CABECA 18 X 30 (2 3/4 X 10) | kg | 1.125 | 18.75 | 21.0938 | 0 | 0 | 0 | 0 | 0 | 0 | 0 | 0 | 18.75 | 21.0938
4425 | SINAPI | INSUMO | Original | VIGA NAO APARELHADA *6 X 12* CM, EM MACARANDUBA/MASSARANDUBA, ANGELIM OU EQUIVALENTE DA REGIAO - BRUTA | m | 9 | 23.79 | 214.11 | 0 | 0 | 0 | 0 | 0 | 0 | 0 | 0 | 23.79 | 214.11
88261 | SINAPI |  | Original | CARPINTEIRO DE ESQUADRIAS COM ENCARGOS COMPLEMENTARES | h |  |  | 0 |  | 27.6027 |  | 20.1227 |  | 0 |  | 7.48 |  | 27.6027 | Livro SINAPI: Cálculos e Parâmetros | 88261SINAPI
95329 | SINAPI | COMPOSICAO | Original | CURSO DE CAPACITAÇÃO PARA CARPINTEIRO DE ESQUADRIA (ENCARGOS COMPLEMENTARES) - HORISTA | h | 1 | 0 | 0 | 0.29269 | 0.29269 | 0.29269 | 0.29269 | 0 | 0 | 0 | 0 | 0.29269 | 0.29269
43483 | SINAPI | INSUMO | Original | EPI - FAMILIA CARPINTEIRO DE FORMAS - HORISTA (ENCARGOS COMPLEMENTARES - COLETADO CAIXA) | h | 1 | 0 | 0 | 0 | 1.43 | 0 | 0 | 0 | 0 | 1.43 | 1.43 | 1.43 | 1.43
43459 | SINAPI | INSUMO | Original | FERRAMENTAS - FAMILIA CARPINTEIRO DE FORMAS - HORISTA (ENCARGOS COMPLEMENTARES - COLETADO CAIXA) | h | 1 | 0 | 0 | 0 | 0.44 | 0 | 0 | 0 | 0 | 0.44 | 0.44 | 0.44 | 0.44
37373 | SINAPI | INSUMO | Original | SEGURO - HORISTA (COLETADO CAIXA - ENCARGOS COMPLEMENTARES) | h | 1 | 0 | 0 | 0 | 0.08 | 0 | 0 | 0 | 0 | 0.08 | 0.08 | 0.08 | 0.08
37372 | SINAPI | INSUMO | Original | EXAMES - HORISTA (COLETADO CAIXA - ENCARGOS COMPLEMENTARES) | h | 1 | 0 | 0 | 0 | 1.43 | 0 | 0 | 0 | 0 | 1.43 | 1.43 | 1.43 | 1.43
37371 | SINAPI | INSUMO | Original | TRANSPORTE - HORISTA (COLETADO CAIXA - ENCARGOS COMPLEMENTARES) | h | 1 | 0 | 0 | 0 | 0.4 | 0 | 0 | 0 | 0 | 0.4 | 0.4 | 0.4 | 0.4
37370 | SINAPI | INSUMO | Original | ALIMENTACAO - HORISTA (COLETADO CAIXA - ENCARGOS COMPLEMENTARES) | h | 1 | 0 | 0 | 0 | 3.7 | 0 | 0 | 0 | 0 | 3.7 | 3.7 | 3.7 | 3.7
1214 | SINAPI | INSUMO | Original | CARPINTEIRO DE ESQUADRIAS (HORISTA) | h | 1 | 0 | 0 | 0 | 19.83 | 19.83 | 19.83 | 0 | 0 | 0 | 0 | 19.83 | 19.83
91952 | SINAPI |  | Original | INTERRUPTOR SIMPLES (1 MÓDULO), 10A/250V, SEM SUPORTE E SEM PLACA - FORNECIMENTO E INSTALAÇÃO. AF_03/2023 | un |  |  | 9.53 |  | 12.5248 |  | 8.938 |  | 0 |  | 3.5867 |  | 22.0548 | Instalações Elétricas - Eletrodutos Embutidos, Cabos, Caixas, Tomadas e Interruptores | 91952SINAPI
88264 | SINAPI | COMPOSICAO | Original | ELETRICISTA COM ENCARGOS COMPLEMENTARES | h | 0.232 | 0 | 0 | 29.5863 | 6.864 | 21.8563 | 5.0707 | 0 | 0 | 7.73 | 1.7934 | 29.5863 | 6.864
88247 | SINAPI | COMPOSICAO | Original | AUXILIAR DE ELETRICISTA COM ENCARGOS COMPLEMENTARES | h | 0.232 | 0 | 0 | 24.3997 | 5.6607 | 16.6697 | 3.8674 | 0 | 0 | 7.73 | 1.7934 | 24.3997 | 5.6607
38112 | SINAPI | INSUMO | Original | INTERRUPTOR SIMPLES 10A, 250V (APENAS MODULO) | un | 1 | 9.53 | 9.53 | 0 | 0 | 0 | 0 | 0 | 0 | 0 | 0 | 9.53 | 9.53
91946 | SINAPI |  | Original | SUPORTE PARAFUSADO COM PLACA DE ENCAIXE 4" X 2" MÉDIO (1,30 M DO PISO) PARA PONTO ELÉTRICO - FORNECIMENTO E INSTALAÇÃO. AF_03/2023 | un |  |  | 6.14 |  | 6.9102 |  | 4.9313 |  | 0 |  | 1.9789 |  | 13.0502 | Instalações Elétricas - Eletrodutos Embutidos, Cabos, Caixas, Tomadas e Interruptores | 91946SINAPI
88264 | SINAPI | COMPOSICAO | Original | ELETRICISTA COM ENCARGOS COMPLEMENTARES | h | 0.128 | 0 | 0 | 29.5863 | 3.7871 | 21.8563 | 2.7976 | 0 | 0 | 7.73 | 0.98944 | 29.5863 | 3.7871
88247 | SINAPI | COMPOSICAO | Original | AUXILIAR DE ELETRICISTA COM ENCARGOS COMPLEMENTARES | h | 0.128 | 0 | 0 | 24.3997 | 3.1232 | 16.6697 | 2.1337 | 0 | 0 | 7.73 | 0.98944 | 24.3997 | 3.1232
38099 | SINAPI | INSUMO | Original | SUPORTE DE FIXACAO PARA ESPELHO / PLACA 4" X 2", PARA 3 MODULOS, PARA INSTALACAO DE TOMADAS E INTERRUPTORES (SOMENTE SUPORTE) | un | 1 | 2.1 | 2.1 | 0 | 0 | 0 | 0 | 0 | 0 | 0 | 0 | 2.1 | 2.1
38094 | SINAPI | INSUMO | Original | ESPELHO / PLACA DE 3 POSTOS 4" X 2", PARA INSTALACAO DE TOMADAS E INTERRUPTORES | un | 1 | 4.04 | 4.04 | 0 | 0 | 0 | 0 | 0 | 0 | 0 | 0 | 4.04 | 4.04
88309 | SINAPI |  | Original | PEDREIRO COM ENCARGOS COMPLEMENTARES | h |  |  | 0 |  | 29.2167 |  | 21.5167 |  | 0 |  | 7.7 |  | 29.2167 | Livro SINAPI: Cálculos e Parâmetros | 88309SINAPI
95371 | SINAPI | COMPOSICAO | Original | CURSO DE CAPACITAÇÃO PARA PEDREIRO (ENCARGOS COMPLEMENTARES) - HORISTA | h | 1 | 0 | 0 | 0.44668 | 0.44668 | 0.44668 | 0.44668 | 0 | 0 | 0 | 0 | 0.44668 | 0.44668
43489 | SINAPI | INSUMO | Original | EPI - FAMILIA PEDREIRO - HORISTA (ENCARGOS COMPLEMENTARES - COLETADO CAIXA) | h | 1 | 0 | 0 | 0 | 1.31 | 0 | 0 | 0 | 0 | 1.31 | 1.31 | 1.31 | 1.31
43465 | SINAPI | INSUMO | Original | FERRAMENTAS - FAMILIA PEDREIRO - HORISTA (ENCARGOS COMPLEMENTARES - COLETADO CAIXA) | h | 1 | 0 | 0 | 0 | 0.78 | 0 | 0 | 0 | 0 | 0.78 | 0.78 | 0.78 | 0.78
37373 | SINAPI | INSUMO | Original | SEGURO - HORISTA (COLETADO CAIXA - ENCARGOS COMPLEMENTARES) | h | 1 | 0 | 0 | 0 | 0.08 | 0 | 0 | 0 | 0 | 0.08 | 0.08 | 0.08 | 0.08
37372 | SINAPI | INSUMO | Original | EXAMES - HORISTA (COLETADO CAIXA - ENCARGOS COMPLEMENTARES) | h | 1 | 0 | 0 | 0 | 1.43 | 0 | 0 | 0 | 0 | 1.43 | 1.43 | 1.43 | 1.43
37371 | SINAPI | INSUMO | Original | TRANSPORTE - HORISTA (COLETADO CAIXA - ENCARGOS COMPLEMENTARES) | h | 1 | 0 | 0 | 0 | 0.4 | 0 | 0 | 0 | 0 | 0.4 | 0.4 | 0.4 | 0.4
37370 | SINAPI | INSUMO | Original | ALIMENTACAO - HORISTA (COLETADO CAIXA - ENCARGOS COMPLEMENTARES) | h | 1 | 0 | 0 | 0 | 3.7 | 0 | 0 | 0 | 0 | 3.7 | 3.7 | 3.7 | 3.7
4750 | SINAPI | INSUMO | Original | PEDREIRO (HORISTA) | h | 1 | 0 | 0 | 0 | 21.07 | 21.07 | 21.07 | 0 | 0 | 0 | 0 | 21.07 | 21.07
94968 | SINAPI |  | Original | CONCRETO MAGRO PARA LASTRO, TRAÇO 1:4,5:4,5 (EM MASSA SECA DE CIMENTO/ AREIA MÉDIA/ BRITA 1) - PREPARO MECÂNICO COM BETONEIRA 600 L. AF_05/2021 | m³ |  |  | 617.105 |  | 81.8111 |  | 52.1017 |  | 3.1488 |  | 26.5606 |  | 698.9162 | Produção de Concreto | 94968SINAPI
89226 | SINAPI | COMPOSICAO | Original | BETONEIRA CAPACIDADE NOMINAL DE 600 L, CAPACIDADE DE MISTURA 360 L, MOTOR ELÉTRICO TRIFÁSICO POTÊNCIA DE 4 CV, SEM CARREGADOR - CHI DIURNO. AF_05/2023 | CHI | 0.6462 | 0 | 0 | 1.6229 | 1.0487 | 0 | 0 | 1.6229 | 1.0487 | 0 | 0 | 1.6229 | 1.0487
89225 | SINAPI | COMPOSICAO | Original | BETONEIRA CAPACIDADE NOMINAL DE 600 L, CAPACIDADE DE MISTURA 360 L, MOTOR ELÉTRICO TRIFÁSICO POTÊNCIA DE 4 CV, SEM CARREGADOR - CHP DIURNO. AF_05/2023 | CHP | 0.6853 | 0 | 0 | 5.7895 | 3.9676 | 0 | 0 | 3.0645 | 2.1001 | 2.725 | 1.8674 | 5.7895 | 3.9676
88377 | SINAPI | COMPOSICAO | Original | OPERADOR DE BETONEIRA ESTACIONÁRIA/MISTURADOR COM ENCARGOS COMPLEMENTARES | h | 1.3315 | 0 | 0 | 21.9472 | 29.2227 | 15.4372 | 20.5547 | 0 | 0 | 6.51 | 8.6681 | 21.9472 | 29.2227
88316 | SINAPI | COMPOSICAO | Original | SERVENTE COM ENCARGOS COMPLEMENTARES | h | 2.1058 | 0 | 0 | 22.591 | 47.5721 | 14.981 | 31.547 | 0 | 0 | 7.61 | 16.0251 | 22.591 | 47.5721
4721 | SINAPI | INSUMO | Original | PEDRA BRITADA N. 1 (9,5 A 19 MM) POSTO PEDREIRA/FORNECEDOR, SEM FRETE | m³ | 0.5821 | 348.17 | 202.6698 | 0 | 0 | 0 | 0 | 0 | 0 | 0 | 0 | 348.17 | 202.6698
1379 | SINAPI | INSUMO | Original | CIMENTO PORTLAND COMPOSTO CP II-32 | kg | 213.4531 | 1.3 | 277.489 | 0 | 0 | 0 | 0 | 0 | 0 | 0 | 0 | 1.3 | 277.489
370 | SINAPI | INSUMO | Original | AREIA MEDIA - POSTO JAZIDA/FORNECEDOR (RETIRADO NA JAZIDA, SEM TRANSPORTE) | m³ | 0.8325 | 164.5 | 136.9462 | 0 | 0 | 0 | 0 | 0 | 0 | 0 | 0 | 164.5 | 136.9462
87367 | SINAPI |  | Original | ARGAMASSA TRAÇO 1:1:6 (EM VOLUME DE CIMENTO, CAL E AREIA MÉDIA ÚMIDA) PARA EMBOÇO/MASSA ÚNICA/ASSENTAMENTO DE ALVENARIA DE VEDAÇÃO, PREPARO MANUAL. AF_08/2019 | m³ |  |  | 824.605 |  | 253.697 |  | 168.2367 |  | 0 |  | 85.4603 |  | 1078.302 | Argamassas | 87367SINAPI
88316 | SINAPI | COMPOSICAO | Original | SERVENTE COM ENCARGOS COMPLEMENTARES | h | 11.23 | 0 | 0 | 22.591 | 253.697 | 14.981 | 168.2367 | 0 | 0 | 7.61 | 85.4603 | 22.591 | 253.697
1379 | SINAPI | INSUMO | Original | CIMENTO PORTLAND COMPOSTO CP II-32 | kg | 261.89 | 1.3 | 340.457 | 0 | 0 | 0 | 0 | 0 | 0 | 0 | 0 | 1.3 | 340.457
1106 | SINAPI | INSUMO | Original | CAL HIDRATADA CH-I PARA ARGAMASSAS | kg | 116.4 | 2.52 | 293.328 | 0 | 0 | 0 | 0 | 0 | 0 | 0 | 0 | 2.52 | 293.328
370 | SINAPI | INSUMO | Original | AREIA MEDIA - POSTO JAZIDA/FORNECEDOR (RETIRADO NA JAZIDA, SEM TRANSPORTE) | m³ | 1.16 | 164.5 | 190.82 | 0 | 0 | 0 | 0 | 0 | 0 | 0 | 0 | 164.5 | 190.82
93282 | SINAPI |  | Original | GUINCHO ELÉTRICO DE COLUNA, CAPACIDADE 400 KG, COM MOTO FREIO, MOTOR TRIFÁSICO DE 1,25 CV - CHI DIURNO. AF_03/2016 | CHI |  |  | 0 |  | 28.0619 |  | 21.2218 |  | 0.33007 |  | 6.51 |  | 28.0619 | Custos Horários Produtivo e Improdutivo dos Equipamentos | 93282SINAPI
93278 | SINAPI | COMPOSICAO | Original | GUINCHO ELÉTRICO DE COLUNA, CAPACIDADE 400 KG, COM MOTO FREIO, MOTOR TRIFÁSICO DE 1,25 CV - JUROS. AF_03/2016 | h | 1 | 0 | 0 | 0.061992 | 0.061992 | 0 | 0 | 0.061992 | 0.061992 | 0 | 0 | 0.061992 | 0.061992
93277 | SINAPI | COMPOSICAO | Original | GUINCHO ELÉTRICO DE COLUNA, CAPACIDADE 400 KG, COM MOTO FREIO, MOTOR TRIFÁSICO DE 1,25 CV - DEPRECIAÇÃO. AF_03/2016 | h | 1 | 0 | 0 | 0.26807 | 0.26807 | 0 | 0 | 0.26807 | 0.26807 | 0 | 0 | 0.26807 | 0.26807
88295 | SINAPI | COMPOSICAO | Original | OPERADOR DE GUINCHO COM ENCARGOS COMPLEMENTARES | h | 1 | 0 | 0 | 27.7318 | 27.7318 | 21.2218 | 21.2218 | 0 | 0 | 6.51 | 6.51 | 27.7318 | 27.7318
93281 | SINAPI |  | Original | GUINCHO ELÉTRICO DE COLUNA, CAPACIDADE 400 KG, COM MOTO FREIO, MOTOR TRIFÁSICO DE 1,25 CV - CHP DIURNO. AF_03/2016 | CHP |  |  | 0 |  | 29.1634 |  | 21.2218 |  | 0.58139 |  | 7.3602 |  | 29.1634 | Custos Horários Produtivo e Improdutivo dos Equipamentos | 93281SINAPI
93280 | SINAPI | COMPOSICAO | Original | GUINCHO ELÉTRICO DE COLUNA, CAPACIDADE 400 KG, COM MOTO FREIO, MOTOR TRIFÁSICO DE 1,25 CV - MATERIAIS NA OPERAÇÃO. AF_03/2016 | h | 1 | 0 | 0 | 0.8502 | 0.8502 | 0 | 0 | 0 | 0 | 0.8502 | 0.8502 | 0.8502 | 0.8502
93279 | SINAPI | COMPOSICAO | Original | GUINCHO ELÉTRICO DE COLUNA, CAPACIDADE 400 KG, COM MOTO FREIO, MOTOR TRIFÁSICO DE 1,25 CV - MANUTENÇÃO. AF_03/2016 | h | 1 | 0 | 0 | 0.25132 | 0.25132 | 0 | 0 | 0.25132 | 0.25132 | 0 | 0 | 0.25132 | 0.25132
93278 | SINAPI | COMPOSICAO | Original | GUINCHO ELÉTRICO DE COLUNA, CAPACIDADE 400 KG, COM MOTO FREIO, MOTOR TRIFÁSICO DE 1,25 CV - JUROS. AF_03/2016 | h | 1 | 0 | 0 | 0.061992 | 0.061992 | 0 | 0 | 0.061992 | 0.061992 | 0 | 0 | 0.061992 | 0.061992
93277 | SINAPI | COMPOSICAO | Original | GUINCHO ELÉTRICO DE COLUNA, CAPACIDADE 400 KG, COM MOTO FREIO, MOTOR TRIFÁSICO DE 1,25 CV - DEPRECIAÇÃO. AF_03/2016 | h | 1 | 0 | 0 | 0.26807 | 0.26807 | 0 | 0 | 0.26807 | 0.26807 | 0 | 0 | 0.26807 | 0.26807
88295 | SINAPI | COMPOSICAO | Original | OPERADOR DE GUINCHO COM ENCARGOS COMPLEMENTARES | h | 1 | 0 | 0 | 27.7318 | 27.7318 | 21.2218 | 21.2218 | 0 | 0 | 6.51 | 6.51 | 27.7318 | 27.7318
88323 | SINAPI |  | Original | TELHADISTA COM ENCARGOS COMPLEMENTARES | h |  |  | 0 |  | 28.5301 |  | 21.0501 |  | 0 |  | 7.48 |  | 28.5301 | Livro SINAPI: Cálculos e Parâmetros | 88323SINAPI
95385 | SINAPI | COMPOSICAO | Original | CURSO DE CAPACITAÇÃO PARA TELHADISTA (ENCARGOS COMPLEMENTARES) - HORISTA | h | 1 | 0 | 0 | 0.24015 | 0.24015 | 0.24015 | 0.24015 | 0 | 0 | 0 | 0 | 0.24015 | 0.24015
43483 | SINAPI | INSUMO | Original | EPI - FAMILIA CARPINTEIRO DE FORMAS - HORISTA (ENCARGOS COMPLEMENTARES - COLETADO CAIXA) | h | 1 | 0 | 0 | 0 | 1.43 | 0 | 0 | 0 | 0 | 1.43 | 1.43 | 1.43 | 1.43
43459 | SINAPI | INSUMO | Original | FERRAMENTAS - FAMILIA CARPINTEIRO DE FORMAS - HORISTA (ENCARGOS COMPLEMENTARES - COLETADO CAIXA) | h | 1 | 0 | 0 | 0 | 0.44 | 0 | 0 | 0 | 0 | 0.44 | 0.44 | 0.44 | 0.44
37373 | SINAPI | INSUMO | Original | SEGURO - HORISTA (COLETADO CAIXA - ENCARGOS COMPLEMENTARES) | h | 1 | 0 | 0 | 0 | 0.08 | 0 | 0 | 0 | 0 | 0.08 | 0.08 | 0.08 | 0.08
37372 | SINAPI | INSUMO | Original | EXAMES - HORISTA (COLETADO CAIXA - ENCARGOS COMPLEMENTARES) | h | 1 | 0 | 0 | 0 | 1.43 | 0 | 0 | 0 | 0 | 1.43 | 1.43 | 1.43 | 1.43
37371 | SINAPI | INSUMO | Original | TRANSPORTE - HORISTA (COLETADO CAIXA - ENCARGOS COMPLEMENTARES) | h | 1 | 0 | 0 | 0 | 0.4 | 0 | 0 | 0 | 0 | 0.4 | 0.4 | 0.4 | 0.4
37370 | SINAPI | INSUMO | Original | ALIMENTACAO - HORISTA (COLETADO CAIXA - ENCARGOS COMPLEMENTARES) | h | 1 | 0 | 0 | 0 | 3.7 | 0 | 0 | 0 | 0 | 3.7 | 3.7 | 3.7 | 3.7
12869 | SINAPI | INSUMO | Original | TELHADOR / TELHADISTA (HORISTA) | h | 1 | 0 | 0 | 0 | 20.81 | 20.81 | 20.81 | 0 | 0 | 0 | 0 | 20.81 | 20.81
91998 | SINAPI |  | Original | TOMADA BAIXA DE EMBUTIR (1 MÓDULO), 2P+T 10 A, SEM SUPORTE E SEM PLACA - FORNECIMENTO E INSTALAÇÃO. AF_03/2023 | un |  |  | 10.85 |  | 13.0646 |  | 9.3233 |  | 0 |  | 3.7413 |  | 23.9146 | Instalações Elétricas - Eletrodutos Embutidos, Cabos, Caixas, Tomadas e Interruptores | 91998SINAPI
88264 | SINAPI | COMPOSICAO | Original | ELETRICISTA COM ENCARGOS COMPLEMENTARES | h | 0.242 | 0 | 0 | 29.5863 | 7.1599 | 21.8563 | 5.2892 | 0 | 0 | 7.73 | 1.8707 | 29.5863 | 7.1599
88247 | SINAPI | COMPOSICAO | Original | AUXILIAR DE ELETRICISTA COM ENCARGOS COMPLEMENTARES | h | 0.242 | 0 | 0 | 24.3997 | 5.9047 | 16.6697 | 4.0341 | 0 | 0 | 7.73 | 1.8707 | 24.3997 | 5.9047
38101 | SINAPI | INSUMO | Original | TOMADA 2P+T 10A, 250V (APENAS MODULO) | un | 1 | 10.85 | 10.85 | 0 | 0 | 0 | 0 | 0 | 0 | 0 | 0 | 10.85 | 10.85
91995 | SINAPI |  | Original | TOMADA MÉDIA DE EMBUTIR (1 MÓDULO), 2P+T 20 A, SEM SUPORTE E SEM PLACA - FORNECIMENTO E INSTALAÇÃO. AF_03/2023 | un |  |  | 13.88 |  | 17.1136 |  | 12.2128 |  | 0 |  | 4.9008 |  | 30.9936 | Instalações Elétricas - Eletrodutos Embutidos, Cabos, Caixas, Tomadas e Interruptores | 91995SINAPI
88264 | SINAPI | COMPOSICAO | Original | ELETRICISTA COM ENCARGOS COMPLEMENTARES | h | 0.317 | 0 | 0 | 29.5863 | 9.3789 | 21.8563 | 6.9285 | 0 | 0 | 7.73 | 2.4504 | 29.5863 | 9.3789
88247 | SINAPI | COMPOSICAO | Original | AUXILIAR DE ELETRICISTA COM ENCARGOS COMPLEMENTARES | h | 0.317 | 0 | 0 | 24.3997 | 7.7347 | 16.6697 | 5.2843 | 0 | 0 | 7.73 | 2.4504 | 24.3997 | 7.7347
38102 | SINAPI | INSUMO | Original | TOMADA 2P+T 20A, 250V (APENAS MODULO) | un | 1 | 13.88 | 13.88 | 0 | 0 | 0 | 0 | 0 | 0 | 0 | 0 | 13.88 | 13.88
95332 | SINAPI |  | Original | CURSO DE CAPACITAÇÃO PARA ELETRICISTA (ENCARGOS COMPLEMENTARES) - HORISTA | h |  |  | 0 |  | 0.78633 |  | 0.78633 |  | 0 |  | 0 |  | 0.78633 | Livro SINAPI: Cálculos e Parâmetros | 95332SINAPI
2436 | SINAPI | INSUMO | Original | ELETRICISTA (HORISTA) | h | 0.03732 | 0 | 0 | 0 | 0.78633 | 21.07 | 0.78633 | 0 | 0 | 0 | 0 | 21.07 | 0.78633
95316 | SINAPI |  | Original | CURSO DE CAPACITAÇÃO PARA AUXILIAR DE ELETRICISTA (ENCARGOS COMPLEMENTARES) - HORISTA | h |  |  | 0 |  | 0.59973 |  | 0.59973 |  | 0 |  | 0 |  | 0.59973 | Livro SINAPI: Cálculos e Parâmetros | 95316SINAPI
247 | SINAPI | INSUMO | Original | AJUDANTE DE ELETRICISTA (HORISTA) | h | 0.03732 | 0 | 0 | 0 | 0.59973 | 16.07 | 0.59973 | 0 | 0 | 0 | 0 | 16.07 | 0.59973
95335 | SINAPI |  | Original | CURSO DE CAPACITAÇÃO PARA ENCANADOR OU BOMBEIRO HIDRÁULICO (ENCARGOS COMPLEMENTARES) - HORISTA | h |  |  | 0 |  | 0.37884 |  | 0.37884 |  | 0 |  | 0 |  | 0.37884 | Livro SINAPI: Cálculos e Parâmetros | 95335SINAPI
2696 | SINAPI | INSUMO | Original | ENCANADOR OU BOMBEIRO HIDRAULICO (HORISTA) | h | 0.01798 | 0 | 0 | 0 | 0.37884 | 21.07 | 0.37884 | 0 | 0 | 0 | 0 | 21.07 | 0.37884
95317 | SINAPI |  | Original | CURSO DE CAPACITAÇÃO PARA AUXILIAR DE ENCANADOR OU BOMBEIRO HIDRÁULICO (ENCARGOS COMPLEMENTARES) - HORISTA | h |  |  | 0 |  | 0.28894 |  | 0.28894 |  | 0 |  | 0 |  | 0.28894 | Livro SINAPI: Cálculos e Parâmetros | 95317SINAPI
246 | SINAPI | INSUMO | Original | AUXILIAR DE ENCANADOR OU BOMBEIRO HIDRAULICO (HORISTA) | h | 0.01798 | 0 | 0 | 0 | 0.28894 | 16.07 | 0.28894 | 0 | 0 | 0 | 0 | 16.07 | 0.28894
93288 | SINAPI |  | Original | GUINDASTE HIDRÁULICO AUTOPROPELIDO, COM LANÇA TELESCÓPICA 40 M, CAPACIDADE MÁXIMA 60 T, POTÊNCIA 260 KW - CHI DIURNO. AF_03/2016 | CHI |  |  | 0 |  | 183.3018 |  | 27.8282 |  | 148.9636 |  | 6.51 |  | 183.3018 | Custos Horários Produtivo e Improdutivo dos Equipamentos | 93288SINAPI
93296 | SINAPI | COMPOSICAO | Original | GUINDASTE HIDRÁULICO AUTOPROPELIDO, COM LANÇA TELESCÓPICA 40 M, CAPACIDADE MÁXIMA 60 T, POTÊNCIA 260 KW - IMPOSTOS E SEGUROS. AF_03/2016 | h | 1 | 0 | 0 | 14.1989 | 14.1989 | 0 | 0 | 14.1989 | 14.1989 | 0 | 0 | 14.1989 | 14.1989
93284 | SINAPI | COMPOSICAO | Original | GUINDASTE HIDRÁULICO AUTOPROPELIDO, COM LANÇA TELESCÓPICA 40 M, CAPACIDADE MÁXIMA 60 T, POTÊNCIA 260 KW - JUROS. AF_03/2016 | h | 1 | 0 | 0 | 35.1235 | 35.1235 | 0 | 0 | 35.1235 | 35.1235 | 0 | 0 | 35.1235 | 35.1235
93283 | SINAPI | COMPOSICAO | Original | GUINDASTE HIDRÁULICO AUTOPROPELIDO, COM LANÇA TELESCÓPICA 40 M, CAPACIDADE MÁXIMA 60 T, POTÊNCIA 260 KW - DEPRECIAÇÃO. AF_03/2016 | h | 1 | 0 | 0 | 99.6412 | 99.6412 | 0 | 0 | 99.6412 | 99.6412 | 0 | 0 | 99.6412 | 99.6412
88296 | SINAPI | COMPOSICAO | Original | OPERADOR DE GUINDASTE COM ENCARGOS COMPLEMENTARES | h | 1 | 0 | 0 | 34.3382 | 34.3382 | 27.8282 | 27.8282 | 0 | 0 | 6.51 | 6.51 | 34.3382 | 34.3382
93287 | SINAPI |  | Original | GUINDASTE HIDRÁULICO AUTOPROPELIDO, COM LANÇA TELESCÓPICA 40 M, CAPACIDADE MÁXIMA 60 T, POTÊNCIA 260 KW - CHP DIURNO. AF_03/2016 | CHP |  |  | 0 |  | 357.6451 |  | 27.8282 |  | 309.1369 |  | 20.68 |  | 357.6451 | Custos Horários Produtivo e Improdutivo dos Equipamentos | 93287SINAPI
93296 | SINAPI | COMPOSICAO | Original | GUINDASTE HIDRÁULICO AUTOPROPELIDO, COM LANÇA TELESCÓPICA 40 M, CAPACIDADE MÁXIMA 60 T, POTÊNCIA 260 KW - IMPOSTOS E SEGUROS. AF_03/2016 | h | 1 | 0 | 0 | 14.1989 | 14.1989 | 0 | 0 | 14.1989 | 14.1989 | 0 | 0 | 14.1989 | 14.1989
93286 | SINAPI | COMPOSICAO | Original | GUINDASTE HIDRÁULICO AUTOPROPELIDO, COM LANÇA TELESCÓPICA 40 M, CAPACIDADE MÁXIMA 60 T, POTÊNCIA 260 KW - MATERIAIS NA OPERAÇÃO. AF_03/2016 | h | 1 | 0 | 0 | 14.17 | 14.17 | 0 | 0 | 0 | 0 | 14.17 | 14.17 | 14.17 | 14.17
93285 | SINAPI | COMPOSICAO | Original | GUINDASTE HIDRÁULICO AUTOPROPELIDO, COM LANÇA TELESCÓPICA 40 M, CAPACIDADE MÁXIMA 60 T, POTÊNCIA 260 KW - MANUTENÇÃO. AF_03/2016 | h | 1 | 0 | 0 | 160.1732 | 160.1732 | 0 | 0 | 160.1732 | 160.1732 | 0 | 0 | 160.1732 | 160.1732
93284 | SINAPI | COMPOSICAO | Original | GUINDASTE HIDRÁULICO AUTOPROPELIDO, COM LANÇA TELESCÓPICA 40 M, CAPACIDADE MÁXIMA 60 T, POTÊNCIA 260 KW - JUROS. AF_03/2016 | h | 1 | 0 | 0 | 35.1235 | 35.1235 | 0 | 0 | 35.1235 | 35.1235 | 0 | 0 | 35.1235 | 35.1235
93283 | SINAPI | COMPOSICAO | Original | GUINDASTE HIDRÁULICO AUTOPROPELIDO, COM LANÇA TELESCÓPICA 40 M, CAPACIDADE MÁXIMA 60 T, POTÊNCIA 260 KW - DEPRECIAÇÃO. AF_03/2016 | h | 1 | 0 | 0 | 99.6412 | 99.6412 | 0 | 0 | 99.6412 | 99.6412 | 0 | 0 | 99.6412 | 99.6412
88296 | SINAPI | COMPOSICAO | Original | OPERADOR DE GUINDASTE COM ENCARGOS COMPLEMENTARES | h | 1 | 0 | 0 | 34.3382 | 34.3382 | 27.8282 | 27.8282 | 0 | 0 | 6.51 | 6.51 | 34.3382 | 34.3382
95329 | SINAPI |  | Original | CURSO DE CAPACITAÇÃO PARA CARPINTEIRO DE ESQUADRIA (ENCARGOS COMPLEMENTARES) - HORISTA | h |  |  | 0 |  | 0.29269 |  | 0.29269 |  | 0 |  | 0 |  | 0.29269 | Livro SINAPI: Cálculos e Parâmetros | 95329SINAPI
1214 | SINAPI | INSUMO | Original | CARPINTEIRO DE ESQUADRIAS (HORISTA) | h | 0.01476 | 0 | 0 | 0 | 0.29269 | 19.83 | 0.29269 | 0 | 0 | 0 | 0 | 19.83 | 0.29269
95371 | SINAPI |  | Original | CURSO DE CAPACITAÇÃO PARA PEDREIRO (ENCARGOS COMPLEMENTARES) - HORISTA | h |  |  | 0 |  | 0.44668 |  | 0.44668 |  | 0 |  | 0 |  | 0.44668 | Livro SINAPI: Cálculos e Parâmetros | 95371SINAPI
4750 | SINAPI | INSUMO | Original | PEDREIRO (HORISTA) | h | 0.0212 | 0 | 0 | 0 | 0.44668 | 21.07 | 0.44668 | 0 | 0 | 0 | 0 | 21.07 | 0.44668
89226 | SINAPI |  | Original | BETONEIRA CAPACIDADE NOMINAL DE 600 L, CAPACIDADE DE MISTURA 360 L, MOTOR ELÉTRICO TRIFÁSICO POTÊNCIA DE 4 CV, SEM CARREGADOR - CHI DIURNO. AF_05/2023 | CHI |  |  | 0 |  | 1.6229 |  | 0 |  | 1.6229 |  | 0 |  | 1.6229 | Custos Horários Produtivo e Improdutivo dos Equipamentos | 89226SINAPI
89222 | SINAPI | COMPOSICAO | Original | BETONEIRA CAPACIDADE NOMINAL DE 600 L, CAPACIDADE DE MISTURA 360 L, MOTOR ELÉTRICO TRIFÁSICO POTÊNCIA DE 4 CV, SEM CARREGADOR - JUROS. AF_05/2023 | h | 1 | 0 | 0 | 0.30481 | 0.30481 | 0 | 0 | 0.30481 | 0.30481 | 0 | 0 | 0.30481 | 0.30481
89221 | SINAPI | COMPOSICAO | Original | BETONEIRA CAPACIDADE NOMINAL DE 600 L, CAPACIDADE DE MISTURA 360 L, MOTOR ELÉTRICO TRIFÁSICO POTÊNCIA DE 4 CV, SEM CARREGADOR - DEPRECIAÇÃO. AF_05/2023 | h | 1 | 0 | 0 | 1.3181 | 1.3181 | 0 | 0 | 1.3181 | 1.3181 | 0 | 0 | 1.3181 | 1.3181
89225 | SINAPI |  | Original | BETONEIRA CAPACIDADE NOMINAL DE 600 L, CAPACIDADE DE MISTURA 360 L, MOTOR ELÉTRICO TRIFÁSICO POTÊNCIA DE 4 CV, SEM CARREGADOR - CHP DIURNO. AF_05/2023 | CHP |  |  | 0 |  | 5.7895 |  | 0 |  | 3.0645 |  | 2.725 |  | 5.7895 | Custos Horários Produtivo e Improdutivo dos Equipamentos | 89225SINAPI
89224 | SINAPI | COMPOSICAO | Original | BETONEIRA CAPACIDADE NOMINAL DE 600 L, CAPACIDADE DE MISTURA 360 L, MOTOR ELÉTRICO TRIFÁSICO POTÊNCIA DE 4 CV, SEM CARREGADOR - MATERIAIS NA OPERAÇÃO. AF_05/2023 | h | 1 | 0 | 0 | 2.725 | 2.725 | 0 | 0 | 0 | 0 | 2.725 | 2.725 | 2.725 | 2.725
89223 | SINAPI | COMPOSICAO | Original | BETONEIRA CAPACIDADE NOMINAL DE 600 L, CAPACIDADE DE MISTURA 360 L, MOTOR ELÉTRICO TRIFÁSICO POTÊNCIA DE 4 CV, SEM CARREGADOR - MANUTENÇÃO. AF_05/2023 | h | 1 | 0 | 0 | 1.4417 | 1.4417 | 0 | 0 | 1.4417 | 1.4417 | 0 | 0 | 1.4417 | 1.4417
89222 | SINAPI | COMPOSICAO | Original | BETONEIRA CAPACIDADE NOMINAL DE 600 L, CAPACIDADE DE MISTURA 360 L, MOTOR ELÉTRICO TRIFÁSICO POTÊNCIA DE 4 CV, SEM CARREGADOR - JUROS. AF_05/2023 | h | 1 | 0 | 0 | 0.30481 | 0.30481 | 0 | 0 | 0.30481 | 0.30481 | 0 | 0 | 0.30481 | 0.30481
89221 | SINAPI | COMPOSICAO | Original | BETONEIRA CAPACIDADE NOMINAL DE 600 L, CAPACIDADE DE MISTURA 360 L, MOTOR ELÉTRICO TRIFÁSICO POTÊNCIA DE 4 CV, SEM CARREGADOR - DEPRECIAÇÃO. AF_05/2023 | h | 1 | 0 | 0 | 1.3181 | 1.3181 | 0 | 0 | 1.3181 | 1.3181 | 0 | 0 | 1.3181 | 1.3181
88377 | SINAPI |  | Original | OPERADOR DE BETONEIRA ESTACIONÁRIA/MISTURADOR COM ENCARGOS COMPLEMENTARES | h |  |  | 0 |  | 21.9472 |  | 15.4372 |  | 0 |  | 6.51 |  | 21.9472 | Livro SINAPI: Cálculos e Parâmetros | 88377SINAPI
95389 | SINAPI | COMPOSICAO | Original | CURSO DE CAPACITAÇÃO PARA OPERADOR DE BETONEIRA ESTACIONÁRIA/MISTURADOR (ENCARGOS COMPLEMENTARES) - HORISTA | h | 1 | 0 | 0 | 0.12723 | 0.12723 | 0.12723 | 0.12723 | 0 | 0 | 0 | 0 | 0.12723 | 0.12723
43488 | SINAPI | INSUMO | Original | EPI - FAMILIA OPERADOR ESCAVADEIRA - HORISTA (ENCARGOS COMPLEMENTARES - COLETADO CAIXA) | h | 1 | 0 | 0 | 0 | 0.89 | 0 | 0 | 0 | 0 | 0.89 | 0.89 | 0.89 | 0.89
43464 | SINAPI | INSUMO | Original | FERRAMENTAS - FAMILIA OPERADOR ESCAVADEIRA - HORISTA (ENCARGOS COMPLEMENTARES - COLETADO CAIXA) | h | 1 | 0 | 0 | 0 | 0.01 | 0 | 0 | 0 | 0 | 0.01 | 0.01 | 0.01 | 0.01
37666 | SINAPI | INSUMO | Original | OPERADOR DE BETONEIRA ESTACIONARIA / MISTURADOR (HORISTA) | h | 1 | 0 | 0 | 0 | 15.31 | 15.31 | 15.31 | 0 | 0 | 0 | 0 | 15.31 | 15.31
37373 | SINAPI | INSUMO | Original | SEGURO - HORISTA (COLETADO CAIXA - ENCARGOS COMPLEMENTARES) | h | 1 | 0 | 0 | 0 | 0.08 | 0 | 0 | 0 | 0 | 0.08 | 0.08 | 0.08 | 0.08
37372 | SINAPI | INSUMO | Original | EXAMES - HORISTA (COLETADO CAIXA - ENCARGOS COMPLEMENTARES) | h | 1 | 0 | 0 | 0 | 1.43 | 0 | 0 | 0 | 0 | 1.43 | 1.43 | 1.43 | 1.43
37371 | SINAPI | INSUMO | Original | TRANSPORTE - HORISTA (COLETADO CAIXA - ENCARGOS COMPLEMENTARES) | h | 1 | 0 | 0 | 0 | 0.4 | 0 | 0 | 0 | 0 | 0.4 | 0.4 | 0.4 | 0.4
37370 | SINAPI | INSUMO | Original | ALIMENTACAO - HORISTA (COLETADO CAIXA - ENCARGOS COMPLEMENTARES) | h | 1 | 0 | 0 | 0 | 3.7 | 0 | 0 | 0 | 0 | 3.7 | 3.7 | 3.7 | 3.7
93278 | SINAPI |  | Original | GUINCHO ELÉTRICO DE COLUNA, CAPACIDADE 400 KG, COM MOTO FREIO, MOTOR TRIFÁSICO DE 1,25 CV - JUROS. AF_03/2016 | h |  |  | 0 |  | 0.061992 |  | 0 |  | 0.061992 |  | 0 |  | 0.061992 | Depreciação, Juros, Impostos e Seguros, Manutenção e Materiais na Operação dos Equipamentos | 93278SINAPI
36487 | SINAPI | INSUMO | Original | GUINCHO ELETRICO DE COLUNA, CAPACIDADE 400 KG, COM MOTO FREIO, MOTOR TRIFASICO DE 1,25 CV | un | 1.48e-05 | 0 | 0 | 0 | 0.061992 | 0 | 0 | 4188.66 | 0.061992 | 0 | 0 | 4188.66 | 0.061992
93277 | SINAPI |  | Original | GUINCHO ELÉTRICO DE COLUNA, CAPACIDADE 400 KG, COM MOTO FREIO, MOTOR TRIFÁSICO DE 1,25 CV - DEPRECIAÇÃO. AF_03/2016 | h |  |  | 0 |  | 0.26807 |  | 0 |  | 0.26807 |  | 0 |  | 0.26807 | Depreciação, Juros, Impostos e Seguros, Manutenção e Materiais na Operação dos Equipamentos | 93277SINAPI
36487 | SINAPI | INSUMO | Original | GUINCHO ELETRICO DE COLUNA, CAPACIDADE 400 KG, COM MOTO FREIO, MOTOR TRIFASICO DE 1,25 CV | un | 6.4e-05 | 0 | 0 | 0 | 0.26807 | 0 | 0 | 4188.66 | 0.26807 | 0 | 0 | 4188.66 | 0.26807
88295 | SINAPI |  | Original | OPERADOR DE GUINCHO COM ENCARGOS COMPLEMENTARES | h |  |  | 0 |  | 27.7318 |  | 21.2218 |  | 0 |  | 6.51 |  | 27.7318 | Livro SINAPI: Cálculos e Parâmetros | 88295SINAPI
95358 | SINAPI | COMPOSICAO | Original | CURSO DE CAPACITAÇÃO PARA OPERADOR DE GUINCHO (ENCARGOS COMPLEMENTARES) - HORISTA | h | 1 | 0 | 0 | 0.34181 | 0.34181 | 0.34181 | 0.34181 | 0 | 0 | 0 | 0 | 0.34181 | 0.34181
43488 | SINAPI | INSUMO | Original | EPI - FAMILIA OPERADOR ESCAVADEIRA - HORISTA (ENCARGOS COMPLEMENTARES - COLETADO CAIXA) | h | 1 | 0 | 0 | 0 | 0.89 | 0 | 0 | 0 | 0 | 0.89 | 0.89 | 0.89 | 0.89
43464 | SINAPI | INSUMO | Original | FERRAMENTAS - FAMILIA OPERADOR ESCAVADEIRA - HORISTA (ENCARGOS COMPLEMENTARES - COLETADO CAIXA) | h | 1 | 0 | 0 | 0 | 0.01 | 0 | 0 | 0 | 0 | 0.01 | 0.01 | 0.01 | 0.01
37373 | SINAPI | INSUMO | Original | SEGURO - HORISTA (COLETADO CAIXA - ENCARGOS COMPLEMENTARES) | h | 1 | 0 | 0 | 0 | 0.08 | 0 | 0 | 0 | 0 | 0.08 | 0.08 | 0.08 | 0.08
37372 | SINAPI | INSUMO | Original | EXAMES - HORISTA (COLETADO CAIXA - ENCARGOS COMPLEMENTARES) | h | 1 | 0 | 0 | 0 | 1.43 | 0 | 0 | 0 | 0 | 1.43 | 1.43 | 1.43 | 1.43
37371 | SINAPI | INSUMO | Original | TRANSPORTE - HORISTA (COLETADO CAIXA - ENCARGOS COMPLEMENTARES) | h | 1 | 0 | 0 | 0 | 0.4 | 0 | 0 | 0 | 0 | 0.4 | 0.4 | 0.4 | 0.4
37370 | SINAPI | INSUMO | Original | ALIMENTACAO - HORISTA (COLETADO CAIXA - ENCARGOS COMPLEMENTARES) | h | 1 | 0 | 0 | 0 | 3.7 | 0 | 0 | 0 | 0 | 3.7 | 3.7 | 3.7 | 3.7
4253 | SINAPI | INSUMO | Original | OPERADOR DE GUINCHO OU GUINCHEIRO (HORISTA) | h | 1 | 0 | 0 | 0 | 20.88 | 20.88 | 20.88 | 0 | 0 | 0 | 0 | 20.88 | 20.88
93280 | SINAPI |  | Original | GUINCHO ELÉTRICO DE COLUNA, CAPACIDADE 400 KG, COM MOTO FREIO, MOTOR TRIFÁSICO DE 1,25 CV - MATERIAIS NA OPERAÇÃO. AF_03/2016 | h |  |  | 0 |  | 0.8502 |  | 0 |  | 0 |  | 0.8502 |  | 0.8502 | Depreciação, Juros, Impostos e Seguros, Manutenção e Materiais na Operação dos Equipamentos | 93280SINAPI
2705 | SINAPI | INSUMO | Original | ENERGIA ELETRICA ATE 2000 KWH INDUSTRIAL, SEM DEMANDA | KWH | 0.78 | 0 | 0 | 0 | 0.8502 | 0 | 0 | 0 | 0 | 1.09 | 0.8502 | 1.09 | 0.8502
93279 | SINAPI |  | Original | GUINCHO ELÉTRICO DE COLUNA, CAPACIDADE 400 KG, COM MOTO FREIO, MOTOR TRIFÁSICO DE 1,25 CV - MANUTENÇÃO. AF_03/2016 | h |  |  | 0 |  | 0.25132 |  | 0 |  | 0.25132 |  | 0 |  | 0.25132 | Depreciação, Juros, Impostos e Seguros, Manutenção e Materiais na Operação dos Equipamentos | 93279SINAPI
36487 | SINAPI | INSUMO | Original | GUINCHO ELETRICO DE COLUNA, CAPACIDADE 400 KG, COM MOTO FREIO, MOTOR TRIFASICO DE 1,25 CV | un | 6e-05 | 0 | 0 | 0 | 0.25132 | 0 | 0 | 4188.66 | 0.25132 | 0 | 0 | 4188.66 | 0.25132
95385 | SINAPI |  | Original | CURSO DE CAPACITAÇÃO PARA TELHADISTA (ENCARGOS COMPLEMENTARES) - HORISTA | h |  |  | 0 |  | 0.24015 |  | 0.24015 |  | 0 |  | 0 |  | 0.24015 | Livro SINAPI: Cálculos e Parâmetros | 95385SINAPI
12869 | SINAPI | INSUMO | Original | TELHADOR / TELHADISTA (HORISTA) | h | 0.01154 | 0 | 0 | 0 | 0.24015 | 20.81 | 0.24015 | 0 | 0 | 0 | 0 | 20.81 | 0.24015
88831 | SINAPI |  | Original | BETONEIRA CAPACIDADE NOMINAL DE 400 L, CAPACIDADE DE MISTURA 280 L, MOTOR ELÉTRICO TRIFÁSICO POTÊNCIA DE 2 CV, SEM CARREGADOR - CHI DIURNO. AF_05/2023 | CHI |  |  | 0 |  | 0.39896 |  | 0 |  | 0.39896 |  | 0 |  | 0.39896 | Custos Horários Produtivo e Improdutivo dos Equipamentos | 88831SINAPI
88827 | SINAPI | COMPOSICAO | Original | BETONEIRA CAPACIDADE NOMINAL DE 400 L, CAPACIDADE DE MISTURA 280 L, MOTOR ELÉTRICO TRIFÁSICO POTÊNCIA DE 2 CV, SEM CARREGADOR - JUROS. AF_05/2023 | h | 1 | 0 | 0 | 0.074932 | 0.074932 | 0 | 0 | 0.074932 | 0.074932 | 0 | 0 | 0.074932 | 0.074932
88826 | SINAPI | COMPOSICAO | Original | BETONEIRA CAPACIDADE NOMINAL DE 400 L, CAPACIDADE DE MISTURA 280 L, MOTOR ELÉTRICO TRIFÁSICO POTÊNCIA DE 2 CV, SEM CARREGADOR - DEPRECIAÇÃO. AF_05/2023 | h | 1 | 0 | 0 | 0.32403 | 0.32403 | 0 | 0 | 0.32403 | 0.32403 | 0 | 0 | 0.32403 | 0.32403
88830 | SINAPI |  | Original | BETONEIRA CAPACIDADE NOMINAL DE 400 L, CAPACIDADE DE MISTURA 280 L, MOTOR ELÉTRICO TRIFÁSICO POTÊNCIA DE 2 CV, SEM CARREGADOR - CHP DIURNO. AF_05/2023 | CHP |  |  | 0 |  | 2.1159 |  | 0 |  | 0.75337 |  | 1.3625 |  | 2.1159 | Custos Horários Produtivo e Improdutivo dos Equipamentos | 88830SINAPI
88829 | SINAPI | COMPOSICAO | Original | BETONEIRA CAPACIDADE NOMINAL DE 400 L, CAPACIDADE DE MISTURA 280 L, MOTOR ELÉTRICO TRIFÁSICO POTÊNCIA DE 2 CV, SEM CARREGADOR - MATERIAIS NA OPERAÇÃO. AF_05/2023 | h | 1 | 0 | 0 | 1.3625 | 1.3625 | 0 | 0 | 0 | 0 | 1.3625 | 1.3625 | 1.3625 | 1.3625
88828 | SINAPI | COMPOSICAO | Original | BETONEIRA CAPACIDADE NOMINAL DE 400 L, CAPACIDADE DE MISTURA 280 L, MOTOR ELÉTRICO TRIFÁSICO POTÊNCIA DE 2 CV, SEM CARREGADOR - MANUTENÇÃO. AF_05/2023 | h | 1 | 0 | 0 | 0.35441 | 0.35441 | 0 | 0 | 0.35441 | 0.35441 | 0 | 0 | 0.35441 | 0.35441
88827 | SINAPI | COMPOSICAO | Original | BETONEIRA CAPACIDADE NOMINAL DE 400 L, CAPACIDADE DE MISTURA 280 L, MOTOR ELÉTRICO TRIFÁSICO POTÊNCIA DE 2 CV, SEM CARREGADOR - JUROS. AF_05/2023 | h | 1 | 0 | 0 | 0.074932 | 0.074932 | 0 | 0 | 0.074932 | 0.074932 | 0 | 0 | 0.074932 | 0.074932
88826 | SINAPI | COMPOSICAO | Original | BETONEIRA CAPACIDADE NOMINAL DE 400 L, CAPACIDADE DE MISTURA 280 L, MOTOR ELÉTRICO TRIFÁSICO POTÊNCIA DE 2 CV, SEM CARREGADOR - DEPRECIAÇÃO. AF_05/2023 | h | 1 | 0 | 0 | 0.32403 | 0.32403 | 0 | 0 | 0.32403 | 0.32403 | 0 | 0 | 0.32403 | 0.32403
93296 | SINAPI |  | Original | GUINDASTE HIDRÁULICO AUTOPROPELIDO, COM LANÇA TELESCÓPICA 40 M, CAPACIDADE MÁXIMA 60 T, POTÊNCIA 260 KW - IMPOSTOS E SEGUROS. AF_03/2016 | h |  |  | 0 |  | 14.1989 |  | 0 |  | 14.1989 |  | 0 |  | 14.1989 | Depreciação, Juros, Impostos e Seguros, Manutenção e Materiais na Operação dos Equipamentos | 93296SINAPI
44474 | SINAPI | INSUMO | Original | GUINDASTE HIDRAULICO AUTOPROPELIDO, COM LANCA TELESCOPICA 40 M, CAPACIDADE MAXIMA 60 T, POTENCIA 260 KW, TRACAO 6 X 6 | un | 5.7e-06 | 0 | 0 | 0 | 14.1989 | 0 | 0 | 2491030.28 | 14.1989 | 0 | 0 | 2491030.28 | 14.1989
93284 | SINAPI |  | Original | GUINDASTE HIDRÁULICO AUTOPROPELIDO, COM LANÇA TELESCÓPICA 40 M, CAPACIDADE MÁXIMA 60 T, POTÊNCIA 260 KW - JUROS. AF_03/2016 | h |  |  | 0 |  | 35.1235 |  | 0 |  | 35.1235 |  | 0 |  | 35.1235 | Depreciação, Juros, Impostos e Seguros, Manutenção e Materiais na Operação dos Equipamentos | 93284SINAPI
44474 | SINAPI | INSUMO | Original | GUINDASTE HIDRAULICO AUTOPROPELIDO, COM LANCA TELESCOPICA 40 M, CAPACIDADE MAXIMA 60 T, POTENCIA 260 KW, TRACAO 6 X 6 | un | 1.41e-05 | 0 | 0 | 0 | 35.1235 | 0 | 0 | 2491030.28 | 35.1235 | 0 | 0 | 2491030.28 | 35.1235
93283 | SINAPI |  | Original | GUINDASTE HIDRÁULICO AUTOPROPELIDO, COM LANÇA TELESCÓPICA 40 M, CAPACIDADE MÁXIMA 60 T, POTÊNCIA 260 KW - DEPRECIAÇÃO. AF_03/2016 | h |  |  | 0 |  | 99.6412 |  | 0 |  | 99.6412 |  | 0 |  | 99.6412 | Depreciação, Juros, Impostos e Seguros, Manutenção e Materiais na Operação dos Equipamentos | 93283SINAPI
44474 | SINAPI | INSUMO | Original | GUINDASTE HIDRAULICO AUTOPROPELIDO, COM LANCA TELESCOPICA 40 M, CAPACIDADE MAXIMA 60 T, POTENCIA 260 KW, TRACAO 6 X 6 | un | 4e-05 | 0 | 0 | 0 | 99.6412 | 0 | 0 | 2491030.28 | 99.6412 | 0 | 0 | 2491030.28 | 99.6412
88296 | SINAPI |  | Original | OPERADOR DE GUINDASTE COM ENCARGOS COMPLEMENTARES | h |  |  | 0 |  | 34.3382 |  | 27.8282 |  | 0 |  | 6.51 |  | 34.3382 | Livro SINAPI: Cálculos e Parâmetros | 88296SINAPI
95359 | SINAPI | COMPOSICAO | Original | CURSO DE CAPACITAÇÃO PARA OPERADOR DE GUINDASTE (ENCARGOS COMPLEMENTARES) - HORISTA | h | 1 | 0 | 0 | 0.44821 | 0.44821 | 0.44821 | 0.44821 | 0 | 0 | 0 | 0 | 0.44821 | 0.44821
43488 | SINAPI | INSUMO | Original | EPI - FAMILIA OPERADOR ESCAVADEIRA - HORISTA (ENCARGOS COMPLEMENTARES - COLETADO CAIXA) | h | 1 | 0 | 0 | 0 | 0.89 | 0 | 0 | 0 | 0 | 0.89 | 0.89 | 0.89 | 0.89
43464 | SINAPI | INSUMO | Original | FERRAMENTAS - FAMILIA OPERADOR ESCAVADEIRA - HORISTA (ENCARGOS COMPLEMENTARES - COLETADO CAIXA) | h | 1 | 0 | 0 | 0 | 0.01 | 0 | 0 | 0 | 0 | 0.01 | 0.01 | 0.01 | 0.01
37373 | SINAPI | INSUMO | Original | SEGURO - HORISTA (COLETADO CAIXA - ENCARGOS COMPLEMENTARES) | h | 1 | 0 | 0 | 0 | 0.08 | 0 | 0 | 0 | 0 | 0.08 | 0.08 | 0.08 | 0.08
37372 | SINAPI | INSUMO | Original | EXAMES - HORISTA (COLETADO CAIXA - ENCARGOS COMPLEMENTARES) | h | 1 | 0 | 0 | 0 | 1.43 | 0 | 0 | 0 | 0 | 1.43 | 1.43 | 1.43 | 1.43
37371 | SINAPI | INSUMO | Original | TRANSPORTE - HORISTA (COLETADO CAIXA - ENCARGOS COMPLEMENTARES) | h | 1 | 0 | 0 | 0 | 0.4 | 0 | 0 | 0 | 0 | 0.4 | 0.4 | 0.4 | 0.4
37370 | SINAPI | INSUMO | Original | ALIMENTACAO - HORISTA (COLETADO CAIXA - ENCARGOS COMPLEMENTARES) | h | 1 | 0 | 0 | 0 | 3.7 | 0 | 0 | 0 | 0 | 3.7 | 3.7 | 3.7 | 3.7
4254 | SINAPI | INSUMO | Original | OPERADOR DE GUINDASTE (HORISTA) | h | 1 | 0 | 0 | 0 | 27.38 | 27.38 | 27.38 | 0 | 0 | 0 | 0 | 27.38 | 27.38
93286 | SINAPI |  | Original | GUINDASTE HIDRÁULICO AUTOPROPELIDO, COM LANÇA TELESCÓPICA 40 M, CAPACIDADE MÁXIMA 60 T, POTÊNCIA 260 KW - MATERIAIS NA OPERAÇÃO. AF_03/2016 | h |  |  | 0 |  | 14.17 |  | 0 |  | 0 |  | 14.17 |  | 14.17 | Depreciação, Juros, Impostos e Seguros, Manutenção e Materiais na Operação dos Equipamentos | 93286SINAPI
2705 | SINAPI | INSUMO | Original | ENERGIA ELETRICA ATE 2000 KWH INDUSTRIAL, SEM DEMANDA | KWH | 13 | 0 | 0 | 0 | 14.17 | 0 | 0 | 0 | 0 | 1.09 | 14.17 | 1.09 | 14.17
93285 | SINAPI |  | Original | GUINDASTE HIDRÁULICO AUTOPROPELIDO, COM LANÇA TELESCÓPICA 40 M, CAPACIDADE MÁXIMA 60 T, POTÊNCIA 260 KW - MANUTENÇÃO. AF_03/2016 | h |  |  | 0 |  | 160.1732 |  | 0 |  | 160.1732 |  | 0 |  | 160.1732 | Depreciação, Juros, Impostos e Seguros, Manutenção e Materiais na Operação dos Equipamentos | 93285SINAPI
44474 | SINAPI | INSUMO | Original | GUINDASTE HIDRAULICO AUTOPROPELIDO, COM LANCA TELESCOPICA 40 M, CAPACIDADE MAXIMA 60 T, POTENCIA 260 KW, TRACAO 6 X 6 | un | 6.43e-05 | 0 | 0 | 0 | 160.1732 | 0 | 0 | 2491030.28 | 160.1732 | 0 | 0 | 2491030.28 | 160.1732
89222 | SINAPI |  | Original | BETONEIRA CAPACIDADE NOMINAL DE 600 L, CAPACIDADE DE MISTURA 360 L, MOTOR ELÉTRICO TRIFÁSICO POTÊNCIA DE 4 CV, SEM CARREGADOR - JUROS. AF_05/2023 | h |  |  | 0 |  | 0.30481 |  | 0 |  | 0.30481 |  | 0 |  | 0.30481 | Depreciação, Juros, Impostos e Seguros, Manutenção e Materiais na Operação dos Equipamentos | 89222SINAPI
36397 | SINAPI | INSUMO | Original | BETONEIRA, CAPACIDADE NOMINAL 600 L, CAPACIDADE DE MISTURA 360 L, MOTOR ELETRICO TRIFASICO 220/380V, POTENCIA 4CV, SEM CARREGADOR | un | 1.48e-05 | 0 | 0 | 0 | 0.30481 | 0 | 0 | 20595.01 | 0.30481 | 0 | 0 | 20595.01 | 0.30481
89221 | SINAPI |  | Original | BETONEIRA CAPACIDADE NOMINAL DE 600 L, CAPACIDADE DE MISTURA 360 L, MOTOR ELÉTRICO TRIFÁSICO POTÊNCIA DE 4 CV, SEM CARREGADOR - DEPRECIAÇÃO. AF_05/2023 | h |  |  | 0 |  | 1.3181 |  | 0 |  | 1.3181 |  | 0 |  | 1.3181 | Depreciação, Juros, Impostos e Seguros, Manutenção e Materiais na Operação dos Equipamentos | 89221SINAPI
36397 | SINAPI | INSUMO | Original | BETONEIRA, CAPACIDADE NOMINAL 600 L, CAPACIDADE DE MISTURA 360 L, MOTOR ELETRICO TRIFASICO 220/380V, POTENCIA 4CV, SEM CARREGADOR | un | 6.4e-05 | 0 | 0 | 0 | 1.3181 | 0 | 0 | 20595.01 | 1.3181 | 0 | 0 | 20595.01 | 1.3181
89224 | SINAPI |  | Original | BETONEIRA CAPACIDADE NOMINAL DE 600 L, CAPACIDADE DE MISTURA 360 L, MOTOR ELÉTRICO TRIFÁSICO POTÊNCIA DE 4 CV, SEM CARREGADOR - MATERIAIS NA OPERAÇÃO. AF_05/2023 | h |  |  | 0 |  | 2.725 |  | 0 |  | 0 |  | 2.725 |  | 2.725 | Depreciação, Juros, Impostos e Seguros, Manutenção e Materiais na Operação dos Equipamentos | 89224SINAPI
2705 | SINAPI | INSUMO | Original | ENERGIA ELETRICA ATE 2000 KWH INDUSTRIAL, SEM DEMANDA | KWH | 2.5 | 0 | 0 | 0 | 2.725 | 0 | 0 | 0 | 0 | 1.09 | 2.725 | 1.09 | 2.725
89223 | SINAPI |  | Original | BETONEIRA CAPACIDADE NOMINAL DE 600 L, CAPACIDADE DE MISTURA 360 L, MOTOR ELÉTRICO TRIFÁSICO POTÊNCIA DE 4 CV, SEM CARREGADOR - MANUTENÇÃO. AF_05/2023 | h |  |  | 0 |  | 1.4417 |  | 0 |  | 1.4417 |  | 0 |  | 1.4417 | Depreciação, Juros, Impostos e Seguros, Manutenção e Materiais na Operação dos Equipamentos | 89223SINAPI
36397 | SINAPI | INSUMO | Original | BETONEIRA, CAPACIDADE NOMINAL 600 L, CAPACIDADE DE MISTURA 360 L, MOTOR ELETRICO TRIFASICO 220/380V, POTENCIA 4CV, SEM CARREGADOR | un | 7e-05 | 0 | 0 | 0 | 1.4417 | 0 | 0 | 20595.01 | 1.4417 | 0 | 0 | 20595.01 | 1.4417
95389 | SINAPI |  | Original | CURSO DE CAPACITAÇÃO PARA OPERADOR DE BETONEIRA ESTACIONÁRIA/MISTURADOR (ENCARGOS COMPLEMENTARES) - HORISTA | h |  |  | 0 |  | 0.12723 |  | 0.12723 |  | 0 |  | 0 |  | 0.12723 | Livro SINAPI: Cálculos e Parâmetros | 95389SINAPI
37666 | SINAPI | INSUMO | Original | OPERADOR DE BETONEIRA ESTACIONARIA / MISTURADOR (HORISTA) | h | 0.00831 | 0 | 0 | 0 | 0.12723 | 15.31 | 0.12723 | 0 | 0 | 0 | 0 | 15.31 | 0.12723
95358 | SINAPI |  | Original | CURSO DE CAPACITAÇÃO PARA OPERADOR DE GUINCHO (ENCARGOS COMPLEMENTARES) - HORISTA | h |  |  | 0 |  | 0.34181 |  | 0.34181 |  | 0 |  | 0 |  | 0.34181 | Livro SINAPI: Cálculos e Parâmetros | 95358SINAPI
4253 | SINAPI | INSUMO | Original | OPERADOR DE GUINCHO OU GUINCHEIRO (HORISTA) | h | 0.01637 | 0 | 0 | 0 | 0.34181 | 20.88 | 0.34181 | 0 | 0 | 0 | 0 | 20.88 | 0.34181
88827 | SINAPI |  | Original | BETONEIRA CAPACIDADE NOMINAL DE 400 L, CAPACIDADE DE MISTURA 280 L, MOTOR ELÉTRICO TRIFÁSICO POTÊNCIA DE 2 CV, SEM CARREGADOR - JUROS. AF_05/2023 | h |  |  | 0 |  | 0.074932 |  | 0 |  | 0.074932 |  | 0 |  | 0.074932 | Depreciação, Juros, Impostos e Seguros, Manutenção e Materiais na Operação dos Equipamentos | 88827SINAPI
10535 | SINAPI | INSUMO | Original | BETONEIRA, CAPACIDADE NOMINAL 400 L, CAPACIDADE DE MISTURA 280 L, MOTOR ELETRICO TRIFASICO 220/380 V, POTENCIA 2 CV, SEM CARREGADOR | un | 1.48e-05 | 0 | 0 | 0 | 0.074932 | 0 | 0 | 5062.94 | 0.074932 | 0 | 0 | 5062.94 | 0.074932
88826 | SINAPI |  | Original | BETONEIRA CAPACIDADE NOMINAL DE 400 L, CAPACIDADE DE MISTURA 280 L, MOTOR ELÉTRICO TRIFÁSICO POTÊNCIA DE 2 CV, SEM CARREGADOR - DEPRECIAÇÃO. AF_05/2023 | h |  |  | 0 |  | 0.32403 |  | 0 |  | 0.32403 |  | 0 |  | 0.32403 | Depreciação, Juros, Impostos e Seguros, Manutenção e Materiais na Operação dos Equipamentos | 88826SINAPI
10535 | SINAPI | INSUMO | Original | BETONEIRA, CAPACIDADE NOMINAL 400 L, CAPACIDADE DE MISTURA 280 L, MOTOR ELETRICO TRIFASICO 220/380 V, POTENCIA 2 CV, SEM CARREGADOR | un | 6.4e-05 | 0 | 0 | 0 | 0.32403 | 0 | 0 | 5062.94 | 0.32403 | 0 | 0 | 5062.94 | 0.32403
88829 | SINAPI |  | Original | BETONEIRA CAPACIDADE NOMINAL DE 400 L, CAPACIDADE DE MISTURA 280 L, MOTOR ELÉTRICO TRIFÁSICO POTÊNCIA DE 2 CV, SEM CARREGADOR - MATERIAIS NA OPERAÇÃO. AF_05/2023 | h |  |  | 0 |  | 1.3625 |  | 0 |  | 0 |  | 1.3625 |  | 1.3625 | Depreciação, Juros, Impostos e Seguros, Manutenção e Materiais na Operação dos Equipamentos | 88829SINAPI
2705 | SINAPI | INSUMO | Original | ENERGIA ELETRICA ATE 2000 KWH INDUSTRIAL, SEM DEMANDA | KWH | 1.25 | 0 | 0 | 0 | 1.3625 | 0 | 0 | 0 | 0 | 1.09 | 1.3625 | 1.09 | 1.3625
88828 | SINAPI |  | Original | BETONEIRA CAPACIDADE NOMINAL DE 400 L, CAPACIDADE DE MISTURA 280 L, MOTOR ELÉTRICO TRIFÁSICO POTÊNCIA DE 2 CV, SEM CARREGADOR - MANUTENÇÃO. AF_05/2023 | h |  |  | 0 |  | 0.35441 |  | 0 |  | 0.35441 |  | 0 |  | 0.35441 | Depreciação, Juros, Impostos e Seguros, Manutenção e Materiais na Operação dos Equipamentos | 88828SINAPI
10535 | SINAPI | INSUMO | Original | BETONEIRA, CAPACIDADE NOMINAL 400 L, CAPACIDADE DE MISTURA 280 L, MOTOR ELETRICO TRIFASICO 220/380 V, POTENCIA 2 CV, SEM CARREGADOR | un | 7e-05 | 0 | 0 | 0 | 0.35441 | 0 | 0 | 5062.94 | 0.35441 | 0 | 0 | 5062.94 | 0.35441
95359 | SINAPI |  | Original | CURSO DE CAPACITAÇÃO PARA OPERADOR DE GUINDASTE (ENCARGOS COMPLEMENTARES) - HORISTA | h |  |  | 0 |  | 0.44821 |  | 0.44821 |  | 0 |  | 0 |  | 0.44821 | Livro SINAPI: Cálculos e Parâmetros | 95359SINAPI
4254 | SINAPI | INSUMO | Original | OPERADOR DE GUINDASTE (HORISTA) | h | 0.01637 | 0 | 0 | 0 | 0.44821 | 27.38 | 0.44821 | 0 | 0 | 0 | 0 | 27.38 | 0.44821
86934 | SINAPI |  | Original | BANCADA DE MÁRMORE SINTÉTICO 120 X 60CM, COM CUBA INTEGRADA, INCLUSO SIFÃO TIPO FLEXÍVEL EM PVC, VÁLVULA EM PLÁSTICO CROMADO TIPO AMERICANA E TORNEIRA CROMADA LONGA, DE PAREDE, PADRÃO POPULAR - FORNECIMENTO E INSTALAÇÃO. AF_01/2020 | un |  |  | 431.3064 |  | 49.4316 |  | 35.7114 |  | 0 |  | 13.7202 |  | 480.738 | Louças e Metais | 86934SINAPI
86911 | SINAPI | COMPOSICAO | Original | TORNEIRA CROMADA LONGA, DE PAREDE, 1/2" OU 3/4", PARA PIA DE COZINHA, PADRÃO POPULAR - FORNECIMENTO E INSTALAÇÃO. AF_01/2020 | un | 1 | 65.314 | 65.314 | 4.1464 | 4.1464 | 3.0464 | 3.0464 | 0 | 0 | 1.0999 | 1.0999 | 69.4604 | 69.4604
86894 | SINAPI | COMPOSICAO | Original | BANCADA DE MÁRMORE SINTÉTICO, DE 120 X 60CM, COM CUBA INTEGRADA - FORNECIMENTO E INSTALAÇÃO. AF_01/2020 | un | 1 | 337.4076 | 337.4076 | 37.8886 | 37.8886 | 27.2303 | 27.2303 | 0 | 0 | 10.6583 | 10.6583 | 375.2962 | 375.2962
86883 | SINAPI | COMPOSICAO | Original | SIFÃO DO TIPO FLEXÍVEL EM PVC 1 X 1.1/2 - FORNECIMENTO E INSTALAÇÃO. AF_01/2020 | un | 1 | 8.4328 | 8.4328 | 3.0091 | 3.0091 | 2.2109 | 2.2109 | 0 | 0 | 0.79815 | 0.79815 | 11.4419 | 11.4419
86880 | SINAPI | COMPOSICAO | Original | VÁLVULA EM PLÁSTICO CROMADO TIPO AMERICANA 3.1/2" X 1.1/2" SEM ADAPTADOR PARA PIA - FORNECIMENTO E INSTALAÇÃO. AF_01/2020 | un | 1 | 20.152 | 20.152 | 4.3876 | 4.3876 | 3.2238 | 3.2238 | 0 | 0 | 1.1638 | 1.1638 | 24.5396 | 24.5396
92984 | SINAPI |  | Original | CABO DE COBRE FLEXÍVEL ISOLADO, 25 MM², ANTI-CHAMA 0,6/1,0 KV, PARA REDE ENTERRADA DE DISTRIBUIÇÃO DE ENERGIA ELÉTRICA - FORNECIMENTO E INSTALAÇÃO. AF_12/2021 | m |  |  | 29.5933 |  | 3.2824 |  | 2.3424 |  | 0 |  | 0.93997 |  | 32.8756 | Redes Enterradas de Distribuição Elétrica | 92984SINAPI
88264 | SINAPI | COMPOSICAO | Original | ELETRICISTA COM ENCARGOS COMPLEMENTARES | h | 0.0608 | 0 | 0 | 29.5863 | 1.7988 | 21.8563 | 1.3289 | 0 | 0 | 7.73 | 0.46998 | 29.5863 | 1.7988
88247 | SINAPI | COMPOSICAO | Original | AUXILIAR DE ELETRICISTA COM ENCARGOS COMPLEMENTARES | h | 0.0608 | 0 | 0 | 24.3997 | 1.4835 | 16.6697 | 1.0135 | 0 | 0 | 7.73 | 0.46998 | 24.3997 | 1.4835
21127 | SINAPI | INSUMO | Original | FITA ISOLANTE ADESIVA ANTICHAMA, USO ATE 750 V, EM ROLO DE 19 MM X 5 M | un | 0.009 | 5.18 | 0.04662 | 0 | 0 | 0 | 0 | 0 | 0 | 0 | 0 | 5.18 | 0.04662
996 | SINAPI | INSUMO | Original | CABO DE COBRE, FLEXIVEL, CLASSE 4 OU 5, ISOLACAO EM PVC/A, ANTICHAMA BWF-B, COBERTURA PVC-ST1, ANTICHAMA BWF-B, 1 CONDUTOR, 0,6/1 KV, SECAO NOMINAL 25 MM2 | m | 1.015 | 29.11 | 29.5466 | 0 | 0 | 0 | 0 | 0 | 0 | 0 | 0 | 29.11 | 29.5466
92988 | SINAPI |  | Original | CABO DE COBRE FLEXÍVEL ISOLADO, 50 MM², ANTI-CHAMA 0,6/1,0 KV, PARA REDE ENTERRADA DE DISTRIBUIÇÃO DE ENERGIA ELÉTRICA - FORNECIMENTO E INSTALAÇÃO. AF_12/2021 | m |  |  | 61.7789 |  | 4.4808 |  | 3.1977 |  | 0 |  | 1.2832 |  | 66.2598 | Redes Enterradas de Distribuição Elétrica | 92988SINAPI
88264 | SINAPI | COMPOSICAO | Original | ELETRICISTA COM ENCARGOS COMPLEMENTARES | h | 0.083 | 0 | 0 | 29.5863 | 2.4557 | 21.8563 | 1.8141 | 0 | 0 | 7.73 | 0.64159 | 29.5863 | 2.4557
88247 | SINAPI | COMPOSICAO | Original | AUXILIAR DE ELETRICISTA COM ENCARGOS COMPLEMENTARES | h | 0.083 | 0 | 0 | 24.3997 | 2.0252 | 16.6697 | 1.3836 | 0 | 0 | 7.73 | 0.64159 | 24.3997 | 2.0252
21127 | SINAPI | INSUMO | Original | FITA ISOLANTE ADESIVA ANTICHAMA, USO ATE 750 V, EM ROLO DE 19 MM X 5 M | un | 0.009 | 5.18 | 0.04662 | 0 | 0 | 0 | 0 | 0 | 0 | 0 | 0 | 5.18 | 0.04662
1018 | SINAPI | INSUMO | Original | CABO DE COBRE, FLEXIVEL, CLASSE 4 OU 5, ISOLACAO EM PVC/A, ANTICHAMA BWF-B, COBERTURA PVC-ST1, ANTICHAMA BWF-B, 1 CONDUTOR, 0,6/1 KV, SECAO NOMINAL 50 MM2 | m | 1.015 | 60.82 | 61.7323 | 0 | 0 | 0 | 0 | 0 | 0 | 0 | 0 | 60.82 | 61.7323
93022 | SINAPI |  | Original | CURVA 90 GRAUS PARA ELETRODUTO, PVC, ROSCÁVEL, DN 75 MM (2 1/2"), PARA REDE ENTERRADA DE DISTRIBUIÇÃO DE ENERGIA ELÉTRICA - FORNECIMENTO E INSTALAÇÃO. AF_12/2021 | un |  |  | 21.73 |  | 24.9686 |  | 17.8183 |  | 0 |  | 7.1503 |  | 46.6986 | Redes Enterradas de Distribuição Elétrica | 93022SINAPI
88264 | SINAPI | COMPOSICAO | Original | ELETRICISTA COM ENCARGOS COMPLEMENTARES | h | 0.4625 | 0 | 0 | 29.5863 | 13.6837 | 21.8563 | 10.1086 | 0 | 0 | 7.73 | 3.5751 | 29.5863 | 13.6837
88247 | SINAPI | COMPOSICAO | Original | AUXILIAR DE ELETRICISTA COM ENCARGOS COMPLEMENTARES | h | 0.4625 | 0 | 0 | 24.3997 | 11.2849 | 16.6697 | 7.7098 | 0 | 0 | 7.73 | 3.5751 | 24.3997 | 11.2849
1887 | SINAPI | INSUMO | Original | CURVA 90 GRAUS, LONGA, DE PVC RIGIDO ROSCAVEL, DE 2 1/2", PARA ELETRODUTO | un | 1 | 21.73 | 21.73 | 0 | 0 | 0 | 0 | 0 | 0 | 0 | 0 | 21.73 | 21.73
93661 | SINAPI |  | Original | DISJUNTOR BIPOLAR TIPO DIN, CORRENTE NOMINAL DE 16A - FORNECIMENTO E INSTALAÇÃO. AF_07/2025 | un |  |  | 57.84 |  | 3.8253 |  | 2.7298 |  | 0 |  | 1.0954 |  | 61.6653 | Instalações Elétricas - Quadros, Cabos, Disjuntores, Contatores e Barramentos Blindados | 93661SINAPI
88264 | SINAPI | COMPOSICAO | Original | ELETRICISTA COM ENCARGOS COMPLEMENTARES | h | 0.070857 | 0 | 0 | 29.5863 | 2.0964 | 21.8563 | 1.5487 | 0 | 0 | 7.73 | 0.54772 | 29.5863 | 2.0964
88247 | SINAPI | COMPOSICAO | Original | AUXILIAR DE ELETRICISTA COM ENCARGOS COMPLEMENTARES | h | 0.070857 | 0 | 0 | 24.3997 | 1.7289 | 16.6697 | 1.1812 | 0 | 0 | 7.73 | 0.54772 | 24.3997 | 1.7289
34616 | SINAPI | INSUMO | Original | DISJUNTOR TERMOMAGNETICO PARA TRILHO DIN (IEC), BIPOLAR, 6 - 32 A | un | 1 | 55.72 | 55.72 | 0 | 0 | 0 | 0 | 0 | 0 | 0 | 0 | 55.72 | 55.72
1570 | SINAPI | INSUMO | Original | TERMINAL A COMPRESSAO EM COBRE ESTANHADO PARA CABO 2,5 MM2, 1 FURO E 1 COMPRESSAO, PARA PARAFUSO DE FIXACAO M5 | un | 2 | 1.06 | 2.12 | 0 | 0 | 0 | 0 | 0 | 0 | 0 | 0 | 1.06 | 2.12
93662 | SINAPI |  | Original | DISJUNTOR BIPOLAR TIPO DIN, CORRENTE NOMINAL DE 20A - FORNECIMENTO E INSTALAÇÃO. AF_07/2025 | un |  |  | 58.46 |  | 5.0577 |  | 3.6093 |  | 0 |  | 1.4484 |  | 63.5177 | Instalações Elétricas - Quadros, Cabos, Disjuntores, Contatores e Barramentos Blindados | 93662SINAPI
88264 | SINAPI | COMPOSICAO | Original | ELETRICISTA COM ENCARGOS COMPLEMENTARES | h | 0.093685 | 0 | 0 | 29.5863 | 2.7718 | 21.8563 | 2.0476 | 0 | 0 | 7.73 | 0.72419 | 29.5863 | 2.7718
88247 | SINAPI | COMPOSICAO | Original | AUXILIAR DE ELETRICISTA COM ENCARGOS COMPLEMENTARES | h | 0.093685 | 0 | 0 | 24.3997 | 2.2859 | 16.6697 | 1.5617 | 0 | 0 | 7.73 | 0.72419 | 24.3997 | 2.2859
34616 | SINAPI | INSUMO | Original | DISJUNTOR TERMOMAGNETICO PARA TRILHO DIN (IEC), BIPOLAR, 6 - 32 A | un | 1 | 55.72 | 55.72 | 0 | 0 | 0 | 0 | 0 | 0 | 0 | 0 | 55.72 | 55.72
1571 | SINAPI | INSUMO | Original | TERMINAL A COMPRESSAO EM COBRE ESTANHADO PARA CABO 4 MM2, 1 FURO E 1 COMPRESSAO, PARA PARAFUSO DE FIXACAO M5 | un | 2 | 1.37 | 2.74 | 0 | 0 | 0 | 0 | 0 | 0 | 0 | 0 | 1.37 | 2.74
93673 | SINAPI |  | Original | DISJUNTOR TRIPOLAR TIPO DIN, CORRENTE NOMINAL DE 50A - FORNECIMENTO E INSTALAÇÃO. AF_07/2025 | un |  |  | 74.57 |  | 28.5988 |  | 20.409 |  | 0 |  | 8.1899 |  | 103.1688 | Instalações Elétricas - Quadros, Cabos, Disjuntores, Contatores e Barramentos Blindados | 93673SINAPI
88264 | SINAPI | COMPOSICAO | Original | ELETRICISTA COM ENCARGOS COMPLEMENTARES | h | 0.52975 | 0 | 0 | 29.5863 | 15.6732 | 21.8563 | 11.5783 | 0 | 0 | 7.73 | 4.0949 | 29.5863 | 15.6732
88247 | SINAPI | COMPOSICAO | Original | AUXILIAR DE ELETRICISTA COM ENCARGOS COMPLEMENTARES | h | 0.52975 | 0 | 0 | 24.3997 | 12.9256 | 16.6697 | 8.8307 | 0 | 0 | 7.73 | 4.0949 | 24.3997 | 12.9256
34709 | SINAPI | INSUMO | Original | DISJUNTOR TERMOMAGNETICO PARA TRILHO DIN (IEC), TRIPOLAR, 10 - 50 A | un | 1 | 68.27 | 68.27 | 0 | 0 | 0 | 0 | 0 | 0 | 0 | 0 | 68.27 | 68.27
1575 | SINAPI | INSUMO | Original | TERMINAL A COMPRESSAO EM COBRE ESTANHADO PARA CABO 16 MM2, 1 FURO E 1 COMPRESSAO, PARA PARAFUSO DE FIXACAO M6 | un | 3 | 2.1 | 6.3 | 0 | 0 | 0 | 0 | 0 | 0 | 0 | 0 | 2.1 | 6.3
93010 | SINAPI |  | Original | ELETRODUTO RÍGIDO ROSCÁVEL, PVC, DN 75 MM (2 1/2"), PARA REDE ENTERRADA DE DISTRIBUIÇÃO DE ENERGIA ELÉTRICA - FORNECIMENTO E INSTALAÇÃO. AF_12/2021 | m |  |  | 39.732 |  | 8.3247 |  | 5.9407 |  | 0 |  | 2.3839 |  | 48.0567 | Redes Enterradas de Distribuição Elétrica | 93010SINAPI
88264 | SINAPI | COMPOSICAO | Original | ELETRICISTA COM ENCARGOS COMPLEMENTARES | h | 0.1542 | 0 | 0 | 29.5863 | 4.5622 | 21.8563 | 3.3702 | 0 | 0 | 7.73 | 1.192 | 29.5863 | 4.5622
88247 | SINAPI | COMPOSICAO | Original | AUXILIAR DE ELETRICISTA COM ENCARGOS COMPLEMENTARES | h | 0.1542 | 0 | 0 | 24.3997 | 3.7624 | 16.6697 | 2.5705 | 0 | 0 | 7.73 | 1.192 | 24.3997 | 3.7624
2682 | SINAPI | INSUMO | Original | ELETRODUTO DE PVC RIGIDO ROSCAVEL DE 2 1/2", SEM LUVA | m | 1.1 | 36.12 | 39.732 | 0 | 0 | 0 | 0 | 0 | 0 | 0 | 0 | 36.12 | 39.732
95728 | SINAPI |  | Original | ELETRODUTO RÍGIDO SOLDÁVEL, PVC, DN 32 MM (1"), APARENTE - FORNECIMENTO E INSTALAÇÃO. AF_10/2022 | m |  |  | 10.4162 |  | 18.1075 |  | 13.1403 |  | 0 |  | 4.9672 |  | 28.5236 | Instalações Elétricas - Eletrodutos, Conexões e Conduletes Aparentes | 95728SINAPI
91170 | SINAPI | COMPOSICAO | Original | FIXAÇÃO DE TUBOS HORIZONTAIS DE PVC ÁGUA, PVC ESGOTO, PVC ÁGUA PLUVIAL, CPVC, PPR, COBRE OU AÇO, DIÂMETROS MENORES OU IGUAIS A 40 MM, COM ABRAÇADEIRA METÁLICA RÍGIDA TIPO U PERFIL 1 1/4", FIXADA EM PERFILADO EM LAJE. AF_09/2023_PS | m | 1 | 4.125 | 4.125 | 7.1483 | 7.1483 | 5.3195 | 5.3195 | 0 | 0 | 1.8288 | 1.8288 | 11.2733 | 11.2733
88264 | SINAPI | COMPOSICAO | Original | ELETRICISTA COM ENCARGOS COMPLEMENTARES | h | 0.203 | 0 | 0 | 29.5863 | 6.006 | 21.8563 | 4.4368 | 0 | 0 | 7.73 | 1.5692 | 29.5863 | 6.006
88247 | SINAPI | COMPOSICAO | Original | AUXILIAR DE ELETRICISTA COM ENCARGOS COMPLEMENTARES | h | 0.203 | 0 | 0 | 24.3997 | 4.9531 | 16.6697 | 3.384 | 0 | 0 | 7.73 | 1.5692 | 24.3997 | 4.9531
2679 | SINAPI | INSUMO | Original | ELETRODUTO DE PVC RIGIDO SOLDAVEL, CLASSE B, DE 32 MM | m | 1.0538 | 5.97 | 6.2912 | 0 | 0 | 0 | 0 | 0 | 0 | 0 | 0 | 5.97 | 6.2912
94992 | SINAPI |  | Original | EXECUÇÃO DE PASSEIO (CALÇADA) OU PISO DE CONCRETO COM CONCRETO MOLDADO IN LOCO, FEITO EM OBRA, ACABAMENTO CONVENCIONAL, ESPESSURA 6 CM, ARMADO. AF_08/2022 | m² |  |  | 80.8493 |  | 19.6821 |  | 13.5901 |  | 0.068939 |  | 6.023 |  | 100.5313 | Passeios de Concreto | 94992SINAPI
94964 | SINAPI | COMPOSICAO | Original | CONCRETO FCK = 20MPA, TRAÇO 1:2,7:3 (EM MASSA SECA DE CIMENTO/ AREIA MÉDIA/ BRITA 1) - PREPARO MECÂNICO COM BETONEIRA 400 L. AF_05/2021 | m³ | 0.0739 | 748.6455 | 55.3249 | 94.5045 | 6.9839 | 62.722 | 4.6352 | 0.93287 | 0.068939 | 30.8496 | 2.2798 | 843.15 | 62.3088
88316 | SINAPI | COMPOSICAO | Original | SERVENTE COM ENCARGOS COMPLEMENTARES | h | 0.2459 | 0 | 0 | 22.591 | 5.5551 | 14.981 | 3.6838 | 0 | 0 | 7.61 | 1.8713 | 22.591 | 5.5551
88309 | SINAPI | COMPOSICAO | Original | PEDREIRO COM ENCARGOS COMPLEMENTARES | h | 0.1483 | 0 | 0 | 29.2167 | 4.3328 | 21.5167 | 3.1909 | 0 | 0 | 7.7 | 1.1419 | 29.2167 | 4.3328
88262 | SINAPI | COMPOSICAO | Original | CARPINTEIRO DE FORMAS COM ENCARGOS COMPLEMENTARES | h | 0.0976 | 0 | 0 | 28.7931 | 2.8102 | 21.3131 | 2.0802 | 0 | 0 | 7.48 | 0.73005 | 28.7931 | 2.8102
7156 | SINAPI | INSUMO | Original | TELA DE ACO SOLDADA NERVURADA, CA-60, Q-196, (3,11 KG/M2), DIAMETRO DO FIO = 5,0 MM, LARGURA = 2,45 M, ESPACAMENTO DA MALHA = 10 X 10 CM | m² | 1.0816 | 22.18 | 23.9899 | 0 | 0 | 0 | 0 | 0 | 0 | 0 | 0 | 22.18 | 23.9899
5068 | SINAPI | INSUMO | Original | PREGO DE ACO POLIDO COM CABECA 17 X 21 (2 X 11) | kg | 0.024 | 18.75 | 0.45 | 0 | 0 | 0 | 0 | 0 | 0 | 0 | 0 | 18.75 | 0.45
4517 | SINAPI | INSUMO | Original | SARRAFO *2,5 X 7,5* CM EM PINUS, MISTA OU EQUIVALENTE DA REGIAO - BRUTA | m | 0.45 | 2.41 | 1.0845 | 0 | 0 | 0 | 0 | 0 | 0 | 0 | 0 | 2.41 | 1.0845
91955 | SINAPI |  | Original | INTERRUPTOR PARALELO (1 MÓDULO), 10A/250V, INCLUINDO SUPORTE E PLACA - FORNECIMENTO E INSTALAÇÃO. AF_03/2023 | un |  |  | 18.56 |  | 24.0238 |  | 17.1441 |  | 0 |  | 6.8797 |  | 42.5838 | Instalações Elétricas - Eletrodutos Embutidos, Cabos, Caixas, Tomadas e Interruptores | 91955SINAPI
91954 | SINAPI | COMPOSICAO | Original | INTERRUPTOR PARALELO (1 MÓDULO), 10A/250V, SEM SUPORTE E SEM PLACA - FORNECIMENTO E INSTALAÇÃO. AF_03/2023 | un | 1 | 12.42 | 12.42 | 17.1136 | 17.1136 | 12.2128 | 12.2128 | 0 | 0 | 4.9008 | 4.9008 | 29.5336 | 29.5336
91946 | SINAPI | COMPOSICAO | Original | SUPORTE PARAFUSADO COM PLACA DE ENCAIXE 4" X 2" MÉDIO (1,30 M DO PISO) PARA PONTO ELÉTRICO - FORNECIMENTO E INSTALAÇÃO. AF_03/2023 | un | 1 | 6.14 | 6.14 | 6.9102 | 6.9102 | 4.9313 | 4.9313 | 0 | 0 | 1.9789 | 1.9789 | 13.0502 | 13.0502
89363 | SINAPI |  | Original | JOELHO 45 GRAUS, PVC, SOLDÁVEL, DN 25MM, INSTALADO EM RAMAL OU SUB-RAMAL DE ÁGUA - FORNECIMENTO E INSTALAÇÃO. AF_06/2022 | un |  |  | 3.0827 |  | 7.89 |  | 5.7468 |  | 0 |  | 2.1432 |  | 10.9727 | Instalações Prediais de Água Fria em PVC | 89363SINAPI
88267 | SINAPI | COMPOSICAO | Original | ENCANADOR OU BOMBEIRO HIDRÁULICO COM ENCARGOS COMPLEMENTARES | h | 0.152 | 0 | 0 | 28.4988 | 4.3318 | 21.4488 | 3.2602 | 0 | 0 | 7.05 | 1.0716 | 28.4988 | 4.3318
88248 | SINAPI | COMPOSICAO | Original | AUXILIAR DE ENCANADOR OU BOMBEIRO HIDRÁULICO COM ENCARGOS COMPLEMENTARES | h | 0.152 | 0 | 0 | 23.4089 | 3.5582 | 16.3589 | 2.4866 | 0 | 0 | 7.05 | 1.0716 | 23.4089 | 3.5582
38383 | SINAPI | INSUMO | Original | LIXA D'AGUA EM FOLHA, COR PRETA, GRAO 100 | un | 0.0338 | 2.23 | 0.075374 | 0 | 0 | 0 | 0 | 0 | 0 | 0 | 0 | 2.23 | 0.075374
20083 | SINAPI | INSUMO | Original | SOLUCAO PREPARADORA / LIMPADORA PARA PVC, FRASCO COM 1000 CM3 | un | 0.008 | 87.43 | 0.69944 | 0 | 0 | 0 | 0 | 0 | 0 | 0 | 0 | 87.43 | 0.69944
3500 | SINAPI | INSUMO | Original | JOELHO, PVC SOLDAVEL, 45 GRAUS, 25 MM, COR MARROM, PARA AGUA FRIA PREDIAL | un | 1 | 1.76 | 1.76 | 0 | 0 | 0 | 0 | 0 | 0 | 0 | 0 | 1.76 | 1.76
122 | SINAPI | INSUMO | Original | ADESIVO PLASTICO PARA PVC, FRASCO COM *850* GR | un | 0.0071 | 77.17 | 0.54791 | 0 | 0 | 0 | 0 | 0 | 0 | 0 | 0 | 77.17 | 0.54791
89866 | SINAPI |  | Original | JOELHO 90 GRAUS, PVC, SOLDÁVEL, DN 25MM, INSTALADO EM DRENO DE AR-CONDICIONADO - FORNECIMENTO E INSTALAÇÃO. AF_08/2022 | un |  |  | 2.1109 |  | 5.741 |  | 4.1815 |  | 0 |  | 1.5595 |  | 7.852 | Drenagem de ar condicionado | 89866SINAPI
88267 | SINAPI | COMPOSICAO | Original | ENCANADOR OU BOMBEIRO HIDRÁULICO COM ENCARGOS COMPLEMENTARES | h | 0.1106 | 0 | 0 | 28.4988 | 3.152 | 21.4488 | 2.3722 | 0 | 0 | 7.05 | 0.77973 | 28.4988 | 3.152
88248 | SINAPI | COMPOSICAO | Original | AUXILIAR DE ENCANADOR OU BOMBEIRO HIDRÁULICO COM ENCARGOS COMPLEMENTARES | h | 0.1106 | 0 | 0 | 23.4089 | 2.589 | 16.3589 | 1.8093 | 0 | 0 | 7.05 | 0.77973 | 23.4089 | 2.589
38383 | SINAPI | INSUMO | Original | LIXA D'AGUA EM FOLHA, COR PRETA, GRAO 100 | un | 0.0061 | 2.23 | 0.013603 | 0 | 0 | 0 | 0 | 0 | 0 | 0 | 0 | 2.23 | 0.013603
20083 | SINAPI | INSUMO | Original | SOLUCAO PREPARADORA / LIMPADORA PARA PVC, FRASCO COM 1000 CM3 | un | 0.008 | 87.43 | 0.69944 | 0 | 0 | 0 | 0 | 0 | 0 | 0 | 0 | 87.43 | 0.69944
3529 | SINAPI | INSUMO | Original | JOELHO PVC, SOLDAVEL, 90 GRAUS, 25 MM, COR MARROM, PARA AGUA FRIA PREDIAL | un | 1 | 0.85 | 0.85 | 0 | 0 | 0 | 0 | 0 | 0 | 0 | 0 | 0.85 | 0.85
122 | SINAPI | INSUMO | Original | ADESIVO PLASTICO PARA PVC, FRASCO COM *850* GR | un | 0.0071 | 77.17 | 0.54791 | 0 | 0 | 0 | 0 | 0 | 0 | 0 | 0 | 77.17 | 0.54791
89362 | SINAPI |  | Original | JOELHO 90 GRAUS, PVC, SOLDÁVEL, DN 25MM, INSTALADO EM RAMAL OU SUB-RAMAL DE ÁGUA - FORNECIMENTO E INSTALAÇÃO. AF_06/2022 | un |  |  | 2.1727 |  | 7.89 |  | 5.7468 |  | 0 |  | 2.1432 |  | 10.0627 | Instalações Prediais de Água Fria em PVC | 89362SINAPI
88267 | SINAPI | COMPOSICAO | Original | ENCANADOR OU BOMBEIRO HIDRÁULICO COM ENCARGOS COMPLEMENTARES | h | 0.152 | 0 | 0 | 28.4988 | 4.3318 | 21.4488 | 3.2602 | 0 | 0 | 7.05 | 1.0716 | 28.4988 | 4.3318
88248 | SINAPI | COMPOSICAO | Original | AUXILIAR DE ENCANADOR OU BOMBEIRO HIDRÁULICO COM ENCARGOS COMPLEMENTARES | h | 0.152 | 0 | 0 | 23.4089 | 3.5582 | 16.3589 | 2.4866 | 0 | 0 | 7.05 | 1.0716 | 23.4089 | 3.5582
38383 | SINAPI | INSUMO | Original | LIXA D'AGUA EM FOLHA, COR PRETA, GRAO 100 | un | 0.0338 | 2.23 | 0.075374 | 0 | 0 | 0 | 0 | 0 | 0 | 0 | 0 | 2.23 | 0.075374
20083 | SINAPI | INSUMO | Original | SOLUCAO PREPARADORA / LIMPADORA PARA PVC, FRASCO COM 1000 CM3 | un | 0.008 | 87.43 | 0.69944 | 0 | 0 | 0 | 0 | 0 | 0 | 0 | 0 | 87.43 | 0.69944
3529 | SINAPI | INSUMO | Original | JOELHO PVC, SOLDAVEL, 90 GRAUS, 25 MM, COR MARROM, PARA AGUA FRIA PREDIAL | un | 1 | 0.85 | 0.85 | 0 | 0 | 0 | 0 | 0 | 0 | 0 | 0 | 0.85 | 0.85
122 | SINAPI | INSUMO | Original | ADESIVO PLASTICO PARA PVC, FRASCO COM *850* GR | un | 0.0071 | 77.17 | 0.54791 | 0 | 0 | 0 | 0 | 0 | 0 | 0 | 0 | 77.17 | 0.54791
89785 | SINAPI |  | Original | JUNÇÃO SIMPLES, PVC, SERIE NORMAL, ESGOTO PREDIAL, DN 50 X 50 MM, JUNTA ELÁSTICA, FORNECIDO E INSTALADO EM RAMAL DE DESCARGA OU RAMAL DE ESGOTO SANITÁRIO. AF_08/2022 | un |  |  | 20.9788 |  | 9.5458 |  | 6.9529 |  | 0 |  | 2.593 |  | 30.5246 | Instalações Prediais de Esgoto - Tubos e Conexões | 89785SINAPI
88267 | SINAPI | COMPOSICAO | Original | ENCANADOR OU BOMBEIRO HIDRÁULICO COM ENCARGOS COMPLEMENTARES | h | 0.1839 | 0 | 0 | 28.4988 | 5.2409 | 21.4488 | 3.9444 | 0 | 0 | 7.05 | 1.2965 | 28.4988 | 5.2409
88248 | SINAPI | COMPOSICAO | Original | AUXILIAR DE ENCANADOR OU BOMBEIRO HIDRÁULICO COM ENCARGOS COMPLEMENTARES | h | 0.1839 | 0 | 0 | 23.4089 | 4.3049 | 16.3589 | 3.0084 | 0 | 0 | 7.05 | 1.2965 | 23.4089 | 4.3049
20078 | SINAPI | INSUMO | Original | PASTA LUBRIFICANTE PARA TUBOS E CONEXOES COM JUNTA ELASTICA, EMBALAGEM DE *400* GR (USO EM PVC, ACO, POLIETILENO E OUTROS) | un | 0.075 | 31.85 | 2.3887 | 0 | 0 | 0 | 0 | 0 | 0 | 0 | 0 | 31.85 | 2.3887
3662 | SINAPI | INSUMO | Original | JUNCAO SIMPLES, PVC, 45 GRAUS, DN 50 X 50 MM, SERIE NORMAL PARA ESGOTO PREDIAL | un | 1 | 10.97 | 10.97 | 0 | 0 | 0 | 0 | 0 | 0 | 0 | 0 | 10.97 | 10.97
296 | SINAPI | INSUMO | Original | ANEL BORRACHA PARA TUBO ESGOTO PREDIAL, DN 50 MM (NBR 5688) | un | 3 | 2.54 | 7.62 | 0 | 0 | 0 | 0 | 0 | 0 | 0 | 0 | 2.54 | 7.62
86943 | SINAPI |  | Original | LAVATÓRIO LOUÇA BRANCA SUSPENSO, 29,5 X 39CM OU EQUIVALENTE, PADRÃO POPULAR, INCLUSO SIFÃO FLEXÍVEL EM PVC, VÁLVULA E ENGATE FLEXÍVEL 30CM EM PLÁSTICO E TORNEIRA CROMADA DE MESA, PADRÃO POPULAR - FORNECIMENTO E INSTALAÇÃO. AF_01/2020 | un |  |  | 209.3627 |  | 31.5395 |  | 23.0653 |  | 0 |  | 8.4741 |  | 240.9021 | Louças e Metais | 86943SINAPI
86906 | SINAPI | COMPOSICAO | Original | TORNEIRA CROMADA DE MESA, 1/2" OU 3/4", PARA LAVATÓRIO, PADRÃO POPULAR - FORNECIMENTO E INSTALAÇÃO. AF_01/2020 | un | 1 | 55.904 | 55.904 | 3.4204 | 3.4204 | 2.513 | 2.513 | 0 | 0 | 0.90738 | 0.90738 | 59.3244 | 59.3244
86904 | SINAPI | COMPOSICAO | Original | LAVATÓRIO LOUÇA BRANCA SUSPENSO, 29,5 X 39CM OU EQUIVALENTE, PADRÃO POPULAR - FORNECIMENTO E INSTALAÇÃO. AF_01/2020 | un | 1 | 134.9091 | 134.9091 | 15.2897 | 15.2897 | 11.1261 | 11.1261 | 0 | 0 | 4.1636 | 4.1636 | 150.1988 | 150.1988
86884 | SINAPI | COMPOSICAO | Original | ENGATE FLEXÍVEL EM PLÁSTICO BRANCO, 1/2" X 30CM - FORNECIMENTO E INSTALAÇÃO. AF_01/2020 | un | 1 | 5.104 | 5.104 | 5.4327 | 5.4327 | 3.9915 | 3.9915 | 0 | 0 | 1.4412 | 1.4412 | 10.5367 | 10.5367
86883 | SINAPI | COMPOSICAO | Original | SIFÃO DO TIPO FLEXÍVEL EM PVC 1 X 1.1/2 - FORNECIMENTO E INSTALAÇÃO. AF_01/2020 | un | 1 | 8.4328 | 8.4328 | 3.0091 | 3.0091 | 2.2109 | 2.2109 | 0 | 0 | 0.79815 | 0.79815 | 11.4419 | 11.4419
86879 | SINAPI | COMPOSICAO | Original | VÁLVULA EM PLÁSTICO 1" PARA PIA, TANQUE OU LAVATÓRIO, COM OU SEM LADRÃO - FORNECIMENTO E INSTALAÇÃO. AF_01/2020 | un | 1 | 5.0128 | 5.0128 | 4.3876 | 4.3876 | 3.2238 | 3.2238 | 0 | 0 | 1.1638 | 1.1638 | 9.4004 | 9.4004
98445 | SINAPI |  | Original | PAREDE DE MADEIRA COMPENSADA PARA CONSTRUÇÃO TEMPORÁRIA EM CHAPA SIMPLES, EXTERNA, COM ÁREA LÍQUIDA MAIOR OU IGUAL A 6 M², COM VÃO. AF_03/2024 | m² |  |  | 72.2076 |  | 50.6392 |  | 36.7632 |  | 0.015885 |  | 13.8601 |  | 122.8468 | Instalações para Canteiros de Obras | 98445SINAPI
94974 | SINAPI | COMPOSICAO | Original | CONCRETO MAGRO PARA LASTRO, TRAÇO 1:4,5:4,5 (EM MASSA SECA DE CIMENTO/ AREIA MÉDIA/ BRITA 1) - PREPARO MANUAL. AF_05/2021 | m³ | 0.0043 | 632.9514 | 2.7217 | 142.0025 | 0.61061 | 94.1676 | 0.40492 | 0 | 0 | 47.8349 | 0.20569 | 774.9539 | 3.3323
91693 | SINAPI | COMPOSICAO | Original | SERRA CIRCULAR DE BANCADA COM MOTOR ELÉTRICO POTÊNCIA DE 5HP, COM COIFA PARA DISCO 10" - CHI DIURNO. AF_08/2015 | CHI | 0.1016 | 0 | 0 | 33.1145 | 3.3644 | 26.4922 | 2.6916 | 0.11228 | 0.011408 | 6.51 | 0.66142 | 33.1145 | 3.3644
91692 | SINAPI | COMPOSICAO | Original | SERRA CIRCULAR DE BANCADA COM MOTOR ELÉTRICO POTÊNCIA DE 5HP, COM COIFA PARA DISCO 10" - CHP DIURNO. AF_08/2015 | CHP | 0.0253 | 0 | 0 | 34.6616 | 0.87694 | 26.4922 | 0.67025 | 0.17696 | 0.0044771 | 7.9924 | 0.20221 | 34.6616 | 0.87694
88262 | SINAPI | COMPOSICAO | Original | CARPINTEIRO DE FORMAS COM ENCARGOS COMPLEMENTARES | h | 1.021 | 0 | 0 | 28.7931 | 29.3978 | 21.3131 | 21.7607 | 0 | 0 | 7.48 | 7.6371 | 28.7931 | 29.3978
88239 | SINAPI | COMPOSICAO | Original | AJUDANTE DE CARPINTEIRO COM ENCARGOS COMPLEMENTARES | h | 0.689 | 0 | 0 | 23.7872 | 16.3894 | 16.3072 | 11.2357 | 0 | 0 | 7.48 | 5.1537 | 23.7872 | 16.3894
43681 | SINAPI | INSUMO | Original | CHAPA/PAINEL DE MADEIRA COMPENSADA RESINADA (MADEIRITE RESINADO ROSA) PARA FORMA DE CONCRETO, DE 2200 X 1100 MM, E = 8 A 12 MM | m² | 1.05 | 44.63 | 46.8632 | 0 | 0 | 0 | 0 | 0 | 0 | 0 | 0 | 44.63 | 46.8632
6194 | SINAPI | INSUMO | Original | TABUA *2,5 X 15 CM EM PINUS, MISTA OU EQUIVALENTE DA REGIAO - BRUTA | m | 1.8033 | 4.93 | 8.8903 | 0 | 0 | 0 | 0 | 0 | 0 | 0 | 0 | 4.93 | 8.8903
5061 | SINAPI | INSUMO | Original | PREGO DE ACO POLIDO COM CABECA 18 X 27 (2 1/2 X 10) | kg | 0.069 | 18.43 | 1.2717 | 0 | 0 | 0 | 0 | 0 | 0 | 0 | 0 | 18.43 | 1.2717
4491 | SINAPI | INSUMO | Original | PONTALETE *7,5 X 7,5* CM EM PINUS, MISTA OU EQUIVALENTE DA REGIAO - BRUTA | m | 1.8033 | 6.91 | 12.4608 | 0 | 0 | 0 | 0 | 0 | 0 | 0 | 0 | 6.91 | 12.4608
98441 | SINAPI |  | Original | PAREDE DE MADEIRA COMPENSADA PARA CONSTRUÇÃO TEMPORÁRIA EM CHAPA SIMPLES, EXTERNA, SEM VÃO. AF_03/2024 | m² |  |  | 66.5971 |  | 40.125 |  | 29.1185 |  | 0.011742 |  | 10.9948 |  | 106.7222 | Instalações para Canteiros de Obras | 98441SINAPI
94974 | SINAPI | COMPOSICAO | Original | CONCRETO MAGRO PARA LASTRO, TRAÇO 1:4,5:4,5 (EM MASSA SECA DE CIMENTO/ AREIA MÉDIA/ BRITA 1) - PREPARO MANUAL. AF_05/2021 | m³ | 0.0029 | 632.9514 | 1.8356 | 142.0025 | 0.41181 | 94.1676 | 0.27309 | 0 | 0 | 47.8349 | 0.13872 | 774.9539 | 2.2474
91693 | SINAPI | COMPOSICAO | Original | SERRA CIRCULAR DE BANCADA COM MOTOR ELÉTRICO POTÊNCIA DE 5HP, COM COIFA PARA DISCO 10" - CHI DIURNO. AF_08/2015 | CHI | 0.0751 | 0 | 0 | 33.1145 | 2.4869 | 26.4922 | 1.9896 | 0.11228 | 0.0084324 | 6.51 | 0.4889 | 33.1145 | 2.4869
91692 | SINAPI | COMPOSICAO | Original | SERRA CIRCULAR DE BANCADA COM MOTOR ELÉTRICO POTÊNCIA DE 5HP, COM COIFA PARA DISCO 10" - CHP DIURNO. AF_08/2015 | CHP | 0.0187 | 0 | 0 | 34.6616 | 0.64817 | 26.4922 | 0.4954 | 0.17696 | 0.0033092 | 7.9924 | 0.14946 | 34.6616 | 0.64817
88262 | SINAPI | COMPOSICAO | Original | CARPINTEIRO DE FORMAS COM ENCARGOS COMPLEMENTARES | h | 0.816 | 0 | 0 | 28.7931 | 23.4952 | 21.3131 | 17.3915 | 0 | 0 | 7.48 | 6.1037 | 28.7931 | 23.4952
88239 | SINAPI | COMPOSICAO | Original | AJUDANTE DE CARPINTEIRO COM ENCARGOS COMPLEMENTARES | h | 0.55 | 0 | 0 | 23.7872 | 13.083 | 16.3072 | 8.969 | 0 | 0 | 7.48 | 4.114 | 23.7872 | 13.083
43681 | SINAPI | INSUMO | Original | CHAPA/PAINEL DE MADEIRA COMPENSADA RESINADA (MADEIRITE RESINADO ROSA) PARA FORMA DE CONCRETO, DE 2200 X 1100 MM, E = 8 A 12 MM | m² | 1.05 | 44.63 | 46.8632 | 0 | 0 | 0 | 0 | 0 | 0 | 0 | 0 | 44.63 | 46.8632
6194 | SINAPI | INSUMO | Original | TABUA *2,5 X 15 CM EM PINUS, MISTA OU EQUIVALENTE DA REGIAO - BRUTA | m | 1.6923 | 4.93 | 8.343 | 0 | 0 | 0 | 0 | 0 | 0 | 0 | 0 | 4.93 | 8.343
5061 | SINAPI | INSUMO | Original | PREGO DE ACO POLIDO COM CABECA 18 X 27 (2 1/2 X 10) | kg | 0.057 | 18.43 | 1.0505 | 0 | 0 | 0 | 0 | 0 | 0 | 0 | 0 | 18.43 | 1.0505
4491 | SINAPI | INSUMO | Original | PONTALETE *7,5 X 7,5* CM EM PINUS, MISTA OU EQUIVALENTE DA REGIAO - BRUTA | m | 1.2308 | 6.91 | 8.5048 | 0 | 0 | 0 | 0 | 0 | 0 | 0 | 0 | 6.91 | 8.5048
90822 | SINAPI |  | Original | PORTA DE MADEIRA PARA PINTURA, SEMI-OCA (LEVE OU MÉDIA), 80X210CM, ESPESSURA DE 3,5CM, INCLUSO DOBRADIÇAS - FORNECIMENTO E INSTALAÇÃO. AF_12/2019 | un |  |  | 396.298 |  | 60.1366 |  | 42.69 |  | 0 |  | 17.4466 |  | 456.4346 | Esquadrias - Portas | 90822SINAPI
88316 | SINAPI | COMPOSICAO | Original | SERVENTE COM ENCARGOS COMPLEMENTARES | h | 0.773 | 0 | 0 | 22.591 | 17.4628 | 14.981 | 11.5803 | 0 | 0 | 7.61 | 5.8825 | 22.591 | 17.4628
88261 | SINAPI | COMPOSICAO | Original | CARPINTEIRO DE ESQUADRIAS COM ENCARGOS COMPLEMENTARES | h | 1.546 | 0 | 0 | 27.6027 | 42.6738 | 20.1227 | 31.1097 | 0 | 0 | 7.48 | 11.5641 | 27.6027 | 42.6738
11055 | SINAPI | INSUMO | Original | PARAFUSO ROSCA SOBERBA ZINCADO CABECA CHATA FENDA SIMPLES 3,5 X 25 MM (1") | un | 19.8 | 0.06 | 1.188 | 0 | 0 | 0 | 0 | 0 | 0 | 0 | 0 | 0.06 | 1.188
10555 | SINAPI | INSUMO | Original | PORTA DE MADEIRA, FOLHA MEDIA (NBR 15930) DE 800 X 2100 MM, DE 35 MM A 40 MM DE ESPESSURA, NUCLEO SEMI-SOLIDO (SARRAFEADO), CAPA LISA EM HDF, ACABAMENTO EM PRIMER PARA PINTURA | un | 1 | 320.02 | 320.02 | 0 | 0 | 0 | 0 | 0 | 0 | 0 | 0 | 320.02 | 320.02
2432 | SINAPI | INSUMO | Original | DOBRADICA EM ACO/FERRO, 3 1/2" X 3", E= 1,9 A 2 MM, COM ANEL, CROMADO OU ZINCADO, TAMPA BOLA, COM PARAFUSOS | un | 3 | 25.03 | 75.09 | 0 | 0 | 0 | 0 | 0 | 0 | 0 | 0 | 25.03 | 75.09
94792 | SINAPI |  | Original | REGISTRO DE GAVETA BRUTO, LATÃO, ROSCÁVEL, 1", COM ACABAMENTO E CANOPLA CROMADOS - FORNECIMENTO E INSTALAÇÃO. AF_08/2021 | un |  |  | 67.5147 |  | 13.4701 |  | 9.8111 |  | 0 |  | 3.659 |  | 80.9848 | Válvulas e Registros para Sistemas Prediais | 94792SINAPI
88267 | SINAPI | COMPOSICAO | Original | ENCANADOR OU BOMBEIRO HIDRÁULICO COM ENCARGOS COMPLEMENTARES | h | 0.2595 | 0 | 0 | 28.4988 | 7.3954 | 21.4488 | 5.566 | 0 | 0 | 7.05 | 1.8295 | 28.4988 | 7.3954
88248 | SINAPI | COMPOSICAO | Original | AUXILIAR DE ENCANADOR OU BOMBEIRO HIDRÁULICO COM ENCARGOS COMPLEMENTARES | h | 0.2595 | 0 | 0 | 23.4089 | 6.0746 | 16.3589 | 4.2451 | 0 | 0 | 7.05 | 1.8295 | 23.4089 | 6.0746
6013 | SINAPI | INSUMO | Original | REGISTRO GAVETA COM ACABAMENTO E CANOPLA CROMADOS, SIMPLES, BITOLA 1" | un | 1 | 67.32 | 67.32 | 0 | 0 | 0 | 0 | 0 | 0 | 0 | 0 | 67.32 | 67.32
3148 | SINAPI | INSUMO | Original | FITA VEDA ROSCA, EM PTFE, ROLO DE 18 MM X 50 M (L X C) | un | 0.0132 | 14.75 | 0.1947 | 0 | 0 | 0 | 0 | 0 | 0 | 0 | 0 | 14.75 | 0.1947
104348 | SINAPI |  | Original | TERMINAL DE VENTILAÇÃO, PVC, SÉRIE NORMAL, ESGOTO PREDIAL, DN 50 MM, JUNTA SOLDÁVEL, FORNECIDO E INSTALADO EM PRUMADA DE ESGOTO SANITÁRIO OU VENTILAÇÃO. AF_08/2022 | un |  |  | 11.6929 |  | 0.59175 |  | 0.43101 |  | 0 |  | 0.16074 |  | 12.2847 | Instalações Prediais de Esgoto - Tubos e Conexões | 104348SINAPI
88267 | SINAPI | COMPOSICAO | Original | ENCANADOR OU BOMBEIRO HIDRÁULICO COM ENCARGOS COMPLEMENTARES | h | 0.0114 | 0 | 0 | 28.4988 | 0.32489 | 21.4488 | 0.24452 | 0 | 0 | 7.05 | 0.08037 | 28.4988 | 0.32489
88248 | SINAPI | COMPOSICAO | Original | AUXILIAR DE ENCANADOR OU BOMBEIRO HIDRÁULICO COM ENCARGOS COMPLEMENTARES | h | 0.0114 | 0 | 0 | 23.4089 | 0.26686 | 16.3589 | 0.18649 | 0 | 0 | 7.05 | 0.08037 | 23.4089 | 0.26686
39319 | SINAPI | INSUMO | Original | TERMINAL DE VENTILACAO, 50 MM, SERIE NORMAL, ESGOTO PREDIAL | un | 1 | 10.15 | 10.15 | 0 | 0 | 0 | 0 | 0 | 0 | 0 | 0 | 10.15 | 10.15
38383 | SINAPI | INSUMO | Original | LIXA D'AGUA EM FOLHA, COR PRETA, GRAO 100 | un | 0.008 | 2.23 | 0.01784 | 0 | 0 | 0 | 0 | 0 | 0 | 0 | 0 | 2.23 | 0.01784
20083 | SINAPI | INSUMO | Original | SOLUCAO PREPARADORA / LIMPADORA PARA PVC, FRASCO COM 1000 CM3 | un | 0.011 | 87.43 | 0.96173 | 0 | 0 | 0 | 0 | 0 | 0 | 0 | 0 | 87.43 | 0.96173
122 | SINAPI | INSUMO | Original | ADESIVO PLASTICO PARA PVC, FRASCO COM *850* GR | un | 0.0073 | 77.17 | 0.56334 | 0 | 0 | 0 | 0 | 0 | 0 | 0 | 0 | 77.17 | 0.56334
89865 | SINAPI |  | Original | TUBO, PVC, SOLDÁVEL, DE 25MM, INSTALADO EM DRENO DE AR-CONDICIONADO - FORNECIMENTO E INSTALAÇÃO. AF_08/2022 | m |  |  | 5.1796 |  | 13.2469 |  | 9.6485 |  | 0 |  | 3.5983 |  | 18.4264 | Drenagem de ar condicionado | 89865SINAPI
88267 | SINAPI | COMPOSICAO | Original | ENCANADOR OU BOMBEIRO HIDRÁULICO COM ENCARGOS COMPLEMENTARES | h | 0.2552 | 0 | 0 | 28.4988 | 7.2729 | 21.4488 | 5.4737 | 0 | 0 | 7.05 | 1.7992 | 28.4988 | 7.2729
88248 | SINAPI | COMPOSICAO | Original | AUXILIAR DE ENCANADOR OU BOMBEIRO HIDRÁULICO COM ENCARGOS COMPLEMENTARES | h | 0.2552 | 0 | 0 | 23.4089 | 5.974 | 16.3589 | 4.1748 | 0 | 0 | 7.05 | 1.7992 | 23.4089 | 5.974
38383 | SINAPI | INSUMO | Original | LIXA D'AGUA EM FOLHA, COR PRETA, GRAO 100 | un | 0.0142 | 2.23 | 0.031666 | 0 | 0 | 0 | 0 | 0 | 0 | 0 | 0 | 2.23 | 0.031666
9868 | SINAPI | INSUMO | Original | TUBO PVC, SOLDAVEL, DE 25 MM, AGUA FRIA (NBR-5648) | m | 1.0549 | 4.88 | 5.1479 | 0 | 0 | 0 | 0 | 0 | 0 | 0 | 0 | 4.88 | 5.1479
86911 | SINAPI |  | Original | TORNEIRA CROMADA LONGA, DE PAREDE, 1/2" OU 3/4", PARA PIA DE COZINHA, PADRÃO POPULAR - FORNECIMENTO E INSTALAÇÃO. AF_01/2020 | un |  |  | 65.314 |  | 4.1464 |  | 3.0464 |  | 0 |  | 1.0999 |  | 69.4604 | Louças e Metais | 86911SINAPI
88316 | SINAPI | COMPOSICAO | Original | SERVENTE COM ENCARGOS COMPLEMENTARES | h | 0.0367 | 0 | 0 | 22.591 | 0.82909 | 14.981 | 0.5498 | 0 | 0 | 7.61 | 0.27929 | 22.591 | 0.82909
88267 | SINAPI | COMPOSICAO | Original | ENCANADOR OU BOMBEIRO HIDRÁULICO COM ENCARGOS COMPLEMENTARES | h | 0.1164 | 0 | 0 | 28.4988 | 3.3173 | 21.4488 | 2.4966 | 0 | 0 | 7.05 | 0.82062 | 28.4988 | 3.3173
13416 | SINAPI | INSUMO | Original | TORNEIRA METALICA CROMADA, RETA, DE PAREDE, PARA COZINHA, SEM BICO, SEM AREJADOR, PADRAO POPULAR, 1/2" OU 3/4" | un | 1 | 65.23 | 65.23 | 0 | 0 | 0 | 0 | 0 | 0 | 0 | 0 | 65.23 | 65.23
3146 | SINAPI | INSUMO | Original | FITA VEDA ROSCA, EM PTFE, ROLO DE 18 MM X 10 M (L X C) | un | 0.021 | 4 | 0.084 | 0 | 0 | 0 | 0 | 0 | 0 | 0 | 0 | 4 | 0.084
86894 | SINAPI |  | Original | BANCADA DE MÁRMORE SINTÉTICO, DE 120 X 60CM, COM CUBA INTEGRADA - FORNECIMENTO E INSTALAÇÃO. AF_01/2020 | un |  |  | 337.4076 |  | 37.8886 |  | 27.2303 |  | 0 |  | 10.6583 |  | 375.2962 | Louças e Metais | 86894SINAPI
88316 | SINAPI | COMPOSICAO | Original | SERVENTE COM ENCARGOS COMPLEMENTARES | h | 0.6359 | 0 | 0 | 22.591 | 14.3656 | 14.981 | 9.5264 | 0 | 0 | 7.61 | 4.8392 | 22.591 | 14.3656
88267 | SINAPI | COMPOSICAO | Original | ENCANADOR OU BOMBEIRO HIDRÁULICO COM ENCARGOS COMPLEMENTARES | h | 0.8254 | 0 | 0 | 28.4988 | 23.5229 | 21.4488 | 17.7039 | 0 | 0 | 7.05 | 5.8191 | 28.4988 | 23.5229
37591 | SINAPI | INSUMO | Original | SUPORTE MAO-FRANCESA EM ACO, ABAS IGUAIS 40 CM, CAPACIDADE MINIMA 70 KG, BRANCO | un | 2 | 20.27 | 40.54 | 0 | 0 | 0 | 0 | 0 | 0 | 0 | 0 | 20.27 | 40.54
37329 | SINAPI | INSUMO | Original | REJUNTE EPOXI, QUALQUER COR | kg | 0.0936 | 149.64 | 14.0063 | 0 | 0 | 0 | 0 | 0 | 0 | 0 | 0 | 149.64 | 14.0063
7568 | SINAPI | INSUMO | Original | BUCHA DE NYLON SEM ABA S10, COM PARAFUSO DE 6,10 X 65 MM EM ACO ZINCADO COM ROSCA SOBERBA, CABECA CHATA E FENDA PHILLIPS | un | 4 | 0.61 | 2.44 | 0 | 0 | 0 | 0 | 0 | 0 | 0 | 0 | 0.61 | 2.44
4823 | SINAPI | INSUMO | Original | MASSA PLASTICA PARA MARMORE/GRANITO | kg | 0.0692 | 34.99 | 2.4213 | 0 | 0 | 0 | 0 | 0 | 0 | 0 | 0 | 34.99 | 2.4213
541 | SINAPI | INSUMO | Original | BANCADA DE MARMORE SINTETICO COM UMA CUBA, 120 X *60* CM | un | 1 | 278 | 278 | 0 | 0 | 0 | 0 | 0 | 0 | 0 | 0 | 278 | 278
86883 | SINAPI |  | Original | SIFÃO DO TIPO FLEXÍVEL EM PVC 1 X 1.1/2 - FORNECIMENTO E INSTALAÇÃO. AF_01/2020 | un |  |  | 8.4328 |  | 3.0091 |  | 2.2109 |  | 0 |  | 0.79815 |  | 11.4419 | Louças e Metais | 86883SINAPI
88316 | SINAPI | COMPOSICAO | Original | SERVENTE COM ENCARGOS COMPLEMENTARES | h | 0.0266 | 0 | 0 | 22.591 | 0.60092 | 14.981 | 0.39849 | 0 | 0 | 7.61 | 0.20243 | 22.591 | 0.60092
88267 | SINAPI | COMPOSICAO | Original | ENCANADOR OU BOMBEIRO HIDRÁULICO COM ENCARGOS COMPLEMENTARES | h | 0.0845 | 0 | 0 | 28.4988 | 2.4082 | 21.4488 | 1.8124 | 0 | 0 | 7.05 | 0.59573 | 28.4988 | 2.4082
44945 | SINAPI | INSUMO | Original | SIFAO / TUBO SINFONADO EXTENSIVEL/SANFONADO, UNIVERSAL/ SIMPLES, ENTRE *50 A 70* CM, DE PLASTICO BRANCO | un | 1 | 8.3 | 8.3 | 0 | 0 | 0 | 0 | 0 | 0 | 0 | 0 | 8.3 | 8.3
3146 | SINAPI | INSUMO | Original | FITA VEDA ROSCA, EM PTFE, ROLO DE 18 MM X 10 M (L X C) | un | 0.0332 | 4 | 0.1328 | 0 | 0 | 0 | 0 | 0 | 0 | 0 | 0 | 4 | 0.1328
86880 | SINAPI |  | Original | VÁLVULA EM PLÁSTICO CROMADO TIPO AMERICANA 3.1/2" X 1.1/2" SEM ADAPTADOR PARA PIA - FORNECIMENTO E INSTALAÇÃO. AF_01/2020 | un |  |  | 20.152 |  | 4.3876 |  | 3.2238 |  | 0 |  | 1.1638 |  | 24.5396 | Louças e Metais | 86880SINAPI
88316 | SINAPI | COMPOSICAO | Original | SERVENTE COM ENCARGOS COMPLEMENTARES | h | 0.0388 | 0 | 0 | 22.591 | 0.87653 | 14.981 | 0.58126 | 0 | 0 | 7.61 | 0.29527 | 22.591 | 0.87653
88267 | SINAPI | COMPOSICAO | Original | ENCANADOR OU BOMBEIRO HIDRÁULICO COM ENCARGOS COMPLEMENTARES | h | 0.1232 | 0 | 0 | 28.4988 | 3.5111 | 21.4488 | 2.6425 | 0 | 0 | 7.05 | 0.86856 | 28.4988 | 3.5111
6155 | SINAPI | INSUMO | Original | VALVULA EM PLASTICO CROMADO TIPO AMERICANA PARA PIA DE COZINHA 3.1/2" X 1.1/2", SEM ADAPTADOR | un | 1 | 19.96 | 19.96 | 0 | 0 | 0 | 0 | 0 | 0 | 0 | 0 | 19.96 | 19.96
3146 | SINAPI | INSUMO | Original | FITA VEDA ROSCA, EM PTFE, ROLO DE 18 MM X 10 M (L X C) | un | 0.048 | 4 | 0.192 | 0 | 0 | 0 | 0 | 0 | 0 | 0 | 0 | 4 | 0.192
94964 | SINAPI |  | Original | CONCRETO FCK = 20MPA, TRAÇO 1:2,7:3 (EM MASSA SECA DE CIMENTO/ AREIA MÉDIA/ BRITA 1) - PREPARO MECÂNICO COM BETONEIRA 400 L. AF_05/2021 | m³ |  |  | 748.6455 |  | 94.5045 |  | 62.722 |  | 0.93287 |  | 30.8496 |  | 843.15 | Produção de Concreto | 94964SINAPI
88831 | SINAPI | COMPOSICAO | Original | BETONEIRA CAPACIDADE NOMINAL DE 400 L, CAPACIDADE DE MISTURA 280 L, MOTOR ELÉTRICO TRIFÁSICO POTÊNCIA DE 2 CV, SEM CARREGADOR - CHI DIURNO. AF_05/2023 | CHI | 0.7787 | 0 | 0 | 0.39896 | 0.31067 | 0 | 0 | 0.39896 | 0.31067 | 0 | 0 | 0.39896 | 0.31067
88830 | SINAPI | COMPOSICAO | Original | BETONEIRA CAPACIDADE NOMINAL DE 400 L, CAPACIDADE DE MISTURA 280 L, MOTOR ELÉTRICO TRIFÁSICO POTÊNCIA DE 2 CV, SEM CARREGADOR - CHP DIURNO. AF_05/2023 | CHP | 0.8259 | 0 | 0 | 2.1159 | 1.7475 | 0 | 0 | 0.75337 | 0.6222 | 1.3625 | 1.1253 | 2.1159 | 1.7475
88377 | SINAPI | COMPOSICAO | Original | OPERADOR DE BETONEIRA ESTACIONÁRIA/MISTURADOR COM ENCARGOS COMPLEMENTARES | h | 1.6046 | 0 | 0 | 21.9472 | 35.2165 | 15.4372 | 24.7706 | 0 | 0 | 6.51 | 10.4459 | 21.9472 | 35.2165
88316 | SINAPI | COMPOSICAO | Original | SERVENTE COM ENCARGOS COMPLEMENTARES | h | 2.5333 | 0 | 0 | 22.591 | 57.2298 | 14.981 | 37.9514 | 0 | 0 | 7.61 | 19.2784 | 22.591 | 57.2298
4721 | SINAPI | INSUMO | Original | PEDRA BRITADA N. 1 (9,5 A 19 MM) POSTO PEDREIRA/FORNECEDOR, SEM FRETE | m³ | 0.5872 | 348.17 | 204.4454 | 0 | 0 | 0 | 0 | 0 | 0 | 0 | 0 | 348.17 | 204.4454
1379 | SINAPI | INSUMO | Original | CIMENTO PORTLAND COMPOSTO CP II-32 | kg | 322.9777 | 1.3 | 419.871 | 0 | 0 | 0 | 0 | 0 | 0 | 0 | 0 | 1.3 | 419.871
370 | SINAPI | INSUMO | Original | AREIA MEDIA - POSTO JAZIDA/FORNECEDOR (RETIRADO NA JAZIDA, SEM TRANSPORTE) | m³ | 0.7558 | 164.5 | 124.3291 | 0 | 0 | 0 | 0 | 0 | 0 | 0 | 0 | 164.5 | 124.3291
91954 | SINAPI |  | Original | INTERRUPTOR PARALELO (1 MÓDULO), 10A/250V, SEM SUPORTE E SEM PLACA - FORNECIMENTO E INSTALAÇÃO. AF_03/2023 | un |  |  | 12.42 |  | 17.1136 |  | 12.2128 |  | 0 |  | 4.9008 |  | 29.5336 | Instalações Elétricas - Eletrodutos Embutidos, Cabos, Caixas, Tomadas e Interruptores | 91954SINAPI
88264 | SINAPI | COMPOSICAO | Original | ELETRICISTA COM ENCARGOS COMPLEMENTARES | h | 0.317 | 0 | 0 | 29.5863 | 9.3789 | 21.8563 | 6.9285 | 0 | 0 | 7.73 | 2.4504 | 29.5863 | 9.3789
88247 | SINAPI | COMPOSICAO | Original | AUXILIAR DE ELETRICISTA COM ENCARGOS COMPLEMENTARES | h | 0.317 | 0 | 0 | 24.3997 | 7.7347 | 16.6697 | 5.2843 | 0 | 0 | 7.73 | 2.4504 | 24.3997 | 7.7347
38113 | SINAPI | INSUMO | Original | INTERRUPTOR PARALELO 10A, 250V (APENAS MODULO) | un | 1 | 12.42 | 12.42 | 0 | 0 | 0 | 0 | 0 | 0 | 0 | 0 | 12.42 | 12.42
86906 | SINAPI |  | Original | TORNEIRA CROMADA DE MESA, 1/2" OU 3/4", PARA LAVATÓRIO, PADRÃO POPULAR - FORNECIMENTO E INSTALAÇÃO. AF_01/2020 | un |  |  | 55.904 |  | 3.4204 |  | 2.513 |  | 0 |  | 0.90738 |  | 59.3244 | Louças e Metais | 86906SINAPI
88316 | SINAPI | COMPOSICAO | Original | SERVENTE COM ENCARGOS COMPLEMENTARES | h | 0.0303 | 0 | 0 | 22.591 | 0.68451 | 14.981 | 0.45392 | 0 | 0 | 7.61 | 0.23058 | 22.591 | 0.68451
88267 | SINAPI | COMPOSICAO | Original | ENCANADOR OU BOMBEIRO HIDRÁULICO COM ENCARGOS COMPLEMENTARES | h | 0.096 | 0 | 0 | 28.4988 | 2.7359 | 21.4488 | 2.0591 | 0 | 0 | 7.05 | 0.6768 | 28.4988 | 2.7359
13415 | SINAPI | INSUMO | Original | TORNEIRA DE MESA/BANCADA, PARA LAVATORIO, FIXA, METALICA CROMADA, PADRAO POPULAR, 1/2" OU 3/4" | un | 1 | 55.82 | 55.82 | 0 | 0 | 0 | 0 | 0 | 0 | 0 | 0 | 55.82 | 55.82
3146 | SINAPI | INSUMO | Original | FITA VEDA ROSCA, EM PTFE, ROLO DE 18 MM X 10 M (L X C) | un | 0.021 | 4 | 0.084 | 0 | 0 | 0 | 0 | 0 | 0 | 0 | 0 | 4 | 0.084
86904 | SINAPI |  | Original | LAVATÓRIO LOUÇA BRANCA SUSPENSO, 29,5 X 39CM OU EQUIVALENTE, PADRÃO POPULAR - FORNECIMENTO E INSTALAÇÃO. AF_01/2020 | un |  |  | 134.9091 |  | 15.2897 |  | 11.1261 |  | 0 |  | 4.1636 |  | 150.1988 | Louças e Metais | 86904SINAPI
88316 | SINAPI | COMPOSICAO | Original | SERVENTE COM ENCARGOS COMPLEMENTARES | h | 0.1886 | 0 | 0 | 22.591 | 4.2607 | 14.981 | 2.8254 | 0 | 0 | 7.61 | 1.4352 | 22.591 | 4.2607
88267 | SINAPI | COMPOSICAO | Original | ENCANADOR OU BOMBEIRO HIDRÁULICO COM ENCARGOS COMPLEMENTARES | h | 0.387 | 0 | 0 | 28.4988 | 11.0291 | 21.4488 | 8.3007 | 0 | 0 | 7.05 | 2.7284 | 28.4988 | 11.0291
37329 | SINAPI | INSUMO | Original | REJUNTE EPOXI, QUALQUER COR | kg | 0.0304 | 149.64 | 4.5491 | 0 | 0 | 0 | 0 | 0 | 0 | 0 | 0 | 149.64 | 4.5491
10425 | SINAPI | INSUMO | Original | LAVATORIO DE LOUCA BRANCA, SUSPENSO (SEM COLUNA), DIMENSOES *40 X 30* CM | un | 1 | 99.56 | 99.56 | 0 | 0 | 0 | 0 | 0 | 0 | 0 | 0 | 99.56 | 99.56
4351 | SINAPI | INSUMO | Original | PARAFUSO NIQUELADO 3 1/2" COM ACABAMENTO CROMADO PARA FIXAR PECA SANITARIA, INCLUI PORCA CEGA, ARRUELA E BUCHA DE NYLON TAMANHO S-8 | un | 2 | 15.4 | 30.8 | 0 | 0 | 0 | 0 | 0 | 0 | 0 | 0 | 15.4 | 30.8
86884 | SINAPI |  | Original | ENGATE FLEXÍVEL EM PLÁSTICO BRANCO, 1/2" X 30CM - FORNECIMENTO E INSTALAÇÃO. AF_01/2020 | un |  |  | 5.104 |  | 5.4327 |  | 3.9915 |  | 0 |  | 1.4412 |  | 10.5367 | Louças e Metais | 86884SINAPI
88316 | SINAPI | COMPOSICAO | Original | SERVENTE COM ENCARGOS COMPLEMENTARES | h | 0.0481 | 0 | 0 | 22.591 | 1.0866 | 14.981 | 0.72059 | 0 | 0 | 7.61 | 0.36604 | 22.591 | 1.0866
88267 | SINAPI | COMPOSICAO | Original | ENCANADOR OU BOMBEIRO HIDRÁULICO COM ENCARGOS COMPLEMENTARES | h | 0.1525 | 0 | 0 | 28.4988 | 4.3461 | 21.4488 | 3.2709 | 0 | 0 | 7.05 | 1.0751 | 28.4988 | 4.3461
6141 | SINAPI | INSUMO | Original | ENGATE/RABICHO FLEXIVEL PLASTICO (PVC OU ABS) BRANCO 1/2" X 30 CM | un | 1 | 5.02 | 5.02 | 0 | 0 | 0 | 0 | 0 | 0 | 0 | 0 | 5.02 | 5.02
3146 | SINAPI | INSUMO | Original | FITA VEDA ROSCA, EM PTFE, ROLO DE 18 MM X 10 M (L X C) | un | 0.021 | 4 | 0.084 | 0 | 0 | 0 | 0 | 0 | 0 | 0 | 0 | 4 | 0.084
86879 | SINAPI |  | Original | VÁLVULA EM PLÁSTICO 1" PARA PIA, TANQUE OU LAVATÓRIO, COM OU SEM LADRÃO - FORNECIMENTO E INSTALAÇÃO. AF_01/2020 | un |  |  | 5.0128 |  | 4.3876 |  | 3.2238 |  | 0 |  | 1.1638 |  | 9.4004 | Louças e Metais | 86879SINAPI
88316 | SINAPI | COMPOSICAO | Original | SERVENTE COM ENCARGOS COMPLEMENTARES | h | 0.0388 | 0 | 0 | 22.591 | 0.87653 | 14.981 | 0.58126 | 0 | 0 | 7.61 | 0.29527 | 22.591 | 0.87653
88267 | SINAPI | COMPOSICAO | Original | ENCANADOR OU BOMBEIRO HIDRÁULICO COM ENCARGOS COMPLEMENTARES | h | 0.1232 | 0 | 0 | 28.4988 | 3.5111 | 21.4488 | 2.6425 | 0 | 0 | 7.05 | 0.86856 | 28.4988 | 3.5111
6153 | SINAPI | INSUMO | Original | VALVULA EM PLASTICO BRANCO PARA TANQUE OU LAVATORIO 1", SEM UNHO E SEM LADRAO | un | 1 | 4.88 | 4.88 | 0 | 0 | 0 | 0 | 0 | 0 | 0 | 0 | 4.88 | 4.88
3146 | SINAPI | INSUMO | Original | FITA VEDA ROSCA, EM PTFE, ROLO DE 18 MM X 10 M (L X C) | un | 0.0332 | 4 | 0.1328 | 0 | 0 | 0 | 0 | 0 | 0 | 0 | 0 | 4 | 0.1328
94974 | SINAPI |  | Original | CONCRETO MAGRO PARA LASTRO, TRAÇO 1:4,5:4,5 (EM MASSA SECA DE CIMENTO/ AREIA MÉDIA/ BRITA 1) - PREPARO MANUAL. AF_05/2021 | m³ |  |  | 632.9514 |  | 142.0025 |  | 94.1676 |  | 0 |  | 47.8349 |  | 774.9539 | Produção de Concreto | 94974SINAPI
88316 | SINAPI | COMPOSICAO | Original | SERVENTE COM ENCARGOS COMPLEMENTARES | h | 6.2858 | 0 | 0 | 22.591 | 142.0025 | 14.981 | 94.1676 | 0 | 0 | 7.61 | 47.8349 | 22.591 | 142.0025
4721 | SINAPI | INSUMO | Original | PEDRA BRITADA N. 1 (9,5 A 19 MM) POSTO PEDREIRA/FORNECEDOR, SEM FRETE | m³ | 0.5971 | 348.17 | 207.8923 | 0 | 0 | 0 | 0 | 0 | 0 | 0 | 0 | 348.17 | 207.8923
1379 | SINAPI | INSUMO | Original | CIMENTO PORTLAND COMPOSTO CP II-32 | kg | 218.93 | 1.3 | 284.609 | 0 | 0 | 0 | 0 | 0 | 0 | 0 | 0 | 1.3 | 284.609
370 | SINAPI | INSUMO | Original | AREIA MEDIA - POSTO JAZIDA/FORNECEDOR (RETIRADO NA JAZIDA, SEM TRANSPORTE) | m³ | 0.8538 | 164.5 | 140.4501 | 0 | 0 | 0 | 0 | 0 | 0 | 0 | 0 | 164.5 | 140.4501
91990 | SINAPI |  | Original | TOMADA ALTA DE EMBUTIR (1 MÓDULO), 2P+T 10 A, SEM SUPORTE E SEM PLACA - FORNECIMENTO E INSTALAÇÃO. AF_03/2023 | un |  |  | 10.85 |  | 27.5869 |  | 19.6868 |  | 0 |  | 7.9001 |  | 38.4369 | Instalações Elétricas - Eletrodutos Embutidos, Cabos, Caixas, Tomadas e Interruptores | 91990SINAPI
88264 | SINAPI | COMPOSICAO | Original | ELETRICISTA COM ENCARGOS COMPLEMENTARES | h | 0.511 | 0 | 0 | 29.5863 | 15.1186 | 21.8563 | 11.1686 | 0 | 0 | 7.73 | 3.95 | 29.5863 | 15.1186
88247 | SINAPI | COMPOSICAO | Original | AUXILIAR DE ELETRICISTA COM ENCARGOS COMPLEMENTARES | h | 0.511 | 0 | 0 | 24.3997 | 12.4683 | 16.6697 | 8.5182 | 0 | 0 | 7.73 | 3.95 | 24.3997 | 12.4683
38101 | SINAPI | INSUMO | Original | TOMADA 2P+T 10A, 250V (APENAS MODULO) | un | 1 | 10.85 | 10.85 | 0 | 0 | 0 | 0 | 0 | 0 | 0 | 0 | 10.85 | 10.85
91999 | SINAPI |  | Original | TOMADA BAIXA DE EMBUTIR (1 MÓDULO), 2P+T 20 A, SEM SUPORTE E SEM PLACA - FORNECIMENTO E INSTALAÇÃO. AF_03/2023 | un |  |  | 13.88 |  | 13.0646 |  | 9.3233 |  | 0 |  | 3.7413 |  | 26.9446 | Instalações Elétricas - Eletrodutos Embutidos, Cabos, Caixas, Tomadas e Interruptores | 91999SINAPI
88264 | SINAPI | COMPOSICAO | Original | ELETRICISTA COM ENCARGOS COMPLEMENTARES | h | 0.242 | 0 | 0 | 29.5863 | 7.1599 | 21.8563 | 5.2892 | 0 | 0 | 7.73 | 1.8707 | 29.5863 | 7.1599
88247 | SINAPI | COMPOSICAO | Original | AUXILIAR DE ELETRICISTA COM ENCARGOS COMPLEMENTARES | h | 0.242 | 0 | 0 | 24.3997 | 5.9047 | 16.6697 | 4.0341 | 0 | 0 | 7.73 | 1.8707 | 24.3997 | 5.9047
38102 | SINAPI | INSUMO | Original | TOMADA 2P+T 20A, 250V (APENAS MODULO) | un | 1 | 13.88 | 13.88 | 0 | 0 | 0 | 0 | 0 | 0 | 0 | 0 | 13.88 | 13.88
91994 | SINAPI |  | Original | TOMADA MÉDIA DE EMBUTIR (1 MÓDULO), 2P+T 10 A, SEM SUPORTE E SEM PLACA - FORNECIMENTO E INSTALAÇÃO. AF_03/2023 | un |  |  | 10.85 |  | 17.1136 |  | 12.2128 |  | 0 |  | 4.9008 |  | 27.9636 | Instalações Elétricas - Eletrodutos Embutidos, Cabos, Caixas, Tomadas e Interruptores | 91994SINAPI
88264 | SINAPI | COMPOSICAO | Original | ELETRICISTA COM ENCARGOS COMPLEMENTARES | h | 0.317 | 0 | 0 | 29.5863 | 9.3789 | 21.8563 | 6.9285 | 0 | 0 | 7.73 | 2.4504 | 29.5863 | 9.3789
88247 | SINAPI | COMPOSICAO | Original | AUXILIAR DE ELETRICISTA COM ENCARGOS COMPLEMENTARES | h | 0.317 | 0 | 0 | 24.3997 | 7.7347 | 16.6697 | 5.2843 | 0 | 0 | 7.73 | 2.4504 | 24.3997 | 7.7347
38101 | SINAPI | INSUMO | Original | TOMADA 2P+T 10A, 250V (APENAS MODULO) | un | 1 | 10.85 | 10.85 | 0 | 0 | 0 | 0 | 0 | 0 | 0 | 0 | 10.85 | 10.85
89998 | SINAPI |  | Original | ARMAÇÃO DE CINTA DE ALVENARIA ESTRUTURAL; DIÂMETRO DE 10,0 MM. AF_09/2021 | kg |  |  | 10.32 |  | 2.1944 |  | 1.5684 |  | 0 |  | 0.62601 |  | 12.5144 | Graute e Armação | 89998SINAPI
88245 | SINAPI | COMPOSICAO | Original | ARMADOR COM ENCARGOS COMPLEMENTARES | h | 0.0488 | 0 | 0 | 29.0131 | 1.4158 | 21.3131 | 1.0401 | 0 | 0 | 7.7 | 0.37576 | 29.0131 | 1.4158
88238 | SINAPI | COMPOSICAO | Original | AJUDANTE DE ARMADOR COM ENCARGOS COMPLEMENTARES | h | 0.0325 | 0 | 0 | 23.9554 | 0.77855 | 16.2554 | 0.5283 | 0 | 0 | 7.7 | 0.25025 | 23.9554 | 0.77855
34 | SINAPI | INSUMO | Original | ACO CA-50, 10,0 MM, VERGALHAO | kg | 1 | 10.32 | 10.32 | 0 | 0 | 0 | 0 | 0 | 0 | 0 | 0 | 10.32 | 10.32
91939 | SINAPI |  | Original | CAIXA RETANGULAR 4" X 2" ALTA (2,00 M DO PISO), PVC, INSTALADA EM PAREDE - FORNECIMENTO E INSTALAÇÃO. AF_03/2023 | un |  |  | 2.9035 |  | 29.8666 |  | 21.3049 |  | 0 |  | 8.5617 |  | 32.7701 | Instalações Elétricas - Eletrodutos Embutidos, Cabos, Caixas, Tomadas e Interruptores | 91939SINAPI
88629 | SINAPI | COMPOSICAO | Original | ARGAMASSA TRAÇO 1:3 (EM VOLUME DE CIMENTO E AREIA MÉDIA ÚMIDA), PREPARO MANUAL. AF_08/2019 | m³ | 0.0009 | 803.863 | 0.72348 | 193.6049 | 0.17424 | 128.3872 | 0.11555 | 0 | 0 | 65.2177 | 0.058696 | 997.4679 | 0.89772
88264 | SINAPI | COMPOSICAO | Original | ELETRICISTA COM ENCARGOS COMPLEMENTARES | h | 0.55 | 0 | 0 | 29.5863 | 16.2725 | 21.8563 | 12.021 | 0 | 0 | 7.73 | 4.2515 | 29.5863 | 16.2725
88247 | SINAPI | COMPOSICAO | Original | AUXILIAR DE ELETRICISTA COM ENCARGOS COMPLEMENTARES | h | 0.55 | 0 | 0 | 24.3997 | 13.4199 | 16.6697 | 9.1684 | 0 | 0 | 7.73 | 4.2515 | 24.3997 | 13.4199
1872 | SINAPI | INSUMO | Original | CAIXA DE PASSAGEM, EM PVC, DE 4" X 2", PARA ELETRODUTO FLEXIVEL CORRUGADO | un | 1 | 2.18 | 2.18 | 0 | 0 | 0 | 0 | 0 | 0 | 0 | 0 | 2.18 | 2.18
89707 | SINAPI |  | Original | CAIXA SIFONADA, PVC, DN 100 X 100 X 50 MM, JUNTA ELÁSTICA, FORNECIDA E INSTALADA EM RAMAL DE DESCARGA OU EM RAMAL DE ESGOTO SANITÁRIO. AF_08/2022 | un |  |  | 31.6746 |  | 20.6956 |  | 15.074 |  | 0 |  | 5.6217 |  | 52.3703 | Instalações Prediais de Esgoto - Caixas e Ralos | 89707SINAPI
88267 | SINAPI | COMPOSICAO | Original | ENCANADOR OU BOMBEIRO HIDRÁULICO COM ENCARGOS COMPLEMENTARES | h | 0.3987 | 0 | 0 | 28.4988 | 11.3625 | 21.4488 | 8.5517 | 0 | 0 | 7.05 | 2.8108 | 28.4988 | 11.3625
88248 | SINAPI | COMPOSICAO | Original | AUXILIAR DE ENCANADOR OU BOMBEIRO HIDRÁULICO COM ENCARGOS COMPLEMENTARES | h | 0.3987 | 0 | 0 | 23.4089 | 9.3331 | 16.3589 | 6.5223 | 0 | 0 | 7.05 | 2.8108 | 23.4089 | 9.3331
38383 | SINAPI | INSUMO | Original | LIXA D'AGUA EM FOLHA, COR PRETA, GRAO 100 | un | 0.0154 | 2.23 | 0.034342 | 0 | 0 | 0 | 0 | 0 | 0 | 0 | 0 | 2.23 | 0.034342
20083 | SINAPI | INSUMO | Original | SOLUCAO PREPARADORA / LIMPADORA PARA PVC, FRASCO COM 1000 CM3 | un | 0.044 | 87.43 | 3.8469 | 0 | 0 | 0 | 0 | 0 | 0 | 0 | 0 | 87.43 | 3.8469
5103 | SINAPI | INSUMO | Original | CAIXA SIFONADA PVC, 100 X 100 X 50 MM, COM GRELHA REDONDA, BRANCA | un | 1 | 25.54 | 25.54 | 0 | 0 | 0 | 0 | 0 | 0 | 0 | 0 | 25.54 | 25.54
122 | SINAPI | INSUMO | Original | ADESIVO PLASTICO PARA PVC, FRASCO COM *850* GR | un | 0.0292 | 77.17 | 2.2534 | 0 | 0 | 0 | 0 | 0 | 0 | 0 | 0 | 77.17 | 2.2534
102989 | SINAPI |  | Original | CANALETA MEIA CANA PRÉ-MOLDADA DE CONCRETO (D = 20 CM) - FORNECIMENTO E INSTALAÇÃO. AF_05/2025 | m |  |  | 32.3647 |  | 12.8962 |  | 9.0747 |  | 0 |  | 3.8215 |  | 45.2609 | Canaletas, Grelhas e Caixas com Grelha para Drenagem | 102989SINAPI
88629 | SINAPI | COMPOSICAO | Original | ARGAMASSA TRAÇO 1:3 (EM VOLUME DE CIMENTO E AREIA MÉDIA ÚMIDA), PREPARO MANUAL. AF_08/2019 | m³ | 0.0013095 | 803.863 | 1.0527 | 193.6049 | 0.25353 | 128.3872 | 0.16812 | 0 | 0 | 65.2177 | 0.085403 | 997.4679 | 1.3062
88316 | SINAPI | COMPOSICAO | Original | SERVENTE COM ENCARGOS COMPLEMENTARES | h | 0.24403 | 0 | 0 | 22.591 | 5.5129 | 14.981 | 3.6558 | 0 | 0 | 7.61 | 1.8571 | 22.591 | 5.5129
88309 | SINAPI | COMPOSICAO | Original | PEDREIRO COM ENCARGOS COMPLEMENTARES | h | 0.24403 | 0 | 0 | 29.2167 | 7.1298 | 21.5167 | 5.2507 | 0 | 0 | 7.7 | 1.879 | 29.2167 | 7.1298
13115 | SINAPI | INSUMO | Original | CALHA/CANALETA DE CONCRETO SIMPLES, TIPO MEIA CANA, DIAMETRO DE 20 CM, PARA AGUA PLUVIAL | m | 1.03 | 30.4 | 31.312 | 0 | 0 | 0 | 0 | 0 | 0 | 0 | 0 | 30.4 | 31.312
90467 | SINAPI |  | Original | CHUMBAMENTO LINEAR EM ALVENARIA PARA RAMAIS/DISTRIBUIÇÃO DE INSTALAÇÕES HIDRÁULICAS COM DIÂMETROS MAIORES QUE 40 MM E MENORES OU IGUAIS A 75 MM. AF_09/2023 | m |  |  | 6.3505 |  | 19.9233 |  | 14.7022 |  | 0 |  | 5.2211 |  | 26.2739 | Rasgos e Fixações | 90467SINAPI
88629 | SINAPI | COMPOSICAO | Original | ARGAMASSA TRAÇO 1:3 (EM VOLUME DE CIMENTO E AREIA MÉDIA ÚMIDA), PREPARO MANUAL. AF_08/2019 | m³ | 0.0079 | 803.863 | 6.3505 | 193.6049 | 1.5295 | 128.3872 | 1.0143 | 0 | 0 | 65.2177 | 0.51522 | 997.4679 | 7.88
88267 | SINAPI | COMPOSICAO | Original | ENCANADOR OU BOMBEIRO HIDRÁULICO COM ENCARGOS COMPLEMENTARES | h | 0.5439 | 0 | 0 | 28.4988 | 15.5005 | 21.4488 | 11.666 | 0 | 0 | 7.05 | 3.8345 | 28.4988 | 15.5005
88248 | SINAPI | COMPOSICAO | Original | AUXILIAR DE ENCANADOR OU BOMBEIRO HIDRÁULICO COM ENCARGOS COMPLEMENTARES | h | 0.1236 | 0 | 0 | 23.4089 | 2.8933 | 16.3589 | 2.022 | 0 | 0 | 7.05 | 0.87138 | 23.4089 | 2.8933
90466 | SINAPI |  | Original | CHUMBAMENTO LINEAR EM ALVENARIA PARA RAMAIS/DISTRIBUIÇÃO DE INSTALAÇÕES HIDRÁULICAS COM DIÂMETROS MENORES OU IGUAIS A 40 MM. AF_09/2023 | m |  |  | 4.0997 |  | 13.3324 |  | 9.8414 |  | 0 |  | 3.491 |  | 17.4321 | Rasgos e Fixações | 90466SINAPI
88629 | SINAPI | COMPOSICAO | Original | ARGAMASSA TRAÇO 1:3 (EM VOLUME DE CIMENTO E AREIA MÉDIA ÚMIDA), PREPARO MANUAL. AF_08/2019 | m³ | 0.0051 | 803.863 | 4.0997 | 193.6049 | 0.98739 | 128.3872 | 0.65477 | 0 | 0 | 65.2177 | 0.33261 | 997.4679 | 5.0871
88267 | SINAPI | COMPOSICAO | Original | ENCANADOR OU BOMBEIRO HIDRÁULICO COM ENCARGOS COMPLEMENTARES | h | 0.365 | 0 | 0 | 28.4988 | 10.4021 | 21.4488 | 7.8288 | 0 | 0 | 7.05 | 2.5733 | 28.4988 | 10.4021
88248 | SINAPI | COMPOSICAO | Original | AUXILIAR DE ENCANADOR OU BOMBEIRO HIDRÁULICO COM ENCARGOS COMPLEMENTARES | h | 0.083 | 0 | 0 | 23.4089 | 1.9429 | 16.3589 | 1.3578 | 0 | 0 | 7.05 | 0.58515 | 23.4089 | 1.9429
100860 | SINAPI |  | Original | CHUVEIRO ELÉTRICO COMUM CORPO PLÁSTICO, TIPO DUCHA - FORNECIMENTO E INSTALAÇÃO. AF_01/2020 | un |  |  | 87.484 |  | 15.909 |  | 11.689 |  | 0 |  | 4.22 |  | 103.393 | Louças e Metais | 100860SINAPI
88316 | SINAPI | COMPOSICAO | Original | SERVENTE COM ENCARGOS COMPLEMENTARES | h | 0.1407 | 0 | 0 | 22.591 | 3.1786 | 14.981 | 2.1078 | 0 | 0 | 7.61 | 1.0707 | 22.591 | 3.1786
88267 | SINAPI | COMPOSICAO | Original | ENCANADOR OU BOMBEIRO HIDRÁULICO COM ENCARGOS COMPLEMENTARES | h | 0.4467 | 0 | 0 | 28.4988 | 12.7304 | 21.4488 | 9.5812 | 0 | 0 | 7.05 | 3.1492 | 28.4988 | 12.7304
3146 | SINAPI | INSUMO | Original | FITA VEDA ROSCA, EM PTFE, ROLO DE 18 MM X 10 M (L X C) | un | 0.021 | 4 | 0.084 | 0 | 0 | 0 | 0 | 0 | 0 | 0 | 0 | 4 | 0.084
1368 | SINAPI | INSUMO | Original | CHUVEIRO COMUM EM PLASTICO BRANCO, COM CANO, 3 TEMPERATURAS, 5500 W (110/220 V) | un | 1 | 87.4 | 87.4 | 0 | 0 | 0 | 0 | 0 | 0 | 0 | 0 | 87.4 | 87.4
87527 | SINAPI |  | Original | EMBOÇO, EM ARGAMASSA TRAÇO 1:2:8, PREPARO MECÂNICO, APLICADO MANUALMENTE EM PAREDES INTERNAS DE AMBIENTES COM ÁREA MENOR QUE 5M², E =17,5MM, COM TALISCAS. AF_03/2024 | m² |  |  | 26.8788 |  | 25.4502 |  | 18.1064 |  | 0.06589 |  | 7.2779 |  | 52.3289 | Massa Única Interna | 87527SINAPI
88316 | SINAPI | COMPOSICAO | Original | SERVENTE COM ENCARGOS COMPLEMENTARES | h | 0.2757 | 0 | 0 | 22.591 | 6.2283 | 14.981 | 4.1303 | 0 | 0 | 7.61 | 2.0981 | 22.591 | 6.2283
88309 | SINAPI | COMPOSICAO | Original | PEDREIRO COM ENCARGOS COMPLEMENTARES | h | 0.5514 | 0 | 0 | 29.2167 | 16.1101 | 21.5167 | 11.8643 | 0 | 0 | 7.7 | 4.2458 | 29.2167 | 16.1101
87292 | SINAPI | COMPOSICAO | Original | ARGAMASSA TRAÇO 1:2:8 (EM VOLUME DE CIMENTO, CAL E AREIA MÉDIA ÚMIDA) PARA EMBOÇO/MASSA ÚNICA/ASSENTAMENTO DE ALVENARIA DE VEDAÇÃO, PREPARO MECÂNICO COM BETONEIRA 400 L. AF_08/2019 | m³ | 0.0304 | 884.17 | 26.8788 | 102.3606 | 3.1118 | 69.4675 | 2.1118 | 2.1674 | 0.06589 | 30.7256 | 0.93406 | 986.5306 | 29.9905
92558 | SINAPI |  | Original | FABRICAÇÃO E INSTALAÇÃO DE TESOURA INTEIRA EM MADEIRA NÃO APARELHADA, VÃO DE 6 M, PARA TELHA ONDULADA DE FIBROCIMENTO, METÁLICA, PLÁSTICA OU TERMOACÚSTICA, INCLUSO IÇAMENTO. AF_07/2019 | un |  |  | 725.9548 |  | 657.1301 |  | 436.612 |  | 58.4125 |  | 162.1057 |  | 1383.085 | Estrutura e Trama para Cobertura | 92558SINAPI
92260 | SINAPI | COMPOSICAO | Original | INSTALAÇÃO DE TESOURA (INTEIRA OU MEIA), BIAPOIADA, EM MADEIRA NÃO APARELHADA, PARA VÃOS MAIORES OU IGUAIS A 6,0 M E MENORES QUE 8,0 M, INCLUSO IÇAMENTO. AF_07/2019 | un | 1 | 236.9353 | 236.9353 | 271.7624 | 271.7624 | 154.73 | 154.73 | 58.4125 | 58.4125 | 58.6199 | 58.6199 | 508.6977 | 508.6977
88262 | SINAPI | COMPOSICAO | Original | CARPINTEIRO DE FORMAS COM ENCARGOS COMPLEMENTARES | h | 11.241 | 0 | 0 | 28.7931 | 323.6638 | 21.3131 | 239.5811 | 0 | 0 | 7.48 | 84.0827 | 28.7931 | 323.6638
88239 | SINAPI | COMPOSICAO | Original | AJUDANTE DE CARPINTEIRO COM ENCARGOS COMPLEMENTARES | h | 2.594 | 0 | 0 | 23.7872 | 61.704 | 16.3072 | 42.3009 | 0 | 0 | 7.48 | 19.4031 | 23.7872 | 61.704
39027 | SINAPI | INSUMO | Original | PREGO DE ACO POLIDO COM CABECA 19 X 36 (3 1/4 X 9) | kg | 1.65 | 18.73 | 30.9045 | 0 | 0 | 0 | 0 | 0 | 0 | 0 | 0 | 18.73 | 30.9045
21142 | SINAPI | INSUMO | Original | ESTRIBO COM PARAFUSO EM CHAPA DE FERRO FUNDIDO DE 2" X 3/16" X 35 CM, SECAO "U", PARA MADEIRAMENTO DE TELHADO | un | 1 | 26.63 | 26.63 | 0 | 0 | 0 | 0 | 0 | 0 | 0 | 0 | 26.63 | 26.63
6193 | SINAPI | INSUMO | Original | TABUA NAO APARELHADA *2,5 X 20* CM, EM MACARANDUBA/MASSARANDUBA, ANGELIM OU EQUIVALENTE DA REGIAO - BRUTA | m | 3 | 15.89 | 47.67 | 0 | 0 | 0 | 0 | 0 | 0 | 0 | 0 | 15.89 | 47.67
4425 | SINAPI | INSUMO | Original | VIGA NAO APARELHADA *6 X 12* CM, EM MACARANDUBA/MASSARANDUBA, ANGELIM OU EQUIVALENTE DA REGIAO - BRUTA | m | 13.5 | 23.79 | 321.165 | 0 | 0 | 0 | 0 | 0 | 0 | 0 | 0 | 23.79 | 321.165
4400 | SINAPI | INSUMO | Original | CAIBRO NAO APARELHADO, *6 X 8* CM, EM MACARANDUBA/MASSARANDUBA, ANGELIM OU EQUIVALENTE DA REGIAO - BRUTA | m | 3.5 | 17.9 | 62.65 | 0 | 0 | 0 | 0 | 0 | 0 | 0 | 0 | 17.9 | 62.65
91307 | SINAPI |  | Original | FECHADURA DE EMBUTIR PARA PORTAS INTERNAS, COMPLETA, ACABAMENTO PADRÃO POPULAR, COM EXECUÇÃO DE FURO - FORNECIMENTO E INSTALAÇÃO. AF_12/2019 | un |  |  | 48.11 |  | 29.8462 |  | 21.1868 |  | 0 |  | 8.6594 |  | 77.9562 | Esquadrias - Portas | 91307SINAPI
88316 | SINAPI | COMPOSICAO | Original | SERVENTE COM ENCARGOS COMPLEMENTARES | h | 0.384 | 0 | 0 | 22.591 | 8.6749 | 14.981 | 5.7527 | 0 | 0 | 7.61 | 2.9222 | 22.591 | 8.6749
88261 | SINAPI | COMPOSICAO | Original | CARPINTEIRO DE ESQUADRIAS COM ENCARGOS COMPLEMENTARES | h | 0.767 | 0 | 0 | 27.6027 | 21.1713 | 20.1227 | 15.4341 | 0 | 0 | 7.48 | 5.7372 | 27.6027 | 21.1713
3090 | SINAPI | INSUMO | Original | FECHADURA ESPELHO PARA PORTA INTERNA, EM ACO INOX (MAQUINA, TESTA E CONTRA-TESTA) E EM ZAMAC (MACANETA, LINGUETA E TRINCOS) COM ACABAMENTO CROMADO, MAQUINA DE 40 MM, INCLUINDO CHAVE TIPO INTERNA | cj | 1 | 48.11 | 48.11 | 0 | 0 | 0 | 0 | 0 | 0 | 0 | 0 | 48.11 | 48.11
89995 | SINAPI |  | Original | GRAUTEAMENTO DE CINTA SUPERIOR OU DE VERGA EM ALVENARIA ESTRUTURAL. AF_09/2021 | m³ |  |  | 1113.709 |  | 443.0852 |  | 309.3798 |  | 1.2461 |  | 132.4593 |  | 1556.7941 | Graute e Armação | 89995SINAPI
90279 | SINAPI | COMPOSICAO | Original | GRAUTE FGK=20 MPA; TRAÇO 1:0,04:1,8:2,1 (EM MASSA SECA DE CIMENTO/ CAL/ AREIA GROSSA/ BRITA 0) - PREPARO MECÂNICO COM BETONEIRA 400 L. AF_09/2021 | m³ | 1.203 | 925.7764 | 1113.709 | 95.4094 | 114.7775 | 62.9957 | 75.7838 | 1.0358 | 1.2461 | 31.3779 | 37.7476 | 1021.1857 | 1228.4864
88316 | SINAPI | COMPOSICAO | Original | SERVENTE COM ENCARGOS COMPLEMENTARES | h | 4.9432 | 0 | 0 | 22.591 | 111.6719 | 14.981 | 74.0541 | 0 | 0 | 7.61 | 37.6178 | 22.591 | 111.6719
88309 | SINAPI | COMPOSICAO | Original | PEDREIRO COM ENCARGOS COMPLEMENTARES | h | 7.4148 | 0 | 0 | 29.2167 | 216.6359 | 21.5167 | 159.5419 | 0 | 0 | 7.7 | 57.094 | 29.2167 | 216.6359
103002 | SINAPI |  | Original | GRELHA DE FERRO FUNDIDO SIMPLES COM REQUADRO, 200 X 1000 MM, ASSENTADA COM ARGAMASSA 1 : 3 CIMENTO: AREIA - FORNECIMENTO E INSTALAÇÃO. AF_05/2025 | un |  |  | 243.97 |  | 14.3604 |  | 10.0746 |  | 0 |  | 4.2859 |  | 258.3304 | Canaletas, Grelhas e Caixas com Grelha para Drenagem | 103002SINAPI
88629 | SINAPI | COMPOSICAO | Original | ARGAMASSA TRAÇO 1:3 (EM VOLUME DE CIMENTO E AREIA MÉDIA ÚMIDA), PREPARO MANUAL. AF_08/2019 | m³ | 0.0052621 | 803.863 | 4.23 | 193.6049 | 1.0188 | 128.3872 | 0.67559 | 0 | 0 | 65.2177 | 0.34318 | 997.4679 | 5.2488
88316 | SINAPI | COMPOSICAO | Original | SERVENTE COM ENCARGOS COMPLEMENTARES | h | 0.25752 | 0 | 0 | 22.591 | 5.8177 | 14.981 | 3.858 | 0 | 0 | 7.61 | 1.9598 | 22.591 | 5.8177
88309 | SINAPI | COMPOSICAO | Original | PEDREIRO COM ENCARGOS COMPLEMENTARES | h | 0.25752 | 0 | 0 | 29.2167 | 7.524 | 21.5167 | 5.541 | 0 | 0 | 7.7 | 1.9829 | 29.2167 | 7.524
11236 | SINAPI | INSUMO | Original | GRELHA FOFO SIMPLES COM REQUADRO, CARGA MAXIMA 1,5 T, 200 X 1000 MM, E= *15* MM | un | 1 | 239.74 | 239.74 | 0 | 0 | 0 | 0 | 0 | 0 | 0 | 0 | 239.74 | 239.74
94569 | SINAPI |  | Original | JANELA DE ALUMÍNIO TIPO MAXIM-AR, BATENTE/ REQUADRO 3 A 14 CM, VIDRO INCLUSO, FIXAÇÃO COM PARAFUSO, SEM GUARNIÇÃO/ ALIZAR, DIMENSÕES 60X80 (A X L) CM, SEM ACABAMENTO, VEDAÇÃO COM SILICONE, EXCLUSIVE CONTRAMARCO - FORNECIMENTO E INSTALAÇÃO. AF_11/2024 | m² |  |  | 624.7109 |  | 40.9341 |  | 29.3093 |  | 0 |  | 11.6248 |  | 665.645 | Esquadrias - Janelas | 94569SINAPI
88316 | SINAPI | COMPOSICAO | Original | SERVENTE COM ENCARGOS COMPLEMENTARES | h | 0.50521 | 0 | 0 | 22.591 | 11.4131 | 14.981 | 7.5685 | 0 | 0 | 7.61 | 3.8446 | 22.591 | 11.4131
88309 | SINAPI | COMPOSICAO | Original | PEDREIRO COM ENCARGOS COMPLEMENTARES | h | 1.0104 | 0 | 0 | 29.2167 | 29.5209 | 21.5167 | 21.7408 | 0 | 0 | 7.7 | 7.7802 | 29.2167 | 29.5209
39961 | SINAPI | INSUMO | Original | SILICONE ACETICO USO GERAL INCOLOR 280 G | un | 1.1687 | 32.29 | 37.7389 | 0 | 0 | 0 | 0 | 0 | 0 | 0 | 0 | 32.29 | 37.7389
34381 | SINAPI | INSUMO | Original | JANELA MAXIM-AR, EM ALUMINIO PERFIL 25, 60 X 80 CM (A X L), ACABAMENTO BRANCO OU BRILHANTE, BATENTE DE 4 A 5 CM, COM VIDRO 4 MM, SEM GUARNICAO/ALIZAR | un | 2.0833 | 279.76 | 582.824 | 0 | 0 | 0 | 0 | 0 | 0 | 0 | 0 | 279.76 | 582.824
4377 | SINAPI | INSUMO | Original | PARAFUSO DE ACO ZINCADO COM ROSCA SOBERBA, CABECA CHATA E FENDA SIMPLES, DIAMETRO 4,2 MM, COMPRIMENTO * 32 * MM | un | 24.4 | 0.17 | 4.148 | 0 | 0 | 0 | 0 | 0 | 0 | 0 | 0 | 0.17 | 4.148
89739 | SINAPI |  | Original | JOELHO 45 GRAUS, PVC, SERIE NORMAL, ESGOTO PREDIAL, DN 75 MM, JUNTA ELÁSTICA, FORNECIDO E INSTALADO EM RAMAL DE DESCARGA OU RAMAL DE ESGOTO SANITÁRIO. AF_08/2022 | un |  |  | 18.6687 |  | 8.5752 |  | 6.2458 |  | 0 |  | 2.3293 |  | 27.2439 | Instalações Prediais de Esgoto - Tubos e Conexões | 89739SINAPI
88267 | SINAPI | COMPOSICAO | Original | ENCANADOR OU BOMBEIRO HIDRÁULICO COM ENCARGOS COMPLEMENTARES | h | 0.1652 | 0 | 0 | 28.4988 | 4.708 | 21.4488 | 3.5433 | 0 | 0 | 7.05 | 1.1647 | 28.4988 | 4.708
88248 | SINAPI | COMPOSICAO | Original | AUXILIAR DE ENCANADOR OU BOMBEIRO HIDRÁULICO COM ENCARGOS COMPLEMENTARES | h | 0.1652 | 0 | 0 | 23.4089 | 3.8672 | 16.3589 | 2.7025 | 0 | 0 | 7.05 | 1.1647 | 23.4089 | 3.8672
20078 | SINAPI | INSUMO | Original | PASTA LUBRIFICANTE PARA TUBOS E CONEXOES COM JUNTA ELASTICA, EMBALAGEM DE *400* GR (USO EM PVC, ACO, POLIETILENO E OUTROS) | un | 0.075 | 31.85 | 2.3887 | 0 | 0 | 0 | 0 | 0 | 0 | 0 | 0 | 31.85 | 2.3887
3519 | SINAPI | INSUMO | Original | JOELHO PVC, SOLDAVEL, PB, 45 GRAUS, DN 75 MM, PARA ESGOTO PREDIAL | un | 1 | 8.82 | 8.82 | 0 | 0 | 0 | 0 | 0 | 0 | 0 | 0 | 8.82 | 8.82
297 | SINAPI | INSUMO | Original | ANEL BORRACHA PARA TUBO ESGOTO PREDIAL, DN 75 MM (NBR 5688) | un | 2 | 3.73 | 7.46 | 0 | 0 | 0 | 0 | 0 | 0 | 0 | 0 | 3.73 | 7.46
89368 | SINAPI |  | Original | JOELHO 45 GRAUS, PVC, SOLDÁVEL, DN 32MM, INSTALADO EM RAMAL OU SUB-RAMAL DE ÁGUA - FORNECIMENTO E INSTALAÇÃO. AF_06/2022 | un |  |  | 6.647 |  | 9.4057 |  | 6.8508 |  | 0 |  | 2.5549 |  | 16.0527 | Instalações Prediais de Água Fria em PVC | 89368SINAPI
88267 | SINAPI | COMPOSICAO | Original | ENCANADOR OU BOMBEIRO HIDRÁULICO COM ENCARGOS COMPLEMENTARES | h | 0.1812 | 0 | 0 | 28.4988 | 5.164 | 21.4488 | 3.8865 | 0 | 0 | 7.05 | 1.2775 | 28.4988 | 5.164
88248 | SINAPI | COMPOSICAO | Original | AUXILIAR DE ENCANADOR OU BOMBEIRO HIDRÁULICO COM ENCARGOS COMPLEMENTARES | h | 0.1812 | 0 | 0 | 23.4089 | 4.2417 | 16.3589 | 2.9642 | 0 | 0 | 7.05 | 1.2775 | 23.4089 | 4.2417
38383 | SINAPI | INSUMO | Original | LIXA D'AGUA EM FOLHA, COR PRETA, GRAO 100 | un | 0.0403 | 2.23 | 0.089869 | 0 | 0 | 0 | 0 | 0 | 0 | 0 | 0 | 2.23 | 0.089869
20083 | SINAPI | INSUMO | Original | SOLUCAO PREPARADORA / LIMPADORA PARA PVC, FRASCO COM 1000 CM3 | un | 0.011 | 87.43 | 0.96173 | 0 | 0 | 0 | 0 | 0 | 0 | 0 | 0 | 87.43 | 0.96173
3501 | SINAPI | INSUMO | Original | JOELHO, PVC SOLDAVEL, 45 GRAUS, 32 MM, COR MARROM, PARA AGUA FRIA PREDIAL | un | 1 | 4.87 | 4.87 | 0 | 0 | 0 | 0 | 0 | 0 | 0 | 0 | 4.87 | 4.87
122 | SINAPI | INSUMO | Original | ADESIVO PLASTICO PARA PVC, FRASCO COM *850* GR | un | 0.0094 | 77.17 | 0.7254 | 0 | 0 | 0 | 0 | 0 | 0 | 0 | 0 | 77.17 | 0.7254
89724 | SINAPI |  | Original | JOELHO 90 GRAUS, PVC, SERIE NORMAL, ESGOTO PREDIAL, DN 40 MM, JUNTA SOLDÁVEL, FORNECIDO E INSTALADO EM RAMAL DE DESCARGA OU RAMAL DE ESGOTO SANITÁRIO. AF_08/2022 | un |  |  | 4.4413 |  | 6.5923 |  | 4.8016 |  | 0 |  | 1.7907 |  | 11.0336 | Instalações Prediais de Esgoto - Tubos e Conexões | 89724SINAPI
88267 | SINAPI | COMPOSICAO | Original | ENCANADOR OU BOMBEIRO HIDRÁULICO COM ENCARGOS COMPLEMENTARES | h | 0.127 | 0 | 0 | 28.4988 | 3.6194 | 21.4488 | 2.724 | 0 | 0 | 7.05 | 0.89535 | 28.4988 | 3.6194
88248 | SINAPI | COMPOSICAO | Original | AUXILIAR DE ENCANADOR OU BOMBEIRO HIDRÁULICO COM ENCARGOS COMPLEMENTARES | h | 0.127 | 0 | 0 | 23.4089 | 2.9729 | 16.3589 | 2.0776 | 0 | 0 | 7.05 | 0.89535 | 23.4089 | 2.9729
38383 | SINAPI | INSUMO | Original | LIXA D'AGUA EM FOLHA, COR PRETA, GRAO 100 | un | 0.0071 | 2.23 | 0.015833 | 0 | 0 | 0 | 0 | 0 | 0 | 0 | 0 | 2.23 | 0.015833
20083 | SINAPI | INSUMO | Original | SOLUCAO PREPARADORA / LIMPADORA PARA PVC, FRASCO COM 1000 CM3 | un | 0.015 | 87.43 | 1.3115 | 0 | 0 | 0 | 0 | 0 | 0 | 0 | 0 | 87.43 | 1.3115
3517 | SINAPI | INSUMO | Original | JOELHO PVC, SOLDAVEL, BB, 90 GRAUS, SEM ANEL, DN 40 MM, PARA ESGOTO PREDIAL SECUNDARIO | un | 1 | 2.35 | 2.35 | 0 | 0 | 0 | 0 | 0 | 0 | 0 | 0 | 2.35 | 2.35
122 | SINAPI | INSUMO | Original | ADESIVO PLASTICO PARA PVC, FRASCO COM *850* GR | un | 0.0099 | 77.17 | 0.76398 | 0 | 0 | 0 | 0 | 0 | 0 | 0 | 0 | 77.17 | 0.76398
104347 | SINAPI |  | Original | JUNÇÃO DE REDUCAO INVERTIDA, PVC, SÉRIE NORMAL, ESGOTO PREDIAL, DN 100 X 75 MM, JUNTA ELÁSTICA, FORNECIDO E INSTALADO EM RAMAL DE DESCARGA OU RAMAL DE ESGOTO SANITÁRIO. AF_08/2022 | un |  |  | 42.2571 |  | 12.6966 |  | 9.2478 |  | 0 |  | 3.4489 |  | 54.9538 | Instalações Prediais de Esgoto - Tubos e Conexões | 104347SINAPI
88267 | SINAPI | COMPOSICAO | Original | ENCANADOR OU BOMBEIRO HIDRÁULICO COM ENCARGOS COMPLEMENTARES | h | 0.2446 | 0 | 0 | 28.4988 | 6.9708 | 21.4488 | 5.2464 | 0 | 0 | 7.05 | 1.7244 | 28.4988 | 6.9708
88248 | SINAPI | COMPOSICAO | Original | AUXILIAR DE ENCANADOR OU BOMBEIRO HIDRÁULICO COM ENCARGOS COMPLEMENTARES | h | 0.2446 | 0 | 0 | 23.4089 | 5.7258 | 16.3589 | 4.0014 | 0 | 0 | 7.05 | 1.7244 | 23.4089 | 5.7258
20078 | SINAPI | INSUMO | Original | PASTA LUBRIFICANTE PARA TUBOS E CONEXOES COM JUNTA ELASTICA, EMBALAGEM DE *400* GR (USO EM PVC, ACO, POLIETILENO E OUTROS) | un | 0.1525 | 31.85 | 4.8571 | 0 | 0 | 0 | 0 | 0 | 0 | 0 | 0 | 31.85 | 4.8571
10909 | SINAPI | INSUMO | Original | JUNCAO DE REDUCAO INVERTIDA, PVC SOLDAVEL, 100 X 75 MM, SERIE NORMAL PARA ESGOTO PREDIAL | un | 1 | 24.69 | 24.69 | 0 | 0 | 0 | 0 | 0 | 0 | 0 | 0 | 24.69 | 24.69
301 | SINAPI | INSUMO | Original | ANEL BORRACHA PARA TUBO ESGOTO PREDIAL, DN 100 MM (NBR 5688) | un | 2 | 4.49 | 8.98 | 0 | 0 | 0 | 0 | 0 | 0 | 0 | 0 | 4.49 | 8.98
297 | SINAPI | INSUMO | Original | ANEL BORRACHA PARA TUBO ESGOTO PREDIAL, DN 75 MM (NBR 5688) | un | 1 | 3.73 | 3.73 | 0 | 0 | 0 | 0 | 0 | 0 | 0 | 0 | 3.73 | 3.73
104350 | SINAPI |  | Original | JUNÇÃO DE REDUÇÃO INVERTIDA, PVC, SÉRIE NORMAL, ESGOTO PREDIAL, DN 75 X 50 MM, JUNTA ELÁSTICA, FORNECIDO E INSTALADO EM PRUMADA DE ESGOTO SANITÁRIO OU VENTILAÇÃO. AF_08/2022 | un |  |  | 28.355 |  | 6.5923 |  | 4.8016 |  | 0 |  | 1.7907 |  | 34.9473 | Instalações Prediais de Esgoto - Tubos e Conexões | 104350SINAPI
88267 | SINAPI | COMPOSICAO | Original | ENCANADOR OU BOMBEIRO HIDRÁULICO COM ENCARGOS COMPLEMENTARES | h | 0.127 | 0 | 0 | 28.4988 | 3.6194 | 21.4488 | 2.724 | 0 | 0 | 7.05 | 0.89535 | 28.4988 | 3.6194
88248 | SINAPI | COMPOSICAO | Original | AUXILIAR DE ENCANADOR OU BOMBEIRO HIDRÁULICO COM ENCARGOS COMPLEMENTARES | h | 0.127 | 0 | 0 | 23.4089 | 2.9729 | 16.3589 | 2.0776 | 0 | 0 | 7.05 | 0.89535 | 23.4089 | 2.9729
20078 | SINAPI | INSUMO | Original | PASTA LUBRIFICANTE PARA TUBOS E CONEXOES COM JUNTA ELASTICA, EMBALAGEM DE *400* GR (USO EM PVC, ACO, POLIETILENO E OUTROS) | un | 0.1 | 31.85 | 3.185 | 0 | 0 | 0 | 0 | 0 | 0 | 0 | 0 | 31.85 | 3.185
3669 | SINAPI | INSUMO | Original | JUNCAO DE REDUCAO INVERTIDA, PVC SOLDAVEL, 75 X 50 MM, SERIE NORMAL PARA ESGOTO PREDIAL | un | 1 | 15.17 | 15.17 | 0 | 0 | 0 | 0 | 0 | 0 | 0 | 0 | 15.17 | 15.17
297 | SINAPI | INSUMO | Original | ANEL BORRACHA PARA TUBO ESGOTO PREDIAL, DN 75 MM (NBR 5688) | un | 2 | 3.73 | 7.46 | 0 | 0 | 0 | 0 | 0 | 0 | 0 | 0 | 3.73 | 7.46
296 | SINAPI | INSUMO | Original | ANEL BORRACHA PARA TUBO ESGOTO PREDIAL, DN 50 MM (NBR 5688) | un | 1 | 2.54 | 2.54 | 0 | 0 | 0 | 0 | 0 | 0 | 0 | 0 | 2.54 | 2.54
89742 | SINAPI |  | Original | CURVA CURTA 90 GRAUS, PVC, SERIE NORMAL, ESGOTO PREDIAL, DN 75 MM, JUNTA ELÁSTICA, FORNECIDO E INSTALADO EM RAMAL DE DESCARGA OU RAMAL DE ESGOTO SANITÁRIO. AF_08/2022 | un |  |  | 36.5388 |  | 8.5752 |  | 6.2458 |  | 0 |  | 2.3293 |  | 45.1139 | Instalações Prediais de Esgoto - Tubos e Conexões | 89742SINAPI
88267 | SINAPI | COMPOSICAO | Original | ENCANADOR OU BOMBEIRO HIDRÁULICO COM ENCARGOS COMPLEMENTARES | h | 0.1652 | 0 | 0 | 28.4988 | 4.708 | 21.4488 | 3.5433 | 0 | 0 | 7.05 | 1.1647 | 28.4988 | 4.708
88248 | SINAPI | COMPOSICAO | Original | AUXILIAR DE ENCANADOR OU BOMBEIRO HIDRÁULICO COM ENCARGOS COMPLEMENTARES | h | 0.1652 | 0 | 0 | 23.4089 | 3.8672 | 16.3589 | 2.7025 | 0 | 0 | 7.05 | 1.1647 | 23.4089 | 3.8672
20078 | SINAPI | INSUMO | Original | PASTA LUBRIFICANTE PARA TUBOS E CONEXOES COM JUNTA ELASTICA, EMBALAGEM DE *400* GR (USO EM PVC, ACO, POLIETILENO E OUTROS) | un | 0.075 | 31.85 | 2.3887 | 0 | 0 | 0 | 0 | 0 | 0 | 0 | 0 | 31.85 | 2.3887
1951 | SINAPI | INSUMO | Original | CURVA PVC CURTA 90 GRAUS, DN 75 MM, PARA ESGOTO PREDIAL | un | 1 | 26.69 | 26.69 | 0 | 0 | 0 | 0 | 0 | 0 | 0 | 0 | 26.69 | 26.69
297 | SINAPI | INSUMO | Original | ANEL BORRACHA PARA TUBO ESGOTO PREDIAL, DN 75 MM (NBR 5688) | un | 2 | 3.73 | 7.46 | 0 | 0 | 0 | 0 | 0 | 0 | 0 | 0 | 3.73 | 7.46
93664 | SINAPI |  | Original | DISJUNTOR BIPOLAR TIPO DIN, CORRENTE NOMINAL DE 32A - FORNECIMENTO E INSTALAÇÃO. AF_07/2025 | un |  |  | 59 |  | 9.3712 |  | 6.6875 |  | 0 |  | 2.6836 |  | 68.3712 | Instalações Elétricas - Quadros, Cabos, Disjuntores, Contatores e Barramentos Blindados | 93664SINAPI
88264 | SINAPI | COMPOSICAO | Original | ELETRICISTA COM ENCARGOS COMPLEMENTARES | h | 0.17358 | 0 | 0 | 29.5863 | 5.1357 | 21.8563 | 3.7939 | 0 | 0 | 7.73 | 1.3418 | 29.5863 | 5.1357
88247 | SINAPI | COMPOSICAO | Original | AUXILIAR DE ELETRICISTA COM ENCARGOS COMPLEMENTARES | h | 0.17358 | 0 | 0 | 24.3997 | 4.2354 | 16.6697 | 2.8936 | 0 | 0 | 7.73 | 1.3418 | 24.3997 | 4.2354
34616 | SINAPI | INSUMO | Original | DISJUNTOR TERMOMAGNETICO PARA TRILHO DIN (IEC), BIPOLAR, 6 - 32 A | un | 1 | 55.72 | 55.72 | 0 | 0 | 0 | 0 | 0 | 0 | 0 | 0 | 55.72 | 55.72
1573 | SINAPI | INSUMO | Original | TERMINAL A COMPRESSAO EM COBRE ESTANHADO PARA CABO 6 MM2, 1 FURO E 1 COMPRESSAO, PARA PARAFUSO DE FIXACAO M6 | un | 2 | 1.64 | 3.28 | 0 | 0 | 0 | 0 | 0 | 0 | 0 | 0 | 1.64 | 3.28
89783 | SINAPI |  | Original | JUNÇÃO SIMPLES, PVC, SERIE NORMAL, ESGOTO PREDIAL, DN 40 MM, JUNTA SOLDÁVEL, FORNECIDO E INSTALADO EM RAMAL DE DESCARGA OU RAMAL DE ESGOTO SANITÁRIO. AF_08/2022 | un |  |  | 7.3332 |  | 8.788 |  | 6.4009 |  | 0 |  | 2.3871 |  | 16.1211 | Instalações Prediais de Esgoto - Tubos e Conexões | 89783SINAPI
88267 | SINAPI | COMPOSICAO | Original | ENCANADOR OU BOMBEIRO HIDRÁULICO COM ENCARGOS COMPLEMENTARES | h | 0.1693 | 0 | 0 | 28.4988 | 4.8249 | 21.4488 | 3.6313 | 0 | 0 | 7.05 | 1.1936 | 28.4988 | 4.8249
88248 | SINAPI | COMPOSICAO | Original | AUXILIAR DE ENCANADOR OU BOMBEIRO HIDRÁULICO COM ENCARGOS COMPLEMENTARES | h | 0.1693 | 0 | 0 | 23.4089 | 3.9631 | 16.3589 | 2.7696 | 0 | 0 | 7.05 | 1.1936 | 23.4089 | 3.9631
38383 | SINAPI | INSUMO | Original | LIXA D'AGUA EM FOLHA, COR PRETA, GRAO 100 | un | 0.0107 | 2.23 | 0.023861 | 0 | 0 | 0 | 0 | 0 | 0 | 0 | 0 | 2.23 | 0.023861
20083 | SINAPI | INSUMO | Original | SOLUCAO PREPARADORA / LIMPADORA PARA PVC, FRASCO COM 1000 CM3 | un | 0.0225 | 87.43 | 1.9672 | 0 | 0 | 0 | 0 | 0 | 0 | 0 | 0 | 87.43 | 1.9672
3666 | SINAPI | INSUMO | Original | JUNCAO SIMPLES, PVC, 45 GRAUS, DN 40 X 40 MM, SERIE NORMAL PARA ESGOTO PREDIAL | un | 1 | 4.2 | 4.2 | 0 | 0 | 0 | 0 | 0 | 0 | 0 | 0 | 4.2 | 4.2
122 | SINAPI | INSUMO | Original | ADESIVO PLASTICO PARA PVC, FRASCO COM *850* GR | un | 0.0148 | 77.17 | 1.1421 | 0 | 0 | 0 | 0 | 0 | 0 | 0 | 0 | 77.17 | 1.1421
100858 | SINAPI |  | Original | MICTÓRIO SIFONADO LOUÇA BRANCA - PADRÃO MÉDIO - FORNECIMENTO E INSTALAÇÃO. AF_01/2020 | un |  |  | 697.116 |  | 35.937 |  | 26.4043 |  | 0 |  | 9.5327 |  | 733.053 | Louças e Metais | 100858SINAPI
88316 | SINAPI | COMPOSICAO | Original | SERVENTE COM ENCARGOS COMPLEMENTARES | h | 0.3179 | 0 | 0 | 22.591 | 7.1817 | 14.981 | 4.7625 | 0 | 0 | 7.61 | 2.4192 | 22.591 | 7.1817
88267 | SINAPI | COMPOSICAO | Original | ENCANADOR OU BOMBEIRO HIDRÁULICO COM ENCARGOS COMPLEMENTARES | h | 1.009 | 0 | 0 | 28.4988 | 28.7553 | 21.4488 | 21.6419 | 0 | 0 | 7.05 | 7.1135 | 28.4988 | 28.7553
21112 | SINAPI | INSUMO | Original | VALVULA DE DESCARGA EM METAL CROMADO PARA MICTORIO COM ACIONAMENTO POR PRESSAO E FECHAMENTO AUTOMATICO | un | 1 | 274.1 | 274.1 | 0 | 0 | 0 | 0 | 0 | 0 | 0 | 0 | 274.1 | 274.1
10432 | SINAPI | INSUMO | Original | MICTORIO INDIVIDUAL, SIFONADO, DE LOUCA BRANCA, SEM COMPLEMENTOS | un | 1 | 382.86 | 382.86 | 0 | 0 | 0 | 0 | 0 | 0 | 0 | 0 | 382.86 | 382.86
6142 | SINAPI | INSUMO | Original | CONJUNTO DE LIGACAO AJUSTAVEL, PARA VASO / BACIA SANITARIA, EM PLASTICO BRANCO, COM TUBO, CANOPLA E ESPUDE | un | 1 | 9.21 | 9.21 | 0 | 0 | 0 | 0 | 0 | 0 | 0 | 0 | 9.21 | 9.21
4351 | SINAPI | INSUMO | Original | PARAFUSO NIQUELADO 3 1/2" COM ACABAMENTO CROMADO PARA FIXAR PECA SANITARIA, INCLUI PORCA CEGA, ARRUELA E BUCHA DE NYLON TAMANHO S-8 | un | 2 | 15.4 | 30.8 | 0 | 0 | 0 | 0 | 0 | 0 | 0 | 0 | 15.4 | 30.8
3146 | SINAPI | INSUMO | Original | FITA VEDA ROSCA, EM PTFE, ROLO DE 18 MM X 10 M (L X C) | un | 0.0365 | 4 | 0.146 | 0 | 0 | 0 | 0 | 0 | 0 | 0 | 0 | 4 | 0.146
98448 | SINAPI |  | Original | PAREDE DE MADEIRA COMPENSADA PARA CONSTRUÇÃO TEMPORÁRIA EM CHAPA SIMPLES, INTERNA, COM ÁREA LÍQUIDA MENOR QUE 6 M², COM VÃO. AF_03/2024 | m² |  |  | 75.9383 |  | 44.5475 |  | 32.469 |  | 0.019152 |  | 12.0593 |  | 120.4858 | Instalações para Canteiros de Obras | 98448SINAPI
91693 | SINAPI | COMPOSICAO | Original | SERRA CIRCULAR DE BANCADA COM MOTOR ELÉTRICO POTÊNCIA DE 5HP, COM COIFA PARA DISCO 10" - CHI DIURNO. AF_08/2015 | CHI | 0.1225 | 0 | 0 | 33.1145 | 4.0565 | 26.4922 | 3.2453 | 0.11228 | 0.013755 | 6.51 | 0.79747 | 33.1145 | 4.0565
91692 | SINAPI | COMPOSICAO | Original | SERRA CIRCULAR DE BANCADA COM MOTOR ELÉTRICO POTÊNCIA DE 5HP, COM COIFA PARA DISCO 10" - CHP DIURNO. AF_08/2015 | CHP | 0.0305 | 0 | 0 | 34.6616 | 1.0572 | 26.4922 | 0.80801 | 0.17696 | 0.0053973 | 7.9924 | 0.24377 | 34.6616 | 1.0572
88262 | SINAPI | COMPOSICAO | Original | CARPINTEIRO DE FORMAS COM ENCARGOS COMPLEMENTARES | h | 0.878 | 0 | 0 | 28.7931 | 25.2804 | 21.3131 | 18.7129 | 0 | 0 | 7.48 | 6.5674 | 28.7931 | 25.2804
88239 | SINAPI | COMPOSICAO | Original | AJUDANTE DE CARPINTEIRO COM ENCARGOS COMPLEMENTARES | h | 0.595 | 0 | 0 | 23.7872 | 14.1534 | 16.3072 | 9.7028 | 0 | 0 | 7.48 | 4.4506 | 23.7872 | 14.1534
43681 | SINAPI | INSUMO | Original | CHAPA/PAINEL DE MADEIRA COMPENSADA RESINADA (MADEIRITE RESINADO ROSA) PARA FORMA DE CONCRETO, DE 2200 X 1100 MM, E = 8 A 12 MM | m² | 1.05 | 44.63 | 46.8632 | 0 | 0 | 0 | 0 | 0 | 0 | 0 | 0 | 44.63 | 46.8632
6194 | SINAPI | INSUMO | Original | TABUA *2,5 X 15 CM EM PINUS, MISTA OU EQUIVALENTE DA REGIAO - BRUTA | m | 1.7405 | 4.93 | 8.5807 | 0 | 0 | 0 | 0 | 0 | 0 | 0 | 0 | 4.93 | 8.5807
5061 | SINAPI | INSUMO | Original | PREGO DE ACO POLIDO COM CABECA 18 X 27 (2 1/2 X 10) | kg | 0.094 | 18.43 | 1.7324 | 0 | 0 | 0 | 0 | 0 | 0 | 0 | 0 | 18.43 | 1.7324
4491 | SINAPI | INSUMO | Original | PONTALETE *7,5 X 7,5* CM EM PINUS, MISTA OU EQUIVALENTE DA REGIAO - BRUTA | m | 2.7152 | 6.91 | 18.762 | 0 | 0 | 0 | 0 | 0 | 0 | 0 | 0 | 6.91 | 18.762
104641 | SINAPI |  | Original | PINTURA LÁTEX ACRÍLICA ECONÔMICA, APLICAÇÃO MANUAL EM PAREDES, DUAS DEMÃOS. AF_04/2023 | m² |  |  | 3.9608 |  | 6.2673 |  | 4.3022 |  | 0 |  | 1.9651 |  | 10.228 | Pintura Interna | 104641SINAPI
88316 | SINAPI | COMPOSICAO | Original | SERVENTE COM ENCARGOS COMPLEMENTARES | h | 0.0544 | 0 | 0 | 22.591 | 1.229 | 14.981 | 0.81497 | 0 | 0 | 7.61 | 0.41398 | 22.591 | 1.229
88310 | SINAPI | COMPOSICAO | Original | PINTOR COM ENCARGOS COMPLEMENTARES | h | 0.1631 | 0 | 0 | 30.891 | 5.0383 | 21.381 | 3.4872 | 0 | 0 | 9.51 | 1.5511 | 30.891 | 5.0383
35693 | SINAPI | INSUMO | Original | TINTA LATEX ACRILICA ECONOMICA, COR BRANCA | l | 0.2678 | 14.79 | 3.9608 | 0 | 0 | 0 | 0 | 0 | 0 | 0 | 0 | 14.79 | 3.9608
90821 | SINAPI |  | Original | PORTA DE MADEIRA PARA PINTURA, SEMI-OCA (LEVE OU MÉDIA), 70X210CM, ESPESSURA DE 3,5CM, INCLUSO DOBRADIÇAS - FORNECIMENTO E INSTALAÇÃO. AF_12/2019 | un |  |  | 369.738 |  | 55.002 |  | 39.0451 |  | 0 |  | 15.957 |  | 424.74 | Esquadrias - Portas | 90821SINAPI
88316 | SINAPI | COMPOSICAO | Original | SERVENTE COM ENCARGOS COMPLEMENTARES | h | 0.707 | 0 | 0 | 22.591 | 15.9718 | 14.981 | 10.5916 | 0 | 0 | 7.61 | 5.3803 | 22.591 | 15.9718
88261 | SINAPI | COMPOSICAO | Original | CARPINTEIRO DE ESQUADRIAS COM ENCARGOS COMPLEMENTARES | h | 1.414 | 0 | 0 | 27.6027 | 39.0302 | 20.1227 | 28.4535 | 0 | 0 | 7.48 | 10.5767 | 27.6027 | 39.0302
11055 | SINAPI | INSUMO | Original | PARAFUSO ROSCA SOBERBA ZINCADO CABECA CHATA FENDA SIMPLES 3,5 X 25 MM (1") | un | 19.8 | 0.06 | 1.188 | 0 | 0 | 0 | 0 | 0 | 0 | 0 | 0 | 0.06 | 1.188
10554 | SINAPI | INSUMO | Original | PORTA DE MADEIRA, FOLHA MEDIA (NBR 15930) DE 700 X 2100 MM, DE 35 MM A 40 MM DE ESPESSURA, NUCLEO SEMI-SOLIDO (SARRAFEADO), CAPA LISA EM HDF, ACABAMENTO EM PRIMER PARA PINTURA | un | 1 | 293.46 | 293.46 | 0 | 0 | 0 | 0 | 0 | 0 | 0 | 0 | 293.46 | 293.46
2432 | SINAPI | INSUMO | Original | DOBRADICA EM ACO/FERRO, 3 1/2" X 3", E= 1,9 A 2 MM, COM ANEL, CROMADO OU ZINCADO, TAMPA BOLA, COM PARAFUSOS | un | 3 | 25.03 | 75.09 | 0 | 0 | 0 | 0 | 0 | 0 | 0 | 0 | 25.03 | 75.09
89710 | SINAPI |  | Original | RALO SECO, PVC, DN 100 X 40 MM, JUNTA SOLDÁVEL, FORNECIDO E INSTALADO EM RAMAL DE DESCARGA OU EM RAMAL DE ESGOTO SANITÁRIO. AF_08/2022 | un |  |  | 11.1741 |  | 8.5752 |  | 6.2458 |  | 0 |  | 2.3293 |  | 19.7493 | Instalações Prediais de Esgoto - Caixas e Ralos | 89710SINAPI
88267 | SINAPI | COMPOSICAO | Original | ENCANADOR OU BOMBEIRO HIDRÁULICO COM ENCARGOS COMPLEMENTARES | h | 0.1652 | 0 | 0 | 28.4988 | 4.708 | 21.4488 | 3.5433 | 0 | 0 | 7.05 | 1.1647 | 28.4988 | 4.708
88248 | SINAPI | COMPOSICAO | Original | AUXILIAR DE ENCANADOR OU BOMBEIRO HIDRÁULICO COM ENCARGOS COMPLEMENTARES | h | 0.1652 | 0 | 0 | 23.4089 | 3.8672 | 16.3589 | 2.7025 | 0 | 0 | 7.05 | 1.1647 | 23.4089 | 3.8672
38383 | SINAPI | INSUMO | Original | LIXA D'AGUA EM FOLHA, COR PRETA, GRAO 100 | un | 0.036 | 2.23 | 0.08028 | 0 | 0 | 0 | 0 | 0 | 0 | 0 | 0 | 2.23 | 0.08028
20083 | SINAPI | INSUMO | Original | SOLUCAO PREPARADORA / LIMPADORA PARA PVC, FRASCO COM 1000 CM3 | un | 0.0075 | 87.43 | 0.65573 | 0 | 0 | 0 | 0 | 0 | 0 | 0 | 0 | 87.43 | 0.65573
11739 | SINAPI | INSUMO | Original | RALO SECO CONICO, PVC, 100 X 40 MM, COM GRELHA REDONDA BRANCA | un | 1 | 10.06 | 10.06 | 0 | 0 | 0 | 0 | 0 | 0 | 0 | 0 | 10.06 | 10.06
122 | SINAPI | INSUMO | Original | ADESIVO PLASTICO PARA PVC, FRASCO COM *850* GR | un | 0.0049 | 77.17 | 0.37813 | 0 | 0 | 0 | 0 | 0 | 0 | 0 | 0 | 77.17 | 0.37813
91222 | SINAPI |  | Original | RASGO LINEAR MANUAL EM ALVENARIA, PARA RAMAIS/ DISTRIBUIÇÃO DE INSTALAÇÕES HIDRÁULICAS, DIÂMETROS MAIORES QUE 40 MM E MENORES OU IGUAIS A 75 MM. AF_09/2023 | m |  |  | 0 |  | 9.1536 |  | 6.7967 |  | 0 |  | 2.3568 |  | 9.1536 | Rasgos e Fixações | 91222SINAPI
88267 | SINAPI | COMPOSICAO | Original | ENCANADOR OU BOMBEIRO HIDRÁULICO COM ENCARGOS COMPLEMENTARES | h | 0.2609 | 0 | 0 | 28.4988 | 7.4353 | 21.4488 | 5.596 | 0 | 0 | 7.05 | 1.8393 | 28.4988 | 7.4353
88248 | SINAPI | COMPOSICAO | Original | AUXILIAR DE ENCANADOR OU BOMBEIRO HIDRÁULICO COM ENCARGOS COMPLEMENTARES | h | 0.0734 | 0 | 0 | 23.4089 | 1.7182 | 16.3589 | 1.2007 | 0 | 0 | 7.05 | 0.51747 | 23.4089 | 1.7182
90443 | SINAPI |  | Original | RASGO LINEAR MANUAL EM ALVENARIA, PARA RAMAIS/ DISTRIBUIÇÃO DE INSTALAÇÕES HIDRÁULICAS, DIÂMETROS MENORES OU IGUAIS A 40 MM. AF_09/2023 | m |  |  | 0 |  | 8.2365 |  | 6.1159 |  | 0 |  | 2.1206 |  | 8.2365 | Rasgos e Fixações | 90443SINAPI
88267 | SINAPI | COMPOSICAO | Original | ENCANADOR OU BOMBEIRO HIDRÁULICO COM ENCARGOS COMPLEMENTARES | h | 0.2348 | 0 | 0 | 28.4988 | 6.6915 | 21.4488 | 5.0362 | 0 | 0 | 7.05 | 1.6553 | 28.4988 | 6.6915
88248 | SINAPI | COMPOSICAO | Original | AUXILIAR DE ENCANADOR OU BOMBEIRO HIDRÁULICO COM ENCARGOS COMPLEMENTARES | h | 0.066 | 0 | 0 | 23.4089 | 1.545 | 16.3589 | 1.0797 | 0 | 0 | 7.05 | 0.4653 | 23.4089 | 1.545
94793 | SINAPI |  | Original | REGISTRO DE GAVETA BRUTO, LATÃO, ROSCÁVEL, 1 1/4", COM ACABAMENTO E CANOPLA CROMADOS - FORNECIMENTO E INSTALAÇÃO. AF_08/2021 | un |  |  | 93.8578 |  | 16.2523 |  | 11.8376 |  | 0 |  | 4.4147 |  | 110.1101 | Válvulas e Registros para Sistemas Prediais | 94793SINAPI
88267 | SINAPI | COMPOSICAO | Original | ENCANADOR OU BOMBEIRO HIDRÁULICO COM ENCARGOS COMPLEMENTARES | h | 0.3131 | 0 | 0 | 28.4988 | 8.923 | 21.4488 | 6.7156 | 0 | 0 | 7.05 | 2.2074 | 28.4988 | 8.923
88248 | SINAPI | COMPOSICAO | Original | AUXILIAR DE ENCANADOR OU BOMBEIRO HIDRÁULICO COM ENCARGOS COMPLEMENTARES | h | 0.3131 | 0 | 0 | 23.4089 | 7.3293 | 16.3589 | 5.122 | 0 | 0 | 7.05 | 2.2074 | 23.4089 | 7.3293
6014 | SINAPI | INSUMO | Original | REGISTRO GAVETA COM ACABAMENTO E CANOPLA CROMADOS, SIMPLES, BITOLA 1 1/4" | un | 1 | 93.61 | 93.61 | 0 | 0 | 0 | 0 | 0 | 0 | 0 | 0 | 93.61 | 93.61
3148 | SINAPI | INSUMO | Original | FITA VEDA ROSCA, EM PTFE, ROLO DE 18 MM X 50 M (L X C) | un | 0.0168 | 14.75 | 0.2478 | 0 | 0 | 0 | 0 | 0 | 0 | 0 | 0 | 14.75 | 0.2478
103049 | SINAPI |  | Original | REGISTRO DE PRESSÃO, PVC, SOLDÁVEL, VOLANTE SIMPLES, DN 25 MM - FORNECIMENTO E INSTALAÇÃO. AF_08/2021 | un |  |  | 16.176 |  | 4.1267 |  | 3.0057 |  | 0 |  | 1.121 |  | 20.3027 | Válvulas e Registros para Sistemas Prediais | 103049SINAPI
88267 | SINAPI | COMPOSICAO | Original | ENCANADOR OU BOMBEIRO HIDRÁULICO COM ENCARGOS COMPLEMENTARES | h | 0.0795 | 0 | 0 | 28.4988 | 2.2657 | 21.4488 | 1.7052 | 0 | 0 | 7.05 | 0.56048 | 28.4988 | 2.2657
88248 | SINAPI | COMPOSICAO | Original | AUXILIAR DE ENCANADOR OU BOMBEIRO HIDRÁULICO COM ENCARGOS COMPLEMENTARES | h | 0.0795 | 0 | 0 | 23.4089 | 1.861 | 16.3589 | 1.3005 | 0 | 0 | 7.05 | 0.56048 | 23.4089 | 1.861
38383 | SINAPI | INSUMO | Original | LIXA D'AGUA EM FOLHA, COR PRETA, GRAO 100 | un | 0.008 | 2.23 | 0.01784 | 0 | 0 | 0 | 0 | 0 | 0 | 0 | 0 | 2.23 | 0.01784
20083 | SINAPI | INSUMO | Original | SOLUCAO PREPARADORA / LIMPADORA PARA PVC, FRASCO COM 1000 CM3 | un | 0.0095 | 87.43 | 0.83059 | 0 | 0 | 0 | 0 | 0 | 0 | 0 | 0 | 87.43 | 0.83059
20080 | SINAPI | INSUMO | Original | ADESIVO PLASTICO PARA PVC, FRASCO COM 175 GR | un | 0.04 | 25.19 | 1.0076 | 0 | 0 | 0 | 0 | 0 | 0 | 0 | 0 | 25.19 | 1.0076
11719 | SINAPI | INSUMO | Original | REGISTRO DE PRESSAO PVC, SOLDAVEL, VOLANTE SIMPLES, DE 25 MM | un | 1 | 14.32 | 14.32 | 0 | 0 | 0 | 0 | 0 | 0 | 0 | 0 | 14.32 | 14.32
87267 | SINAPI |  | Original | REVESTIMENTO CERÂMICO PARA PAREDES INTERNAS COM PLACAS TIPO ESMALTADA DE DIMENSÕES 20X20 CM APLICADAS A MEIA ALTURA DAS PAREDES. AF_02/2023_PE | m² |  |  | 47.0241 |  | 26.736 |  | 19.1539 |  | 0 |  | 7.5821 |  | 73.7601 | Revestimentos Cerâmicos Internos | 87267SINAPI
88316 | SINAPI | COMPOSICAO | Original | SERVENTE COM ENCARGOS COMPLEMENTARES | h | 0.3089 | 0 | 0 | 22.591 | 6.9784 | 14.981 | 4.6276 | 0 | 0 | 7.61 | 2.3507 | 22.591 | 6.9784
88256 | SINAPI | COMPOSICAO | Original | AZULEJISTA OU LADRILHEIRO COM ENCARGOS COMPLEMENTARES | h | 0.6794 | 0 | 0 | 29.081 | 19.7576 | 21.381 | 14.5262 | 0 | 0 | 7.7 | 5.2314 | 29.081 | 19.7576
34357 | SINAPI | INSUMO | Original | REJUNTE CIMENTICIO, QUALQUER COR | kg | 0.422 | 7.1 | 2.9962 | 0 | 0 | 0 | 0 | 0 | 0 | 0 | 0 | 7.1 | 2.9962
1381 | SINAPI | INSUMO | Original | ARGAMASSA COLANTE AC I PARA CERAMICAS | kg | 4.91 | 1.21 | 5.9411 | 0 | 0 | 0 | 0 | 0 | 0 | 0 | 0 | 1.21 | 5.9411
536 | SINAPI | INSUMO | Original | REVESTIMENTO PARA PAREDE, EM CERAMICA ESMALTADA, FORMATO MENOR OU IGUAL A 2025 CM2 | m² | 1.0618 | 35.87 | 38.0868 | 0 | 0 | 0 | 0 | 0 | 0 | 0 | 0 | 35.87 | 38.0868
104599 | SINAPI |  | Original | REVESTIMENTO CERÂMICO PARA PISO COM PLACAS TIPO ESMALTADA DE DIMENSÕES 35X35 CM APLICADA EM DIAGONAL EM AMBIENTES DE ÁREA MENOR QUE 5 M². AF_02/2023_PE | m² |  |  | 57.6946 |  | 34.7644 |  | 25.1767 |  | 0 |  | 9.5877 |  | 92.459 | Revestimentos Cerâmicos Internos | 104599SINAPI
88316 | SINAPI | COMPOSICAO | Original | SERVENTE COM ENCARGOS COMPLEMENTARES | h | 0.2351 | 0 | 0 | 22.591 | 5.3111 | 14.981 | 3.522 | 0 | 0 | 7.61 | 1.7891 | 22.591 | 5.3111
88256 | SINAPI | COMPOSICAO | Original | AZULEJISTA OU LADRILHEIRO COM ENCARGOS COMPLEMENTARES | h | 1.0128 | 0 | 0 | 29.081 | 29.4532 | 21.381 | 21.6547 | 0 | 0 | 7.7 | 7.7986 | 29.081 | 29.4532
34357 | SINAPI | INSUMO | Original | REJUNTE CIMENTICIO, QUALQUER COR | kg | 0.241 | 7.1 | 1.7111 | 0 | 0 | 0 | 0 | 0 | 0 | 0 | 0 | 7.1 | 1.7111
1381 | SINAPI | INSUMO | Original | ARGAMASSA COLANTE AC I PARA CERAMICAS | kg | 9.1325 | 1.21 | 11.0503 | 0 | 0 | 0 | 0 | 0 | 0 | 0 | 0 | 1.21 | 11.0503
1287 | SINAPI | INSUMO | Original | PISO EM CERAMICA ESMALTADA, COR LISA, PEI MAIOR OU IGUAL A 4, FORMATO MENOR OU IGUAL A 2025 CM2 | m² | 1.1653 | 38.56 | 44.9332 | 0 | 0 | 0 | 0 | 0 | 0 | 0 | 0 | 38.56 | 44.9332
89400 | SINAPI |  | Original | TÊ DE REDUÇÃO, PVC, SOLDÁVEL, DN 32MM X 25MM, INSTALADO EM RAMAL OU SUB-RAMAL DE ÁGUA - FORNECIMENTO E INSTALAÇÃO. AF_06/2022 | un |  |  | 10.1847 |  | 11.5287 |  | 8.3971 |  | 0 |  | 3.1316 |  | 21.7134 | Instalações Prediais de Água Fria em PVC | 89400SINAPI
88267 | SINAPI | COMPOSICAO | Original | ENCANADOR OU BOMBEIRO HIDRÁULICO COM ENCARGOS COMPLEMENTARES | h | 0.2221 | 0 | 0 | 28.4988 | 6.3296 | 21.4488 | 4.7638 | 0 | 0 | 7.05 | 1.5658 | 28.4988 | 6.3296
88248 | SINAPI | COMPOSICAO | Original | AUXILIAR DE ENCANADOR OU BOMBEIRO HIDRÁULICO COM ENCARGOS COMPLEMENTARES | h | 0.2221 | 0 | 0 | 23.4089 | 5.1991 | 16.3589 | 3.6333 | 0 | 0 | 7.05 | 1.5658 | 23.4089 | 5.1991
38383 | SINAPI | INSUMO | Original | LIXA D'AGUA EM FOLHA, COR PRETA, GRAO 100 | un | 0.0572 | 2.23 | 0.12756 | 0 | 0 | 0 | 0 | 0 | 0 | 0 | 0 | 2.23 | 0.12756
20083 | SINAPI | INSUMO | Original | SOLUCAO PREPARADORA / LIMPADORA PARA PVC, FRASCO COM 1000 CM3 | un | 0.0143 | 87.43 | 1.2502 | 0 | 0 | 0 | 0 | 0 | 0 | 0 | 0 | 87.43 | 1.2502
7136 | SINAPI | INSUMO | Original | TE DE REDUCAO, PVC, SOLDAVEL, 90 GRAUS, 32 MM X 25 MM, PARA AGUA FRIA PREDIAL | un | 1 | 7.85 | 7.85 | 0 | 0 | 0 | 0 | 0 | 0 | 0 | 0 | 7.85 | 7.85
122 | SINAPI | INSUMO | Original | ADESIVO PLASTICO PARA PVC, FRASCO COM *850* GR | un | 0.0124 | 77.17 | 0.95691 | 0 | 0 | 0 | 0 | 0 | 0 | 0 | 0 | 77.17 | 0.95691
104012 | SINAPI |  | Original | TÊ DE REDUÇÃO, PVC, SOLDÁVEL, DN 40MM X 32MM, INSTALADO EM RAMAL DE DISTRIBUIÇÃO DE ÁGUA - FORNECIMENTO E INSTALAÇÃO. AF_06/2022 | un |  |  | 13.196 |  | 12.2554 |  | 8.9264 |  | 0 |  | 3.329 |  | 25.4515 | Instalações Prediais de Água Fria em PVC | 104012SINAPI
88267 | SINAPI | COMPOSICAO | Original | ENCANADOR OU BOMBEIRO HIDRÁULICO COM ENCARGOS COMPLEMENTARES | h | 0.2361 | 0 | 0 | 28.4988 | 6.7286 | 21.4488 | 5.0641 | 0 | 0 | 7.05 | 1.6645 | 28.4988 | 6.7286
88248 | SINAPI | COMPOSICAO | Original | AUXILIAR DE ENCANADOR OU BOMBEIRO HIDRÁULICO COM ENCARGOS COMPLEMENTARES | h | 0.2361 | 0 | 0 | 23.4089 | 5.5269 | 16.3589 | 3.8623 | 0 | 0 | 7.05 | 1.6645 | 23.4089 | 5.5269
38383 | SINAPI | INSUMO | Original | LIXA D'AGUA EM FOLHA, COR PRETA, GRAO 100 | un | 0.0607 | 2.23 | 0.13536 | 0 | 0 | 0 | 0 | 0 | 0 | 0 | 0 | 2.23 | 0.13536
20083 | SINAPI | INSUMO | Original | SOLUCAO PREPARADORA / LIMPADORA PARA PVC, FRASCO COM 1000 CM3 | un | 0.0188 | 87.43 | 1.6437 | 0 | 0 | 0 | 0 | 0 | 0 | 0 | 0 | 87.43 | 1.6437
7128 | SINAPI | INSUMO | Original | TE DE REDUCAO, PVC, SOLDAVEL, 90 GRAUS, 40 MM X 32 MM, PARA AGUA FRIA PREDIAL | un | 1 | 10.19 | 10.19 | 0 | 0 | 0 | 0 | 0 | 0 | 0 | 0 | 10.19 | 10.19
122 | SINAPI | INSUMO | Original | ADESIVO PLASTICO PARA PVC, FRASCO COM *850* GR | un | 0.0159 | 77.17 | 1.227 | 0 | 0 | 0 | 0 | 0 | 0 | 0 | 0 | 77.17 | 1.227
104344 | SINAPI |  | Original | TE, PVC, SÉRIE NORMAL, ESGOTO PREDIAL, DN 100 X 50 MM, JUNTA ELÁSTICA, FORNECIDO E INSTALADO EM RAMAL DE DESCARGA OU RAMAL DE ESGOTO SANITÁRIO. AF_08/2022 | un |  |  | 34.899 |  | 12.0686 |  | 8.7903 |  | 0 |  | 3.2783 |  | 46.9676 | Instalações Prediais de Esgoto - Tubos e Conexões | 104344SINAPI
88267 | SINAPI | COMPOSICAO | Original | ENCANADOR OU BOMBEIRO HIDRÁULICO COM ENCARGOS COMPLEMENTARES | h | 0.2325 | 0 | 0 | 28.4988 | 6.626 | 21.4488 | 4.9869 | 0 | 0 | 7.05 | 1.6391 | 28.4988 | 6.626
88248 | SINAPI | COMPOSICAO | Original | AUXILIAR DE ENCANADOR OU BOMBEIRO HIDRÁULICO COM ENCARGOS COMPLEMENTARES | h | 0.2325 | 0 | 0 | 23.4089 | 5.4426 | 16.3589 | 3.8035 | 0 | 0 | 7.05 | 1.6391 | 23.4089 | 5.4426
20078 | SINAPI | INSUMO | Original | PASTA LUBRIFICANTE PARA TUBOS E CONEXOES COM JUNTA ELASTICA, EMBALAGEM DE *400* GR (USO EM PVC, ACO, POLIETILENO E OUTROS) | un | 0.14 | 31.85 | 4.459 | 0 | 0 | 0 | 0 | 0 | 0 | 0 | 0 | 31.85 | 4.459
11655 | SINAPI | INSUMO | Original | TE SANITARIO DE REDUCAO, PVC, DN 100 X 50 MM, SERIE NORMAL, PARA ESGOTO PREDIAL | un | 1 | 18.92 | 18.92 | 0 | 0 | 0 | 0 | 0 | 0 | 0 | 0 | 18.92 | 18.92
301 | SINAPI | INSUMO | Original | ANEL BORRACHA PARA TUBO ESGOTO PREDIAL, DN 100 MM (NBR 5688) | un | 2 | 4.49 | 8.98 | 0 | 0 | 0 | 0 | 0 | 0 | 0 | 0 | 4.49 | 8.98
296 | SINAPI | INSUMO | Original | ANEL BORRACHA PARA TUBO ESGOTO PREDIAL, DN 50 MM (NBR 5688) | un | 1 | 2.54 | 2.54 | 0 | 0 | 0 | 0 | 0 | 0 | 0 | 0 | 2.54 | 2.54
104346 | SINAPI |  | Original | TE, PVC, SÉRIE NORMAL, ESGOTO PREDIAL, DN 100 X 75 MM, JUNTA ELÁSTICA, FORNECIDO E INSTALADO EM RAMAL DE DESCARGA OU RAMAL DE ESGOTO SANITÁRIO. AF_08/2022 | un |  |  | 39.2871 |  | 12.6966 |  | 9.2478 |  | 0 |  | 3.4489 |  | 51.9838 | Instalações Prediais de Esgoto - Tubos e Conexões | 104346SINAPI
88267 | SINAPI | COMPOSICAO | Original | ENCANADOR OU BOMBEIRO HIDRÁULICO COM ENCARGOS COMPLEMENTARES | h | 0.2446 | 0 | 0 | 28.4988 | 6.9708 | 21.4488 | 5.2464 | 0 | 0 | 7.05 | 1.7244 | 28.4988 | 6.9708
88248 | SINAPI | COMPOSICAO | Original | AUXILIAR DE ENCANADOR OU BOMBEIRO HIDRÁULICO COM ENCARGOS COMPLEMENTARES | h | 0.2446 | 0 | 0 | 23.4089 | 5.7258 | 16.3589 | 4.0014 | 0 | 0 | 7.05 | 1.7244 | 23.4089 | 5.7258
20078 | SINAPI | INSUMO | Original | PASTA LUBRIFICANTE PARA TUBOS E CONEXOES COM JUNTA ELASTICA, EMBALAGEM DE *400* GR (USO EM PVC, ACO, POLIETILENO E OUTROS) | un | 0.1525 | 31.85 | 4.8571 | 0 | 0 | 0 | 0 | 0 | 0 | 0 | 0 | 31.85 | 4.8571
11656 | SINAPI | INSUMO | Original | TE SANITARIO DE REDUCAO, PVC, DN 100 X 75 MM, SERIE NORMAL PARA ESGOTO PREDIAL | un | 1 | 21.72 | 21.72 | 0 | 0 | 0 | 0 | 0 | 0 | 0 | 0 | 21.72 | 21.72
301 | SINAPI | INSUMO | Original | ANEL BORRACHA PARA TUBO ESGOTO PREDIAL, DN 100 MM (NBR 5688) | un | 2 | 4.49 | 8.98 | 0 | 0 | 0 | 0 | 0 | 0 | 0 | 0 | 4.49 | 8.98
297 | SINAPI | INSUMO | Original | ANEL BORRACHA PARA TUBO ESGOTO PREDIAL, DN 75 MM (NBR 5688) | un | 1 | 3.73 | 3.73 | 0 | 0 | 0 | 0 | 0 | 0 | 0 | 0 | 3.73 | 3.73
89786 | SINAPI |  | Original | TE, PVC, SERIE NORMAL, ESGOTO PREDIAL, DN 75 X 75 MM, JUNTA ELÁSTICA, FORNECIDO E INSTALADO EM RAMAL DE DESCARGA OU RAMAL DE ESGOTO SANITÁRIO. AF_08/2022 | un |  |  | 33.2431 |  | 11.4353 |  | 8.3291 |  | 0 |  | 3.1062 |  | 44.6784 | Instalações Prediais de Esgoto - Tubos e Conexões | 89786SINAPI
88267 | SINAPI | COMPOSICAO | Original | ENCANADOR OU BOMBEIRO HIDRÁULICO COM ENCARGOS COMPLEMENTARES | h | 0.2203 | 0 | 0 | 28.4988 | 6.2783 | 21.4488 | 4.7252 | 0 | 0 | 7.05 | 1.5531 | 28.4988 | 6.2783
88248 | SINAPI | COMPOSICAO | Original | AUXILIAR DE ENCANADOR OU BOMBEIRO HIDRÁULICO COM ENCARGOS COMPLEMENTARES | h | 0.2203 | 0 | 0 | 23.4089 | 5.157 | 16.3589 | 3.6039 | 0 | 0 | 7.05 | 1.5531 | 23.4089 | 5.157
20078 | SINAPI | INSUMO | Original | PASTA LUBRIFICANTE PARA TUBOS E CONEXOES COM JUNTA ELASTICA, EMBALAGEM DE *400* GR (USO EM PVC, ACO, POLIETILENO E OUTROS) | un | 0.1125 | 31.85 | 3.5831 | 0 | 0 | 0 | 0 | 0 | 0 | 0 | 0 | 31.85 | 3.5831
11658 | SINAPI | INSUMO | Original | TE SANITARIO, PVC, DN 75 X 75 MM, SERIE NORMAL PARA ESGOTO PREDIAL | un | 1 | 18.47 | 18.47 | 0 | 0 | 0 | 0 | 0 | 0 | 0 | 0 | 18.47 | 18.47
297 | SINAPI | INSUMO | Original | ANEL BORRACHA PARA TUBO ESGOTO PREDIAL, DN 75 MM (NBR 5688) | un | 3 | 3.73 | 11.19 | 0 | 0 | 0 | 0 | 0 | 0 | 0 | 0 | 3.73 | 11.19
104356 | SINAPI |  | Original | TERMINAL DE VENTILAÇÃO, PVC, SÉRIE NORMAL, ESGOTO PREDIAL, DN 100 MM, JUNTA SOLDÁVEL, FORNECIDO E INSTALADO EM PRUMADA DE ESGOTO SANITÁRIO OU VENTILAÇÃO. AF_08/2022 | un |  |  | 29.7999 |  | 3.7581 |  | 2.7373 |  | 0 |  | 1.0208 |  | 33.558 | Instalações Prediais de Esgoto - Tubos e Conexões | 104356SINAPI
88267 | SINAPI | COMPOSICAO | Original | ENCANADOR OU BOMBEIRO HIDRÁULICO COM ENCARGOS COMPLEMENTARES | h | 0.0724 | 0 | 0 | 28.4988 | 2.0633 | 21.4488 | 1.5529 | 0 | 0 | 7.05 | 0.51042 | 28.4988 | 2.0633
88248 | SINAPI | COMPOSICAO | Original | AUXILIAR DE ENCANADOR OU BOMBEIRO HIDRÁULICO COM ENCARGOS COMPLEMENTARES | h | 0.0724 | 0 | 0 | 23.4089 | 1.6948 | 16.3589 | 1.1844 | 0 | 0 | 7.05 | 0.51042 | 23.4089 | 1.6948
39321 | SINAPI | INSUMO | Original | TERMINAL DE VENTILACAO, 100 MM, SERIE NORMAL, ESGOTO PREDIAL | un | 1 | 24.4 | 24.4 | 0 | 0 | 0 | 0 | 0 | 0 | 0 | 0 | 24.4 | 24.4
38383 | SINAPI | INSUMO | Original | LIXA D'AGUA EM FOLHA, COR PRETA, GRAO 100 | un | 0.0054 | 2.23 | 0.012042 | 0 | 0 | 0 | 0 | 0 | 0 | 0 | 0 | 2.23 | 0.012042
20083 | SINAPI | INSUMO | Original | SOLUCAO PREPARADORA / LIMPADORA PARA PVC, FRASCO COM 1000 CM3 | un | 0.04 | 87.43 | 3.4972 | 0 | 0 | 0 | 0 | 0 | 0 | 0 | 0 | 87.43 | 3.4972
122 | SINAPI | INSUMO | Original | ADESIVO PLASTICO PARA PVC, FRASCO COM *850* GR | un | 0.0245 | 77.17 | 1.8907 | 0 | 0 | 0 | 0 | 0 | 0 | 0 | 0 | 77.17 | 1.8907
86913 | SINAPI |  | Original | TORNEIRA CROMADA 1/2" OU 3/4" PARA TANQUE, PADRÃO POPULAR - FORNECIMENTO E INSTALAÇÃO. AF_01/2020 | un |  |  | 38.904 |  | 5.4327 |  | 3.9915 |  | 0 |  | 1.4412 |  | 44.3367 | Louças e Metais | 86913SINAPI
88316 | SINAPI | COMPOSICAO | Original | SERVENTE COM ENCARGOS COMPLEMENTARES | h | 0.0481 | 0 | 0 | 22.591 | 1.0866 | 14.981 | 0.72059 | 0 | 0 | 7.61 | 0.36604 | 22.591 | 1.0866
88267 | SINAPI | COMPOSICAO | Original | ENCANADOR OU BOMBEIRO HIDRÁULICO COM ENCARGOS COMPLEMENTARES | h | 0.1525 | 0 | 0 | 28.4988 | 4.3461 | 21.4488 | 3.2709 | 0 | 0 | 7.05 | 1.0751 | 28.4988 | 4.3461
7604 | SINAPI | INSUMO | Original | TORNEIRA METALICA CROMADA PARA TANQUE / JARDIM, SEM BICO, CANO LONGO, DE PAREDE, PADRAO POPULAR / USO GERAL, 1/2" OU 3/4" | un | 1 | 38.82 | 38.82 | 0 | 0 | 0 | 0 | 0 | 0 | 0 | 0 | 38.82 | 38.82
3146 | SINAPI | INSUMO | Original | FITA VEDA ROSCA, EM PTFE, ROLO DE 18 MM X 10 M (L X C) | un | 0.021 | 4 | 0.084 | 0 | 0 | 0 | 0 | 0 | 0 | 0 | 0 | 4 | 0.084
89799 | SINAPI |  | Original | TUBO PVC, SERIE NORMAL, ESGOTO PREDIAL, DN 75 MM, FORNECIDO E INSTALADO EM PRUMADA DE ESGOTO SANITÁRIO OU VENTILAÇÃO. AF_08/2022 | m |  |  | 16.5809 |  | 7.9107 |  | 5.7619 |  | 0 |  | 2.1488 |  | 24.4916 | Instalações Prediais de Esgoto - Tubos e Conexões | 89799SINAPI
88267 | SINAPI | COMPOSICAO | Original | ENCANADOR OU BOMBEIRO HIDRÁULICO COM ENCARGOS COMPLEMENTARES | h | 0.1524 | 0 | 0 | 28.4988 | 4.3432 | 21.4488 | 3.2688 | 0 | 0 | 7.05 | 1.0744 | 28.4988 | 4.3432
88248 | SINAPI | COMPOSICAO | Original | AUXILIAR DE ENCANADOR OU BOMBEIRO HIDRÁULICO COM ENCARGOS COMPLEMENTARES | h | 0.1524 | 0 | 0 | 23.4089 | 3.5675 | 16.3589 | 2.4931 | 0 | 0 | 7.05 | 1.0744 | 23.4089 | 3.5675
38383 | SINAPI | INSUMO | Original | LIXA D'AGUA EM FOLHA, COR PRETA, GRAO 100 | un | 0.0085 | 2.23 | 0.018955 | 0 | 0 | 0 | 0 | 0 | 0 | 0 | 0 | 2.23 | 0.018955
9837 | SINAPI | INSUMO | Original | TUBO PVC SERIE NORMAL, DN 75 MM, PARA ESGOTO PREDIAL (NBR 5688) | m | 1.0549 | 15.7 | 16.5619 | 0 | 0 | 0 | 0 | 0 | 0 | 0 | 0 | 15.7 | 16.5619
103978 | SINAPI |  | Original | TUBO, PVC, SOLDÁVEL, DE 40MM, INSTALADO EM RAMAL DE DISTRIBUIÇÃO DE ÁGUA - FORNECIMENTO E INSTALAÇÃO. AF_06/2022 | m |  |  | 17.4136 |  | 11.6273 |  | 8.4689 |  | 0 |  | 3.1584 |  | 29.041 | Instalações Prediais de Água Fria em PVC | 103978SINAPI
88267 | SINAPI | COMPOSICAO | Original | ENCANADOR OU BOMBEIRO HIDRÁULICO COM ENCARGOS COMPLEMENTARES | h | 0.224 | 0 | 0 | 28.4988 | 6.3837 | 21.4488 | 4.8045 | 0 | 0 | 7.05 | 1.5792 | 28.4988 | 6.3837
88248 | SINAPI | COMPOSICAO | Original | AUXILIAR DE ENCANADOR OU BOMBEIRO HIDRÁULICO COM ENCARGOS COMPLEMENTARES | h | 0.224 | 0 | 0 | 23.4089 | 5.2436 | 16.3589 | 3.6644 | 0 | 0 | 7.05 | 1.5792 | 23.4089 | 5.2436
38383 | SINAPI | INSUMO | Original | LIXA D'AGUA EM FOLHA, COR PRETA, GRAO 100 | un | 0.0261 | 2.23 | 0.058203 | 0 | 0 | 0 | 0 | 0 | 0 | 0 | 0 | 2.23 | 0.058203
9874 | SINAPI | INSUMO | Original | TUBO PVC, SOLDAVEL, DE 40 MM, AGUA FRIA (NBR-5648) | m | 1.0493 | 16.54 | 17.3554 | 0 | 0 | 0 | 0 | 0 | 0 | 0 | 0 | 16.54 | 17.3554
86931 | SINAPI |  | Original | VASO SANITÁRIO SIFONADO COM CAIXA ACOPLADA LOUÇA BRANCA, INCLUSO ENGATE FLEXÍVEL EM PLÁSTICO BRANCO, 1/2 X 40CM - FORNECIMENTO E INSTALAÇÃO. AF_01/2020 | un |  |  | 484.4973 |  | 37.54 |  | 27.27 |  | 0 |  | 10.27 |  | 522.0373 | Louças e Metais | 86931SINAPI
86888 | SINAPI | COMPOSICAO | Original | VASO SANITÁRIO SIFONADO COM CAIXA ACOPLADA LOUÇA BRANCA - FORNECIMENTO E INSTALAÇÃO. AF_01/2020 | un | 1 | 478.0833 | 478.0833 | 32.1073 | 32.1073 | 23.2785 | 23.2785 | 0 | 0 | 8.8289 | 8.8289 | 510.1906 | 510.1906
86885 | SINAPI | COMPOSICAO | Original | ENGATE FLEXÍVEL EM PLÁSTICO BRANCO, 1/2" X 40CM - FORNECIMENTO E INSTALAÇÃO. AF_01/2020 | un | 1 | 6.414 | 6.414 | 5.4327 | 5.4327 | 3.9915 | 3.9915 | 0 | 0 | 1.4412 | 1.4412 | 11.8467 | 11.8467
0142 | PRÓPRIA |  | Original | CHAPISCO APLICADO EM ALVENARIAS E ESTRUTURAS DE CONCRETO INTERNAS, COM COLHER DE PEDREIRO. ARGAMASSA TRAÇO 1:3 COM PREPARO EM BETONEIRA 400L. AF_10/2022_(SINAPI_87879) | m² |  |  | 9.0442 |  | 2.9293 |  | 2.0941 |  | 0.0077014 |  | 0.82757 |  | 11.9735 | Geral | 0142PRÓPRIA
0141 | PRÓPRIA | COMPOSICAO | Original | ARGAMASSA TRAÇO 1:3 (EM VOLUME DE CIMENTO E AREIA GROSSA ÚMIDA) PARA CHAPISCO CONVENCIONAL, PREPARO MECÂNICO COM BETONEIRA 400 L. AF_08/2019_(SINAPI_87313) | m³ | 0.0037 | 2444.3672 | 9.0442 | 98.2696 | 0.3636 | 66.6888 | 0.24675 | 2.0815 | 0.0077014 | 29.4993 | 0.10915 | 2542.6368 | 9.4078
88309 | SINAPI | COMPOSICAO | Original | PEDREIRO COM ENCARGOS COMPLEMENTARES | h | 0.0681 | 0 | 0 | 29.2167 | 1.9897 | 21.5167 | 1.4653 | 0 | 0 | 7.7 | 0.52437 | 29.2167 | 1.9897
88316 | SINAPI | COMPOSICAO | Original | SERVENTE COM ENCARGOS COMPLEMENTARES | h | 0.0255 | 0 | 0 | 22.591 | 0.57607 | 14.981 | 0.38202 | 0 | 0 | 7.61 | 0.19405 | 22.591 | 0.57607
88245 | SINAPI |  | Original | ARMADOR COM ENCARGOS COMPLEMENTARES | h |  |  | 0 |  | 29.0131 |  | 21.3131 |  | 0 |  | 7.7 |  | 29.0131 | Livro SINAPI: Cálculos e Parâmetros | 88245SINAPI
95314 | SINAPI | COMPOSICAO | Original | CURSO DE CAPACITAÇÃO PARA ARMADOR (ENCARGOS COMPLEMENTARES) - HORISTA | h | 1 | 0 | 0 | 0.24315 | 0.24315 | 0.24315 | 0.24315 | 0 | 0 | 0 | 0 | 0.24315 | 0.24315
43489 | SINAPI | INSUMO | Original | EPI - FAMILIA PEDREIRO - HORISTA (ENCARGOS COMPLEMENTARES - COLETADO CAIXA) | h | 1 | 0 | 0 | 0 | 1.31 | 0 | 0 | 0 | 0 | 1.31 | 1.31 | 1.31 | 1.31
43465 | SINAPI | INSUMO | Original | FERRAMENTAS - FAMILIA PEDREIRO - HORISTA (ENCARGOS COMPLEMENTARES - COLETADO CAIXA) | h | 1 | 0 | 0 | 0 | 0.78 | 0 | 0 | 0 | 0 | 0.78 | 0.78 | 0.78 | 0.78
37373 | SINAPI | INSUMO | Original | SEGURO - HORISTA (COLETADO CAIXA - ENCARGOS COMPLEMENTARES) | h | 1 | 0 | 0 | 0 | 0.08 | 0 | 0 | 0 | 0 | 0.08 | 0.08 | 0.08 | 0.08
37372 | SINAPI | INSUMO | Original | EXAMES - HORISTA (COLETADO CAIXA - ENCARGOS COMPLEMENTARES) | h | 1 | 0 | 0 | 0 | 1.43 | 0 | 0 | 0 | 0 | 1.43 | 1.43 | 1.43 | 1.43
37371 | SINAPI | INSUMO | Original | TRANSPORTE - HORISTA (COLETADO CAIXA - ENCARGOS COMPLEMENTARES) | h | 1 | 0 | 0 | 0 | 0.4 | 0 | 0 | 0 | 0 | 0.4 | 0.4 | 0.4 | 0.4
37370 | SINAPI | INSUMO | Original | ALIMENTACAO - HORISTA (COLETADO CAIXA - ENCARGOS COMPLEMENTARES) | h | 1 | 0 | 0 | 0 | 3.7 | 0 | 0 | 0 | 0 | 3.7 | 3.7 | 3.7 | 3.7
378 | SINAPI | INSUMO | Original | ARMADOR (HORISTA) | h | 1 | 0 | 0 | 0 | 21.07 | 21.07 | 21.07 | 0 | 0 | 0 | 0 | 21.07 | 21.07
88238 | SINAPI |  | Original | AJUDANTE DE ARMADOR COM ENCARGOS COMPLEMENTARES | h |  |  | 0 |  | 23.9554 |  | 16.2554 |  | 0 |  | 7.7 |  | 23.9554 | Livro SINAPI: Cálculos e Parâmetros | 88238SINAPI
95308 | SINAPI | COMPOSICAO | Original | CURSO DE CAPACITAÇÃO PARA AJUDANTE DE ARMADOR (ENCARGOS COMPLEMENTARES) - HORISTA | h | 1 | 0 | 0 | 0.18545 | 0.18545 | 0.18545 | 0.18545 | 0 | 0 | 0 | 0 | 0.18545 | 0.18545
43489 | SINAPI | INSUMO | Original | EPI - FAMILIA PEDREIRO - HORISTA (ENCARGOS COMPLEMENTARES - COLETADO CAIXA) | h | 1 | 0 | 0 | 0 | 1.31 | 0 | 0 | 0 | 0 | 1.31 | 1.31 | 1.31 | 1.31
43465 | SINAPI | INSUMO | Original | FERRAMENTAS - FAMILIA PEDREIRO - HORISTA (ENCARGOS COMPLEMENTARES - COLETADO CAIXA) | h | 1 | 0 | 0 | 0 | 0.78 | 0 | 0 | 0 | 0 | 0.78 | 0.78 | 0.78 | 0.78
37373 | SINAPI | INSUMO | Original | SEGURO - HORISTA (COLETADO CAIXA - ENCARGOS COMPLEMENTARES) | h | 1 | 0 | 0 | 0 | 0.08 | 0 | 0 | 0 | 0 | 0.08 | 0.08 | 0.08 | 0.08
37372 | SINAPI | INSUMO | Original | EXAMES - HORISTA (COLETADO CAIXA - ENCARGOS COMPLEMENTARES) | h | 1 | 0 | 0 | 0 | 1.43 | 0 | 0 | 0 | 0 | 1.43 | 1.43 | 1.43 | 1.43
37371 | SINAPI | INSUMO | Original | TRANSPORTE - HORISTA (COLETADO CAIXA - ENCARGOS COMPLEMENTARES) | h | 1 | 0 | 0 | 0 | 0.4 | 0 | 0 | 0 | 0 | 0.4 | 0.4 | 0.4 | 0.4
37370 | SINAPI | INSUMO | Original | ALIMENTACAO - HORISTA (COLETADO CAIXA - ENCARGOS COMPLEMENTARES) | h | 1 | 0 | 0 | 0 | 3.7 | 0 | 0 | 0 | 0 | 3.7 | 3.7 | 3.7 | 3.7
6114 | SINAPI | INSUMO | Original | AJUDANTE DE ARMADOR (HORISTA) | h | 1 | 0 | 0 | 0 | 16.07 | 16.07 | 16.07 | 0 | 0 | 0 | 0 | 16.07 | 16.07
88629 | SINAPI |  | Original | ARGAMASSA TRAÇO 1:3 (EM VOLUME DE CIMENTO E AREIA MÉDIA ÚMIDA), PREPARO MANUAL. AF_08/2019 | m³ |  |  | 803.863 |  | 193.6049 |  | 128.3872 |  | 0 |  | 65.2177 |  | 997.4679 | Argamassas | 88629SINAPI
88316 | SINAPI | COMPOSICAO | Original | SERVENTE COM ENCARGOS COMPLEMENTARES | h | 8.57 | 0 | 0 | 22.591 | 193.6049 | 14.981 | 128.3872 | 0 | 0 | 7.61 | 65.2177 | 22.591 | 193.6049
1379 | SINAPI | INSUMO | Original | CIMENTO PORTLAND COMPOSTO CP II-32 | kg | 482.96 | 1.3 | 627.848 | 0 | 0 | 0 | 0 | 0 | 0 | 0 | 0 | 1.3 | 627.848
370 | SINAPI | INSUMO | Original | AREIA MEDIA - POSTO JAZIDA/FORNECEDOR (RETIRADO NA JAZIDA, SEM TRANSPORTE) | m³ | 1.07 | 164.5 | 176.015 | 0 | 0 | 0 | 0 | 0 | 0 | 0 | 0 | 164.5 | 176.015
87292 | SINAPI |  | Original | ARGAMASSA TRAÇO 1:2:8 (EM VOLUME DE CIMENTO, CAL E AREIA MÉDIA ÚMIDA) PARA EMBOÇO/MASSA ÚNICA/ASSENTAMENTO DE ALVENARIA DE VEDAÇÃO, PREPARO MECÂNICO COM BETONEIRA 400 L. AF_08/2019 | m³ |  |  | 884.17 |  | 102.3606 |  | 69.4675 |  | 2.1674 |  | 30.7256 |  | 986.5306 | Argamassas | 87292SINAPI
88831 | SINAPI | COMPOSICAO | Original | BETONEIRA CAPACIDADE NOMINAL DE 400 L, CAPACIDADE DE MISTURA 280 L, MOTOR ELÉTRICO TRIFÁSICO POTÊNCIA DE 2 CV, SEM CARREGADOR - CHI DIURNO. AF_05/2023 | CHI | 3.45 | 0 | 0 | 0.39896 | 1.3764 | 0 | 0 | 0.39896 | 1.3764 | 0 | 0 | 0.39896 | 1.3764
88830 | SINAPI | COMPOSICAO | Original | BETONEIRA CAPACIDADE NOMINAL DE 400 L, CAPACIDADE DE MISTURA 280 L, MOTOR ELÉTRICO TRIFÁSICO POTÊNCIA DE 2 CV, SEM CARREGADOR - CHP DIURNO. AF_05/2023 | CHP | 1.05 | 0 | 0 | 2.1159 | 2.2217 | 0 | 0 | 0.75337 | 0.79103 | 1.3625 | 1.4306 | 2.1159 | 2.2217
88377 | SINAPI | COMPOSICAO | Original | OPERADOR DE BETONEIRA ESTACIONÁRIA/MISTURADOR COM ENCARGOS COMPLEMENTARES | h | 4.5 | 0 | 0 | 21.9472 | 98.7625 | 15.4372 | 69.4675 | 0 | 0 | 6.51 | 29.295 | 21.9472 | 98.7625
1379 | SINAPI | INSUMO | Original | CIMENTO PORTLAND COMPOSTO CP II-32 | kg | 195.86 | 1.3 | 254.618 | 0 | 0 | 0 | 0 | 0 | 0 | 0 | 0 | 1.3 | 254.618
1106 | SINAPI | INSUMO | Original | CAL HIDRATADA CH-I PARA ARGAMASSAS | kg | 174.1 | 2.52 | 438.732 | 0 | 0 | 0 | 0 | 0 | 0 | 0 | 0 | 2.52 | 438.732
370 | SINAPI | INSUMO | Original | AREIA MEDIA - POSTO JAZIDA/FORNECEDOR (RETIRADO NA JAZIDA, SEM TRANSPORTE) | m³ | 1.16 | 164.5 | 190.82 | 0 | 0 | 0 | 0 | 0 | 0 | 0 | 0 | 164.5 | 190.82
92260 | SINAPI |  | Original | INSTALAÇÃO DE TESOURA (INTEIRA OU MEIA), BIAPOIADA, EM MADEIRA NÃO APARELHADA, PARA VÃOS MAIORES OU IGUAIS A 6,0 M E MENORES QUE 8,0 M, INCLUSO IÇAMENTO. AF_07/2019 | un |  |  | 236.9353 |  | 271.7624 |  | 154.73 |  | 58.4125 |  | 58.6199 |  | 508.6977 | Estrutura e Trama para Cobertura | 92260SINAPI
93288 | SINAPI | COMPOSICAO | Original | GUINDASTE HIDRÁULICO AUTOPROPELIDO, COM LANÇA TELESCÓPICA 40 M, CAPACIDADE MÁXIMA 60 T, POTÊNCIA 260 KW - CHI DIURNO. AF_03/2016 | CHI | 0.157 | 0 | 0 | 183.3018 | 28.7784 | 27.8282 | 4.369 | 148.9636 | 23.3873 | 6.51 | 1.0221 | 183.3018 | 28.7784
93287 | SINAPI | COMPOSICAO | Original | GUINDASTE HIDRÁULICO AUTOPROPELIDO, COM LANÇA TELESCÓPICA 40 M, CAPACIDADE MÁXIMA 60 T, POTÊNCIA 260 KW - CHP DIURNO. AF_03/2016 | CHP | 0.1133 | 0 | 0 | 357.6451 | 40.5212 | 27.8282 | 3.1529 | 309.1369 | 35.0252 | 20.68 | 2.343 | 357.6451 | 40.5212
88262 | SINAPI | COMPOSICAO | Original | CARPINTEIRO DE FORMAS COM ENCARGOS COMPLEMENTARES | h | 5.343 | 0 | 0 | 28.7931 | 153.8418 | 21.3131 | 113.8761 | 0 | 0 | 7.48 | 39.9656 | 28.7931 | 153.8418
88239 | SINAPI | COMPOSICAO | Original | AJUDANTE DE CARPINTEIRO COM ENCARGOS COMPLEMENTARES | h | 2.044 | 0 | 0 | 23.7872 | 48.621 | 16.3072 | 33.3319 | 0 | 0 | 7.48 | 15.2891 | 23.7872 | 48.621
40552 | SINAPI | INSUMO | Original | PARAFUSO, AUTOATARRAXANTE, CABECA CHATA, FENDA SIMPLES, EM ACO ZINCADO, 1/4" (6,35 MM) X 25 MM | CENTO | 0.04 | 43.29 | 1.7316 | 0 | 0 | 0 | 0 | 0 | 0 | 0 | 0 | 43.29 | 1.7316
5075 | SINAPI | INSUMO | Original | PREGO DE ACO POLIDO COM CABECA 18 X 30 (2 3/4 X 10) | kg | 1.125 | 18.75 | 21.0938 | 0 | 0 | 0 | 0 | 0 | 0 | 0 | 0 | 18.75 | 21.0938
4425 | SINAPI | INSUMO | Original | VIGA NAO APARELHADA *6 X 12* CM, EM MACARANDUBA/MASSARANDUBA, ANGELIM OU EQUIVALENTE DA REGIAO - BRUTA | m | 9 | 23.79 | 214.11 | 0 | 0 | 0 | 0 | 0 | 0 | 0 | 0 | 23.79 | 214.11
90279 | SINAPI |  | Original | GRAUTE FGK=20 MPA; TRAÇO 1:0,04:1,8:2,1 (EM MASSA SECA DE CIMENTO/ CAL/ AREIA GROSSA/ BRITA 0) - PREPARO MECÂNICO COM BETONEIRA 400 L. AF_09/2021 | m³ |  |  | 925.7764 |  | 95.4094 |  | 62.9957 |  | 1.0358 |  | 31.3779 |  | 1021.1857 | Graute e Armação | 90279SINAPI
88831 | SINAPI | COMPOSICAO | Original | BETONEIRA CAPACIDADE NOMINAL DE 400 L, CAPACIDADE DE MISTURA 280 L, MOTOR ELÉTRICO TRIFÁSICO POTÊNCIA DE 2 CV, SEM CARREGADOR - CHI DIURNO. AF_05/2023 | CHI | 0.4931 | 0 | 0 | 0.39896 | 0.19673 | 0 | 0 | 0.39896 | 0.19673 | 0 | 0 | 0.39896 | 0.19673
88830 | SINAPI | COMPOSICAO | Original | BETONEIRA CAPACIDADE NOMINAL DE 400 L, CAPACIDADE DE MISTURA 280 L, MOTOR ELÉTRICO TRIFÁSICO POTÊNCIA DE 2 CV, SEM CARREGADOR - CHP DIURNO. AF_05/2023 | CHP | 1.1138 | 0 | 0 | 2.1159 | 2.3567 | 0 | 0 | 0.75337 | 0.8391 | 1.3625 | 1.5176 | 2.1159 | 2.3567
88377 | SINAPI | COMPOSICAO | Original | OPERADOR DE BETONEIRA ESTACIONÁRIA/MISTURADOR COM ENCARGOS COMPLEMENTARES | h | 1.6069 | 0 | 0 | 21.9472 | 35.267 | 15.4372 | 24.8061 | 0 | 0 | 6.51 | 10.4609 | 21.9472 | 35.267
88316 | SINAPI | COMPOSICAO | Original | SERVENTE COM ENCARGOS COMPLEMENTARES | h | 2.5492 | 0 | 0 | 22.591 | 57.589 | 14.981 | 38.1896 | 0 | 0 | 7.61 | 19.3994 | 22.591 | 57.589
4720 | SINAPI | INSUMO | Original | PEDRA BRITADA N. 0, OU PEDRISCO (4,8 A 9,5 MM) POSTO PEDREIRA/FORNECEDOR, SEM FRETE | m³ | 0.5882 | 401.97 | 236.4388 | 0 | 0 | 0 | 0 | 0 | 0 | 0 | 0 | 401.97 | 236.4388
1379 | SINAPI | INSUMO | Original | CIMENTO PORTLAND COMPOSTO CP II-32 | kg | 420.1527 | 1.3 | 546.1985 | 0 | 0 | 0 | 0 | 0 | 0 | 0 | 0 | 1.3 | 546.1985
1106 | SINAPI | INSUMO | Original | CAL HIDRATADA CH-I PARA ARGAMASSAS | kg | 15.1255 | 2.52 | 38.1163 | 0 | 0 | 0 | 0 | 0 | 0 | 0 | 0 | 2.52 | 38.1163
367 | SINAPI | INSUMO | Original | AREIA GROSSA - POSTO JAZIDA/FORNECEDOR (RETIRADO NA JAZIDA, SEM TRANSPORTE) | m³ | 0.6302 | 166.65 | 105.0228 | 0 | 0 | 0 | 0 | 0 | 0 | 0 | 0 | 166.65 | 105.0228
88256 | SINAPI |  | Original | AZULEJISTA OU LADRILHEIRO COM ENCARGOS COMPLEMENTARES | h |  |  | 0 |  | 29.081 |  | 21.381 |  | 0 |  | 7.7 |  | 29.081 | Livro SINAPI: Cálculos e Parâmetros | 88256SINAPI
95324 | SINAPI | COMPOSICAO | Original | CURSO DE CAPACITAÇÃO PARA AZULEJISTA OU LADRILHEIRO (ENCARGOS COMPLEMENTARES) - HORISTA | h | 1 | 0 | 0 | 0.31099 | 0.31099 | 0.31099 | 0.31099 | 0 | 0 | 0 | 0 | 0.31099 | 0.31099
43489 | SINAPI | INSUMO | Original | EPI - FAMILIA PEDREIRO - HORISTA (ENCARGOS COMPLEMENTARES - COLETADO CAIXA) | h | 1 | 0 | 0 | 0 | 1.31 | 0 | 0 | 0 | 0 | 1.31 | 1.31 | 1.31 | 1.31
43465 | SINAPI | INSUMO | Original | FERRAMENTAS - FAMILIA PEDREIRO - HORISTA (ENCARGOS COMPLEMENTARES - COLETADO CAIXA) | h | 1 | 0 | 0 | 0 | 0.78 | 0 | 0 | 0 | 0 | 0.78 | 0.78 | 0.78 | 0.78
37373 | SINAPI | INSUMO | Original | SEGURO - HORISTA (COLETADO CAIXA - ENCARGOS COMPLEMENTARES) | h | 1 | 0 | 0 | 0 | 0.08 | 0 | 0 | 0 | 0 | 0.08 | 0.08 | 0.08 | 0.08
37372 | SINAPI | INSUMO | Original | EXAMES - HORISTA (COLETADO CAIXA - ENCARGOS COMPLEMENTARES) | h | 1 | 0 | 0 | 0 | 1.43 | 0 | 0 | 0 | 0 | 1.43 | 1.43 | 1.43 | 1.43
37371 | SINAPI | INSUMO | Original | TRANSPORTE - HORISTA (COLETADO CAIXA - ENCARGOS COMPLEMENTARES) | h | 1 | 0 | 0 | 0 | 0.4 | 0 | 0 | 0 | 0 | 0.4 | 0.4 | 0.4 | 0.4
37370 | SINAPI | INSUMO | Original | ALIMENTACAO - HORISTA (COLETADO CAIXA - ENCARGOS COMPLEMENTARES) | h | 1 | 0 | 0 | 0 | 3.7 | 0 | 0 | 0 | 0 | 3.7 | 3.7 | 3.7 | 3.7
4760 | SINAPI | INSUMO | Original | AZULEJISTA OU LADRILHEIRO (HORISTA) | h | 1 | 0 | 0 | 0 | 21.07 | 21.07 | 21.07 | 0 | 0 | 0 | 0 | 21.07 | 21.07
86885 | SINAPI |  | Original | ENGATE FLEXÍVEL EM PLÁSTICO BRANCO, 1/2" X 40CM - FORNECIMENTO E INSTALAÇÃO. AF_01/2020 | un |  |  | 6.414 |  | 5.4327 |  | 3.9915 |  | 0 |  | 1.4412 |  | 11.8467 | Louças e Metais | 86885SINAPI
88316 | SINAPI | COMPOSICAO | Original | SERVENTE COM ENCARGOS COMPLEMENTARES | h | 0.0481 | 0 | 0 | 22.591 | 1.0866 | 14.981 | 0.72059 | 0 | 0 | 7.61 | 0.36604 | 22.591 | 1.0866
88267 | SINAPI | COMPOSICAO | Original | ENCANADOR OU BOMBEIRO HIDRÁULICO COM ENCARGOS COMPLEMENTARES | h | 0.1525 | 0 | 0 | 28.4988 | 4.3461 | 21.4488 | 3.2709 | 0 | 0 | 7.05 | 1.0751 | 28.4988 | 4.3461
11681 | SINAPI | INSUMO | Original | ENGATE/RABICHO FLEXIVEL PLASTICO (PVC OU ABS) BRANCO 1/2" X 40 CM | un | 1 | 6.33 | 6.33 | 0 | 0 | 0 | 0 | 0 | 0 | 0 | 0 | 6.33 | 6.33
3146 | SINAPI | INSUMO | Original | FITA VEDA ROSCA, EM PTFE, ROLO DE 18 MM X 10 M (L X C) | un | 0.021 | 4 | 0.084 | 0 | 0 | 0 | 0 | 0 | 0 | 0 | 0 | 4 | 0.084
0077 | PRÓPRIA |  | Original | ARGAMASSA TRAÇO 1:2:9 (EM VOLUME DE CIMENTO, CAL E AREIA MÉDIA ÚMINA) PARA EMBOÇO/MASSA ÚNICA/ASSENTAMENTO DE ALVENARIA DE VEDAÇÃO, PREPARO MANUAL.AF_08/2019_JORDÃO | m³ |  |  | 1883.1404 |  | 250.7601 |  | 166.2891 |  | 0 |  | 84.471 |  | 2133.9005 | Geral | 0077PRÓPRIA
88316 | SINAPI | COMPOSICAO | Original | SERVENTE COM ENCARGOS COMPLEMENTARES | h | 11.1 | 0 | 0 | 22.591 | 250.7601 | 14.981 | 166.2891 | 0 | 0 | 7.61 | 84.471 | 22.591 | 250.7601
0006 | PRÓPRIA | INSUMO | Original | CIMENTO PORTLAND COMPOSTO CP II-32_JORDÃO | Kg | 192.52 | 4.64 | 893.2928 | 0 | 0 | 0 | 0 | 0 | 0 | 0 | 0 | 4.64 | 893.2928
1106 | SINAPI | INSUMO | Original | CAL HIDRATADA CH-I PARA ARGAMASSAS | kg | 171.13 | 2.52 | 431.2476 | 0 | 0 | 0 | 0 | 0 | 0 | 0 | 0 | 2.52 | 431.2476
0007 | PRÓPRIA | INSUMO | Original | AREIA MÉDIA - POSTO JAZIDA/FORNECEDOR (RETIRADO NA JAZIDA SEM TRANSPORTE)_JORDÃO | m³ | 1.14 | 490 | 558.6 | 0 | 0 | 0 | 0 | 0 | 0 | 0 | 0 | 490 | 558.6
0141 | PRÓPRIA |  | Original | ARGAMASSA TRAÇO 1:3 (EM VOLUME DE CIMENTO E AREIA GROSSA ÚMIDA) PARA CHAPISCO CONVENCIONAL, PREPARO MECÂNICO COM BETONEIRA 400 L. AF_08/2019_(SINAPI_87313) | m³ |  |  | 2444.3672 |  | 98.2696 |  | 66.6888 |  | 2.0815 |  | 29.4993 |  | 2542.6368 | Geral | 0141PRÓPRIA
88831 | SINAPI | COMPOSICAO | Original | BETONEIRA CAPACIDADE NOMINAL DE 400 L, CAPACIDADE DE MISTURA 280 L, MOTOR ELÉTRICO TRIFÁSICO POTÊNCIA DE 2 CV, SEM CARREGADOR - CHI DIURNO. AF_05/2023 | CHI | 3.31 | 0 | 0 | 0.39896 | 1.3206 | 0 | 0 | 0.39896 | 1.3206 | 0 | 0 | 0.39896 | 1.3206
88830 | SINAPI | COMPOSICAO | Original | BETONEIRA CAPACIDADE NOMINAL DE 400 L, CAPACIDADE DE MISTURA 280 L, MOTOR ELÉTRICO TRIFÁSICO POTÊNCIA DE 2 CV, SEM CARREGADOR - CHP DIURNO. AF_05/2023 | CHP | 1.01 | 0 | 0 | 2.1159 | 2.137 | 0 | 0 | 0.75337 | 0.7609 | 1.3625 | 1.3761 | 2.1159 | 2.137
88377 | SINAPI | COMPOSICAO | Original | OPERADOR DE BETONEIRA ESTACIONÁRIA/MISTURADOR COM ENCARGOS COMPLEMENTARES | h | 4.32 | 0 | 0 | 21.9472 | 94.812 | 15.4372 | 66.6888 | 0 | 0 | 6.51 | 28.1232 | 21.9472 | 94.812
0007 | PRÓPRIA | INSUMO | Original | AREIA MÉDIA - POSTO JAZIDA/FORNECEDOR (RETIRADO NA JAZIDA SEM TRANSPORTE)_JORDÃO | m³ | 0.95 | 490 | 465.5 | 0 | 0 | 0 | 0 | 0 | 0 | 0 | 0 | 490 | 465.5
0006 | PRÓPRIA | INSUMO | Original | CIMENTO PORTLAND COMPOSTO CP II-32_JORDÃO | Kg | 426.48 | 4.64 | 1978.8672 | 0 | 0 | 0 | 0 | 0 | 0 | 0 | 0 | 4.64 | 1978.8672
95314 | SINAPI |  | Original | CURSO DE CAPACITAÇÃO PARA ARMADOR (ENCARGOS COMPLEMENTARES) - HORISTA | h |  |  | 0 |  | 0.24315 |  | 0.24315 |  | 0 |  | 0 |  | 0.24315 | Livro SINAPI: Cálculos e Parâmetros | 95314SINAPI
378 | SINAPI | INSUMO | Original | ARMADOR (HORISTA) | h | 0.01154 | 0 | 0 | 0 | 0.24315 | 21.07 | 0.24315 | 0 | 0 | 0 | 0 | 21.07 | 0.24315
95308 | SINAPI |  | Original | CURSO DE CAPACITAÇÃO PARA AJUDANTE DE ARMADOR (ENCARGOS COMPLEMENTARES) - HORISTA | h |  |  | 0 |  | 0.18545 |  | 0.18545 |  | 0 |  | 0 |  | 0.18545 | Livro SINAPI: Cálculos e Parâmetros | 95308SINAPI
6114 | SINAPI | INSUMO | Original | AJUDANTE DE ARMADOR (HORISTA) | h | 0.01154 | 0 | 0 | 0 | 0.18545 | 16.07 | 0.18545 | 0 | 0 | 0 | 0 | 16.07 | 0.18545
95324 | SINAPI |  | Original | CURSO DE CAPACITAÇÃO PARA AZULEJISTA OU LADRILHEIRO (ENCARGOS COMPLEMENTARES) - HORISTA | h |  |  | 0 |  | 0.31099 |  | 0.31099 |  | 0 |  | 0 |  | 0.31099 | Livro SINAPI: Cálculos e Parâmetros | 95324SINAPI
4760 | SINAPI | INSUMO | Original | AZULEJISTA OU LADRILHEIRO (HORISTA) | h | 0.01476 | 0 | 0 | 0 | 0.31099 | 21.07 | 0.31099 | 0 | 0 | 0 | 0 | 21.07 | 0.31099
91533 | SINAPI |  | Original | COMPACTADOR DE SOLOS DE PERCUSSÃO (SOQUETE) COM MOTOR A GASOLINA 4 TEMPOS, POTÊNCIA 4 CV - CHP DIURNO. AF_08/2015 | CHP |  |  | 7.6529 |  | 35.3304 |  | 26.4922 |  | 2.3281 |  | 6.51 |  | 42.9833 | Custos Horários Produtivo e Improdutivo dos Equipamentos | 91533SINAPI
91532 | SINAPI | COMPOSICAO | Original | COMPACTADOR DE SOLOS DE PERCUSSÃO (SOQUETE) COM MOTOR A GASOLINA 4 TEMPOS, POTÊNCIA 4 CV - MATERIAIS NA OPERAÇÃO. AF_08/2015 | h | 1 | 7.6529 | 7.6529 | 0 | 0 | 0 | 0 | 0 | 0 | 0 | 0 | 7.6529 | 7.6529
91531 | SINAPI | COMPOSICAO | Original | COMPACTADOR DE SOLOS DE PERCUSSÃO (SOQUETE) COM MOTOR A GASOLINA 4 TEMPOS, POTÊNCIA 4 CV - MANUTENÇÃO. AF_08/2015 | h | 1 | 0 | 0 | 1.1563 | 1.1563 | 0 | 0 | 1.1563 | 1.1563 | 0 | 0 | 1.1563 | 1.1563
91530 | SINAPI | COMPOSICAO | Original | COMPACTADOR DE SOLOS DE PERCUSSÃO (SOQUETE) COM MOTOR A GASOLINA 4 TEMPOS, POTÊNCIA 4 CV - JUROS. AF_08/2015 | h | 1 | 0 | 0 | 0.2479 | 0.2479 | 0 | 0 | 0.2479 | 0.2479 | 0 | 0 | 0.2479 | 0.2479
91529 | SINAPI | COMPOSICAO | Original | COMPACTADOR DE SOLOS DE PERCUSSÃO (SOQUETE) COM MOTOR A GASOLINA 4 TEMPOS, POTÊNCIA 4 CV - DEPRECIAÇÃO. AF_08/2015 | h | 1 | 0 | 0 | 0.92398 | 0.92398 | 0 | 0 | 0.92398 | 0.92398 | 0 | 0 | 0.92398 | 0.92398
88297 | SINAPI | COMPOSICAO | Original | OPERADOR DE MÁQUINAS E EQUIPAMENTOS COM ENCARGOS COMPLEMENTARES | h | 1 | 0 | 0 | 33.0022 | 33.0022 | 26.4922 | 26.4922 | 0 | 0 | 6.51 | 6.51 | 33.0022 | 33.0022
5903 | SINAPI |  | Original | CAMINHÃO PIPA 10.000 L TRUCADO, PESO BRUTO TOTAL 23.000 KG, CARGA ÚTIL MÁXIMA 15.935 KG, DISTÂNCIA ENTRE EIXOS 4,8 M, POTÊNCIA 230 CV, INCLUSIVE TANQUE DE AÇO PARA TRANSPORTE DE ÁGUA - CHI DIURNO. AF_06/2014 | CHI |  |  | 0 |  | 71.5469 |  | 19.5993 |  | 45.4376 |  | 6.51 |  | 71.5469 | Custos Horários Produtivo e Improdutivo dos Equipamentos | 5903SINAPI
91398 | SINAPI | COMPOSICAO | Original | CAMINHÃO PIPA 10.000 L TRUCADO, PESO BRUTO TOTAL 23.000 KG, CARGA ÚTIL MÁXIMA 15.935 KG, DISTÂNCIA ENTRE EIXOS 4,8 M, POTÊNCIA 230 CV, INCLUSIVE TANQUE DE AÇO PARA TRANSPORTE DE ÁGUA - IMPOSTOS E SEGUROS. AF_06/2014 | h | 1 | 0 | 0 | 4.6039 | 4.6039 | 0 | 0 | 4.6039 | 4.6039 | 0 | 0 | 4.6039 | 4.6039
91397 | SINAPI | COMPOSICAO | Original | CAMINHÃO PIPA 10.000 L TRUCADO, PESO BRUTO TOTAL 23.000 KG, CARGA ÚTIL MÁXIMA 15.935 KG, DISTÂNCIA ENTRE EIXOS 4,8 M, POTÊNCIA 230 CV, INCLUSIVE TANQUE DE AÇO PARA TRANSPORTE DE ÁGUA - JUROS. AF_06/2014 | h | 1 | 0 | 0 | 11.3932 | 11.3932 | 0 | 0 | 11.3932 | 11.3932 | 0 | 0 | 11.3932 | 11.3932
91396 | SINAPI | COMPOSICAO | Original | CAMINHÃO PIPA 10.000 L TRUCADO, PESO BRUTO TOTAL 23.000 KG, CARGA ÚTIL MÁXIMA 15.935 KG, DISTÂNCIA ENTRE EIXOS 4,8 M, POTÊNCIA 230 CV, INCLUSIVE TANQUE DE AÇO PARA TRANSPORTE DE ÁGUA - DEPRECIAÇÃO. AF_06/2014 | h | 1 | 0 | 0 | 29.4405 | 29.4405 | 0 | 0 | 29.4405 | 29.4405 | 0 | 0 | 29.4405 | 29.4405
88282 | SINAPI | COMPOSICAO | Original | MOTORISTA DE CAMINHÃO COM ENCARGOS COMPLEMENTARES | h | 1 | 0 | 0 | 26.1093 | 26.1093 | 19.5993 | 19.5993 | 0 | 0 | 6.51 | 6.51 | 26.1093 | 26.1093
5901 | SINAPI |  | Original | CAMINHÃO PIPA 10.000 L TRUCADO, PESO BRUTO TOTAL 23.000 KG, CARGA ÚTIL MÁXIMA 15.935 KG, DISTÂNCIA ENTRE EIXOS 4,8 M, POTÊNCIA 230 CV, INCLUSIVE TANQUE DE AÇO PARA TRANSPORTE DE ÁGUA - CHP DIURNO. AF_06/2014 | CHP |  |  | 239.2704 |  | 123.781 |  | 19.5993 |  | 97.6717 |  | 6.51 |  | 363.0514 | Custos Horários Produtivo e Improdutivo dos Equipamentos | 5901SINAPI
91398 | SINAPI | COMPOSICAO | Original | CAMINHÃO PIPA 10.000 L TRUCADO, PESO BRUTO TOTAL 23.000 KG, CARGA ÚTIL MÁXIMA 15.935 KG, DISTÂNCIA ENTRE EIXOS 4,8 M, POTÊNCIA 230 CV, INCLUSIVE TANQUE DE AÇO PARA TRANSPORTE DE ÁGUA - IMPOSTOS E SEGUROS. AF_06/2014 | h | 1 | 0 | 0 | 4.6039 | 4.6039 | 0 | 0 | 4.6039 | 4.6039 | 0 | 0 | 4.6039 | 4.6039
91397 | SINAPI | COMPOSICAO | Original | CAMINHÃO PIPA 10.000 L TRUCADO, PESO BRUTO TOTAL 23.000 KG, CARGA ÚTIL MÁXIMA 15.935 KG, DISTÂNCIA ENTRE EIXOS 4,8 M, POTÊNCIA 230 CV, INCLUSIVE TANQUE DE AÇO PARA TRANSPORTE DE ÁGUA - JUROS. AF_06/2014 | h | 1 | 0 | 0 | 11.3932 | 11.3932 | 0 | 0 | 11.3932 | 11.3932 | 0 | 0 | 11.3932 | 11.3932
91396 | SINAPI | COMPOSICAO | Original | CAMINHÃO PIPA 10.000 L TRUCADO, PESO BRUTO TOTAL 23.000 KG, CARGA ÚTIL MÁXIMA 15.935 KG, DISTÂNCIA ENTRE EIXOS 4,8 M, POTÊNCIA 230 CV, INCLUSIVE TANQUE DE AÇO PARA TRANSPORTE DE ÁGUA - DEPRECIAÇÃO. AF_06/2014 | h | 1 | 0 | 0 | 29.4405 | 29.4405 | 0 | 0 | 29.4405 | 29.4405 | 0 | 0 | 29.4405 | 29.4405
88282 | SINAPI | COMPOSICAO | Original | MOTORISTA DE CAMINHÃO COM ENCARGOS COMPLEMENTARES | h | 1 | 0 | 0 | 26.1093 | 26.1093 | 19.5993 | 19.5993 | 0 | 0 | 6.51 | 6.51 | 26.1093 | 26.1093
53831 | SINAPI | COMPOSICAO | Original | CAMINHÃO PIPA 10.000 L TRUCADO, PESO BRUTO TOTAL 23.000 KG, CARGA ÚTIL MÁXIMA 15.935 KG, DISTÂNCIA ENTRE EIXOS 4,8 M, POTÊNCIA 230 CV, INCLUSIVE TANQUE DE AÇO PARA TRANSPORTE DE ÁGUA - MATERIAIS NA OPERAÇÃO. AF_06/2014 | h | 1 | 239.2704 | 239.2704 | 0 | 0 | 0 | 0 | 0 | 0 | 0 | 0 | 239.2704 | 239.2704
5763 | SINAPI | COMPOSICAO | Original | CAMINHÃO PIPA 10.000 L TRUCADO, PESO BRUTO TOTAL 23.000 KG, CARGA ÚTIL MÁXIMA 15.935 KG, DISTÂNCIA ENTRE EIXOS 4,8 M, POTÊNCIA 230 CV, INCLUSIVE TANQUE DE AÇO PARA TRANSPORTE DE ÁGUA - MANUTENÇÃO. AF_06/2014 | h | 1 | 0 | 0 | 52.2341 | 52.2341 | 0 | 0 | 52.2341 | 52.2341 | 0 | 0 | 52.2341 | 52.2341
91532 | SINAPI |  | Original | COMPACTADOR DE SOLOS DE PERCUSSÃO (SOQUETE) COM MOTOR A GASOLINA 4 TEMPOS, POTÊNCIA 4 CV - MATERIAIS NA OPERAÇÃO. AF_08/2015 | h |  |  | 7.6529 |  | 0 |  | 0 |  | 0 |  | 0 |  | 7.6529 | Depreciação, Juros, Impostos e Seguros, Manutenção e Materiais na Operação dos Equipamentos | 91532SINAPI
4222 | SINAPI | INSUMO | Original | GASOLINA COMUM | l | 1.03 | 7.43 | 7.6529 | 0 | 0 | 0 | 0 | 0 | 0 | 0 | 0 | 7.43 | 7.6529
91531 | SINAPI |  | Original | COMPACTADOR DE SOLOS DE PERCUSSÃO (SOQUETE) COM MOTOR A GASOLINA 4 TEMPOS, POTÊNCIA 4 CV - MANUTENÇÃO. AF_08/2015 | h |  |  | 0 |  | 1.1563 |  | 0 |  | 1.1563 |  | 0 |  | 1.1563 | Depreciação, Juros, Impostos e Seguros, Manutenção e Materiais na Operação dos Equipamentos | 91531SINAPI
13458 | SINAPI | INSUMO | Original | COMPACTADOR DE SOLOS DE PERCURSAO (SOQUETE) COM MOTOR A GASOLINA 4 TEMPOS DE 4 HP (4 CV) | un | 6.67e-05 | 0 | 0 | 0 | 1.1563 | 0 | 0 | 17335.43 | 1.1563 | 0 | 0 | 17335.43 | 1.1563
91530 | SINAPI |  | Original | COMPACTADOR DE SOLOS DE PERCUSSÃO (SOQUETE) COM MOTOR A GASOLINA 4 TEMPOS, POTÊNCIA 4 CV - JUROS. AF_08/2015 | h |  |  | 0 |  | 0.2479 |  | 0 |  | 0.2479 |  | 0 |  | 0.2479 | Depreciação, Juros, Impostos e Seguros, Manutenção e Materiais na Operação dos Equipamentos | 91530SINAPI
13458 | SINAPI | INSUMO | Original | COMPACTADOR DE SOLOS DE PERCURSAO (SOQUETE) COM MOTOR A GASOLINA 4 TEMPOS DE 4 HP (4 CV) | un | 1.43e-05 | 0 | 0 | 0 | 0.2479 | 0 | 0 | 17335.43 | 0.2479 | 0 | 0 | 17335.43 | 0.2479
91529 | SINAPI |  | Original | COMPACTADOR DE SOLOS DE PERCUSSÃO (SOQUETE) COM MOTOR A GASOLINA 4 TEMPOS, POTÊNCIA 4 CV - DEPRECIAÇÃO. AF_08/2015 | h |  |  | 0 |  | 0.92398 |  | 0 |  | 0.92398 |  | 0 |  | 0.92398 | Depreciação, Juros, Impostos e Seguros, Manutenção e Materiais na Operação dos Equipamentos | 91529SINAPI
13458 | SINAPI | INSUMO | Original | COMPACTADOR DE SOLOS DE PERCURSAO (SOQUETE) COM MOTOR A GASOLINA 4 TEMPOS DE 4 HP (4 CV) | un | 5.33e-05 | 0 | 0 | 0 | 0.92398 | 0 | 0 | 17335.43 | 0.92398 | 0 | 0 | 17335.43 | 0.92398
91398 | SINAPI |  | Original | CAMINHÃO PIPA 10.000 L TRUCADO, PESO BRUTO TOTAL 23.000 KG, CARGA ÚTIL MÁXIMA 15.935 KG, DISTÂNCIA ENTRE EIXOS 4,8 M, POTÊNCIA 230 CV, INCLUSIVE TANQUE DE AÇO PARA TRANSPORTE DE ÁGUA - IMPOSTOS E SEGUROS. AF_06/2014 | h |  |  | 0 |  | 4.6039 |  | 0 |  | 4.6039 |  | 0 |  | 4.6039 | Depreciação, Juros, Impostos e Seguros, Manutenção e Materiais na Operação dos Equipamentos | 91398SINAPI
37758 | SINAPI | INSUMO | Original | CAMINHAO TRUCADO, PESO BRUTO TOTAL 23000 KG, CARGA UTIL MAXIMA 15285 KG, DISTANCIA ENTRE EIXOS 4,80 M, POTENCIA 326 CV (INCLUI CABINE E CHASSI, NAO INCLUI CARROCERIA) | un | 5.7e-06 | 0 | 0 | 0 | 4.1054 | 0 | 0 | 720250.97 | 4.1054 | 0 | 0 | 720250.97 | 4.1054
37736 | SINAPI | INSUMO | Original | TANQUE DE ACO CARBONO NAO REVESTIDO, PARA TRANSPORTE DE AGUA COM CAPACIDADE DE 10 M3, COM BOMBA CENTRIFUGA POR TOMADA DE FORCA, VAZAO MAXIMA *75* M3/H (INCLUI MONTAGEM, NAO INCLUI CAMINHAO) | un | 5.8e-06 | 0 | 0 | 0 | 0.49851 | 0 | 0 | 85950 | 0.49851 | 0 | 0 | 85950 | 0.49851
91397 | SINAPI |  | Original | CAMINHÃO PIPA 10.000 L TRUCADO, PESO BRUTO TOTAL 23.000 KG, CARGA ÚTIL MÁXIMA 15.935 KG, DISTÂNCIA ENTRE EIXOS 4,8 M, POTÊNCIA 230 CV, INCLUSIVE TANQUE DE AÇO PARA TRANSPORTE DE ÁGUA - JUROS. AF_06/2014 | h |  |  | 0 |  | 11.3932 |  | 0 |  | 11.3932 |  | 0 |  | 11.3932 | Depreciação, Juros, Impostos e Seguros, Manutenção e Materiais na Operação dos Equipamentos | 91397SINAPI
37758 | SINAPI | INSUMO | Original | CAMINHAO TRUCADO, PESO BRUTO TOTAL 23000 KG, CARGA UTIL MAXIMA 15285 KG, DISTANCIA ENTRE EIXOS 4,80 M, POTENCIA 326 CV (INCLUI CABINE E CHASSI, NAO INCLUI CARROCERIA) | un | 1.41e-05 | 0 | 0 | 0 | 10.1555 | 0 | 0 | 720250.97 | 10.1555 | 0 | 0 | 720250.97 | 10.1555
37736 | SINAPI | INSUMO | Original | TANQUE DE ACO CARBONO NAO REVESTIDO, PARA TRANSPORTE DE AGUA COM CAPACIDADE DE 10 M3, COM BOMBA CENTRIFUGA POR TOMADA DE FORCA, VAZAO MAXIMA *75* M3/H (INCLUI MONTAGEM, NAO INCLUI CAMINHAO) | un | 1.44e-05 | 0 | 0 | 0 | 1.2377 | 0 | 0 | 85950 | 1.2377 | 0 | 0 | 85950 | 1.2377
91396 | SINAPI |  | Original | CAMINHÃO PIPA 10.000 L TRUCADO, PESO BRUTO TOTAL 23.000 KG, CARGA ÚTIL MÁXIMA 15.935 KG, DISTÂNCIA ENTRE EIXOS 4,8 M, POTÊNCIA 230 CV, INCLUSIVE TANQUE DE AÇO PARA TRANSPORTE DE ÁGUA - DEPRECIAÇÃO. AF_06/2014 | h |  |  | 0 |  | 29.4405 |  | 0 |  | 29.4405 |  | 0 |  | 29.4405 | Depreciação, Juros, Impostos e Seguros, Manutenção e Materiais na Operação dos Equipamentos | 91396SINAPI
37758 | SINAPI | INSUMO | Original | CAMINHAO TRUCADO, PESO BRUTO TOTAL 23000 KG, CARGA UTIL MAXIMA 15285 KG, DISTANCIA ENTRE EIXOS 4,80 M, POTENCIA 326 CV (INCLUI CABINE E CHASSI, NAO INCLUI CARROCERIA) | un | 3.43e-05 | 0 | 0 | 0 | 24.7046 | 0 | 0 | 720250.97 | 24.7046 | 0 | 0 | 720250.97 | 24.7046
37736 | SINAPI | INSUMO | Original | TANQUE DE ACO CARBONO NAO REVESTIDO, PARA TRANSPORTE DE AGUA COM CAPACIDADE DE 10 M3, COM BOMBA CENTRIFUGA POR TOMADA DE FORCA, VAZAO MAXIMA *75* M3/H (INCLUI MONTAGEM, NAO INCLUI CAMINHAO) | un | 5.51e-05 | 0 | 0 | 0 | 4.7358 | 0 | 0 | 85950 | 4.7358 | 0 | 0 | 85950 | 4.7358
88282 | SINAPI |  | Original | MOTORISTA DE CAMINHÃO COM ENCARGOS COMPLEMENTARES | h |  |  | 0 |  | 26.1093 |  | 19.5993 |  | 0 |  | 6.51 |  | 26.1093 | Livro SINAPI: Cálculos e Parâmetros | 88282SINAPI
95347 | SINAPI | COMPOSICAO | Original | CURSO DE CAPACITAÇÃO PARA MOTORISTA DE CAMINHÃO (ENCARGOS COMPLEMENTARES) - HORISTA | h | 1 | 0 | 0 | 0.099255 | 0.099255 | 0.099255 | 0.099255 | 0 | 0 | 0 | 0 | 0.099255 | 0.099255
43488 | SINAPI | INSUMO | Original | EPI - FAMILIA OPERADOR ESCAVADEIRA - HORISTA (ENCARGOS COMPLEMENTARES - COLETADO CAIXA) | h | 1 | 0 | 0 | 0 | 0.89 | 0 | 0 | 0 | 0 | 0.89 | 0.89 | 0.89 | 0.89
43464 | SINAPI | INSUMO | Original | FERRAMENTAS - FAMILIA OPERADOR ESCAVADEIRA - HORISTA (ENCARGOS COMPLEMENTARES - COLETADO CAIXA) | h | 1 | 0 | 0 | 0 | 0.01 | 0 | 0 | 0 | 0 | 0.01 | 0.01 | 0.01 | 0.01
37373 | SINAPI | INSUMO | Original | SEGURO - HORISTA (COLETADO CAIXA - ENCARGOS COMPLEMENTARES) | h | 1 | 0 | 0 | 0 | 0.08 | 0 | 0 | 0 | 0 | 0.08 | 0.08 | 0.08 | 0.08
37372 | SINAPI | INSUMO | Original | EXAMES - HORISTA (COLETADO CAIXA - ENCARGOS COMPLEMENTARES) | h | 1 | 0 | 0 | 0 | 1.43 | 0 | 0 | 0 | 0 | 1.43 | 1.43 | 1.43 | 1.43
37371 | SINAPI | INSUMO | Original | TRANSPORTE - HORISTA (COLETADO CAIXA - ENCARGOS COMPLEMENTARES) | h | 1 | 0 | 0 | 0 | 0.4 | 0 | 0 | 0 | 0 | 0.4 | 0.4 | 0.4 | 0.4
37370 | SINAPI | INSUMO | Original | ALIMENTACAO - HORISTA (COLETADO CAIXA - ENCARGOS COMPLEMENTARES) | h | 1 | 0 | 0 | 0 | 3.7 | 0 | 0 | 0 | 0 | 3.7 | 3.7 | 3.7 | 3.7
4093 | SINAPI | INSUMO | Original | MOTORISTA DE CAMINHAO (HORISTA) | h | 1 | 0 | 0 | 0 | 19.5 | 19.5 | 19.5 | 0 | 0 | 0 | 0 | 19.5 | 19.5
53831 | SINAPI |  | Original | CAMINHÃO PIPA 10.000 L TRUCADO, PESO BRUTO TOTAL 23.000 KG, CARGA ÚTIL MÁXIMA 15.935 KG, DISTÂNCIA ENTRE EIXOS 4,8 M, POTÊNCIA 230 CV, INCLUSIVE TANQUE DE AÇO PARA TRANSPORTE DE ÁGUA - MATERIAIS NA OPERAÇÃO. AF_06/2014 | h |  |  | 239.2704 |  | 0 |  | 0 |  | 0 |  | 0 |  | 239.2704 | Depreciação, Juros, Impostos e Seguros, Manutenção e Materiais na Operação dos Equipamentos | 53831SINAPI
4221 | SINAPI | INSUMO | Original | OLEO DIESEL COMBUSTIVEL COMUM METROPOLITANO S-10 OU S-500 | l | 32.16 | 7.44 | 239.2704 | 0 | 0 | 0 | 0 | 0 | 0 | 0 | 0 | 7.44 | 239.2704
5763 | SINAPI |  | Original | CAMINHÃO PIPA 10.000 L TRUCADO, PESO BRUTO TOTAL 23.000 KG, CARGA ÚTIL MÁXIMA 15.935 KG, DISTÂNCIA ENTRE EIXOS 4,8 M, POTÊNCIA 230 CV, INCLUSIVE TANQUE DE AÇO PARA TRANSPORTE DE ÁGUA - MANUTENÇÃO. AF_06/2014 | h |  |  | 0 |  | 52.2341 |  | 0 |  | 52.2341 |  | 0 |  | 52.2341 | Depreciação, Juros, Impostos e Seguros, Manutenção e Materiais na Operação dos Equipamentos | 5763SINAPI
37758 | SINAPI | INSUMO | Original | CAMINHAO TRUCADO, PESO BRUTO TOTAL 23000 KG, CARGA UTIL MAXIMA 15285 KG, DISTANCIA ENTRE EIXOS 4,80 M, POTENCIA 326 CV (INCLUI CABINE E CHASSI, NAO INCLUI CARROCERIA) | un | 6.43e-05 | 0 | 0 | 0 | 46.3121 | 0 | 0 | 720250.97 | 46.3121 | 0 | 0 | 720250.97 | 46.3121
37736 | SINAPI | INSUMO | Original | TANQUE DE ACO CARBONO NAO REVESTIDO, PARA TRANSPORTE DE AGUA COM CAPACIDADE DE 10 M3, COM BOMBA CENTRIFUGA POR TOMADA DE FORCA, VAZAO MAXIMA *75* M3/H (INCLUI MONTAGEM, NAO INCLUI CAMINHAO) | un | 6.89e-05 | 0 | 0 | 0 | 5.922 | 0 | 0 | 85950 | 5.922 | 0 | 0 | 85950 | 5.922
95347 | SINAPI |  | Original | CURSO DE CAPACITAÇÃO PARA MOTORISTA DE CAMINHÃO (ENCARGOS COMPLEMENTARES) - HORISTA | h |  |  | 0 |  | 0.099255 |  | 0.099255 |  | 0 |  | 0 |  | 0.099255 | Livro SINAPI: Cálculos e Parâmetros | 95347SINAPI
4093 | SINAPI | INSUMO | Original | MOTORISTA DE CAMINHAO (HORISTA) | h | 0.00509 | 0 | 0 | 0 | 0.099255 | 19.5 | 0.099255 | 0 | 0 | 0 | 0 | 19.5 | 0.099255
0074 | PRÓPRIA |  | Original | CONCRETO MAGRO PARA LASTRO, TRAÇO 1:4,5:4,5 (EM MASSA SECA DE CIMENTO/AREIA MÉDIA/BRITA 1) - PREPARO MECÂNICO COM BETONEIRA 600L. AF_05/2021_(SINAPI_94968)_JORDÃO | m³ |  |  | 3313.4564 |  | 81.8111 |  | 52.1017 |  | 3.1488 |  | 26.5606 |  | 3395.2675 | Geral | 0074PRÓPRIA
89226 | SINAPI | COMPOSICAO | Original | BETONEIRA CAPACIDADE NOMINAL DE 600 L, CAPACIDADE DE MISTURA 360 L, MOTOR ELÉTRICO TRIFÁSICO POTÊNCIA DE 4 CV, SEM CARREGADOR - CHI DIURNO. AF_05/2023 | CHI | 0.6462 | 0 | 0 | 1.6229 | 1.0487 | 0 | 0 | 1.6229 | 1.0487 | 0 | 0 | 1.6229 | 1.0487
89225 | SINAPI | COMPOSICAO | Original | BETONEIRA CAPACIDADE NOMINAL DE 600 L, CAPACIDADE DE MISTURA 360 L, MOTOR ELÉTRICO TRIFÁSICO POTÊNCIA DE 4 CV, SEM CARREGADOR - CHP DIURNO. AF_05/2023 | CHP | 0.6853 | 0 | 0 | 5.7895 | 3.9676 | 0 | 0 | 3.0645 | 2.1001 | 2.725 | 1.8674 | 5.7895 | 3.9676
88377 | SINAPI | COMPOSICAO | Original | OPERADOR DE BETONEIRA ESTACIONÁRIA/MISTURADOR COM ENCARGOS COMPLEMENTARES | h | 1.3315 | 0 | 0 | 21.9472 | 29.2227 | 15.4372 | 20.5547 | 0 | 0 | 6.51 | 8.6681 | 21.9472 | 29.2227
88316 | SINAPI | COMPOSICAO | Original | SERVENTE COM ENCARGOS COMPLEMENTARES | h | 2.1058 | 0 | 0 | 22.591 | 47.5721 | 14.981 | 31.547 | 0 | 0 | 7.61 | 16.0251 | 22.591 | 47.5721
0005 | PRÓPRIA | INSUMO | Original | PEDRA BRITADA N°01 (9,5 A 19mm) POSTO PEDREIRA/FORNECEDOR_JORDÃO | m³ | 0.5821 | 3290 | 1915.109 | 0 | 0 | 0 | 0 | 0 | 0 | 0 | 0 | 3290 | 1915.109
0006 | PRÓPRIA | INSUMO | Original | CIMENTO PORTLAND COMPOSTO CP II-32_JORDÃO | Kg | 213.4531 | 4.64 | 990.4224 | 0 | 0 | 0 | 0 | 0 | 0 | 0 | 0 | 4.64 | 990.4224
0007 | PRÓPRIA | INSUMO | Original | AREIA MÉDIA - POSTO JAZIDA/FORNECEDOR (RETIRADO NA JAZIDA SEM TRANSPORTE)_JORDÃO | m³ | 0.8325 | 490 | 407.925 | 0 | 0 | 0 | 0 | 0 | 0 | 0 | 0 | 490 | 407.925
92802 | SINAPI |  | Original | CORTE E DOBRA DE AÇO CA-50, DIÂMETRO DE 8,0 MM. AF_06/2022 | kg |  |  | 12.1545 |  | 0.5323 |  | 0.38754 |  | 0 |  | 0.14476 |  | 12.6868 | Armação para Estruturas de Concreto Armado | 92802SINAPI
88245 | SINAPI | COMPOSICAO | Original | ARMADOR COM ENCARGOS COMPLEMENTARES | h | 0.0162 | 0 | 0 | 29.0131 | 0.47001 | 21.3131 | 0.34527 | 0 | 0 | 7.7 | 0.12474 | 29.0131 | 0.47001
88238 | SINAPI | COMPOSICAO | Original | AJUDANTE DE ARMADOR COM ENCARGOS COMPLEMENTARES | h | 0.0026 | 0 | 0 | 23.9554 | 0.062284 | 16.2554 | 0.042264 | 0 | 0 | 7.7 | 0.02002 | 23.9554 | 0.062284
33 | SINAPI | INSUMO | Original | ACO CA-50, 8,0 MM, VERGALHAO | kg | 1.11 | 10.95 | 12.1545 | 0 | 0 | 0 | 0 | 0 | 0 | 0 | 0 | 10.95 | 12.1545
90587 | SINAPI |  | Original | VIBRADOR DE IMERSÃO, DIÂMETRO DE PONTEIRA 45MM, MOTOR ELÉTRICO TRIFÁSICO POTÊNCIA DE 2 CV - CHI DIURNO. AF_06/2015 | CHI |  |  | 0 |  | 0.57153 |  | 0 |  | 0.57153 |  | 0 |  | 0.57153 | Custos Horários Produtivo e Improdutivo dos Equipamentos | 90587SINAPI
90583 | SINAPI | COMPOSICAO | Original | VIBRADOR DE IMERSÃO, DIÂMETRO DE PONTEIRA 45MM, MOTOR ELÉTRICO TRIFÁSICO POTÊNCIA DE 2 CV - JUROS. AF_06/2015 | h | 1 | 0 | 0 | 0.10734 | 0.10734 | 0 | 0 | 0.10734 | 0.10734 | 0 | 0 | 0.10734 | 0.10734
90582 | SINAPI | COMPOSICAO | Original | VIBRADOR DE IMERSÃO, DIÂMETRO DE PONTEIRA 45MM, MOTOR ELÉTRICO TRIFÁSICO POTÊNCIA DE 2 CV - DEPRECIAÇÃO. AF_06/2015 | h | 1 | 0 | 0 | 0.46419 | 0.46419 | 0 | 0 | 0.46419 | 0.46419 | 0 | 0 | 0.46419 | 0.46419
90586 | SINAPI |  | Original | VIBRADOR DE IMERSÃO, DIÂMETRO DE PONTEIRA 45MM, MOTOR ELÉTRICO TRIFÁSICO POTÊNCIA DE 2 CV - CHP DIURNO. AF_06/2015 | CHP |  |  | 0 |  | 1.501 |  | 0 |  | 0.93418 |  | 0.5668 |  | 1.501 | Custos Horários Produtivo e Improdutivo dos Equipamentos | 90586SINAPI
90585 | SINAPI | COMPOSICAO | Original | VIBRADOR DE IMERSÃO, DIÂMETRO DE PONTEIRA 45MM, MOTOR ELÉTRICO TRIFÁSICO POTÊNCIA DE 2 CV - MATERIAIS NA OPERAÇÃO. AF_06/2015 | h | 1 | 0 | 0 | 0.5668 | 0.5668 | 0 | 0 | 0 | 0 | 0.5668 | 0.5668 | 0.5668 | 0.5668
90584 | SINAPI | COMPOSICAO | Original | VIBRADOR DE IMERSÃO, DIÂMETRO DE PONTEIRA 45MM, MOTOR ELÉTRICO TRIFÁSICO POTÊNCIA DE 2 CV - MANUTENÇÃO. AF_06/2015 | h | 1 | 0 | 0 | 0.36265 | 0.36265 | 0 | 0 | 0.36265 | 0.36265 | 0 | 0 | 0.36265 | 0.36265
90583 | SINAPI | COMPOSICAO | Original | VIBRADOR DE IMERSÃO, DIÂMETRO DE PONTEIRA 45MM, MOTOR ELÉTRICO TRIFÁSICO POTÊNCIA DE 2 CV - JUROS. AF_06/2015 | h | 1 | 0 | 0 | 0.10734 | 0.10734 | 0 | 0 | 0.10734 | 0.10734 | 0 | 0 | 0.10734 | 0.10734
90582 | SINAPI | COMPOSICAO | Original | VIBRADOR DE IMERSÃO, DIÂMETRO DE PONTEIRA 45MM, MOTOR ELÉTRICO TRIFÁSICO POTÊNCIA DE 2 CV - DEPRECIAÇÃO. AF_06/2015 | h | 1 | 0 | 0 | 0.46419 | 0.46419 | 0 | 0 | 0.46419 | 0.46419 | 0 | 0 | 0.46419 | 0.46419
90583 | SINAPI |  | Original | VIBRADOR DE IMERSÃO, DIÂMETRO DE PONTEIRA 45MM, MOTOR ELÉTRICO TRIFÁSICO POTÊNCIA DE 2 CV - JUROS. AF_06/2015 | h |  |  | 0 |  | 0.10734 |  | 0 |  | 0.10734 |  | 0 |  | 0.10734 | Depreciação, Juros, Impostos e Seguros, Manutenção e Materiais na Operação dos Equipamentos | 90583SINAPI
13896 | SINAPI | INSUMO | Original | VIBRADOR DE IMERSAO, DIAMETRO DA PONTEIRA DE *45* MM, COM MOTOR ELETRICO TRIFASICO DE 2 HP (2 CV) | un | 2.96e-05 | 0 | 0 | 0 | 0.10734 | 0 | 0 | 3626.47 | 0.10734 | 0 | 0 | 3626.47 | 0.10734
90582 | SINAPI |  | Original | VIBRADOR DE IMERSÃO, DIÂMETRO DE PONTEIRA 45MM, MOTOR ELÉTRICO TRIFÁSICO POTÊNCIA DE 2 CV - DEPRECIAÇÃO. AF_06/2015 | h |  |  | 0 |  | 0.46419 |  | 0 |  | 0.46419 |  | 0 |  | 0.46419 | Depreciação, Juros, Impostos e Seguros, Manutenção e Materiais na Operação dos Equipamentos | 90582SINAPI
13896 | SINAPI | INSUMO | Original | VIBRADOR DE IMERSAO, DIAMETRO DA PONTEIRA DE *45* MM, COM MOTOR ELETRICO TRIFASICO DE 2 HP (2 CV) | un | 0.000128 | 0 | 0 | 0 | 0.46419 | 0 | 0 | 3626.47 | 0.46419 | 0 | 0 | 3626.47 | 0.46419
90585 | SINAPI |  | Original | VIBRADOR DE IMERSÃO, DIÂMETRO DE PONTEIRA 45MM, MOTOR ELÉTRICO TRIFÁSICO POTÊNCIA DE 2 CV - MATERIAIS NA OPERAÇÃO. AF_06/2015 | h |  |  | 0 |  | 0.5668 |  | 0 |  | 0 |  | 0.5668 |  | 0.5668 | Depreciação, Juros, Impostos e Seguros, Manutenção e Materiais na Operação dos Equipamentos | 90585SINAPI
2705 | SINAPI | INSUMO | Original | ENERGIA ELETRICA ATE 2000 KWH INDUSTRIAL, SEM DEMANDA | KWH | 0.52 | 0 | 0 | 0 | 0.5668 | 0 | 0 | 0 | 0 | 1.09 | 0.5668 | 1.09 | 0.5668
90584 | SINAPI |  | Original | VIBRADOR DE IMERSÃO, DIÂMETRO DE PONTEIRA 45MM, MOTOR ELÉTRICO TRIFÁSICO POTÊNCIA DE 2 CV - MANUTENÇÃO. AF_06/2015 | h |  |  | 0 |  | 0.36265 |  | 0 |  | 0.36265 |  | 0 |  | 0.36265 | Depreciação, Juros, Impostos e Seguros, Manutenção e Materiais na Operação dos Equipamentos | 90584SINAPI
13896 | SINAPI | INSUMO | Original | VIBRADOR DE IMERSAO, DIAMETRO DA PONTEIRA DE *45* MM, COM MOTOR ELETRICO TRIFASICO DE 2 HP (2 CV) | un | 0.0001 | 0 | 0 | 0 | 0.36265 | 0 | 0 | 3626.47 | 0.36265 | 0 | 0 | 3626.47 | 0.36265
92803 | SINAPI |  | Original | CORTE E DOBRA DE AÇO CA-50, DIÂMETRO DE 10,0 MM. AF_06/2022 | kg |  |  | 11.4552 |  | 0.28885 |  | 0.21031 |  | 0 |  | 0.07854 |  | 11.7441 | Armação para Estruturas de Concreto Armado | 92803SINAPI
88245 | SINAPI | COMPOSICAO | Original | ARMADOR COM ENCARGOS COMPLEMENTARES | h | 0.0088 | 0 | 0 | 29.0131 | 0.25532 | 21.3131 | 0.18756 | 0 | 0 | 7.7 | 0.06776 | 29.0131 | 0.25532
88238 | SINAPI | COMPOSICAO | Original | AJUDANTE DE ARMADOR COM ENCARGOS COMPLEMENTARES | h | 0.0014 | 0 | 0 | 23.9554 | 0.033538 | 16.2554 | 0.022758 | 0 | 0 | 7.7 | 0.01078 | 23.9554 | 0.033538
34 | SINAPI | INSUMO | Original | ACO CA-50, 10,0 MM, VERGALHAO | kg | 1.11 | 10.32 | 11.4552 | 0 | 0 | 0 | 0 | 0 | 0 | 0 | 0 | 10.32 | 11.4552
92800 | SINAPI |  | Original | CORTE E DOBRA DE AÇO CA-60, DIÂMETRO DE 5,0 MM. AF_06/2022 | kg |  |  | 10.4539 |  | 1.9132 |  | 1.3927 |  | 0 |  | 0.52052 |  | 12.3671 | Armação para Estruturas de Concreto Armado | 92800SINAPI
88245 | SINAPI | COMPOSICAO | Original | ARMADOR COM ENCARGOS COMPLEMENTARES | h | 0.0581 | 0 | 0 | 29.0131 | 1.6857 | 21.3131 | 1.2383 | 0 | 0 | 7.7 | 0.44737 | 29.0131 | 1.6857
88238 | SINAPI | COMPOSICAO | Original | AJUDANTE DE ARMADOR COM ENCARGOS COMPLEMENTARES | h | 0.0095 | 0 | 0 | 23.9554 | 0.22758 | 16.2554 | 0.15443 | 0 | 0 | 7.7 | 0.07315 | 23.9554 | 0.22758
43059 | SINAPI | INSUMO | Original | ACO CA-60, 4,2 MM, OU 5,0 MM, OU 6,0 MM, OU 7,0 MM, VERGALHAO | kg | 1.07 | 9.77 | 10.4539 | 0 | 0 | 0 | 0 | 0 | 0 | 0 | 0 | 9.77 | 10.4539
92804 | SINAPI |  | Original | CORTE E DOBRA DE AÇO CA-50, DIÂMETRO DE 12,5 MM. AF_06/2022 | kg |  |  | 9.9234 |  | 0.15843 |  | 0.11531 |  | 0 |  | 0.04312 |  | 10.0818 | Armação para Estruturas de Concreto Armado | 92804SINAPI
88245 | SINAPI | COMPOSICAO | Original | ARMADOR COM ENCARGOS COMPLEMENTARES | h | 0.0048 | 0 | 0 | 29.0131 | 0.13926 | 21.3131 | 0.1023 | 0 | 0 | 7.7 | 0.03696 | 29.0131 | 0.13926
88238 | SINAPI | COMPOSICAO | Original | AJUDANTE DE ARMADOR COM ENCARGOS COMPLEMENTARES | h | 0.0008 | 0 | 0 | 23.9554 | 0.019164 | 16.2554 | 0.013004 | 0 | 0 | 7.7 | 0.00616 | 23.9554 | 0.019164
43055 | SINAPI | INSUMO | Original | ACO CA-50, 12,5 MM OU 16,0 MM, VERGALHAO | kg | 1.11 | 8.94 | 9.9234 | 0 | 0 | 0 | 0 | 0 | 0 | 0 | 0 | 8.94 | 9.9234
92801 | SINAPI |  | Original | CORTE E DOBRA DE AÇO CA-50, DIÂMETRO DE 6,3 MM. AF_06/2022 | kg |  |  | 11.6523 |  | 1.0216 |  | 0.74361 |  | 0 |  | 0.27797 |  | 12.6739 | Armação para Estruturas de Concreto Armado | 92801SINAPI
88245 | SINAPI | COMPOSICAO | Original | ARMADOR COM ENCARGOS COMPLEMENTARES | h | 0.031 | 0 | 0 | 29.0131 | 0.89941 | 21.3131 | 0.66071 | 0 | 0 | 7.7 | 0.2387 | 29.0131 | 0.89941
88238 | SINAPI | COMPOSICAO | Original | AJUDANTE DE ARMADOR COM ENCARGOS COMPLEMENTARES | h | 0.0051 | 0 | 0 | 23.9554 | 0.12217 | 16.2554 | 0.082903 | 0 | 0 | 7.7 | 0.03927 | 23.9554 | 0.12217
32 | SINAPI | INSUMO | Original | ACO CA-50, 6,3 MM, VERGALHAO | kg | 1.07 | 10.89 | 11.6523 | 0 | 0 | 0 | 0 | 0 | 0 | 0 | 0 | 10.89 | 11.6523
88270 | SINAPI |  | Original | IMPERMEABILIZADOR COM ENCARGOS COMPLEMENTARES | h |  |  | 0 |  | 26.97 |  | 19.27 |  | 0 |  | 7.7 |  | 26.97 | Livro SINAPI: Cálculos e Parâmetros | 88270SINAPI
95338 | SINAPI | COMPOSICAO | Original | CURSO DE CAPACITAÇÃO PARA IMPERMEABILIZADOR (ENCARGOS COMPLEMENTARES) - HORISTA | h | 1 | 0 | 0 | 0.40004 | 0.40004 | 0.40004 | 0.40004 | 0 | 0 | 0 | 0 | 0.40004 | 0.40004
43489 | SINAPI | INSUMO | Original | EPI - FAMILIA PEDREIRO - HORISTA (ENCARGOS COMPLEMENTARES - COLETADO CAIXA) | h | 1 | 0 | 0 | 0 | 1.31 | 0 | 0 | 0 | 0 | 1.31 | 1.31 | 1.31 | 1.31
43465 | SINAPI | INSUMO | Original | FERRAMENTAS - FAMILIA PEDREIRO - HORISTA (ENCARGOS COMPLEMENTARES - COLETADO CAIXA) | h | 1 | 0 | 0 | 0 | 0.78 | 0 | 0 | 0 | 0 | 0.78 | 0.78 | 0.78 | 0.78
37373 | SINAPI | INSUMO | Original | SEGURO - HORISTA (COLETADO CAIXA - ENCARGOS COMPLEMENTARES) | h | 1 | 0 | 0 | 0 | 0.08 | 0 | 0 | 0 | 0 | 0.08 | 0.08 | 0.08 | 0.08
37372 | SINAPI | INSUMO | Original | EXAMES - HORISTA (COLETADO CAIXA - ENCARGOS COMPLEMENTARES) | h | 1 | 0 | 0 | 0 | 1.43 | 0 | 0 | 0 | 0 | 1.43 | 1.43 | 1.43 | 1.43
37371 | SINAPI | INSUMO | Original | TRANSPORTE - HORISTA (COLETADO CAIXA - ENCARGOS COMPLEMENTARES) | h | 1 | 0 | 0 | 0 | 0.4 | 0 | 0 | 0 | 0 | 0.4 | 0.4 | 0.4 | 0.4
37370 | SINAPI | INSUMO | Original | ALIMENTACAO - HORISTA (COLETADO CAIXA - ENCARGOS COMPLEMENTARES) | h | 1 | 0 | 0 | 0 | 3.7 | 0 | 0 | 0 | 0 | 3.7 | 3.7 | 3.7 | 3.7
12873 | SINAPI | INSUMO | Original | IMPERMEABILIZADOR (HORISTA) | h | 1 | 0 | 0 | 0 | 18.87 | 18.87 | 18.87 | 0 | 0 | 0 | 0 | 18.87 | 18.87
88243 | SINAPI |  | Original | AJUDANTE ESPECIALIZADO COM ENCARGOS COMPLEMENTARES | h |  |  | 0 |  | 23.5013 |  | 15.8913 |  | 0 |  | 7.61 |  | 23.5013 | Livro SINAPI: Cálculos e Parâmetros | 88243SINAPI
95313 | SINAPI | COMPOSICAO | Original | CURSO DE CAPACITAÇÃO PARA AJUDANTE ESPECIALIZADO (ENCARGOS COMPLEMENTARES) - HORISTA | h | 1 | 0 | 0 | 0.18129 | 0.18129 | 0.18129 | 0.18129 | 0 | 0 | 0 | 0 | 0.18129 | 0.18129
43491 | SINAPI | INSUMO | Original | EPI - FAMILIA SERVENTE - HORISTA (ENCARGOS COMPLEMENTARES - COLETADO CAIXA) | h | 1 | 0 | 0 | 0 | 1.39 | 0 | 0 | 0 | 0 | 1.39 | 1.39 | 1.39 | 1.39
43467 | SINAPI | INSUMO | Original | FERRAMENTAS - FAMILIA SERVENTE - HORISTA (ENCARGOS COMPLEMENTARES - COLETADO CAIXA) | h | 1 | 0 | 0 | 0 | 0.61 | 0 | 0 | 0 | 0 | 0.61 | 0.61 | 0.61 | 0.61
37373 | SINAPI | INSUMO | Original | SEGURO - HORISTA (COLETADO CAIXA - ENCARGOS COMPLEMENTARES) | h | 1 | 0 | 0 | 0 | 0.08 | 0 | 0 | 0 | 0 | 0.08 | 0.08 | 0.08 | 0.08
37372 | SINAPI | INSUMO | Original | EXAMES - HORISTA (COLETADO CAIXA - ENCARGOS COMPLEMENTARES) | h | 1 | 0 | 0 | 0 | 1.43 | 0 | 0 | 0 | 0 | 1.43 | 1.43 | 1.43 | 1.43
37371 | SINAPI | INSUMO | Original | TRANSPORTE - HORISTA (COLETADO CAIXA - ENCARGOS COMPLEMENTARES) | h | 1 | 0 | 0 | 0 | 0.4 | 0 | 0 | 0 | 0 | 0.4 | 0.4 | 0.4 | 0.4
37370 | SINAPI | INSUMO | Original | ALIMENTACAO - HORISTA (COLETADO CAIXA - ENCARGOS COMPLEMENTARES) | h | 1 | 0 | 0 | 0 | 3.7 | 0 | 0 | 0 | 0 | 3.7 | 3.7 | 3.7 | 3.7
242 | SINAPI | INSUMO | Original | AJUDANTE ESPECIALIZADO (HORISTA) | h | 1 | 0 | 0 | 0 | 15.71 | 15.71 | 15.71 | 0 | 0 | 0 | 0 | 15.71 | 15.71
95338 | SINAPI |  | Original | CURSO DE CAPACITAÇÃO PARA IMPERMEABILIZADOR (ENCARGOS COMPLEMENTARES) - HORISTA | h |  |  | 0 |  | 0.40004 |  | 0.40004 |  | 0 |  | 0 |  | 0.40004 | Livro SINAPI: Cálculos e Parâmetros | 95338SINAPI
12873 | SINAPI | INSUMO | Original | IMPERMEABILIZADOR (HORISTA) | h | 0.0212 | 0 | 0 | 0 | 0.40004 | 18.87 | 0.40004 | 0 | 0 | 0 | 0 | 18.87 | 0.40004
95313 | SINAPI |  | Original | CURSO DE CAPACITAÇÃO PARA AJUDANTE ESPECIALIZADO (ENCARGOS COMPLEMENTARES) - HORISTA | h |  |  | 0 |  | 0.18129 |  | 0.18129 |  | 0 |  | 0 |  | 0.18129 | Livro SINAPI: Cálculos e Parâmetros | 95313SINAPI
242 | SINAPI | INSUMO | Original | AJUDANTE ESPECIALIZADO (HORISTA) | h | 0.01154 | 0 | 0 | 0 | 0.18129 | 15.71 | 0.18129 | 0 | 0 | 0 | 0 | 15.71 | 0.18129
88274 | SINAPI |  | Original | MARMORISTA/GRANITEIRO COM ENCARGOS COMPLEMENTARES | h |  |  | 0 |  | 29.081 |  | 21.381 |  | 0 |  | 7.7 |  | 29.081 | Livro SINAPI: Cálculos e Parâmetros | 88274SINAPI
95341 | SINAPI | COMPOSICAO | Original | CURSO DE CAPACITAÇÃO PARA MARMORISTA/GRANITEIRO (ENCARGOS COMPLEMENTARES) - HORISTA | h | 1 | 0 | 0 | 0.31099 | 0.31099 | 0.31099 | 0.31099 | 0 | 0 | 0 | 0 | 0.31099 | 0.31099
43489 | SINAPI | INSUMO | Original | EPI - FAMILIA PEDREIRO - HORISTA (ENCARGOS COMPLEMENTARES - COLETADO CAIXA) | h | 1 | 0 | 0 | 0 | 1.31 | 0 | 0 | 0 | 0 | 1.31 | 1.31 | 1.31 | 1.31
43465 | SINAPI | INSUMO | Original | FERRAMENTAS - FAMILIA PEDREIRO - HORISTA (ENCARGOS COMPLEMENTARES - COLETADO CAIXA) | h | 1 | 0 | 0 | 0 | 0.78 | 0 | 0 | 0 | 0 | 0.78 | 0.78 | 0.78 | 0.78
37373 | SINAPI | INSUMO | Original | SEGURO - HORISTA (COLETADO CAIXA - ENCARGOS COMPLEMENTARES) | h | 1 | 0 | 0 | 0 | 0.08 | 0 | 0 | 0 | 0 | 0.08 | 0.08 | 0.08 | 0.08
37372 | SINAPI | INSUMO | Original | EXAMES - HORISTA (COLETADO CAIXA - ENCARGOS COMPLEMENTARES) | h | 1 | 0 | 0 | 0 | 1.43 | 0 | 0 | 0 | 0 | 1.43 | 1.43 | 1.43 | 1.43
37371 | SINAPI | INSUMO | Original | TRANSPORTE - HORISTA (COLETADO CAIXA - ENCARGOS COMPLEMENTARES) | h | 1 | 0 | 0 | 0 | 0.4 | 0 | 0 | 0 | 0 | 0.4 | 0.4 | 0.4 | 0.4
37370 | SINAPI | INSUMO | Original | ALIMENTACAO - HORISTA (COLETADO CAIXA - ENCARGOS COMPLEMENTARES) | h | 1 | 0 | 0 | 0 | 3.7 | 0 | 0 | 0 | 0 | 3.7 | 3.7 | 3.7 | 3.7
4755 | SINAPI | INSUMO | Original | MARMORISTA / GRANITEIRO (HORISTA) | h | 1 | 0 | 0 | 0 | 21.07 | 21.07 | 21.07 | 0 | 0 | 0 | 0 | 21.07 | 21.07
95341 | SINAPI |  | Original | CURSO DE CAPACITAÇÃO PARA MARMORISTA/GRANITEIRO (ENCARGOS COMPLEMENTARES) - HORISTA | h |  |  | 0 |  | 0.31099 |  | 0.31099 |  | 0 |  | 0 |  | 0.31099 | Livro SINAPI: Cálculos e Parâmetros | 95341SINAPI
4755 | SINAPI | INSUMO | Original | MARMORISTA / GRANITEIRO (HORISTA) | h | 0.01476 | 0 | 0 | 0 | 0.31099 | 21.07 | 0.31099 | 0 | 0 | 0 | 0 | 21.07 | 0.31099
88325 | SINAPI |  | Original | VIDRACEIRO COM ENCARGOS COMPLEMENTARES | h |  |  | 0 |  | 26.5745 |  | 18.8745 |  | 0 |  | 7.7 |  | 26.5745 | Livro SINAPI: Cálculos e Parâmetros | 88325SINAPI
95387 | SINAPI | COMPOSICAO | Original | CURSO DE CAPACITAÇÃO PARA VIDRACEIRO (ENCARGOS COMPLEMENTARES) - HORISTA | h | 1 | 0 | 0 | 0.27454 | 0.27454 | 0.27454 | 0.27454 | 0 | 0 | 0 | 0 | 0.27454 | 0.27454
43489 | SINAPI | INSUMO | Original | EPI - FAMILIA PEDREIRO - HORISTA (ENCARGOS COMPLEMENTARES - COLETADO CAIXA) | h | 1 | 0 | 0 | 0 | 1.31 | 0 | 0 | 0 | 0 | 1.31 | 1.31 | 1.31 | 1.31
43465 | SINAPI | INSUMO | Original | FERRAMENTAS - FAMILIA PEDREIRO - HORISTA (ENCARGOS COMPLEMENTARES - COLETADO CAIXA) | h | 1 | 0 | 0 | 0 | 0.78 | 0 | 0 | 0 | 0 | 0.78 | 0.78 | 0.78 | 0.78
37373 | SINAPI | INSUMO | Original | SEGURO - HORISTA (COLETADO CAIXA - ENCARGOS COMPLEMENTARES) | h | 1 | 0 | 0 | 0 | 0.08 | 0 | 0 | 0 | 0 | 0.08 | 0.08 | 0.08 | 0.08
37372 | SINAPI | INSUMO | Original | EXAMES - HORISTA (COLETADO CAIXA - ENCARGOS COMPLEMENTARES) | h | 1 | 0 | 0 | 0 | 1.43 | 0 | 0 | 0 | 0 | 1.43 | 1.43 | 1.43 | 1.43
37371 | SINAPI | INSUMO | Original | TRANSPORTE - HORISTA (COLETADO CAIXA - ENCARGOS COMPLEMENTARES) | h | 1 | 0 | 0 | 0 | 0.4 | 0 | 0 | 0 | 0 | 0.4 | 0.4 | 0.4 | 0.4
37370 | SINAPI | INSUMO | Original | ALIMENTACAO - HORISTA (COLETADO CAIXA - ENCARGOS COMPLEMENTARES) | h | 1 | 0 | 0 | 0 | 3.7 | 0 | 0 | 0 | 0 | 3.7 | 3.7 | 3.7 | 3.7
10489 | SINAPI | INSUMO | Original | VIDRACEIRO (HORISTA) | h | 1 | 0 | 0 | 0 | 18.6 | 18.6 | 18.6 | 0 | 0 | 0 | 0 | 18.6 | 18.6
95387 | SINAPI |  | Original | CURSO DE CAPACITAÇÃO PARA VIDRACEIRO (ENCARGOS COMPLEMENTARES) - HORISTA | h |  |  | 0 |  | 0.27454 |  | 0.27454 |  | 0 |  | 0 |  | 0.27454 | Livro SINAPI: Cálculos e Parâmetros | 95387SINAPI
10489 | SINAPI | INSUMO | Original | VIDRACEIRO (HORISTA) | h | 0.01476 | 0 | 0 | 0 | 0.27454 | 18.6 | 0.27454 | 0 | 0 | 0 | 0 | 18.6 | 0.27454
88273 | SINAPI |  | Original | MARCENEIRO COM ENCARGOS COMPLEMENTARES | h |  |  | 0 |  | 27.2881 |  | 19.8081 |  | 0 |  | 7.48 |  | 27.2881 | Livro SINAPI: Cálculos e Parâmetros | 88273SINAPI
95340 | SINAPI | COMPOSICAO | Original | CURSO DE CAPACITAÇÃO PARA MARCENEIRO (ENCARGOS COMPLEMENTARES) - HORISTA | h | 1 | 0 | 0 | 0.28812 | 0.28812 | 0.28812 | 0.28812 | 0 | 0 | 0 | 0 | 0.28812 | 0.28812
43483 | SINAPI | INSUMO | Original | EPI - FAMILIA CARPINTEIRO DE FORMAS - HORISTA (ENCARGOS COMPLEMENTARES - COLETADO CAIXA) | h | 1 | 0 | 0 | 0 | 1.43 | 0 | 0 | 0 | 0 | 1.43 | 1.43 | 1.43 | 1.43
43459 | SINAPI | INSUMO | Original | FERRAMENTAS - FAMILIA CARPINTEIRO DE FORMAS - HORISTA (ENCARGOS COMPLEMENTARES - COLETADO CAIXA) | h | 1 | 0 | 0 | 0 | 0.44 | 0 | 0 | 0 | 0 | 0.44 | 0.44 | 0.44 | 0.44
37373 | SINAPI | INSUMO | Original | SEGURO - HORISTA (COLETADO CAIXA - ENCARGOS COMPLEMENTARES) | h | 1 | 0 | 0 | 0 | 0.08 | 0 | 0 | 0 | 0 | 0.08 | 0.08 | 0.08 | 0.08
37372 | SINAPI | INSUMO | Original | EXAMES - HORISTA (COLETADO CAIXA - ENCARGOS COMPLEMENTARES) | h | 1 | 0 | 0 | 0 | 1.43 | 0 | 0 | 0 | 0 | 1.43 | 1.43 | 1.43 | 1.43
37371 | SINAPI | INSUMO | Original | TRANSPORTE - HORISTA (COLETADO CAIXA - ENCARGOS COMPLEMENTARES) | h | 1 | 0 | 0 | 0 | 0.4 | 0 | 0 | 0 | 0 | 0.4 | 0.4 | 0.4 | 0.4
37370 | SINAPI | INSUMO | Original | ALIMENTACAO - HORISTA (COLETADO CAIXA - ENCARGOS COMPLEMENTARES) | h | 1 | 0 | 0 | 0 | 3.7 | 0 | 0 | 0 | 0 | 3.7 | 3.7 | 3.7 | 3.7
12868 | SINAPI | INSUMO | Original | MARCENEIRO (HORISTA) | h | 1 | 0 | 0 | 0 | 19.52 | 19.52 | 19.52 | 0 | 0 | 0 | 0 | 19.52 | 19.52
95340 | SINAPI |  | Original | CURSO DE CAPACITAÇÃO PARA MARCENEIRO (ENCARGOS COMPLEMENTARES) - HORISTA | h |  |  | 0 |  | 0.28812 |  | 0.28812 |  | 0 |  | 0 |  | 0.28812 | Livro SINAPI: Cálculos e Parâmetros | 95340SINAPI
12868 | SINAPI | INSUMO | Original | MARCENEIRO (HORISTA) | h | 0.01476 | 0 | 0 | 0 | 0.28812 | 19.52 | 0.28812 | 0 | 0 | 0 | 0 | 19.52 | 0.28812
0174 | PRÓPRIA |  | Original | ARGAMASSA TRAÇO 1:1,5:7,5 (EM VOLUME DE CIMENTO, CAL E AREIA MÉDIA ÚMIDA) PARA EMBOÇO/MASSA ÚNICA/ASSENTAMENTO DE ALVENARIA DE VEDAÇÃO, PREPARO MANUAL. AF_08/2019_SINAPI_87368)_JORDÃO | m³ |  |  | 1882.9684 |  | 255.7302 |  | 169.585 |  | 0 |  | 86.1452 |  | 2138.6986 | Argamassas | 0174PRÓPRIA
88316 | SINAPI | COMPOSICAO | Original | SERVENTE COM ENCARGOS COMPLEMENTARES | h | 11.32 | 0 | 0 | 22.591 | 255.7302 | 14.981 | 169.585 | 0 | 0 | 7.61 | 86.1452 | 22.591 | 255.7302
1106 | SINAPI | INSUMO | Original | CAL HIDRATADA CH-I PARA ARGAMASSAS | kg | 138.67 | 2.52 | 349.4484 | 0 | 0 | 0 | 0 | 0 | 0 | 0 | 0 | 2.52 | 349.4484
0007 | PRÓPRIA | INSUMO | Original | AREIA MÉDIA - POSTO JAZIDA/FORNECEDOR (RETIRADO NA JAZIDA SEM TRANSPORTE)_JORDÃO | m³ | 1.16 | 490 | 568.4 | 0 | 0 | 0 | 0 | 0 | 0 | 0 | 0 | 490 | 568.4
0006 | PRÓPRIA | INSUMO | Original | CIMENTO PORTLAND COMPOSTO CP II-32_JORDÃO | Kg | 208 | 4.64 | 965.12 | 0 | 0 | 0 | 0 | 0 | 0 | 0 | 0 | 4.64 | 965.12
0162 | PRÓPRIA |  | Original | ARGAMASSA TRAÇO 1:2:8 (EM VOLUME DE CIMENTO, CAL E AREIA MÉDIA ÚMIDA) PARA EMBOÇO/MASSA ÚNICA/ASSENTAMENTO DE ALVENARIA DE VEDAÇÃO, PREPARO MANUAL. AF_08/2019_87369_JORDÃO_AC | m³ |  |  | 1883.1404 |  | 250.7601 |  | 166.2891 |  | 0 |  | 84.471 |  | 2133.9005 | Geral | 0162PRÓPRIA
88316 | SINAPI | COMPOSICAO | Original | SERVENTE COM ENCARGOS COMPLEMENTARES | h | 11.1 | 0 | 0 | 22.591 | 250.7601 | 14.981 | 166.2891 | 0 | 0 | 7.61 | 84.471 | 22.591 | 250.7601
0007 | PRÓPRIA | INSUMO | Original | AREIA MÉDIA - POSTO JAZIDA/FORNECEDOR (RETIRADO NA JAZIDA SEM TRANSPORTE)_JORDÃO | m³ | 1.14 | 490 | 558.6 | 0 | 0 | 0 | 0 | 0 | 0 | 0 | 0 | 490 | 558.6
1106 | SINAPI | INSUMO | Original | CAL HIDRATADA CH-I PARA ARGAMASSAS | kg | 171.13 | 2.52 | 431.2476 | 0 | 0 | 0 | 0 | 0 | 0 | 0 | 0 | 2.52 | 431.2476
0006 | PRÓPRIA | INSUMO | Original | CIMENTO PORTLAND COMPOSTO CP II-32_JORDÃO | Kg | 192.52 | 4.64 | 893.2928 | 0 | 0 | 0 | 0 | 0 | 0 | 0 | 0 | 4.64 | 893.2928
92262 | SINAPI |  | Original | INSTALAÇÃO DE TESOURA (INTEIRA OU MEIA), BIAPOIADA, EM MADEIRA NÃO APARELHADA, PARA VÃOS MAIORES OU IGUAIS A 10,0 M E MENORES QUE 12,0 M, INCLUSO IÇAMENTO. AF_07/2019 | un |  |  | 236.9353 |  | 445.1578 |  | 281.5624 |  | 58.4125 |  | 105.1829 |  | 682.0931 | Estrutura e Trama para Cobertura | 92262SINAPI
93288 | SINAPI | COMPOSICAO | Original | GUINDASTE HIDRÁULICO AUTOPROPELIDO, COM LANÇA TELESCÓPICA 40 M, CAPACIDADE MÁXIMA 60 T, POTÊNCIA 260 KW - CHI DIURNO. AF_03/2016 | CHI | 0.157 | 0 | 0 | 183.3018 | 28.7784 | 27.8282 | 4.369 | 148.9636 | 23.3873 | 6.51 | 1.0221 | 183.3018 | 28.7784
93287 | SINAPI | COMPOSICAO | Original | GUINDASTE HIDRÁULICO AUTOPROPELIDO, COM LANÇA TELESCÓPICA 40 M, CAPACIDADE MÁXIMA 60 T, POTÊNCIA 260 KW - CHP DIURNO. AF_03/2016 | CHP | 0.1133 | 0 | 0 | 357.6451 | 40.5212 | 27.8282 | 3.1529 | 309.1369 | 35.0252 | 20.68 | 2.343 | 357.6451 | 40.5212
88262 | SINAPI | COMPOSICAO | Original | CARPINTEIRO DE FORMAS COM ENCARGOS COMPLEMENTARES | h | 10.401 | 0 | 0 | 28.7931 | 299.4775 | 21.3131 | 221.6781 | 0 | 0 | 7.48 | 77.7995 | 28.7931 | 299.4775
88239 | SINAPI | COMPOSICAO | Original | AJUDANTE DE CARPINTEIRO COM ENCARGOS COMPLEMENTARES | h | 3.211 | 0 | 0 | 23.7872 | 76.3807 | 16.3072 | 52.3624 | 0 | 0 | 7.48 | 24.0183 | 23.7872 | 76.3807
40552 | SINAPI | INSUMO | Original | PARAFUSO, AUTOATARRAXANTE, CABECA CHATA, FENDA SIMPLES, EM ACO ZINCADO, 1/4" (6,35 MM) X 25 MM | CENTO | 0.04 | 43.29 | 1.7316 | 0 | 0 | 0 | 0 | 0 | 0 | 0 | 0 | 43.29 | 1.7316
5075 | SINAPI | INSUMO | Original | PREGO DE ACO POLIDO COM CABECA 18 X 30 (2 3/4 X 10) | kg | 1.125 | 18.75 | 21.0938 | 0 | 0 | 0 | 0 | 0 | 0 | 0 | 0 | 18.75 | 21.0938
4425 | SINAPI | INSUMO | Original | VIGA NAO APARELHADA *6 X 12* CM, EM MACARANDUBA/MASSARANDUBA, ANGELIM OU EQUIVALENTE DA REGIAO - BRUTA | m | 9 | 23.79 | 214.11 | 0 | 0 | 0 | 0 | 0 | 0 | 0 | 0 | 23.79 | 214.11
0148 | PRÓPRIA |  | Original | ARGAMASSA TRAÇO 1:4 (EM VOLUME DE CIMENTO E AREIA MÉDIA ÚMIDA) PARA CONTRAPISO, PREPARO MECÂNICO COM BETONEIRA 400 L. AF_08/2019_(SINAPI_87301) | m³ |  |  | 2800.104 |  | 110.3191 |  | 74.8705 |  | 2.3354 |  | 33.1131 |  | 2910.4231 | Geral | 0148PRÓPRIA
88831 | SINAPI | COMPOSICAO | Original | BETONEIRA CAPACIDADE NOMINAL DE 400 L, CAPACIDADE DE MISTURA 280 L, MOTOR ELÉTRICO TRIFÁSICO POTÊNCIA DE 2 CV, SEM CARREGADOR - CHI DIURNO. AF_05/2023 | CHI | 3.72 | 0 | 0 | 0.39896 | 1.4841 | 0 | 0 | 0.39896 | 1.4841 | 0 | 0 | 0.39896 | 1.4841
88830 | SINAPI | COMPOSICAO | Original | BETONEIRA CAPACIDADE NOMINAL DE 400 L, CAPACIDADE DE MISTURA 280 L, MOTOR ELÉTRICO TRIFÁSICO POTÊNCIA DE 2 CV, SEM CARREGADOR - CHP DIURNO. AF_05/2023 | CHP | 1.13 | 0 | 0 | 2.1159 | 2.3909 | 0 | 0 | 0.75337 | 0.8513 | 1.3625 | 1.5396 | 2.1159 | 2.3909
88377 | SINAPI | COMPOSICAO | Original | OPERADOR DE BETONEIRA ESTACIONÁRIA/MISTURADOR COM ENCARGOS COMPLEMENTARES | h | 4.85 | 0 | 0 | 21.9472 | 106.444 | 15.4372 | 74.8705 | 0 | 0 | 6.51 | 31.5735 | 21.9472 | 106.444
0007 | PRÓPRIA | INSUMO | Original | AREIA MÉDIA - POSTO JAZIDA/FORNECEDOR (RETIRADO NA JAZIDA SEM TRANSPORTE)_JORDÃO | m³ | 1.36 | 490 | 666.4 | 0 | 0 | 0 | 0 | 0 | 0 | 0 | 0 | 490 | 666.4
0006 | PRÓPRIA | INSUMO | Original | CIMENTO PORTLAND COMPOSTO CP II-32_JORDÃO | Kg | 459.85 | 4.64 | 2133.704 | 0 | 0 | 0 | 0 | 0 | 0 | 0 | 0 | 4.64 | 2133.704
95282 | SINAPI |  | Original | DESEMPENADEIRA DE CONCRETO, PESO DE 78 KG, 4 PÁS, MOTOR A GASOLINA, POTÊNCIA 5,5 HP - CHP DIURNO. AF_05/2023 | CHP |  |  | 10.6992 |  | 1.5894 |  | 0 |  | 1.5894 |  | 0 |  | 12.2886 | Custos Horários Produtivo e Improdutivo dos Equipamentos | 95282SINAPI
95281 | SINAPI | COMPOSICAO | Original | DESEMPENADEIRA DE CONCRETO, PESO DE 78 KG, 4 PÁS, MOTOR A GASOLINA, POTÊNCIA 5,5 HP MATERIAIS NA OPERAÇÃO. AF_05/2023 | h | 1 | 10.6992 | 10.6992 | 0 | 0 | 0 | 0 | 0 | 0 | 0 | 0 | 10.6992 | 10.6992
95280 | SINAPI | COMPOSICAO | Original | DESEMPENADEIRA DE CONCRETO, PESO DE 78 KG, 4 PÁS, MOTOR A GASOLINA, POTÊNCIA 5,5 HP - MANUTENÇÃO. AF_05/2023 | h | 1 | 0 | 0 | 0.70955 | 0.70955 | 0 | 0 | 0.70955 | 0.70955 | 0 | 0 | 0.70955 | 0.70955
95279 | SINAPI | COMPOSICAO | Original | DESEMPENADEIRA DE CONCRETO, PESO DE 78 KG, 4 PÁS, MOTOR A GASOLINA, POTÊNCIA 5,5 HP - JUROS. AF_05/2023 | h | 1 | 0 | 0 | 0.15002 | 0.15002 | 0 | 0 | 0.15002 | 0.15002 | 0 | 0 | 0.15002 | 0.15002
95278 | SINAPI | COMPOSICAO | Original | DESEMPENADEIRA DE CONCRETO, PESO DE 78 KG, 4 PÁS, MOTOR A GASOLINA, POTÊNCIA 5,5 HP - DEPRECIAÇÃO. AF_05/2023 | h | 1 | 0 | 0 | 0.72982 | 0.72982 | 0 | 0 | 0.72982 | 0.72982 | 0 | 0 | 0.72982 | 0.72982
95281 | SINAPI |  | Original | DESEMPENADEIRA DE CONCRETO, PESO DE 78 KG, 4 PÁS, MOTOR A GASOLINA, POTÊNCIA 5,5 HP MATERIAIS NA OPERAÇÃO. AF_05/2023 | h |  |  | 10.6992 |  | 0 |  | 0 |  | 0 |  | 0 |  | 10.6992 | Depreciação, Juros, Impostos e Seguros, Manutenção e Materiais na Operação dos Equipamentos | 95281SINAPI
4222 | SINAPI | INSUMO | Original | GASOLINA COMUM | l | 1.44 | 7.43 | 10.6992 | 0 | 0 | 0 | 0 | 0 | 0 | 0 | 0 | 7.43 | 10.6992
95280 | SINAPI |  | Original | DESEMPENADEIRA DE CONCRETO, PESO DE 78 KG, 4 PÁS, MOTOR A GASOLINA, POTÊNCIA 5,5 HP - MANUTENÇÃO. AF_05/2023 | h |  |  | 0 |  | 0.70955 |  | 0 |  | 0.70955 |  | 0 |  | 0.70955 | Depreciação, Juros, Impostos e Seguros, Manutenção e Materiais na Operação dos Equipamentos | 95280SINAPI
10658 | SINAPI | INSUMO | Original | ALISADORA DE CONCRETO COM MOTOR A GASOLINA DE 5,5 HP, PESO COM MOTOR DE 78 KG, 4 PAS | un | 7e-05 | 0 | 0 | 0 | 0.70955 | 0 | 0 | 10136.45 | 0.70955 | 0 | 0 | 10136.45 | 0.70955
95279 | SINAPI |  | Original | DESEMPENADEIRA DE CONCRETO, PESO DE 78 KG, 4 PÁS, MOTOR A GASOLINA, POTÊNCIA 5,5 HP - JUROS. AF_05/2023 | h |  |  | 0 |  | 0.15002 |  | 0 |  | 0.15002 |  | 0 |  | 0.15002 | Depreciação, Juros, Impostos e Seguros, Manutenção e Materiais na Operação dos Equipamentos | 95279SINAPI
10658 | SINAPI | INSUMO | Original | ALISADORA DE CONCRETO COM MOTOR A GASOLINA DE 5,5 HP, PESO COM MOTOR DE 78 KG, 4 PAS | un | 1.48e-05 | 0 | 0 | 0 | 0.15002 | 0 | 0 | 10136.45 | 0.15002 | 0 | 0 | 10136.45 | 0.15002
95278 | SINAPI |  | Original | DESEMPENADEIRA DE CONCRETO, PESO DE 78 KG, 4 PÁS, MOTOR A GASOLINA, POTÊNCIA 5,5 HP - DEPRECIAÇÃO. AF_05/2023 | h |  |  | 0 |  | 0.72982 |  | 0 |  | 0.72982 |  | 0 |  | 0.72982 | Depreciação, Juros, Impostos e Seguros, Manutenção e Materiais na Operação dos Equipamentos | 95278SINAPI
10658 | SINAPI | INSUMO | Original | ALISADORA DE CONCRETO COM MOTOR A GASOLINA DE 5,5 HP, PESO COM MOTOR DE 78 KG, 4 PAS | un | 7.2e-05 | 0 | 0 | 0 | 0.72982 | 0 | 0 | 10136.45 | 0.72982 | 0 | 0 | 10136.45 | 0.72982
100659 | SINAPI |  | Original | ALIZAR DE 5X1,5CM PARA PORTA FIXADO COM PREGOS, PADRÃO MÉDIO - FORNECIMENTO E INSTALAÇÃO. AF_12/2019 | m |  |  | 7.7325 |  | 2.6451 |  | 1.8777 |  | 0 |  | 0.76738 |  | 10.3776 | Esquadrias - Portas | 100659SINAPI
88316 | SINAPI | COMPOSICAO | Original | SERVENTE COM ENCARGOS COMPLEMENTARES | h | 0.034 | 0 | 0 | 22.591 | 0.76809 | 14.981 | 0.50935 | 0 | 0 | 7.61 | 0.25874 | 22.591 | 0.76809
88261 | SINAPI | COMPOSICAO | Original | CARPINTEIRO DE ESQUADRIAS COM ENCARGOS COMPLEMENTARES | h | 0.068 | 0 | 0 | 27.6027 | 1.877 | 20.1227 | 1.3683 | 0 | 0 | 7.48 | 0.50864 | 27.6027 | 1.877
39026 | SINAPI | INSUMO | Original | PREGO DE ACO POLIDO SEM CABECA 15 X 15 (1 1/4 X 13) | kg | 0.006 | 21.08 | 0.12648 | 0 | 0 | 0 | 0 | 0 | 0 | 0 | 0 | 21.08 | 0.12648
20017 | SINAPI | INSUMO | Original | GUARNICAO / ALIZAR / VISTA LISA EM MADEIRA MACICA, PARA PORTA, E = *1* CM, L = *5* CM, CEDRINHO / ANGELIM COMERCIAL / TAURI/ CURUPIXA / PEROBA / CUMARU OU EQUIVALENTE DA REGIAO | m | 1.163 | 6.54 | 7.606 | 0 | 0 | 0 | 0 | 0 | 0 | 0 | 0 | 6.54 | 7.606
90830 | SINAPI |  | Original | FECHADURA DE EMBUTIR COM CILINDRO, EXTERNA, COMPLETA, ACABAMENTO PADRÃO MÉDIO, INCLUSO EXECUÇÃO DE FURO - FORNECIMENTO E INSTALAÇÃO. AF_12/2019 | un |  |  | 106.64 |  | 38.976 |  | 27.6684 |  | 0 |  | 11.3076 |  | 145.616 | Esquadrias - Portas | 90830SINAPI
88316 | SINAPI | COMPOSICAO | Original | SERVENTE COM ENCARGOS COMPLEMENTARES | h | 0.501 | 0 | 0 | 22.591 | 11.3181 | 14.981 | 7.5055 | 0 | 0 | 7.61 | 3.8126 | 22.591 | 11.3181
88261 | SINAPI | COMPOSICAO | Original | CARPINTEIRO DE ESQUADRIAS COM ENCARGOS COMPLEMENTARES | h | 1.002 | 0 | 0 | 27.6027 | 27.6579 | 20.1227 | 20.1629 | 0 | 0 | 7.48 | 7.495 | 27.6027 | 27.6579
3081 | SINAPI | INSUMO | Original | FECHADURA ESPELHO PARA PORTA EXTERNA, EM ACO INOX (MAQUINA, TESTA E CONTRA-TESTA) E EM ZAMAC (MACANETA, LINGUETA E TRINCOS) COM ACABAMENTO CROMADO, MAQUINA DE 55 MM, INCLUINDO CHAVE TIPO CILINDRO | cj | 1 | 106.64 | 106.64 | 0 | 0 | 0 | 0 | 0 | 0 | 0 | 0 | 106.64 | 106.64
90823 | SINAPI |  | Original | PORTA DE MADEIRA PARA PINTURA, SEMI-OCA (LEVE OU MÉDIA), 90X210CM, ESPESSURA DE 3,5CM, INCLUSO DOBRADIÇAS - FORNECIMENTO E INSTALAÇÃO. AF_12/2019 | un |  |  | 501.778 |  | 65.2712 |  | 46.3349 |  | 0 |  | 18.9362 |  | 567.0492 | Esquadrias - Portas | 90823SINAPI
88316 | SINAPI | COMPOSICAO | Original | SERVENTE COM ENCARGOS COMPLEMENTARES | h | 0.839 | 0 | 0 | 22.591 | 18.9539 | 14.981 | 12.5691 | 0 | 0 | 7.61 | 6.3848 | 22.591 | 18.9539
88261 | SINAPI | COMPOSICAO | Original | CARPINTEIRO DE ESQUADRIAS COM ENCARGOS COMPLEMENTARES | h | 1.678 | 0 | 0 | 27.6027 | 46.3173 | 20.1227 | 33.7659 | 0 | 0 | 7.48 | 12.5514 | 27.6027 | 46.3173
11055 | SINAPI | INSUMO | Original | PARAFUSO ROSCA SOBERBA ZINCADO CABECA CHATA FENDA SIMPLES 3,5 X 25 MM (1") | un | 19.8 | 0.06 | 1.188 | 0 | 0 | 0 | 0 | 0 | 0 | 0 | 0 | 0.06 | 1.188
10556 | SINAPI | INSUMO | Original | PORTA DE MADEIRA, FOLHA MEDIA (NBR 15930) DE 900 X 2100 MM, DE 35 MM A 40 MM DE ESPESSURA, NUCLEO SEMI-SOLIDO (SARRAFEADO), CAPA LISA EM HDF, ACABAMENTO EM PRIMER PARA PINTURA | un | 1 | 425.5 | 425.5 | 0 | 0 | 0 | 0 | 0 | 0 | 0 | 0 | 425.5 | 425.5
2432 | SINAPI | INSUMO | Original | DOBRADICA EM ACO/FERRO, 3 1/2" X 3", E= 1,9 A 2 MM, COM ANEL, CROMADO OU ZINCADO, TAMPA BOLA, COM PARAFUSOS | un | 3 | 25.03 | 75.09 | 0 | 0 | 0 | 0 | 0 | 0 | 0 | 0 | 25.03 | 75.09
90806 | SINAPI |  | Original | BATENTE PARA PORTA DE MADEIRA, FIXAÇÃO COM ARGAMASSA, PADRÃO MÉDIO - FORNECIMENTO E INSTALAÇÃO. AF_12/2019 | un |  |  | 205.3799 |  | 187.2818 |  | 133.0988 |  | 0 |  | 54.1829 |  | 392.6617 | Esquadrias - Portas | 90806SINAPI
90801 | SINAPI | COMPOSICAO | Original | BATENTE PARA PORTA DE MADEIRA, PADRÃO MÉDIO - FORNECIMENTO E MONTAGEM. AF_12/2019 | un | 1 | 180.7217 | 180.7217 | 106.315 | 106.315 | 75.4855 | 75.4855 | 0 | 0 | 30.8295 | 30.8295 | 287.0367 | 287.0367
88629 | SINAPI | COMPOSICAO | Original | ARGAMASSA TRAÇO 1:3 (EM VOLUME DE CIMENTO E AREIA MÉDIA ÚMIDA), PREPARO MANUAL. AF_08/2019 | m³ | 0.0223 | 803.863 | 17.9261 | 193.6049 | 4.3174 | 128.3872 | 2.863 | 0 | 0 | 65.2177 | 1.4544 | 997.4679 | 22.2435
88316 | SINAPI | COMPOSICAO | Original | SERVENTE COM ENCARGOS COMPLEMENTARES | h | 0.957 | 0 | 0 | 22.591 | 21.6196 | 14.981 | 14.3368 | 0 | 0 | 7.61 | 7.2828 | 22.591 | 21.6196
88309 | SINAPI | COMPOSICAO | Original | PEDREIRO COM ENCARGOS COMPLEMENTARES | h | 1.362 | 0 | 0 | 29.2167 | 39.7931 | 21.5167 | 29.3057 | 0 | 0 | 7.7 | 10.4874 | 29.2167 | 39.7931
88261 | SINAPI | COMPOSICAO | Original | CARPINTEIRO DE ESQUADRIAS COM ENCARGOS COMPLEMENTARES | h | 0.552 | 0 | 0 | 27.6027 | 15.2367 | 20.1227 | 11.1077 | 0 | 0 | 7.48 | 4.129 | 27.6027 | 15.2367
39027 | SINAPI | INSUMO | Original | PREGO DE ACO POLIDO COM CABECA 19 X 36 (3 1/4 X 9) | kg | 0.2 | 18.73 | 3.746 | 0 | 0 | 0 | 0 | 0 | 0 | 0 | 0 | 18.73 | 3.746
7319 | SINAPI | INSUMO | Original | TINTA ASFALTICA IMPERMEABILIZANTE DISPERSA EM AGUA, PARA MATERIAIS CIMENTICIOS | l | 0.1671 | 17.87 | 2.9861 | 0 | 0 | 0 | 0 | 0 | 0 | 0 | 0 | 17.87 | 2.9861
90801 | SINAPI |  | Original | BATENTE PARA PORTA DE MADEIRA, PADRÃO MÉDIO - FORNECIMENTO E MONTAGEM. AF_12/2019 | un |  |  | 180.7217 |  | 106.315 |  | 75.4855 |  | 0 |  | 30.8295 |  | 287.0367 | Esquadrias - Portas | 90801SINAPI
88316 | SINAPI | COMPOSICAO | Original | SERVENTE COM ENCARGOS COMPLEMENTARES | h | 1.357 | 0 | 0 | 22.591 | 30.656 | 14.981 | 20.3292 | 0 | 0 | 7.61 | 10.3268 | 22.591 | 30.656
88261 | SINAPI | COMPOSICAO | Original | CARPINTEIRO DE ESQUADRIAS COM ENCARGOS COMPLEMENTARES | h | 2.741 | 0 | 0 | 27.6027 | 75.659 | 20.1227 | 55.1563 | 0 | 0 | 7.48 | 20.5027 | 27.6027 | 75.659
5075 | SINAPI | INSUMO | Original | PREGO DE ACO POLIDO COM CABECA 18 X 30 (2 3/4 X 10) | kg | 0.024 | 18.75 | 0.45 | 0 | 0 | 0 | 0 | 0 | 0 | 0 | 0 | 18.75 | 0.45
5066 | SINAPI | INSUMO | Original | PREGO DE ACO POLIDO COM CABECA 12 X 12 | kg | 0.011 | 24.7 | 0.2717 | 0 | 0 | 0 | 0 | 0 | 0 | 0 | 0 | 24.7 | 0.2717
183 | SINAPI | INSUMO | Original | BATENTE / PORTAL / ADUELA / MARCO EM MADEIRA MACICA COM REBAIXO, E = *3* CM, L = *14* CM, PARA PORTAS DE GIRO DE *60 CM A 120* CM X *210* CM, CEDRINHO / ANGELIM COMERCIAL / TAURI / CURUPIXA / PEROBA / CUMARU OU EQUIVALENTE DA REGIAO (NAO INCLUI ALIZARES) | JG | 1 | 180 | 180 | 0 | 0 | 0 | 0 | 0 | 0 | 0 | 0 | 180 | 180
91298 | SINAPI |  | Original | PORTA DE MADEIRA TIPO VENEZIANA, 80X210CM, ESPESSURA DE 3CM, INCLUSO DOBRADIÇAS - FORNECIMENTO E INSTALAÇÃO. AF_12/2019 | un |  |  | 842.022 |  | 60.1366 |  | 42.69 |  | 0 |  | 17.4466 |  | 902.1586 | Esquadrias - Portas | 91298SINAPI
88316 | SINAPI | COMPOSICAO | Original | SERVENTE COM ENCARGOS COMPLEMENTARES | h | 0.773 | 0 | 0 | 22.591 | 17.4628 | 14.981 | 11.5803 | 0 | 0 | 7.61 | 5.8825 | 22.591 | 17.4628
88261 | SINAPI | COMPOSICAO | Original | CARPINTEIRO DE ESQUADRIAS COM ENCARGOS COMPLEMENTARES | h | 1.546 | 0 | 0 | 27.6027 | 42.6738 | 20.1227 | 31.1097 | 0 | 0 | 7.48 | 11.5641 | 27.6027 | 42.6738
11055 | SINAPI | INSUMO | Original | PARAFUSO ROSCA SOBERBA ZINCADO CABECA CHATA FENDA SIMPLES 3,5 X 25 MM (1") | un | 19.8 | 0.06 | 1.188 | 0 | 0 | 0 | 0 | 0 | 0 | 0 | 0 | 0.06 | 1.188
4969 | SINAPI | INSUMO | Original | PORTA DE MADEIRA-DE-LEI TIPO VENEZIANA (ANGELIM OU EQUIVALENTE REGIONAL), E = *3,5* CM | m² | 1.68 | 455.8 | 765.744 | 0 | 0 | 0 | 0 | 0 | 0 | 0 | 0 | 455.8 | 765.744
2432 | SINAPI | INSUMO | Original | DOBRADICA EM ACO/FERRO, 3 1/2" X 3", E= 1,9 A 2 MM, COM ANEL, CROMADO OU ZINCADO, TAMPA BOLA, COM PARAFUSOS | un | 3 | 25.03 | 75.09 | 0 | 0 | 0 | 0 | 0 | 0 | 0 | 0 | 25.03 | 75.09
88315 | SINAPI |  | Original | SERRALHEIRO COM ENCARGOS COMPLEMENTARES | h |  |  | 0 |  | 29.0131 |  | 21.3131 |  | 0 |  | 7.7 |  | 29.0131 | Livro SINAPI: Cálculos e Parâmetros | 88315SINAPI
95377 | SINAPI | COMPOSICAO | Original | CURSO DE CAPACITAÇÃO PARA SERRALHEIRO (ENCARGOS COMPLEMENTARES) - HORISTA | h | 1 | 0 | 0 | 0.24315 | 0.24315 | 0.24315 | 0.24315 | 0 | 0 | 0 | 0 | 0.24315 | 0.24315
43489 | SINAPI | INSUMO | Original | EPI - FAMILIA PEDREIRO - HORISTA (ENCARGOS COMPLEMENTARES - COLETADO CAIXA) | h | 1 | 0 | 0 | 0 | 1.31 | 0 | 0 | 0 | 0 | 1.31 | 1.31 | 1.31 | 1.31
43465 | SINAPI | INSUMO | Original | FERRAMENTAS - FAMILIA PEDREIRO - HORISTA (ENCARGOS COMPLEMENTARES - COLETADO CAIXA) | h | 1 | 0 | 0 | 0 | 0.78 | 0 | 0 | 0 | 0 | 0.78 | 0.78 | 0.78 | 0.78
37373 | SINAPI | INSUMO | Original | SEGURO - HORISTA (COLETADO CAIXA - ENCARGOS COMPLEMENTARES) | h | 1 | 0 | 0 | 0 | 0.08 | 0 | 0 | 0 | 0 | 0.08 | 0.08 | 0.08 | 0.08
37372 | SINAPI | INSUMO | Original | EXAMES - HORISTA (COLETADO CAIXA - ENCARGOS COMPLEMENTARES) | h | 1 | 0 | 0 | 0 | 1.43 | 0 | 0 | 0 | 0 | 1.43 | 1.43 | 1.43 | 1.43
37371 | SINAPI | INSUMO | Original | TRANSPORTE - HORISTA (COLETADO CAIXA - ENCARGOS COMPLEMENTARES) | h | 1 | 0 | 0 | 0 | 0.4 | 0 | 0 | 0 | 0 | 0.4 | 0.4 | 0.4 | 0.4
37370 | SINAPI | INSUMO | Original | ALIMENTACAO - HORISTA (COLETADO CAIXA - ENCARGOS COMPLEMENTARES) | h | 1 | 0 | 0 | 0 | 3.7 | 0 | 0 | 0 | 0 | 3.7 | 3.7 | 3.7 | 3.7
6110 | SINAPI | INSUMO | Original | SERRALHEIRO (HORISTA) | h | 1 | 0 | 0 | 0 | 21.07 | 21.07 | 21.07 | 0 | 0 | 0 | 0 | 21.07 | 21.07
88251 | SINAPI |  | Original | AUXILIAR DE SERRALHEIRO COM ENCARGOS COMPLEMENTARES | h |  |  | 0 |  | 23.9554 |  | 16.2554 |  | 0 |  | 7.7 |  | 23.9554 | Livro SINAPI: Cálculos e Parâmetros | 88251SINAPI
95320 | SINAPI | COMPOSICAO | Original | CURSO DE CAPACITAÇÃO PARA AUXILIAR DE SERRALHEIRO (ENCARGOS COMPLEMENTARES) - HORISTA | h | 1 | 0 | 0 | 0.18545 | 0.18545 | 0.18545 | 0.18545 | 0 | 0 | 0 | 0 | 0.18545 | 0.18545
43489 | SINAPI | INSUMO | Original | EPI - FAMILIA PEDREIRO - HORISTA (ENCARGOS COMPLEMENTARES - COLETADO CAIXA) | h | 1 | 0 | 0 | 0 | 1.31 | 0 | 0 | 0 | 0 | 1.31 | 1.31 | 1.31 | 1.31
43465 | SINAPI | INSUMO | Original | FERRAMENTAS - FAMILIA PEDREIRO - HORISTA (ENCARGOS COMPLEMENTARES - COLETADO CAIXA) | h | 1 | 0 | 0 | 0 | 0.78 | 0 | 0 | 0 | 0 | 0.78 | 0.78 | 0.78 | 0.78
37373 | SINAPI | INSUMO | Original | SEGURO - HORISTA (COLETADO CAIXA - ENCARGOS COMPLEMENTARES) | h | 1 | 0 | 0 | 0 | 0.08 | 0 | 0 | 0 | 0 | 0.08 | 0.08 | 0.08 | 0.08
37372 | SINAPI | INSUMO | Original | EXAMES - HORISTA (COLETADO CAIXA - ENCARGOS COMPLEMENTARES) | h | 1 | 0 | 0 | 0 | 1.43 | 0 | 0 | 0 | 0 | 1.43 | 1.43 | 1.43 | 1.43
37371 | SINAPI | INSUMO | Original | TRANSPORTE - HORISTA (COLETADO CAIXA - ENCARGOS COMPLEMENTARES) | h | 1 | 0 | 0 | 0 | 0.4 | 0 | 0 | 0 | 0 | 0.4 | 0.4 | 0.4 | 0.4
37370 | SINAPI | INSUMO | Original | ALIMENTACAO - HORISTA (COLETADO CAIXA - ENCARGOS COMPLEMENTARES) | h | 1 | 0 | 0 | 0 | 3.7 | 0 | 0 | 0 | 0 | 3.7 | 3.7 | 3.7 | 3.7
252 | SINAPI | INSUMO | Original | AJUDANTE DE SERRALHEIRO (HORISTA) | h | 1 | 0 | 0 | 0 | 16.07 | 16.07 | 16.07 | 0 | 0 | 0 | 0 | 16.07 | 16.07
95377 | SINAPI |  | Original | CURSO DE CAPACITAÇÃO PARA SERRALHEIRO (ENCARGOS COMPLEMENTARES) - HORISTA | h |  |  | 0 |  | 0.24315 |  | 0.24315 |  | 0 |  | 0 |  | 0.24315 | Livro SINAPI: Cálculos e Parâmetros | 95377SINAPI
6110 | SINAPI | INSUMO | Original | SERRALHEIRO (HORISTA) | h | 0.01154 | 0 | 0 | 0 | 0.24315 | 21.07 | 0.24315 | 0 | 0 | 0 | 0 | 21.07 | 0.24315
95320 | SINAPI |  | Original | CURSO DE CAPACITAÇÃO PARA AUXILIAR DE SERRALHEIRO (ENCARGOS COMPLEMENTARES) - HORISTA | h |  |  | 0 |  | 0.18545 |  | 0.18545 |  | 0 |  | 0 |  | 0.18545 | Livro SINAPI: Cálculos e Parâmetros | 95320SINAPI
252 | SINAPI | INSUMO | Original | AJUDANTE DE SERRALHEIRO (HORISTA) | h | 0.01154 | 0 | 0 | 0 | 0.18545 | 16.07 | 0.18545 | 0 | 0 | 0 | 0 | 16.07 | 0.18545
86901 | SINAPI |  | Original | CUBA DE EMBUTIR OVAL EM LOUÇA BRANCA, 35 X 50CM OU EQUIVALENTE - FORNECIMENTO E INSTALAÇÃO. AF_01/2020 | un |  |  | 121.8932 |  | 30.6172 |  | 22.0765 |  | 0 |  | 8.5407 |  | 152.5104 | Louças e Metais | 86901SINAPI
88316 | SINAPI | COMPOSICAO | Original | SERVENTE COM ENCARGOS COMPLEMENTARES | h | 0.2665 | 0 | 0 | 22.591 | 6.0205 | 14.981 | 3.9924 | 0 | 0 | 7.61 | 2.0281 | 22.591 | 6.0205
88274 | SINAPI | COMPOSICAO | Original | MARMORISTA/GRANITEIRO COM ENCARGOS COMPLEMENTARES | h | 0.8458 | 0 | 0 | 29.081 | 24.5967 | 21.381 | 18.084 | 0 | 0 | 7.7 | 6.5127 | 29.081 | 24.5967
20269 | SINAPI | INSUMO | Original | LAVATORIO / CUBA DE EMBUTIR, OVAL, DE LOUCA BRANCA, SEM LADRAO, DIMENSOES *50 X 35* CM (L X C) | un | 1 | 103.45 | 103.45 | 0 | 0 | 0 | 0 | 0 | 0 | 0 | 0 | 103.45 | 103.45
4823 | SINAPI | INSUMO | Original | MASSA PLASTICA PARA MARMORE/GRANITO | kg | 0.5271 | 34.99 | 18.4432 | 0 | 0 | 0 | 0 | 0 | 0 | 0 | 0 | 34.99 | 18.4432
86881 | SINAPI |  | Original | SIFÃO DO TIPO GARRAFA EM METAL CROMADO 1 X 1.1/2" - FORNECIMENTO E INSTALAÇÃO. AF_01/2020 | un |  |  | 148.5128 |  | 9.7389 |  | 7.1555 |  | 0 |  | 2.5835 |  | 158.2517 | Louças e Metais | 86881SINAPI
88316 | SINAPI | COMPOSICAO | Original | SERVENTE COM ENCARGOS COMPLEMENTARES | h | 0.0862 | 0 | 0 | 22.591 | 1.9473 | 14.981 | 1.2914 | 0 | 0 | 7.61 | 0.65598 | 22.591 | 1.9473
88267 | SINAPI | COMPOSICAO | Original | ENCANADOR OU BOMBEIRO HIDRÁULICO COM ENCARGOS COMPLEMENTARES | h | 0.2734 | 0 | 0 | 28.4988 | 7.7916 | 21.4488 | 5.8641 | 0 | 0 | 7.05 | 1.9275 | 28.4988 | 7.7916
6136 | SINAPI | INSUMO | Original | SIFAO EM METAL CROMADO PARA PIA OU LAVATORIO, 1 X 1.1/2" | un | 1 | 148.38 | 148.38 | 0 | 0 | 0 | 0 | 0 | 0 | 0 | 0 | 148.38 | 148.38
3146 | SINAPI | INSUMO | Original | FITA VEDA ROSCA, EM PTFE, ROLO DE 18 MM X 10 M (L X C) | un | 0.0332 | 4 | 0.1328 | 0 | 0 | 0 | 0 | 0 | 0 | 0 | 0 | 4 | 0.1328
86877 | SINAPI |  | Original | VÁLVULA EM METAL CROMADO 1.1/2" X 1.1/2" PARA TANQUE OU LAVATÓRIO, COM OU SEM LADRÃO - FORNECIMENTO E INSTALAÇÃO. AF_01/2020 | un |  |  | 46.872 |  | 6.1968 |  | 4.5531 |  | 0 |  | 1.6437 |  | 53.0688 | Louças e Metais | 86877SINAPI
88316 | SINAPI | COMPOSICAO | Original | SERVENTE COM ENCARGOS COMPLEMENTARES | h | 0.0548 | 0 | 0 | 22.591 | 1.238 | 14.981 | 0.82096 | 0 | 0 | 7.61 | 0.41703 | 22.591 | 1.238
88267 | SINAPI | COMPOSICAO | Original | ENCANADOR OU BOMBEIRO HIDRÁULICO COM ENCARGOS COMPLEMENTARES | h | 0.174 | 0 | 0 | 28.4988 | 4.9588 | 21.4488 | 3.7321 | 0 | 0 | 7.05 | 1.2267 | 28.4988 | 4.9588
37588 | SINAPI | INSUMO | Original | VALVULA DE ESCOAMENTO PARA TANQUE, EM METAL CROMADO, 1.1/2", SEM LADRAO, COM TAMPAO PLASTICO | un | 1 | 46.68 | 46.68 | 0 | 0 | 0 | 0 | 0 | 0 | 0 | 0 | 46.68 | 46.68
3146 | SINAPI | INSUMO | Original | FITA VEDA ROSCA, EM PTFE, ROLO DE 18 MM X 10 M (L X C) | un | 0.048 | 4 | 0.192 | 0 | 0 | 0 | 0 | 0 | 0 | 0 | 0 | 4 | 0.192
88278 | SINAPI |  | Original | MONTADOR DE ESTRUTURAS METÁLICAS COM ENCARGOS COMPLEMENTARES | h |  |  | 0 |  | 26.5081 |  | 19.9981 |  | 0 |  | 6.51 |  | 26.5081 | Livro SINAPI: Cálculos e Parâmetros | 88278SINAPI
95344 | SINAPI | COMPOSICAO | Original | CURSO DE CAPACITAÇÃO PARA MONTADOR DE ESTRUTURA METÁLICA (ENCARGOS COMPLEMENTARES) - HORISTA | h | 1 | 0 | 0 | 0.22815 | 0.22815 | 0.22815 | 0.22815 | 0 | 0 | 0 | 0 | 0.22815 | 0.22815
44497 | SINAPI | INSUMO | Original | MONTADOR DE ESTRUTURAS METALICAS HORISTA | h | 1 | 0 | 0 | 0 | 19.77 | 19.77 | 19.77 | 0 | 0 | 0 | 0 | 19.77 | 19.77
43488 | SINAPI | INSUMO | Original | EPI - FAMILIA OPERADOR ESCAVADEIRA - HORISTA (ENCARGOS COMPLEMENTARES - COLETADO CAIXA) | h | 1 | 0 | 0 | 0 | 0.89 | 0 | 0 | 0 | 0 | 0.89 | 0.89 | 0.89 | 0.89
43464 | SINAPI | INSUMO | Original | FERRAMENTAS - FAMILIA OPERADOR ESCAVADEIRA - HORISTA (ENCARGOS COMPLEMENTARES - COLETADO CAIXA) | h | 1 | 0 | 0 | 0 | 0.01 | 0 | 0 | 0 | 0 | 0.01 | 0.01 | 0.01 | 0.01
37373 | SINAPI | INSUMO | Original | SEGURO - HORISTA (COLETADO CAIXA - ENCARGOS COMPLEMENTARES) | h | 1 | 0 | 0 | 0 | 0.08 | 0 | 0 | 0 | 0 | 0.08 | 0.08 | 0.08 | 0.08
37372 | SINAPI | INSUMO | Original | EXAMES - HORISTA (COLETADO CAIXA - ENCARGOS COMPLEMENTARES) | h | 1 | 0 | 0 | 0 | 1.43 | 0 | 0 | 0 | 0 | 1.43 | 1.43 | 1.43 | 1.43
37371 | SINAPI | INSUMO | Original | TRANSPORTE - HORISTA (COLETADO CAIXA - ENCARGOS COMPLEMENTARES) | h | 1 | 0 | 0 | 0 | 0.4 | 0 | 0 | 0 | 0 | 0.4 | 0.4 | 0.4 | 0.4
37370 | SINAPI | INSUMO | Original | ALIMENTACAO - HORISTA (COLETADO CAIXA - ENCARGOS COMPLEMENTARES) | h | 1 | 0 | 0 | 0 | 3.7 | 0 | 0 | 0 | 0 | 3.7 | 3.7 | 3.7 | 3.7
95344 | SINAPI |  | Original | CURSO DE CAPACITAÇÃO PARA MONTADOR DE ESTRUTURA METÁLICA (ENCARGOS COMPLEMENTARES) - HORISTA | h |  |  | 0 |  | 0.22815 |  | 0.22815 |  | 0 |  | 0 |  | 0.22815 | Livro SINAPI: Cálculos e Parâmetros | 95344SINAPI
44497 | SINAPI | INSUMO | Original | MONTADOR DE ESTRUTURAS METALICAS HORISTA | h | 0.01154 | 0 | 0 | 0 | 0.22815 | 19.77 | 0.22815 | 0 | 0 | 0 | 0 | 19.77 | 0.22815
88246 | SINAPI |  | Original | ASSENTADOR DE TUBOS COM ENCARGOS COMPLEMENTARES | h |  |  | 0 |  | 20.7369 |  | 14.2269 |  | 0 |  | 6.51 |  | 20.7369 | Livro SINAPI: Cálculos e Parâmetros | 88246SINAPI
95315 | SINAPI | COMPOSICAO | Original | CURSO DE CAPACITAÇÃO PARA ASSENTADOR DE TUBOS (ENCARGOS COMPLEMENTARES) - HORISTA | h | 1 | 0 | 0 | 0.20694 | 0.20694 | 0.20694 | 0.20694 | 0 | 0 | 0 | 0 | 0.20694 | 0.20694
43488 | SINAPI | INSUMO | Original | EPI - FAMILIA OPERADOR ESCAVADEIRA - HORISTA (ENCARGOS COMPLEMENTARES - COLETADO CAIXA) | h | 1 | 0 | 0 | 0 | 0.89 | 0 | 0 | 0 | 0 | 0.89 | 0.89 | 0.89 | 0.89
43464 | SINAPI | INSUMO | Original | FERRAMENTAS - FAMILIA OPERADOR ESCAVADEIRA - HORISTA (ENCARGOS COMPLEMENTARES - COLETADO CAIXA) | h | 1 | 0 | 0 | 0 | 0.01 | 0 | 0 | 0 | 0 | 0.01 | 0.01 | 0.01 | 0.01
40331 | SINAPI | INSUMO | Original | ASSENTADOR DE MANILHAS (HORISTA) | h | 1 | 0 | 0 | 0 | 14.02 | 14.02 | 14.02 | 0 | 0 | 0 | 0 | 14.02 | 14.02
37373 | SINAPI | INSUMO | Original | SEGURO - HORISTA (COLETADO CAIXA - ENCARGOS COMPLEMENTARES) | h | 1 | 0 | 0 | 0 | 0.08 | 0 | 0 | 0 | 0 | 0.08 | 0.08 | 0.08 | 0.08
37372 | SINAPI | INSUMO | Original | EXAMES - HORISTA (COLETADO CAIXA - ENCARGOS COMPLEMENTARES) | h | 1 | 0 | 0 | 0 | 1.43 | 0 | 0 | 0 | 0 | 1.43 | 1.43 | 1.43 | 1.43
37371 | SINAPI | INSUMO | Original | TRANSPORTE - HORISTA (COLETADO CAIXA - ENCARGOS COMPLEMENTARES) | h | 1 | 0 | 0 | 0 | 0.4 | 0 | 0 | 0 | 0 | 0.4 | 0.4 | 0.4 | 0.4
37370 | SINAPI | INSUMO | Original | ALIMENTACAO - HORISTA (COLETADO CAIXA - ENCARGOS COMPLEMENTARES) | h | 1 | 0 | 0 | 0 | 3.7 | 0 | 0 | 0 | 0 | 3.7 | 3.7 | 3.7 | 3.7
95315 | SINAPI |  | Original | CURSO DE CAPACITAÇÃO PARA ASSENTADOR DE TUBOS (ENCARGOS COMPLEMENTARES) - HORISTA | h |  |  | 0 |  | 0.20694 |  | 0.20694 |  | 0 |  | 0 |  | 0.20694 | Livro SINAPI: Cálculos e Parâmetros | 95315SINAPI
40331 | SINAPI | INSUMO | Original | ASSENTADOR DE MANILHAS (HORISTA) | h | 0.01476 | 0 | 0 | 0 | 0.20694 | 14.02 | 0.20694 | 0 | 0 | 0 | 0 | 14.02 | 0.20694
0176 | PRÓPRIA |  | Original | ARGAMASSA TRAÇO 1:3 (EM VOLUME DE CIMENTO E AREIA MÉDIA ÚMIDA), PREPARO MANUAL. AF_08/2019_(SINAPI_88629)_JORDÃO | m³ |  |  | 2765.2344 |  | 193.6049 |  | 128.3872 |  | 0 |  | 65.2177 |  | 2958.8393 | Argamassas | 0176PRÓPRIA
88316 | SINAPI | COMPOSICAO | Original | SERVENTE COM ENCARGOS COMPLEMENTARES | h | 8.57 | 0 | 0 | 22.591 | 193.6049 | 14.981 | 128.3872 | 0 | 0 | 7.61 | 65.2177 | 22.591 | 193.6049
0006 | PRÓPRIA | INSUMO | Original | CIMENTO PORTLAND COMPOSTO CP II-32_JORDÃO | Kg | 482.96 | 4.64 | 2240.9344 | 0 | 0 | 0 | 0 | 0 | 0 | 0 | 0 | 4.64 | 2240.9344
0007 | PRÓPRIA | INSUMO | Original | AREIA MÉDIA - POSTO JAZIDA/FORNECEDOR (RETIRADO NA JAZIDA SEM TRANSPORTE)_JORDÃO | m³ | 1.07 | 490 | 524.3 | 0 | 0 | 0 | 0 | 0 | 0 | 0 | 0 | 490 | 524.3
91958 | SINAPI |  | Original | INTERRUPTOR SIMPLES (2 MÓDULOS), 10A/250V, SEM SUPORTE E SEM PLACA - FORNECIMENTO E INSTALAÇÃO. AF_03/2023 | un |  |  | 19.06 |  | 21.7024 |  | 15.4875 |  | 0 |  | 6.2149 |  | 40.7624 | Instalações Elétricas - Eletrodutos Embutidos, Cabos, Caixas, Tomadas e Interruptores | 91958SINAPI
88264 | SINAPI | COMPOSICAO | Original | ELETRICISTA COM ENCARGOS COMPLEMENTARES | h | 0.402 | 0 | 0 | 29.5863 | 11.8937 | 21.8563 | 8.7862 | 0 | 0 | 7.73 | 3.1075 | 29.5863 | 11.8937
88247 | SINAPI | COMPOSICAO | Original | AUXILIAR DE ELETRICISTA COM ENCARGOS COMPLEMENTARES | h | 0.402 | 0 | 0 | 24.3997 | 9.8087 | 16.6697 | 6.7012 | 0 | 0 | 7.73 | 3.1075 | 24.3997 | 9.8087
38112 | SINAPI | INSUMO | Original | INTERRUPTOR SIMPLES 10A, 250V (APENAS MODULO) | un | 2 | 9.53 | 19.06 | 0 | 0 | 0 | 0 | 0 | 0 | 0 | 0 | 9.53 | 19.06
91991 | SINAPI |  | Original | TOMADA ALTA DE EMBUTIR (1 MÓDULO), 2P+T 20 A, SEM SUPORTE E SEM PLACA - FORNECIMENTO E INSTALAÇÃO. AF_03/2023 | un |  |  | 13.88 |  | 27.5869 |  | 19.6868 |  | 0 |  | 7.9001 |  | 41.4669 | Instalações Elétricas - Eletrodutos Embutidos, Cabos, Caixas, Tomadas e Interruptores | 91991SINAPI
88264 | SINAPI | COMPOSICAO | Original | ELETRICISTA COM ENCARGOS COMPLEMENTARES | h | 0.511 | 0 | 0 | 29.5863 | 15.1186 | 21.8563 | 11.1686 | 0 | 0 | 7.73 | 3.95 | 29.5863 | 15.1186
88247 | SINAPI | COMPOSICAO | Original | AUXILIAR DE ELETRICISTA COM ENCARGOS COMPLEMENTARES | h | 0.511 | 0 | 0 | 24.3997 | 12.4683 | 16.6697 | 8.5182 | 0 | 0 | 7.73 | 3.95 | 24.3997 | 12.4683
38102 | SINAPI | INSUMO | Original | TOMADA 2P+T 20A, 250V (APENAS MODULO) | un | 1 | 13.88 | 13.88 | 0 | 0 | 0 | 0 | 0 | 0 | 0 | 0 | 13.88 | 13.88
88908 | SINAPI |  | Original | ESCAVADEIRA HIDRÁULICA SOBRE ESTEIRAS, CAÇAMBA 1,20 M3, PESO OPERACIONAL 21 T, POTÊNCIA BRUTA 155 HP - CHI DIURNO. AF_06/2014 | CHI |  |  | 0 |  | 103.1505 |  | 28.0804 |  | 68.5601 |  | 6.51 |  | 103.1505 | Custos Horários Produtivo e Improdutivo dos Equipamentos | 88908SINAPI
88902 | SINAPI | COMPOSICAO | Original | ESCAVADEIRA HIDRÁULICA SOBRE ESTEIRAS, CAÇAMBA 1,20 M3, PESO OPERACIONAL 21 T, POTÊNCIA BRUTA 155 HP - JUROS. AF_06/2014 | h | 1 | 0 | 0 | 14.3318 | 14.3318 | 0 | 0 | 14.3318 | 14.3318 | 0 | 0 | 14.3318 | 14.3318
88900 | SINAPI | COMPOSICAO | Original | ESCAVADEIRA HIDRÁULICA SOBRE ESTEIRAS, CAÇAMBA 1,20 M3, PESO OPERACIONAL 21 T, POTÊNCIA BRUTA 155 HP - DEPRECIAÇÃO. AF_06/2014 | h | 1 | 0 | 0 | 54.2284 | 54.2284 | 0 | 0 | 54.2284 | 54.2284 | 0 | 0 | 54.2284 | 54.2284
88294 | SINAPI | COMPOSICAO | Original | OPERADOR DE ESCAVADEIRA COM ENCARGOS COMPLEMENTARES | h | 1 | 0 | 0 | 34.5904 | 34.5904 | 28.0804 | 28.0804 | 0 | 0 | 6.51 | 6.51 | 34.5904 | 34.5904
88907 | SINAPI |  | Original | ESCAVADEIRA HIDRÁULICA SOBRE ESTEIRAS, CAÇAMBA 1,20 M3, PESO OPERACIONAL 21 T, POTÊNCIA BRUTA 155 HP - CHP DIURNO. AF_06/2014 | CHP |  |  | 111.8232 |  | 170.9359 |  | 28.0804 |  | 136.3456 |  | 6.51 |  | 282.7591 | Custos Horários Produtivo e Improdutivo dos Equipamentos | 88907SINAPI
88904 | SINAPI | COMPOSICAO | Original | ESCAVADEIRA HIDRÁULICA SOBRE ESTEIRAS, CAÇAMBA 1,20 M3, PESO OPERACIONAL 21 T, POTÊNCIA BRUTA 155 HP - MATERIAIS NA OPERAÇÃO. AF_06/2014 | h | 1 | 111.8232 | 111.8232 | 0 | 0 | 0 | 0 | 0 | 0 | 0 | 0 | 111.8232 | 111.8232
88903 | SINAPI | COMPOSICAO | Original | ESCAVADEIRA HIDRÁULICA SOBRE ESTEIRAS, CAÇAMBA 1,20 M3, PESO OPERACIONAL 21 T, POTÊNCIA BRUTA 155 HP - MANUTENÇÃO. AF_06/2014 | h | 1 | 0 | 0 | 67.7855 | 67.7855 | 0 | 0 | 67.7855 | 67.7855 | 0 | 0 | 67.7855 | 67.7855
88902 | SINAPI | COMPOSICAO | Original | ESCAVADEIRA HIDRÁULICA SOBRE ESTEIRAS, CAÇAMBA 1,20 M3, PESO OPERACIONAL 21 T, POTÊNCIA BRUTA 155 HP - JUROS. AF_06/2014 | h | 1 | 0 | 0 | 14.3318 | 14.3318 | 0 | 0 | 14.3318 | 14.3318 | 0 | 0 | 14.3318 | 14.3318
88900 | SINAPI | COMPOSICAO | Original | ESCAVADEIRA HIDRÁULICA SOBRE ESTEIRAS, CAÇAMBA 1,20 M3, PESO OPERACIONAL 21 T, POTÊNCIA BRUTA 155 HP - DEPRECIAÇÃO. AF_06/2014 | h | 1 | 0 | 0 | 54.2284 | 54.2284 | 0 | 0 | 54.2284 | 54.2284 | 0 | 0 | 54.2284 | 54.2284
88294 | SINAPI | COMPOSICAO | Original | OPERADOR DE ESCAVADEIRA COM ENCARGOS COMPLEMENTARES | h | 1 | 0 | 0 | 34.5904 | 34.5904 | 28.0804 | 28.0804 | 0 | 0 | 6.51 | 6.51 | 34.5904 | 34.5904
88902 | SINAPI |  | Original | ESCAVADEIRA HIDRÁULICA SOBRE ESTEIRAS, CAÇAMBA 1,20 M3, PESO OPERACIONAL 21 T, POTÊNCIA BRUTA 155 HP - JUROS. AF_06/2014 | h |  |  | 0 |  | 14.3318 |  | 0 |  | 14.3318 |  | 0 |  | 14.3318 | Depreciação, Juros, Impostos e Seguros, Manutenção e Materiais na Operação dos Equipamentos | 88902SINAPI
14525 | SINAPI | INSUMO | Original | ESCAVADEIRA HIDRAULICA SOBRE ESTEIRAS COM CACAMBA DE 1,20 M3, PESO OPERACIONAL 21 T, POTENCIA BRUTA 155 HP | un | 1.48e-05 | 0 | 0 | 0 | 14.3318 | 0 | 0 | 968363.6 | 14.3318 | 0 | 0 | 968363.6 | 14.3318
88900 | SINAPI |  | Original | ESCAVADEIRA HIDRÁULICA SOBRE ESTEIRAS, CAÇAMBA 1,20 M3, PESO OPERACIONAL 21 T, POTÊNCIA BRUTA 155 HP - DEPRECIAÇÃO. AF_06/2014 | h |  |  | 0 |  | 54.2284 |  | 0 |  | 54.2284 |  | 0 |  | 54.2284 | Depreciação, Juros, Impostos e Seguros, Manutenção e Materiais na Operação dos Equipamentos | 88900SINAPI
14525 | SINAPI | INSUMO | Original | ESCAVADEIRA HIDRAULICA SOBRE ESTEIRAS COM CACAMBA DE 1,20 M3, PESO OPERACIONAL 21 T, POTENCIA BRUTA 155 HP | un | 5.6e-05 | 0 | 0 | 0 | 54.2284 | 0 | 0 | 968363.6 | 54.2284 | 0 | 0 | 968363.6 | 54.2284
88294 | SINAPI |  | Original | OPERADOR DE ESCAVADEIRA COM ENCARGOS COMPLEMENTARES | h |  |  | 0 |  | 34.5904 |  | 28.0804 |  | 0 |  | 6.51 |  | 34.5904 | Livro SINAPI: Cálculos e Parâmetros | 88294SINAPI
95357 | SINAPI | COMPOSICAO | Original | CURSO DE CAPACITAÇÃO PARA OPERADOR DE ESCAVADEIRA (ENCARGOS COMPLEMENTARES) - HORISTA | h | 1 | 0 | 0 | 0.32035 | 0.32035 | 0.32035 | 0.32035 | 0 | 0 | 0 | 0 | 0.32035 | 0.32035
43488 | SINAPI | INSUMO | Original | EPI - FAMILIA OPERADOR ESCAVADEIRA - HORISTA (ENCARGOS COMPLEMENTARES - COLETADO CAIXA) | h | 1 | 0 | 0 | 0 | 0.89 | 0 | 0 | 0 | 0 | 0.89 | 0.89 | 0.89 | 0.89
43464 | SINAPI | INSUMO | Original | FERRAMENTAS - FAMILIA OPERADOR ESCAVADEIRA - HORISTA (ENCARGOS COMPLEMENTARES - COLETADO CAIXA) | h | 1 | 0 | 0 | 0 | 0.01 | 0 | 0 | 0 | 0 | 0.01 | 0.01 | 0.01 | 0.01
37373 | SINAPI | INSUMO | Original | SEGURO - HORISTA (COLETADO CAIXA - ENCARGOS COMPLEMENTARES) | h | 1 | 0 | 0 | 0 | 0.08 | 0 | 0 | 0 | 0 | 0.08 | 0.08 | 0.08 | 0.08
37372 | SINAPI | INSUMO | Original | EXAMES - HORISTA (COLETADO CAIXA - ENCARGOS COMPLEMENTARES) | h | 1 | 0 | 0 | 0 | 1.43 | 0 | 0 | 0 | 0 | 1.43 | 1.43 | 1.43 | 1.43
37371 | SINAPI | INSUMO | Original | TRANSPORTE - HORISTA (COLETADO CAIXA - ENCARGOS COMPLEMENTARES) | h | 1 | 0 | 0 | 0 | 0.4 | 0 | 0 | 0 | 0 | 0.4 | 0.4 | 0.4 | 0.4
37370 | SINAPI | INSUMO | Original | ALIMENTACAO - HORISTA (COLETADO CAIXA - ENCARGOS COMPLEMENTARES) | h | 1 | 0 | 0 | 0 | 3.7 | 0 | 0 | 0 | 0 | 3.7 | 3.7 | 3.7 | 3.7
4234 | SINAPI | INSUMO | Original | OPERADOR DE ESCAVADEIRA (HORISTA) | h | 1 | 0 | 0 | 0 | 27.76 | 27.76 | 27.76 | 0 | 0 | 0 | 0 | 27.76 | 27.76
88904 | SINAPI |  | Original | ESCAVADEIRA HIDRÁULICA SOBRE ESTEIRAS, CAÇAMBA 1,20 M3, PESO OPERACIONAL 21 T, POTÊNCIA BRUTA 155 HP - MATERIAIS NA OPERAÇÃO. AF_06/2014 | h |  |  | 111.8232 |  | 0 |  | 0 |  | 0 |  | 0 |  | 111.8232 | Depreciação, Juros, Impostos e Seguros, Manutenção e Materiais na Operação dos Equipamentos | 88904SINAPI
4221 | SINAPI | INSUMO | Original | OLEO DIESEL COMBUSTIVEL COMUM METROPOLITANO S-10 OU S-500 | l | 15.03 | 7.44 | 111.8232 | 0 | 0 | 0 | 0 | 0 | 0 | 0 | 0 | 7.44 | 111.8232
88903 | SINAPI |  | Original | ESCAVADEIRA HIDRÁULICA SOBRE ESTEIRAS, CAÇAMBA 1,20 M3, PESO OPERACIONAL 21 T, POTÊNCIA BRUTA 155 HP - MANUTENÇÃO. AF_06/2014 | h |  |  | 0 |  | 67.7855 |  | 0 |  | 67.7855 |  | 0 |  | 67.7855 | Depreciação, Juros, Impostos e Seguros, Manutenção e Materiais na Operação dos Equipamentos | 88903SINAPI
14525 | SINAPI | INSUMO | Original | ESCAVADEIRA HIDRAULICA SOBRE ESTEIRAS COM CACAMBA DE 1,20 M3, PESO OPERACIONAL 21 T, POTENCIA BRUTA 155 HP | un | 7e-05 | 0 | 0 | 0 | 67.7855 | 0 | 0 | 968363.6 | 67.7855 | 0 | 0 | 968363.6 | 67.7855
95357 | SINAPI |  | Original | CURSO DE CAPACITAÇÃO PARA OPERADOR DE ESCAVADEIRA (ENCARGOS COMPLEMENTARES) - HORISTA | h |  |  | 0 |  | 0.32035 |  | 0.32035 |  | 0 |  | 0 |  | 0.32035 | Livro SINAPI: Cálculos e Parâmetros | 95357SINAPI
4234 | SINAPI | INSUMO | Original | OPERADOR DE ESCAVADEIRA (HORISTA) | h | 0.01154 | 0 | 0 | 0 | 0.32035 | 27.76 | 0.32035 | 0 | 0 | 0 | 0 | 27.76 | 0.32035

## Insumos
DADOS
Titulo | TABELA DE INSUMOS UTILIZADOS NO PROJETO | [5 empty] | RESPONSÁVEL TÉCNICO
Obra | CONSTRUÇÃO DO CENTRO RECREATIVO MELODIAS
Cliente | PREFEITURA MUNICIPAL DO JORDÃO
Cidade | JORDÃO
Endereço | AV FRANCISCO DIAS S/N
Descrição | CENTRO RECREATIVO MELODIAS
UF | AC
INSUMOS UTILIZADOS
Código | Tabela | Tipo | Descrição | Unid. | Preço | Origem custo | Justificativa
303 | SINAPI | Material | ANEL BORRACHA, PARA TUBO PVC, REDE COLETOR ESGOTO, DN 100 MM (NBR 7362) | un | 4.97 | SINAPI |  | 303SINAPI
325 | SINAPI | Material | ANEL BORRACHA, PARA TUBO/CONEXAO PVC PBA, DN 50 MM, PARA REDE AGUA | un | 3.51 | SINAPI |  | 325SINAPI
329 | SINAPI | Material | ANEL BORRACHA, PARA TUBO/CONEXAO PVC PBA, DN 75 MM, PARA REDE AGUA | un | 9.95 | SINAPI |  | 329SINAPI
43486 | SINAPI | Outro | EPI - FAMILIA ENGENHEIRO CIVIL - HORISTA (ENCARGOS COMPLEMENTARES - COLETADO CAIXA) | h | 0.77 | SINAPI |  | 43486SINAPI
43462 | SINAPI | Outro | FERRAMENTAS - FAMILIA ENGENHEIRO CIVIL - HORISTA (ENCARGOS COMPLEMENTARES - COLETADO CAIXA) | h | 0.01 | SINAPI |  | 43462SINAPI
37373 | SINAPI | Outro | SEGURO - HORISTA (COLETADO CAIXA - ENCARGOS COMPLEMENTARES) | h | 0.08 | SINAPI |  | 37373SINAPI
37372 | SINAPI | Outro | EXAMES - HORISTA (COLETADO CAIXA - ENCARGOS COMPLEMENTARES) | h | 1.43 | SINAPI |  | 37372SINAPI
2706 | SINAPI | Mao_obra | ENGENHEIRO CIVIL DE OBRA JUNIOR (HORISTA) | h | 112.39 | SINAPI |  | 2706SINAPI
43487 | SINAPI | Outro | EPI - FAMILIA ENCARREGADO GERAL - HORISTA (ENCARGOS COMPLEMENTARES - COLETADO CAIXA) | h | 1.28 | SINAPI |  | 43487SINAPI
43463 | SINAPI | Outro | FERRAMENTAS - FAMILIA ENCARREGADO GERAL - HORISTA (ENCARGOS COMPLEMENTARES - COLETADO CAIXA) | h | 0.08 | SINAPI |  | 43463SINAPI
4083 | SINAPI | Mao_obra | ENCARREGADO GERAL DE OBRAS (HORISTA) | h | 32.65 | SINAPI |  | 4083SINAPI
4491 | SINAPI | Material | PONTALETE *7,5 X 7,5* CM EM PINUS, MISTA OU EQUIVALENTE DA REGIAO - BRUTA | m | 6.91 | SINAPI |  | 4491SINAPI
5061 | SINAPI | Material | PREGO DE ACO POLIDO COM CABECA 18 X 27 (2 1/2 X 10) | kg | 18.43 | SINAPI |  | 5061SINAPI
6194 | SINAPI | Material | TABUA *2,5 X 15 CM EM PINUS, MISTA OU EQUIVALENTE DA REGIAO - BRUTA | m | 4.93 | SINAPI |  | 6194SINAPI
7243 | SINAPI | Material | TELHA TRAPEZOIDAL EM ACO ZINCADO, SEM PINTURA, ALTURA DE APROXIMADAMENTE 40 MM, ESPESSURA DE 0,50 MM E LARGURA UTIL DE 980 MM | m² | 41.8 | SINAPI |  | 7243SINAPI
43483 | SINAPI | Outro | EPI - FAMILIA CARPINTEIRO DE FORMAS - HORISTA (ENCARGOS COMPLEMENTARES - COLETADO CAIXA) | h | 1.43 | SINAPI |  | 43483SINAPI
43459 | SINAPI | Outro | FERRAMENTAS - FAMILIA CARPINTEIRO DE FORMAS - HORISTA (ENCARGOS COMPLEMENTARES - COLETADO CAIXA) | h | 0.44 | SINAPI |  | 43459SINAPI
37371 | SINAPI | Outro | TRANSPORTE - HORISTA (COLETADO CAIXA - ENCARGOS COMPLEMENTARES) | h | 0.4 | SINAPI |  | 37371SINAPI
37370 | SINAPI | Outro | ALIMENTACAO - HORISTA (COLETADO CAIXA - ENCARGOS COMPLEMENTARES) | h | 3.7 | SINAPI |  | 37370SINAPI
6117 | SINAPI | Mao_obra | CARPINTEIRO AUXILIAR (HORISTA) | h | 16.07 | SINAPI |  | 6117SINAPI
1213 | SINAPI | Mao_obra | CARPINTEIRO DE FORMAS PARA CONCRETO (HORISTA) | h | 21.07 | SINAPI |  | 1213SINAPI
0007 | PRÓPRIA | Material | AREIA MÉDIA - POSTO JAZIDA/FORNECEDOR (RETIRADO NA JAZIDA SEM TRANSPORTE)_JORDÃO | m³ | 490 | COTAÇÃO |  | 0007PRÓPRIA
0006 | PRÓPRIA | Material | CIMENTO PORTLAND COMPOSTO CP II-32_JORDÃO | Kg | 4.64 | COTAÇÃO |  | 0006PRÓPRIA
0005 | PRÓPRIA | Material | PEDRA BRITADA N°01 (9,5 A 19mm) POSTO PEDREIRA/FORNECEDOR_JORDÃO | m³ | 3290 | COTAÇÃO |  | 0005PRÓPRIA
43491 | SINAPI | Outro | EPI - FAMILIA SERVENTE - HORISTA (ENCARGOS COMPLEMENTARES - COLETADO CAIXA) | h | 1.39 | SINAPI |  | 43491SINAPI
43467 | SINAPI | Outro | FERRAMENTAS - FAMILIA SERVENTE - HORISTA (ENCARGOS COMPLEMENTARES - COLETADO CAIXA) | h | 0.61 | SINAPI |  | 43467SINAPI
6111 | SINAPI | Mao_obra | SERVENTE DE OBRAS (HORISTA) | h | 14.67 | SINAPI |  | 6111SINAPI
14618 | SINAPI | Equipamento | SERRA CIRCULAR DE BANCADA COM MOTOR ELETRICO, POTENCIA DE *1600* W, PARA DISCO DE DIAMETRO DE 10" (250 MM) | un | 1293.57 | SINAPI |  | 14618SINAPI
43488 | SINAPI | Outro | EPI - FAMILIA OPERADOR ESCAVADEIRA - HORISTA (ENCARGOS COMPLEMENTARES - COLETADO CAIXA) | h | 0.89 | SINAPI |  | 43488SINAPI
43464 | SINAPI | Outro | FERRAMENTAS - FAMILIA OPERADOR ESCAVADEIRA - HORISTA (ENCARGOS COMPLEMENTARES - COLETADO CAIXA) | h | 0.01 | SINAPI |  | 43464SINAPI
4230 | SINAPI | Mao_obra | OPERADOR DE MAQUINAS E TRATORES DIVERSOS - TERRAPLANAGEM (HORISTA) | h | 26.19 | SINAPI |  | 4230SINAPI
2705 | SINAPI | Outro | ENERGIA ELETRICA ATE 2000 KWH INDUSTRIAL, SEM DEMANDA | KWH | 1.09 | SINAPI |  | 2705SINAPI
5069 | SINAPI | Material | PREGO DE ACO POLIDO COM CABECA 17 X 27 (2 1/2 X 11) | kg | 19.11 | SINAPI |  | 5069SINAPI
5065 | SINAPI | Material | PREGO DE ACO POLIDO COM CABECA 10 X 10 (7/8 X 17) | kg | 35.66 | SINAPI |  | 5065SINAPI
4813 | SINAPI | Material | PLACA DE OBRA (PARA CONSTRUCAO CIVIL) EM CHAPA GALVANIZADA *N. 22*, ADESIVADA, DE *2,4 X 1,2* M (SEM POSTES PARA FIXACAO) | m² | 400 | SINAPI |  | 4813SINAPI
4509 | SINAPI | Material | SARRAFO *2,5 X 10* CM EM PINUS, MISTA OU EQUIVALENTE DA REGIAO - BRUTA | m | 3.5 | SINAPI |  | 4509SINAPI
7340 | SINAPI | Material | IMUNIZANTE PARA MADEIRA, INCOLOR | l | 42.42 | SINAPI |  | 7340SINAPI
43490 | SINAPI | Outro | EPI - FAMILIA PINTOR - HORISTA (ENCARGOS COMPLEMENTARES - COLETADO CAIXA) | h | 1.85 | SINAPI |  | 43490SINAPI
43466 | SINAPI | Outro | FERRAMENTAS - FAMILIA PINTOR - HORISTA (ENCARGOS COMPLEMENTARES - COLETADO CAIXA) | h | 2.05 | SINAPI |  | 43466SINAPI
4783 | SINAPI | Mao_obra | PINTOR (HORISTA) | h | 21.07 | SINAPI |  | 4783SINAPI
21127 | SINAPI | Material | FITA ISOLANTE ADESIVA ANTICHAMA, USO ATE 750 V, EM ROLO DE 19 MM X 5 M | un | 5.18 | SINAPI |  | 21127SINAPI
993 | SINAPI | Material | CABO DE COBRE, FLEXIVEL, CLASSE 4 OU 5, ISOLACAO EM PVC/A, ANTICHAMA BWF-B, COBERTURA PVC-ST1, ANTICHAMA BWF-B, 1 CONDUTOR, 0,6/1 KV, SECAO NOMINAL 1,5 MM2 | m | 2.31 | SINAPI |  | 993SINAPI
1020 | SINAPI | Material | CABO DE COBRE, FLEXIVEL, CLASSE 4 OU 5, ISOLACAO EM PVC/A, ANTICHAMA BWF-B, COBERTURA PVC-ST1, ANTICHAMA BWF-B, 1 CONDUTOR, 0,6/1 KV, SECAO NOMINAL 10 MM2 | m | 11.79 | SINAPI |  | 1020SINAPI
1022 | SINAPI | Material | CABO DE COBRE, FLEXIVEL, CLASSE 4 OU 5, ISOLACAO EM PVC/A, ANTICHAMA BWF-B, COBERTURA PVC-ST1, ANTICHAMA BWF-B, 1 CONDUTOR, 0,6/1 KV, SECAO NOMINAL 2,5 MM2 | m | 3.22 | SINAPI |  | 1022SINAPI
39598 | SINAPI | Material | CABO DE REDE, PAR TRANCADO U/UTP, 4 PARES, CATEGORIA 5E (CAT 5E), ISOLAMENTO PVC (LSZH) | m | 5.56 | SINAPI |  | 39598SINAPI
1871 | SINAPI | Material | CAIXA OCTOGONAL DE FUNDO MOVEL, EM PVC, DE 3" X 3", PARA ELETRODUTO FLEXIVEL CORRUGADO | un | 3.91 | SINAPI |  | 1871SINAPI
34653 | SINAPI | Material | DISJUNTOR TERMOMAGNETICO PARA TRILHO DIN (IEC), MONOPOLAR, 6 - 32 A | un | 9.72 | SINAPI |  | 34653SINAPI
1570 | SINAPI | Material | TERMINAL A COMPRESSAO EM COBRE ESTANHADO PARA CABO 2,5 MM2, 1 FURO E 1 COMPRESSAO, PARA PARAFUSO DE FIXACAO M5 | un | 1.06 | SINAPI |  | 1570SINAPI
34709 | SINAPI | Material | DISJUNTOR TERMOMAGNETICO PARA TRILHO DIN (IEC), TRIPOLAR, 10 - 50 A | un | 68.27 | SINAPI |  | 34709SINAPI
1574 | SINAPI | Material | TERMINAL A COMPRESSAO EM COBRE ESTANHADO PARA CABO 10 MM2, 1 FURO E 1 COMPRESSAO, PARA PARAFUSO DE FIXACAO M6 | un | 1.77 | SINAPI |  | 1574SINAPI
43132 | SINAPI | Material | ARAME RECOZIDO 16 BWG, D = 1,65 MM (0,016 KG/M) OU 18 BWG, D = 1,25 MM (0,01 KG/M) | kg | 26.98 | SINAPI |  | 43132SINAPI
39244 | SINAPI | Material | ELETRODUTO PVC FLEXIVEL CORRUGADO, REFORCADO, COR LARANJA, DE 25 MM, PARA LAJES E PISOS | m | 5.31 | SINAPI |  | 39244SINAPI
40402 | SINAPI | Material | ELETRODUTO FLEXIVEL PLANO EM PEAD, COR PRETA E LARANJA, DIAMETRO 40 MM | m | 3.18 | SINAPI |  | 40402SINAPI
2678 | SINAPI | Material | ELETRODUTO DE PVC RIGIDO SOLDAVEL, CLASSE B, DE 25 MM | m | 3.87 | SINAPI |  | 2678SINAPI
10891 | SINAPI | Material | EXTINTOR DE INCENDIO PORTATIL COM CARGA DE PO QUIMICO SECO (PQS) DE 4 KG, CLASSE BC | un | 236.92 | SINAPI |  | 10891SINAPI
4350 | SINAPI | Material | BUCHA DE NYLON, DIAMETRO DO FURO 8 MM, COMPRIMENTO 40 MM, COM PARAFUSO DE ROSCA SOBERBA, CABECA CHATA, FENDA SIMPLES, 4,8 X 50 MM | un | 0.59 | SINAPI |  | 4350SINAPI
39027 | SINAPI | Material | PREGO DE ACO POLIDO COM CABECA 19 X 36 (3 1/4 X 9) | kg | 18.73 | SINAPI |  | 39027SINAPI
21142 | SINAPI | Material | ESTRIBO COM PARAFUSO EM CHAPA DE FERRO FUNDIDO DE 2" X 3/16" X 35 CM, SECAO "U", PARA MADEIRAMENTO DE TELHADO | un | 26.63 | SINAPI |  | 21142SINAPI
6193 | SINAPI | Material | TABUA NAO APARELHADA *2,5 X 20* CM, EM MACARANDUBA/MASSARANDUBA, ANGELIM OU EQUIVALENTE DA REGIAO - BRUTA | m | 15.89 | SINAPI |  | 6193SINAPI
4425 | SINAPI | Material | VIGA NAO APARELHADA *6 X 12* CM, EM MACARANDUBA/MASSARANDUBA, ANGELIM OU EQUIVALENTE DA REGIAO - BRUTA | m | 23.79 | SINAPI |  | 4425SINAPI
4400 | SINAPI | Material | CAIBRO NAO APARELHADO, *6 X 8* CM, EM MACARANDUBA/MASSARANDUBA, ANGELIM OU EQUIVALENTE DA REGIAO - BRUTA | m | 17.9 | SINAPI |  | 4400SINAPI
3080 | SINAPI | Material | FECHADURA ESPELHO PARA PORTA EXTERNA, EM ACO INOX (MAQUINA, TESTA E CONTRA-TESTA) E EM ZAMAC (MACANETA, LINGUETA E TRINCOS) COM ACABAMENTO CROMADO, MAQUINA DE 40 MM, INCLUINDO CHAVE TIPO CILINDRO | cj | 53.9 | SINAPI |  | 3080SINAPI
39961 | SINAPI | Material | SILICONE ACETICO USO GERAL INCOLOR 280 G | un | 32.29 | SINAPI |  | 39961SINAPI
36896 | SINAPI | Material | JANELA DE CORRER, EM ALUMINIO PERFIL 25, 100 X 120 CM (A X L), 2 FLS MOVEIS, SEM BANDEIRA, ACABAMENTO BRANCO OU BRILHANTE, BATENTE DE 6 A 7 CM, COM VIDRO 4 MM, SEM GUARNICAO | un | 379.9 | SINAPI |  | 36896SINAPI
4377 | SINAPI | Material | PARAFUSO DE ACO ZINCADO COM ROSCA SOBERBA, CABECA CHATA E FENDA SIMPLES, DIAMETRO 4,2 MM, COMPRIMENTO * 32 * MM | un | 0.17 | SINAPI |  | 4377SINAPI
38774 | SINAPI | Material | LUMINARIA DE EMERGENCIA 30 LEDS, POTENCIA 2 W, BATERIA DE LITIO, AUTONOMIA DE 6 HORAS | un | 15.07 | SINAPI |  | 38774SINAPI
39385 | SINAPI | Material | LUMINARIA LED PLAFON REDONDO DE SOBREPOR BIVOLT 12/13 W, D = *17* CM | un | 13.78 | SINAPI |  | 39385SINAPI
43681 | SINAPI | Material | CHAPA/PAINEL DE MADEIRA COMPENSADA RESINADA (MADEIRITE RESINADO ROSA) PARA FORMA DE CONCRETO, DE 2200 X 1100 MM, E = 8 A 12 MM | m² | 44.63 | SINAPI |  | 43681SINAPI
7288 | SINAPI | Material | TINTA ESMALTE SINTETICO PREMIUM FOSCO | l | 33.8 | SINAPI |  | 7288SINAPI
5318 | SINAPI | Material | DILUENTE AGUARRAS | l | 24.87 | SINAPI |  | 5318SINAPI
39025 | SINAPI | Material | PORTA DE ABRIR, TIPO VENEZIANA, EM ALUMINIO, ACABAMENTO ANODIZADO NATURAL, 90 CM X 210 CM (LARGURA X ALTURA), SEM GUARNICAO/ALIZAR/VISTA | un | 831.05 | SINAPI |  | 39025SINAPI
36888 | SINAPI | Material | GUARNICAO / MOLDURA / ARREMATE DE ACABAMENTO PARA ESQUADRIA, EM ALUMINIO PERFIL 25, ACABAMENTO ANODIZADO BRANCO OU BRILHANTE, PARA 1 FACE | m | 27.85 | SINAPI |  | 36888SINAPI
7568 | SINAPI | Material | BUCHA DE NYLON SEM ABA S10, COM PARAFUSO DE 6,10 X 65 MM EM ACO ZINCADO COM ROSCA SOBERBA, CABECA CHATA E FENDA PHILLIPS | un | 0.61 | SINAPI |  | 7568SINAPI
142 | SINAPI | Material | SELANTE ELASTICO MONOCOMPONENTE A BASE DE POLIURETANO (PU) PARA JUNTAS DIVERSAS | 310ml | 48.87 | SINAPI |  | 142SINAPI
12039 | SINAPI | Material | QUADRO DE DISTRIBUICAO COM BARRAMENTO TRIFASICO, DE EMBUTIR, EM CHAPA DE ACO GALVANIZADO, PARA 24 DISJUNTORES DIN, 100 A | un | 444.97 | SINAPI |  | 12039SINAPI
7194 | SINAPI | Material | TELHA DE FIBROCIMENTO ONDULADA E = 6 MM, DE 2,44 X 1,10 M (SEM AMIANTO) | m² | 41.47 | SINAPI |  | 7194SINAPI
4302 | SINAPI | Material | PARAFUSO ZINCADO ROSCA SOBERBA, CABECA SEXTAVADA, 5/16" X 250 MM, PARA FIXACAO DE TELHA EM MADEIRA | un | 3.22 | SINAPI |  | 4302SINAPI
1607 | SINAPI | Material | CONJUNTO ARRUELAS DE VEDACAO 5/16" PARA TELHA FIBROCIMENTO (UMA ARRUELA METALICA E UMA ARRUELA PVC - CONICAS) | cj | 0.21 | SINAPI |  | 1607SINAPI
38083 | SINAPI | Material | TOMADA RJ45, 8 FIOS, CAT 5E, CONJUNTO MONTADO PARA EMBUTIR 4" X 2" (PLACA + SUPORTE + MODULO) | un | 49.59 | SINAPI |  | 38083SINAPI
40568 | SINAPI | Material | PREGO DE ACO POLIDO COM CABECA 22 X 48 (4 1/4 X 5) | kg | 18.89 | SINAPI |  | 40568SINAPI
5068 | SINAPI | Material | PREGO DE ACO POLIDO COM CABECA 17 X 21 (2 X 11) | kg | 18.75 | SINAPI |  | 5068SINAPI
4517 | SINAPI | Material | SARRAFO *2,5 X 7,5* CM EM PINUS, MISTA OU EQUIVALENTE DA REGIAO - BRUTA | m | 2.41 | SINAPI |  | 4517SINAPI
7156 | SINAPI | Material | TELA DE ACO SOLDADA NERVURADA, CA-60, Q-196, (3,11 KG/M2), DIAMETRO DO FIO = 5,0 MM, LARGURA = 2,45 M, ESPACAMENTO DA MALHA = 10 X 10 CM | m² | 22.18 | SINAPI |  | 7156SINAPI
43484 | SINAPI | Outro | EPI - FAMILIA ELETRICISTA - HORISTA (ENCARGOS COMPLEMENTARES - COLETADO CAIXA) | h | 1.26 | SINAPI |  | 43484SINAPI
43460 | SINAPI | Outro | FERRAMENTAS - FAMILIA ELETRICISTA - HORISTA (ENCARGOS COMPLEMENTARES - COLETADO CAIXA) | h | 0.86 | SINAPI |  | 43460SINAPI
2436 | SINAPI | Mao_obra | ELETRICISTA (HORISTA) | h | 21.07 | SINAPI |  | 2436SINAPI
247 | SINAPI | Mao_obra | AJUDANTE DE ELETRICISTA (HORISTA) | h | 16.07 | SINAPI |  | 247SINAPI
392 | SINAPI | Material | ABRACADEIRA EM ACO PARA AMARRACAO DE ELETRODUTOS, TIPO D, COM 1/2" E PARAFUSO DE FIXACAO | un | 2.31 | SINAPI |  | 392SINAPI
43485 | SINAPI | Outro | EPI - FAMILIA ENCANADOR - HORISTA (ENCARGOS COMPLEMENTARES - COLETADO CAIXA) | h | 1.13 | SINAPI |  | 43485SINAPI
43461 | SINAPI | Outro | FERRAMENTAS - FAMILIA ENCANADOR - HORISTA (ENCARGOS COMPLEMENTARES - COLETADO CAIXA) | h | 0.31 | SINAPI |  | 43461SINAPI
2696 | SINAPI | Mao_obra | ENCANADOR OU BOMBEIRO HIDRAULICO (HORISTA) | h | 21.07 | SINAPI |  | 2696SINAPI
246 | SINAPI | Mao_obra | AUXILIAR DE ENCANADOR OU BOMBEIRO HIDRAULICO (HORISTA) | h | 16.07 | SINAPI |  | 246SINAPI
40552 | SINAPI | Material | PARAFUSO, AUTOATARRAXANTE, CABECA CHATA, FENDA SIMPLES, EM ACO ZINCADO, 1/4" (6,35 MM) X 25 MM | CENTO | 43.29 | SINAPI |  | 40552SINAPI
5075 | SINAPI | Material | PREGO DE ACO POLIDO COM CABECA 18 X 30 (2 3/4 X 10) | kg | 18.75 | SINAPI |  | 5075SINAPI
1214 | SINAPI | Mao_obra | CARPINTEIRO DE ESQUADRIAS (HORISTA) | h | 19.83 | SINAPI |  | 1214SINAPI
38112 | SINAPI | Material | INTERRUPTOR SIMPLES 10A, 250V (APENAS MODULO) | un | 9.53 | SINAPI |  | 38112SINAPI
38099 | SINAPI | Material | SUPORTE DE FIXACAO PARA ESPELHO / PLACA 4" X 2", PARA 3 MODULOS, PARA INSTALACAO DE TOMADAS E INTERRUPTORES (SOMENTE SUPORTE) | un | 2.1 | SINAPI |  | 38099SINAPI
38094 | SINAPI | Material | ESPELHO / PLACA DE 3 POSTOS 4" X 2", PARA INSTALACAO DE TOMADAS E INTERRUPTORES | un | 4.04 | SINAPI |  | 38094SINAPI
43489 | SINAPI | Outro | EPI - FAMILIA PEDREIRO - HORISTA (ENCARGOS COMPLEMENTARES - COLETADO CAIXA) | h | 1.31 | SINAPI |  | 43489SINAPI
43465 | SINAPI | Outro | FERRAMENTAS - FAMILIA PEDREIRO - HORISTA (ENCARGOS COMPLEMENTARES - COLETADO CAIXA) | h | 0.78 | SINAPI |  | 43465SINAPI
4750 | SINAPI | Mao_obra | PEDREIRO (HORISTA) | h | 21.07 | SINAPI |  | 4750SINAPI
4721 | SINAPI | Material | PEDRA BRITADA N. 1 (9,5 A 19 MM) POSTO PEDREIRA/FORNECEDOR, SEM FRETE | m³ | 348.17 | SINAPI |  | 4721SINAPI
1379 | SINAPI | Material | CIMENTO PORTLAND COMPOSTO CP II-32 | kg | 1.3 | SINAPI |  | 1379SINAPI
370 | SINAPI | Material | AREIA MEDIA - POSTO JAZIDA/FORNECEDOR (RETIRADO NA JAZIDA, SEM TRANSPORTE) | m³ | 164.5 | SINAPI |  | 370SINAPI
1106 | SINAPI | Material | CAL HIDRATADA CH-I PARA ARGAMASSAS | kg | 2.52 | SINAPI |  | 1106SINAPI
12869 | SINAPI | Mao_obra | TELHADOR / TELHADISTA (HORISTA) | h | 20.81 | SINAPI |  | 12869SINAPI
38101 | SINAPI | Material | TOMADA 2P+T 10A, 250V (APENAS MODULO) | un | 10.85 | SINAPI |  | 38101SINAPI
38102 | SINAPI | Material | TOMADA 2P+T 20A, 250V (APENAS MODULO) | un | 13.88 | SINAPI |  | 38102SINAPI
37666 | SINAPI | Mao_obra | OPERADOR DE BETONEIRA ESTACIONARIA / MISTURADOR (HORISTA) | h | 15.31 | SINAPI |  | 37666SINAPI
36487 | SINAPI | Equipamento | GUINCHO ELETRICO DE COLUNA, CAPACIDADE 400 KG, COM MOTO FREIO, MOTOR TRIFASICO DE 1,25 CV | un | 4188.66 | SINAPI |  | 36487SINAPI
4253 | SINAPI | Mao_obra | OPERADOR DE GUINCHO OU GUINCHEIRO (HORISTA) | h | 20.88 | SINAPI |  | 4253SINAPI
44474 | SINAPI | Equipamento | GUINDASTE HIDRAULICO AUTOPROPELIDO, COM LANCA TELESCOPICA 40 M, CAPACIDADE MAXIMA 60 T, POTENCIA 260 KW, TRACAO 6 X 6 | un | 2491030.28 | SINAPI |  | 44474SINAPI
4254 | SINAPI | Mao_obra | OPERADOR DE GUINDASTE (HORISTA) | h | 27.38 | SINAPI |  | 4254SINAPI
36397 | SINAPI | Equipamento | BETONEIRA, CAPACIDADE NOMINAL 600 L, CAPACIDADE DE MISTURA 360 L, MOTOR ELETRICO TRIFASICO 220/380V, POTENCIA 4CV, SEM CARREGADOR | un | 20595.01 | SINAPI |  | 36397SINAPI
10535 | SINAPI | Equipamento | BETONEIRA, CAPACIDADE NOMINAL 400 L, CAPACIDADE DE MISTURA 280 L, MOTOR ELETRICO TRIFASICO 220/380 V, POTENCIA 2 CV, SEM CARREGADOR | un | 5062.94 | SINAPI |  | 10535SINAPI
996 | SINAPI | Material | CABO DE COBRE, FLEXIVEL, CLASSE 4 OU 5, ISOLACAO EM PVC/A, ANTICHAMA BWF-B, COBERTURA PVC-ST1, ANTICHAMA BWF-B, 1 CONDUTOR, 0,6/1 KV, SECAO NOMINAL 25 MM2 | m | 29.11 | SINAPI |  | 996SINAPI
1018 | SINAPI | Material | CABO DE COBRE, FLEXIVEL, CLASSE 4 OU 5, ISOLACAO EM PVC/A, ANTICHAMA BWF-B, COBERTURA PVC-ST1, ANTICHAMA BWF-B, 1 CONDUTOR, 0,6/1 KV, SECAO NOMINAL 50 MM2 | m | 60.82 | SINAPI |  | 1018SINAPI
1887 | SINAPI | Material | CURVA 90 GRAUS, LONGA, DE PVC RIGIDO ROSCAVEL, DE 2 1/2", PARA ELETRODUTO | un | 21.73 | SINAPI |  | 1887SINAPI
34616 | SINAPI | Material | DISJUNTOR TERMOMAGNETICO PARA TRILHO DIN (IEC), BIPOLAR, 6 - 32 A | un | 55.72 | SINAPI |  | 34616SINAPI
1571 | SINAPI | Material | TERMINAL A COMPRESSAO EM COBRE ESTANHADO PARA CABO 4 MM2, 1 FURO E 1 COMPRESSAO, PARA PARAFUSO DE FIXACAO M5 | un | 1.37 | SINAPI |  | 1571SINAPI
1575 | SINAPI | Material | TERMINAL A COMPRESSAO EM COBRE ESTANHADO PARA CABO 16 MM2, 1 FURO E 1 COMPRESSAO, PARA PARAFUSO DE FIXACAO M6 | un | 2.1 | SINAPI |  | 1575SINAPI
2682 | SINAPI | Material | ELETRODUTO DE PVC RIGIDO ROSCAVEL DE 2 1/2", SEM LUVA | m | 36.12 | SINAPI |  | 2682SINAPI
2679 | SINAPI | Material | ELETRODUTO DE PVC RIGIDO SOLDAVEL, CLASSE B, DE 32 MM | m | 5.97 | SINAPI |  | 2679SINAPI
38383 | SINAPI | Material | LIXA D'AGUA EM FOLHA, COR PRETA, GRAO 100 | un | 2.23 | SINAPI |  | 38383SINAPI
20083 | SINAPI | Material | SOLUCAO PREPARADORA / LIMPADORA PARA PVC, FRASCO COM 1000 CM3 | un | 87.43 | SINAPI |  | 20083SINAPI
3500 | SINAPI | Material | JOELHO, PVC SOLDAVEL, 45 GRAUS, 25 MM, COR MARROM, PARA AGUA FRIA PREDIAL | un | 1.76 | SINAPI |  | 3500SINAPI
122 | SINAPI | Material | ADESIVO PLASTICO PARA PVC, FRASCO COM *850* GR | un | 77.17 | SINAPI |  | 122SINAPI
20078 | SINAPI | Material | PASTA LUBRIFICANTE PARA TUBOS E CONEXOES COM JUNTA ELASTICA, EMBALAGEM DE *400* GR (USO EM PVC, ACO, POLIETILENO E OUTROS) | un | 31.85 | SINAPI |  | 20078SINAPI
3526 | SINAPI | Material | JOELHO PVC, SOLDAVEL, PB, 90 GRAUS, DN 50 MM, PARA ESGOTO PREDIAL | un | 3.4 | SINAPI |  | 3526SINAPI
296 | SINAPI | Material | ANEL BORRACHA PARA TUBO ESGOTO PREDIAL, DN 50 MM (NBR 5688) | un | 2.54 | SINAPI |  | 296SINAPI
3529 | SINAPI | Material | JOELHO PVC, SOLDAVEL, 90 GRAUS, 25 MM, COR MARROM, PARA AGUA FRIA PREDIAL | un | 0.85 | SINAPI |  | 3529SINAPI
3662 | SINAPI | Material | JUNCAO SIMPLES, PVC, 45 GRAUS, DN 50 X 50 MM, SERIE NORMAL PARA ESGOTO PREDIAL | un | 10.97 | SINAPI |  | 3662SINAPI
11055 | SINAPI | Material | PARAFUSO ROSCA SOBERBA ZINCADO CABECA CHATA FENDA SIMPLES 3,5 X 25 MM (1") | un | 0.06 | SINAPI |  | 11055SINAPI
10555 | SINAPI | Material | PORTA DE MADEIRA, FOLHA MEDIA (NBR 15930) DE 800 X 2100 MM, DE 35 MM A 40 MM DE ESPESSURA, NUCLEO SEMI-SOLIDO (SARRAFEADO), CAPA LISA EM HDF, ACABAMENTO EM PRIMER PARA PINTURA | un | 320.02 | SINAPI |  | 10555SINAPI
2432 | SINAPI | Material | DOBRADICA EM ACO/FERRO, 3 1/2" X 3", E= 1,9 A 2 MM, COM ANEL, CROMADO OU ZINCADO, TAMPA BOLA, COM PARAFUSOS | un | 25.03 | SINAPI |  | 2432SINAPI
13395 | SINAPI | Material | QUADRO DE DISTRIBUICAO COM BARRAMENTO TRIFASICO, DE EMBUTIR, EM CHAPA DE ACO GALVANIZADO, PARA 18 DISJUNTORES DIN, 100 A | un | 423.42 | SINAPI |  | 13395SINAPI
6013 | SINAPI | Material | REGISTRO GAVETA COM ACABAMENTO E CANOPLA CROMADOS, SIMPLES, BITOLA 1" | un | 67.32 | SINAPI |  | 6013SINAPI
3148 | SINAPI | Material | FITA VEDA ROSCA, EM PTFE, ROLO DE 18 MM X 50 M (L X C) | un | 14.75 | SINAPI |  | 3148SINAPI
7097 | SINAPI | Material | TE SANITARIO, PVC, DN 50 X 50 MM, SERIE NORMAL, PARA ESGOTO PREDIAL | un | 8.36 | SINAPI |  | 7097SINAPI
7139 | SINAPI | Material | TE SOLDAVEL, PVC, 90 GRAUS, 25 MM, PARA AGUA FRIA PREDIAL (NBR 5648) | un | 1.41 | SINAPI |  | 7139SINAPI
39319 | SINAPI | Material | TERMINAL DE VENTILACAO, 50 MM, SERIE NORMAL, ESGOTO PREDIAL | un | 10.15 | SINAPI |  | 39319SINAPI
9838 | SINAPI | Material | TUBO PVC SERIE NORMAL, DN 50 MM, PARA ESGOTO PREDIAL (NBR 5688) | m | 11.96 | SINAPI |  | 9838SINAPI
9868 | SINAPI | Material | TUBO PVC, SOLDAVEL, DE 25 MM, AGUA FRIA (NBR-5648) | m | 4.88 | SINAPI |  | 9868SINAPI
13416 | SINAPI | Material | TORNEIRA METALICA CROMADA, RETA, DE PAREDE, PARA COZINHA, SEM BICO, SEM AREJADOR, PADRAO POPULAR, 1/2" OU 3/4" | un | 65.23 | SINAPI |  | 13416SINAPI
3146 | SINAPI | Material | FITA VEDA ROSCA, EM PTFE, ROLO DE 18 MM X 10 M (L X C) | un | 4 | SINAPI |  | 3146SINAPI
37591 | SINAPI | Material | SUPORTE MAO-FRANCESA EM ACO, ABAS IGUAIS 40 CM, CAPACIDADE MINIMA 70 KG, BRANCO | un | 20.27 | SINAPI |  | 37591SINAPI
37329 | SINAPI | Material | REJUNTE EPOXI, QUALQUER COR | kg | 149.64 | SINAPI |  | 37329SINAPI
4823 | SINAPI | Material | MASSA PLASTICA PARA MARMORE/GRANITO | kg | 34.99 | SINAPI |  | 4823SINAPI
541 | SINAPI | Material | BANCADA DE MARMORE SINTETICO COM UMA CUBA, 120 X *60* CM | un | 278 | SINAPI |  | 541SINAPI
44945 | SINAPI | Material | SIFAO / TUBO SINFONADO EXTENSIVEL/SANFONADO, UNIVERSAL/ SIMPLES, ENTRE *50 A 70* CM, DE PLASTICO BRANCO | un | 8.3 | SINAPI |  | 44945SINAPI
6155 | SINAPI | Material | VALVULA EM PLASTICO CROMADO TIPO AMERICANA PARA PIA DE COZINHA 3.1/2" X 1.1/2", SEM ADAPTADOR | un | 19.96 | SINAPI |  | 6155SINAPI
38113 | SINAPI | Material | INTERRUPTOR PARALELO 10A, 250V (APENAS MODULO) | un | 12.42 | SINAPI |  | 38113SINAPI
13415 | SINAPI | Material | TORNEIRA DE MESA/BANCADA, PARA LAVATORIO, FIXA, METALICA CROMADA, PADRAO POPULAR, 1/2" OU 3/4" | un | 55.82 | SINAPI |  | 13415SINAPI
10425 | SINAPI | Material | LAVATORIO DE LOUCA BRANCA, SUSPENSO (SEM COLUNA), DIMENSOES *40 X 30* CM | un | 99.56 | SINAPI |  | 10425SINAPI
4351 | SINAPI | Material | PARAFUSO NIQUELADO 3 1/2" COM ACABAMENTO CROMADO PARA FIXAR PECA SANITARIA, INCLUI PORCA CEGA, ARRUELA E BUCHA DE NYLON TAMANHO S-8 | un | 15.4 | SINAPI |  | 4351SINAPI
6141 | SINAPI | Material | ENGATE/RABICHO FLEXIVEL PLASTICO (PVC OU ABS) BRANCO 1/2" X 30 CM | un | 5.02 | SINAPI |  | 6141SINAPI
6153 | SINAPI | Material | VALVULA EM PLASTICO BRANCO PARA TANQUE OU LAVATORIO 1", SEM UNHO E SEM LADRAO | un | 4.88 | SINAPI |  | 6153SINAPI
34 | SINAPI | Material | ACO CA-50, 10,0 MM, VERGALHAO | kg | 10.32 | SINAPI |  | 34SINAPI
1872 | SINAPI | Material | CAIXA DE PASSAGEM, EM PVC, DE 4" X 2", PARA ELETRODUTO FLEXIVEL CORRUGADO | un | 2.18 | SINAPI |  | 1872SINAPI
5103 | SINAPI | Material | CAIXA SIFONADA PVC, 100 X 100 X 50 MM, COM GRELHA REDONDA, BRANCA | un | 25.54 | SINAPI |  | 5103SINAPI
13115 | SINAPI | Material | CALHA/CANALETA DE CONCRETO SIMPLES, TIPO MEIA CANA, DIAMETRO DE 20 CM, PARA AGUA PLUVIAL | m | 30.4 | SINAPI |  | 13115SINAPI
1368 | SINAPI | Material | CHUVEIRO COMUM EM PLASTICO BRANCO, COM CANO, 3 TEMPERATURAS, 5500 W (110/220 V) | un | 87.4 | SINAPI |  | 1368SINAPI
3090 | SINAPI | Material | FECHADURA ESPELHO PARA PORTA INTERNA, EM ACO INOX (MAQUINA, TESTA E CONTRA-TESTA) E EM ZAMAC (MACANETA, LINGUETA E TRINCOS) COM ACABAMENTO CROMADO, MAQUINA DE 40 MM, INCLUINDO CHAVE TIPO INTERNA | cj | 48.11 | SINAPI |  | 3090SINAPI
6085 | SINAPI | Material | SELADOR ACRILICO OPACO PREMIUM INTERIOR/EXTERIOR | l | 11.95 | SINAPI |  | 6085SINAPI
11236 | SINAPI | Material | GRELHA FOFO SIMPLES COM REQUADRO, CARGA MAXIMA 1,5 T, 200 X 1000 MM, E= *15* MM | un | 239.74 | SINAPI |  | 11236SINAPI
34381 | SINAPI | Material | JANELA MAXIM-AR, EM ALUMINIO PERFIL 25, 60 X 80 CM (A X L), ACABAMENTO BRANCO OU BRILHANTE, BATENTE DE 4 A 5 CM, COM VIDRO 4 MM, SEM GUARNICAO/ALIZAR | un | 279.76 | SINAPI |  | 34381SINAPI
3516 | SINAPI | Material | JOELHO PVC, SOLDAVEL, BB, 45 GRAUS, DN 40 MM, PARA ESGOTO PREDIAL | un | 2.6 | SINAPI |  | 3516SINAPI
3518 | SINAPI | Material | JOELHO PVC, SOLDAVEL, PB, 45 GRAUS, DN 50 MM, PARA ESGOTO PREDIAL | un | 4.21 | SINAPI |  | 3518SINAPI
3519 | SINAPI | Material | JOELHO PVC, SOLDAVEL, PB, 45 GRAUS, DN 75 MM, PARA ESGOTO PREDIAL | un | 8.82 | SINAPI |  | 3519SINAPI
297 | SINAPI | Material | ANEL BORRACHA PARA TUBO ESGOTO PREDIAL, DN 75 MM (NBR 5688) | un | 3.73 | SINAPI |  | 297SINAPI
3501 | SINAPI | Material | JOELHO, PVC SOLDAVEL, 45 GRAUS, 32 MM, COR MARROM, PARA AGUA FRIA PREDIAL | un | 4.87 | SINAPI |  | 3501SINAPI
3517 | SINAPI | Material | JOELHO PVC, SOLDAVEL, BB, 90 GRAUS, SEM ANEL, DN 40 MM, PARA ESGOTO PREDIAL SECUNDARIO | un | 2.35 | SINAPI |  | 3517SINAPI
3536 | SINAPI | Material | JOELHO PVC, SOLDAVEL, 90 GRAUS, 32 MM, COR MARROM, PARA AGUA FRIA PREDIAL | un | 2.85 | SINAPI |  | 3536SINAPI
10909 | SINAPI | Material | JUNCAO DE REDUCAO INVERTIDA, PVC SOLDAVEL, 100 X 75 MM, SERIE NORMAL PARA ESGOTO PREDIAL | un | 24.69 | SINAPI |  | 10909SINAPI
301 | SINAPI | Material | ANEL BORRACHA PARA TUBO ESGOTO PREDIAL, DN 100 MM (NBR 5688) | un | 4.49 | SINAPI |  | 301SINAPI
3669 | SINAPI | Material | JUNCAO DE REDUCAO INVERTIDA, PVC SOLDAVEL, 75 X 50 MM, SERIE NORMAL PARA ESGOTO PREDIAL | un | 15.17 | SINAPI |  | 3669SINAPI
1951 | SINAPI | Material | CURVA PVC CURTA 90 GRAUS, DN 75 MM, PARA ESGOTO PREDIAL | un | 26.69 | SINAPI |  | 1951SINAPI
1573 | SINAPI | Material | TERMINAL A COMPRESSAO EM COBRE ESTANHADO PARA CABO 6 MM2, 1 FURO E 1 COMPRESSAO, PARA PARAFUSO DE FIXACAO M6 | un | 1.64 | SINAPI |  | 1573SINAPI
3666 | SINAPI | Material | JUNCAO SIMPLES, PVC, 45 GRAUS, DN 40 X 40 MM, SERIE NORMAL PARA ESGOTO PREDIAL | un | 4.2 | SINAPI |  | 3666SINAPI
21112 | SINAPI | Material | VALVULA DE DESCARGA EM METAL CROMADO PARA MICTORIO COM ACIONAMENTO POR PRESSAO E FECHAMENTO AUTOMATICO | un | 274.1 | SINAPI |  | 21112SINAPI
10432 | SINAPI | Material | MICTORIO INDIVIDUAL, SIFONADO, DE LOUCA BRANCA, SEM COMPLEMENTOS | un | 382.86 | SINAPI |  | 10432SINAPI
6142 | SINAPI | Material | CONJUNTO DE LIGACAO AJUSTAVEL, PARA VASO / BACIA SANITARIA, EM PLASTICO BRANCO, COM TUBO, CANOPLA E ESPUDE | un | 9.21 | SINAPI |  | 6142SINAPI
35693 | SINAPI | Material | TINTA LATEX ACRILICA ECONOMICA, COR BRANCA | l | 14.79 | SINAPI |  | 35693SINAPI
10554 | SINAPI | Material | PORTA DE MADEIRA, FOLHA MEDIA (NBR 15930) DE 700 X 2100 MM, DE 35 MM A 40 MM DE ESPESSURA, NUCLEO SEMI-SOLIDO (SARRAFEADO), CAPA LISA EM HDF, ACABAMENTO EM PRIMER PARA PINTURA | un | 293.46 | SINAPI |  | 10554SINAPI
11739 | SINAPI | Material | RALO SECO CONICO, PVC, 100 X 40 MM, COM GRELHA REDONDA BRANCA | un | 10.06 | SINAPI |  | 11739SINAPI
6014 | SINAPI | Material | REGISTRO GAVETA COM ACABAMENTO E CANOPLA CROMADOS, SIMPLES, BITOLA 1 1/4" | un | 93.61 | SINAPI |  | 6014SINAPI
20080 | SINAPI | Material | ADESIVO PLASTICO PARA PVC, FRASCO COM 175 GR | un | 25.19 | SINAPI |  | 20080SINAPI
11719 | SINAPI | Material | REGISTRO DE PRESSAO PVC, SOLDAVEL, VOLANTE SIMPLES, DE 25 MM | un | 14.32 | SINAPI |  | 11719SINAPI
34357 | SINAPI | Material | REJUNTE CIMENTICIO, QUALQUER COR | kg | 7.1 | SINAPI |  | 34357SINAPI
1381 | SINAPI | Material | ARGAMASSA COLANTE AC I PARA CERAMICAS | kg | 1.21 | SINAPI |  | 1381SINAPI
536 | SINAPI | Material | REVESTIMENTO PARA PAREDE, EM CERAMICA ESMALTADA, FORMATO MENOR OU IGUAL A 2025 CM2 | m² | 35.87 | SINAPI |  | 536SINAPI
1287 | SINAPI | Material | PISO EM CERAMICA ESMALTADA, COR LISA, PEI MAIOR OU IGUAL A 4, FORMATO MENOR OU IGUAL A 2025 CM2 | m² | 38.56 | SINAPI |  | 1287SINAPI
7136 | SINAPI | Material | TE DE REDUCAO, PVC, SOLDAVEL, 90 GRAUS, 32 MM X 25 MM, PARA AGUA FRIA PREDIAL | un | 7.85 | SINAPI |  | 7136SINAPI
7128 | SINAPI | Material | TE DE REDUCAO, PVC, SOLDAVEL, 90 GRAUS, 40 MM X 32 MM, PARA AGUA FRIA PREDIAL | un | 10.19 | SINAPI |  | 7128SINAPI
11655 | SINAPI | Material | TE SANITARIO DE REDUCAO, PVC, DN 100 X 50 MM, SERIE NORMAL, PARA ESGOTO PREDIAL | un | 18.92 | SINAPI |  | 11655SINAPI
11656 | SINAPI | Material | TE SANITARIO DE REDUCAO, PVC, DN 100 X 75 MM, SERIE NORMAL PARA ESGOTO PREDIAL | un | 21.72 | SINAPI |  | 11656SINAPI
11658 | SINAPI | Material | TE SANITARIO, PVC, DN 75 X 75 MM, SERIE NORMAL PARA ESGOTO PREDIAL | un | 18.47 | SINAPI |  | 11658SINAPI
39321 | SINAPI | Material | TERMINAL DE VENTILACAO, 100 MM, SERIE NORMAL, ESGOTO PREDIAL | un | 24.4 | SINAPI |  | 39321SINAPI
7604 | SINAPI | Material | TORNEIRA METALICA CROMADA PARA TANQUE / JARDIM, SEM BICO, CANO LONGO, DE PAREDE, PADRAO POPULAR / USO GERAL, 1/2" OU 3/4" | un | 38.82 | SINAPI |  | 7604SINAPI
9836 | SINAPI | Material | TUBO PVC SERIE NORMAL, DN 100 MM, PARA ESGOTO PREDIAL (NBR 5688) | m | 16.58 | SINAPI |  | 9836SINAPI
9835 | SINAPI | Material | TUBO PVC SERIE NORMAL, DN 40 MM, PARA ESGOTO PREDIAL (NBR 5688) | m | 7.24 | SINAPI |  | 9835SINAPI
9837 | SINAPI | Material | TUBO PVC SERIE NORMAL, DN 75 MM, PARA ESGOTO PREDIAL (NBR 5688) | m | 15.7 | SINAPI |  | 9837SINAPI
9869 | SINAPI | Material | TUBO PVC, SOLDAVEL, DE 32 MM, AGUA FRIA (NBR-5648) | m | 10.53 | SINAPI |  | 9869SINAPI
9874 | SINAPI | Material | TUBO PVC, SOLDAVEL, DE 40 MM, AGUA FRIA (NBR-5648) | m | 16.54 | SINAPI |  | 9874SINAPI
0008 | PRÓPRIA | Material | BLOCO CERÂMICO / TIJOLO VAZADO PARA ALVENARIA DE VEDAÇÃO, 8 FUROS NA HORIZONTAL DE 9X19X19cm (L x A x C). | un | 1.45 | COTAÇÃO |  | 0008PRÓPRIA
378 | SINAPI | Mao_obra | ARMADOR (HORISTA) | h | 21.07 | SINAPI |  | 378SINAPI
6114 | SINAPI | Mao_obra | AJUDANTE DE ARMADOR (HORISTA) | h | 16.07 | SINAPI |  | 6114SINAPI
4720 | SINAPI | Material | PEDRA BRITADA N. 0, OU PEDRISCO (4,8 A 9,5 MM) POSTO PEDREIRA/FORNECEDOR, SEM FRETE | m³ | 401.97 | SINAPI |  | 4720SINAPI
367 | SINAPI | Material | AREIA GROSSA - POSTO JAZIDA/FORNECEDOR (RETIRADO NA JAZIDA, SEM TRANSPORTE) | m³ | 166.65 | SINAPI |  | 367SINAPI
4760 | SINAPI | Mao_obra | AZULEJISTA OU LADRILHEIRO (HORISTA) | h | 21.07 | SINAPI |  | 4760SINAPI
10422 | SINAPI | Material | BACIA SANITARIA (VASO) COM CAIXA ACOPLADA, SIFAO APARENTE, DE LOUCA BRANCA (SEM ASSENTO) | un | 411.04 | SINAPI |  | 10422SINAPI
6138 | SINAPI | Material | ANEL DE VEDACAO, PVC FLEXIVEL, 100 MM, PARA SAIDA DE BACIA / VASO SANITARIO | un | 12.3 | SINAPI |  | 6138SINAPI
4384 | SINAPI | Material | PARAFUSO NIQUELADO COM ACABAMENTO CROMADO PARA FIXAR PECA SANITARIA, INCLUI PORCA CEGA, ARRUELA E BUCHA DE NYLON TAMANHO S-10 | un | 20.78 | SINAPI |  | 4384SINAPI
11681 | SINAPI | Material | ENGATE/RABICHO FLEXIVEL PLASTICO (PVC OU ABS) BRANCO 1/2" X 40 CM | un | 6.33 | SINAPI |  | 11681SINAPI
4222 | SINAPI | Material | GASOLINA COMUM | l | 7.43 | SINAPI |  | 4222SINAPI
13458 | SINAPI | Equipamento | COMPACTADOR DE SOLOS DE PERCURSAO (SOQUETE) COM MOTOR A GASOLINA 4 TEMPOS DE 4 HP (4 CV) | un | 17335.43 | SINAPI |  | 13458SINAPI
37758 | SINAPI | Equipamento | CAMINHAO TRUCADO, PESO BRUTO TOTAL 23000 KG, CARGA UTIL MAXIMA 15285 KG, DISTANCIA ENTRE EIXOS 4,80 M, POTENCIA 326 CV (INCLUI CABINE E CHASSI, NAO INCLUI CARROCERIA) | un | 720250.97 | SINAPI |  | 37758SINAPI
37736 | SINAPI | Equipamento | TANQUE DE ACO CARBONO NAO REVESTIDO, PARA TRANSPORTE DE AGUA COM CAPACIDADE DE 10 M3, COM BOMBA CENTRIFUGA POR TOMADA DE FORCA, VAZAO MAXIMA *75* M3/H (INCLUI MONTAGEM, NAO INCLUI CAMINHAO) | un | 85950 | SINAPI |  | 37736SINAPI
4093 | SINAPI | Mao_obra | MOTORISTA DE CAMINHAO (HORISTA) | h | 19.5 | SINAPI |  | 4093SINAPI
4221 | SINAPI | Material | OLEO DIESEL COMBUSTIVEL COMUM METROPOLITANO S-10 OU S-500 | l | 7.44 | SINAPI |  | 4221SINAPI
40304 | SINAPI | Material | PREGO DE ACO POLIDO COM CABECA DUPLA 17 X 27 (2 1/2 X 11) | kg | 23.14 | SINAPI |  | 40304SINAPI
6212 | SINAPI | Material | TABUA *2,5 X 30 CM EM PINUS, MISTA OU EQUIVALENTE DA REGIAO - BRUTA | m | 11.46 | SINAPI |  | 6212SINAPI
5073 | SINAPI | Material | PREGO DE ACO POLIDO COM CABECA 17 X 24 (2 1/4 X 11) | kg | 19.11 | SINAPI |  | 5073SINAPI
2692 | SINAPI | Material | DESMOLDANTE PROTETOR PARA FORMAS DE MADEIRA, DE BASE OLEOSA EMULSIONADA EM AGUA | l | 9.79 | SINAPI |  | 2692SINAPI
39017 | SINAPI | Material | ESPACADOR / DISTANCIADOR CIRCULAR COM ENTRADA LATERAL, EM PLASTICO, PARA VERGALHAO *4,2 A 12,5* MM, COBRIMENTO 20 MM | un | 0.22 | SINAPI |  | 39017SINAPI
33 | SINAPI | Material | ACO CA-50, 8,0 MM, VERGALHAO | kg | 10.95 | SINAPI |  | 33SINAPI
13896 | SINAPI | Equipamento | VIBRADOR DE IMERSAO, DIAMETRO DA PONTEIRA DE *45* MM, COM MOTOR ELETRICO TRIFASICO DE 2 HP (2 CV) | un | 3626.47 | SINAPI |  | 13896SINAPI
43059 | SINAPI | Material | ACO CA-60, 4,2 MM, OU 5,0 MM, OU 6,0 MM, OU 7,0 MM, VERGALHAO | kg | 9.77 | SINAPI |  | 43059SINAPI
6189 | SINAPI | Material | TABUA NAO APARELHADA *2,5 X 30* CM, EM MACARANDUBA/MASSARANDUBA, ANGELIM OU EQUIVALENTE DA REGIAO - BRUTA | m | 23.2 | SINAPI |  | 6189SINAPI
43055 | SINAPI | Material | ACO CA-50, 12,5 MM OU 16,0 MM, VERGALHAO | kg | 8.94 | SINAPI |  | 43055SINAPI
32 | SINAPI | Material | ACO CA-50, 6,3 MM, VERGALHAO | kg | 10.89 | SINAPI |  | 32SINAPI
4226 | SINAPI | Material | GAS DE COZINHA - GLP | kg | 9.41 | SINAPI |  | 4226SINAPI
4015 | SINAPI | Material | MANTA ASFALTICA ELASTOMERICA EM POLIESTER 4 MM, TIPO III, CLASSE B, ACABAMENTO PP (NBR 9952) | m² | 69.2 | SINAPI |  | 4015SINAPI
511 | SINAPI | Material | PRIMER PARA MANTA ASFALTICA A BASE DE ASFALTO MODIFICADO DILUIDO EM SOLVENTE, APLICACAO A FRIO | l | 26.1 | SINAPI |  | 511SINAPI
12873 | SINAPI | Mao_obra | IMPERMEABILIZADOR (HORISTA) | h | 18.87 | SINAPI |  | 12873SINAPI
242 | SINAPI | Mao_obra | AJUDANTE ESPECIALIZADO (HORISTA) | h | 15.71 | SINAPI |  | 242SINAPI
37596 | SINAPI | Material | ARGAMASSA COLANTE TIPO AC III E | kg | 4.26 | SINAPI |  | 37596SINAPI
10698 | SINAPI | Material | DIVISORIA, PLACA PRE-MOLDADA EM GRANILITE, MARMORITE OU GRANITINA, E = *3 CM | m² | 226.69 | SINAPI |  | 10698SINAPI
131 | SINAPI | Material | ADESIVO ESTRUTURAL A BASE DE RESINA EPOXI, BICOMPONENTE, PASTOSO (TIXOTROPICO) | kg | 64.59 | SINAPI |  | 131SINAPI
4755 | SINAPI | Mao_obra | MARMORISTA / GRANITEIRO (HORISTA) | h | 21.07 | SINAPI |  | 4755SINAPI
11186 | SINAPI | Material | ESPELHO CRISTAL E = 4 MM | m² | 577.83 | SINAPI |  | 11186SINAPI
0054 | PRÓPRIA | Material | ADESIVO ESPECIAL PARA COLAR ESPELHOS | un | 36.23 |  |  | 0054PRÓPRIA
10489 | SINAPI | Mao_obra | VIDRACEIRO (HORISTA) | h | 18.6 | SINAPI |  | 10489SINAPI
20205 | SINAPI | Material | RIPA APARELHADA *1,5 X 5* CM, EM MACARANDUBA/MASSARANDUBA, ANGELIM OU EQUIVALENTE DA REGIAO | m | 2.86 | SINAPI |  | 20205SINAPI
11950 | SINAPI | Material | BUCHA DE NYLON SEM ABA S6, COM PARAFUSO DE 4,20 X 40 MM EM ACO ZINCADO COM ROSCA SOBERBA, CABECA CHATA E FENDA PHILLIPS | un | 0.2 | SINAPI |  | 11950SINAPI
12868 | SINAPI | Mao_obra | MARCENEIRO (HORISTA) | h | 19.52 | SINAPI |  | 12868SINAPI
7271 | SINAPI | Material | BLOCO CERAMICO / TIJOLO VAZADO PARA ALVENARIA DE VEDACAO, 8 FUROS NA HORIZONTAL DE 9 X 19 X 19 CM (L X A X C) | un | 1.15 | SINAPI |  | 7271SINAPI
7258 | SINAPI | Material | TIJOLO CERAMICO MACICO COMUM DE *5 X 10 X 20* CM (L X A X C) | un | 0.78 | SINAPI |  | 7258SINAPI
11029 | SINAPI | Material | HASTE RETA PARA GANCHO DE FERRO GALVANIZADO, COM ROSCA 1/4" X 30 CM PARA FIXACAO DE TELHA METALICA, INCLUI PORCA E ARRUELAS DE VEDACAO | cj | 1.59 | SINAPI |  | 11029SINAPI
40623 | SINAPI | Material | CHAPA PARA EMENDA DE VIGA, EM ACO GROSSO, QUALIDADE ESTRUTURAL, BITOLA 3/16", E= 4,75 MM, 4 FUROS, LARGURA 45 MM, COMPRIMENTO 500 MM | PAR | 88.21 | SINAPI |  | 40623SINAPI
4472 | SINAPI | Material | VIGA NAO APARELHADA *6 X 16* CM, EM MACARANDUBA/MASSARANDUBA, ANGELIM OU EQUIVALENTE DA REGIAO - BRUTA | m | 29.72 | SINAPI |  | 4472SINAPI
4415 | SINAPI | Material | SARRAFO NAO APARELHADO *2,5 X 5* CM, EM MACARANDUBA/MASSARANDUBA, ANGELIM, PEROBA-ROSA OU EQUIVALENTE DA REGIAO - BRUTA | m | 4.25 | SINAPI |  | 4415SINAPI
4344 | SINAPI | Material | PARAFUSO FRANCES METRICO ZINCADO, DIAMETRO 12 MM, COMPRIMENTO 150 MM, COM PORCA SEXTAVADA E ARRUELA DE PRESSAO MEDIA | un | 18.95 | SINAPI |  | 4344SINAPI
43146 | SINAPI | Material | ENDURECEDOR MINERAL DE BASE CIMENTICIA PARA PISO DE CONCRETO | kg | 12.54 | SINAPI |  | 43146SINAPI
10658 | SINAPI | Equipamento | ALISADORA DE CONCRETO COM MOTOR A GASOLINA DE 5,5 HP, PESO COM MOTOR DE 78 KG, 4 PAS | un | 10136.45 | SINAPI |  | 10658SINAPI
37561 | SINAPI | Material | PORTAO DE CORRER EM CHAPA TIPO PAINEL LAMBRIL QUADRADO, COM PORTA SOCIAL COMPLETA INCLUIDA, COM REQUADRO, ACABAMENTO NATURAL, COM TRILHOS E ROLDANAS | m² | 630.82 | SINAPI |  | 37561SINAPI
43613 | SINAPI | Material | FECHADURA BICO DE PAPAGAIO PARA PORTA DE CORRER INTERNA, EM ACO INOX COM ACABAMENTO CROMADO, MAQUINA COM 45 MM, INCLUINDO CHAVE TIPO BIPARTIDA | cj | 64.96 | SINAPI |  | 43613SINAPI
39026 | SINAPI | Material | PREGO DE ACO POLIDO SEM CABECA 15 X 15 (1 1/4 X 13) | kg | 21.08 | SINAPI |  | 39026SINAPI
20017 | SINAPI | Material | GUARNICAO / ALIZAR / VISTA LISA EM MADEIRA MACICA, PARA PORTA, E = *1* CM, L = *5* CM, CEDRINHO / ANGELIM COMERCIAL / TAURI/ CURUPIXA / PEROBA / CUMARU OU EQUIVALENTE DA REGIAO | m | 6.54 | SINAPI |  | 20017SINAPI
3081 | SINAPI | Material | FECHADURA ESPELHO PARA PORTA EXTERNA, EM ACO INOX (MAQUINA, TESTA E CONTRA-TESTA) E EM ZAMAC (MACANETA, LINGUETA E TRINCOS) COM ACABAMENTO CROMADO, MAQUINA DE 55 MM, INCLUINDO CHAVE TIPO CILINDRO | cj | 106.64 | SINAPI |  | 3081SINAPI
10556 | SINAPI | Material | PORTA DE MADEIRA, FOLHA MEDIA (NBR 15930) DE 900 X 2100 MM, DE 35 MM A 40 MM DE ESPESSURA, NUCLEO SEMI-SOLIDO (SARRAFEADO), CAPA LISA EM HDF, ACABAMENTO EM PRIMER PARA PINTURA | un | 425.5 | SINAPI |  | 10556SINAPI
7319 | SINAPI | Material | TINTA ASFALTICA IMPERMEABILIZANTE DISPERSA EM AGUA, PARA MATERIAIS CIMENTICIOS | l | 17.87 | SINAPI |  | 7319SINAPI
5066 | SINAPI | Material | PREGO DE ACO POLIDO COM CABECA 12 X 12 | kg | 24.7 | SINAPI |  | 5066SINAPI
183 | SINAPI | Material | BATENTE / PORTAL / ADUELA / MARCO EM MADEIRA MACICA COM REBAIXO, E = *3* CM, L = *14* CM, PARA PORTAS DE GIRO DE *60 CM A 120* CM X *210* CM, CEDRINHO / ANGELIM COMERCIAL / TAURI / CURUPIXA / PEROBA / CUMARU OU EQUIVALENTE DA REGIAO (NAO INCLUI ALIZARES) | JG | 180 | SINAPI |  | 183SINAPI
4969 | SINAPI | Material | PORTA DE MADEIRA-DE-LEI TIPO VENEZIANA (ANGELIM OU EQUIVALENTE REGIONAL), E = *3,5* CM | m² | 455.8 | SINAPI |  | 4969SINAPI
38124 | SINAPI | Material | ESPUMA EXPANSIVA DE POLIURETANO, APLICACAO MANUAL - 500 ML | un | 27.4 | SINAPI |  | 38124SINAPI
4430 | SINAPI | Material | CAIBRO NAO APARELHADO *5 X 6* CM, EM MACARANDUBA/MASSARANDUBA, ANGELIM OU EQUIVALENTE DA REGIAO - BRUTA | m | 11.25 | SINAPI |  | 4430SINAPI
3421 | SINAPI | Material | JANELA EM MADEIRA CEDRINHO/ ANGELIM COMERCIAL/ CURUPIXA/ CUMARU OU EQUIVALENTE DA REGIAO, CAIXA DO BATENTE/MARCO *10* CM, 2 FOLHAS DE ABRIR TIPO VENEZIANA E 2 FOLHAS GUILHOTINA PARA VIDRO, COM GUARNICAO/ALIZAR, COM FERRAGENS (SEM VIDRO E SEM ACABAMENTO) | m² | 587.58 | SINAPI |  | 3421SINAPI
3428 | SINAPI | Material | JANELA DE ABRIR EM MADEIRA IMBUIA/CEDRO ARANA/CEDRO ROSA OU EQUIVALENTE DA REGIAO, CAIXA DO BATENTE/MARCO *10* CM, 2 FOLHAS DE ABRIR TIPO VENEZIANA E 2 FOLHAS DE ABRIR PARA VIDRO, COM GUARNICAO/ALIZAR, COM FERRAGENS, (SEM VIDRO E SEM ACABAMENTO) | m² | 784.56 | SINAPI |  | 3428SINAPI
36215 | SINAPI | Material | BANCO ARTICULADO PARA BANHO, EM ACO INOX POLIDO, 70* CM X 45* CM | un | 716.47 | SINAPI |  | 36215SINAPI
36204 | SINAPI | Material | BARRA DE APOIO RETA, EM ACO INOX POLIDO, COMPRIMENTO 60CM, DIAMETRO MINIMO 3 CM | un | 139.72 | SINAPI |  | 36204SINAPI
36081 | SINAPI | Material | BARRA DE APOIO RETA, EM ACO INOX POLIDO, COMPRIMENTO 80CM, DIAMETRO MINIMO 3 CM | un | 165.45 | SINAPI |  | 36081SINAPI
36205 | SINAPI | Material | BARRA DE APOIO RETA, EM ACO INOX POLIDO, COMPRIMENTO 70CM, DIAMETRO MINIMO 3 CM | un | 155.17 | SINAPI |  | 36205SINAPI
36207 | SINAPI | Material | BARRA DE APOIO EM "L", EM ACO INOX POLIDO 70 X 70 CM, DIAMETRO MINIMO 3 CM | un | 317.35 | SINAPI |  | 36207SINAPI
21012 | SINAPI | Material | TUBO ACO GALVANIZADO COM COSTURA, CLASSE LEVE, DN 40 MM (1 1/2"), E = 3,00 MM, *3,48* KG/M (NBR 5580) | m | 51.49 | SINAPI |  | 21012SINAPI
11033 | SINAPI | Material | SUPORTE PARA CALHA DE 150 MM EM ACO GALVANIZADO | un | 5.91 | SINAPI |  | 11033SINAPI
11002 | SINAPI | Material | ELETRODO REVESTIDO AWS - E6013, DIAMETRO IGUAL A 2,50 MM | kg | 25.37 | SINAPI |  | 11002SINAPI
6110 | SINAPI | Mao_obra | SERRALHEIRO (HORISTA) | h | 21.07 | SINAPI |  | 6110SINAPI
252 | SINAPI | Mao_obra | AJUDANTE DE SERRALHEIRO (HORISTA) | h | 16.07 | SINAPI |  | 252SINAPI
20269 | SINAPI | Material | LAVATORIO / CUBA DE EMBUTIR, OVAL, DE LOUCA BRANCA, SEM LADRAO, DIMENSOES *50 X 35* CM (L X C) | un | 103.45 | SINAPI |  | 20269SINAPI
6136 | SINAPI | Material | SIFAO EM METAL CROMADO PARA PIA OU LAVATORIO, 1 X 1.1/2" | un | 148.38 | SINAPI |  | 6136SINAPI
37588 | SINAPI | Material | VALVULA DE ESCOAMENTO PARA TANQUE, EM METAL CROMADO, 1.1/2", SEM LADRAO, COM TAMPAO PLASTICO | un | 46.68 | SINAPI |  | 37588SINAPI
10515 | SINAPI | Material | REVESTIMENTO EM CERAMICA ESMALTADA, FORMATO MAIOR A 2025 CM2 | m² | 63.68 | SINAPI |  | 10515SINAPI
11795 | SINAPI | Material | GRANITO PARA BANCADA, POLIDO, TIPO ANDORINHA/ QUARTZ/ CASTELO/ CORUMBA OU OUTROS EQUIVALENTES DA REGIAO, E= *2,5* CM | m² | 1283.01 | SINAPI |  | 11795SINAPI
37590 | SINAPI | Material | SUPORTE MAO-FRANCESA EM ACO, ABAS IGUAIS 30 CM, CAPACIDADE MINIMA 60 KG, BRANCO | un | 16.86 | SINAPI |  | 37590SINAPI
43131 | SINAPI | Material | ARAME GALVANIZADO 6 BWG, D = 5,16 MM (0,157 KG/M), OU 8 BWG, D = 4,19 MM (0,101 KG/M), OU 10 BWG, D = 3,40 MM (0,0713 KG/M) | kg | 31.34 | SINAPI |  | 43131SINAPI
40547 | SINAPI | Material | PARAFUSO ZINCADO, AUTOBROCANTE, FLANGEADO, 4,2 MM X 19 MM | CENTO | 25.25 | SINAPI |  | 40547SINAPI
39443 | SINAPI | Material | PARAFUSO DRY WALL, EM ACO ZINCADO, CABECA LENTILHA E PONTA BROCA (LB), LARGURA 4,2 MM, COMPRIMENTO 13 MM | un | 0.22 | SINAPI |  | 39443SINAPI
39430 | SINAPI | Material | PENDURAL OU PRESILHA REGULADORA, EM ACO GALVANIZADO, COM CORPO, MOLA E REBITE, PARA PERFIL TIPO CANALETA DE ESTRUTURA EM FORROS DRYWALL | un | 2.19 | SINAPI |  | 39430SINAPI
39427 | SINAPI | Material | PERFIL CANALETA, FORMATO C, EM ACO ZINCADO, PARA ESTRUTURA FORRO DRYWALL, E = 0,5 MM, *46 X 18* (L X H), COMPRIMENTO 3 M | m | 5.83 | SINAPI |  | 39427SINAPI
36225 | SINAPI | Material | FORRO DE PVC LISO, BRANCO, REGUA DE 20 CM, ESPESSURA APROXIMADA DE 8 MM, COMPRIMENTO 6 M (SEM COLOCACAO) | m² | 24.36 | SINAPI |  | 36225SINAPI
44497 | SINAPI | Mao_obra | MONTADOR DE ESTRUTURAS METALICAS HORISTA | h | 19.77 | SINAPI |  | 44497SINAPI
43626 | SINAPI | Material | MASSA CORRIDA PARA SUPERFICIES DE AMBIENTES INTERNOS | kg | 3.92 | SINAPI |  | 43626SINAPI
3767 | SINAPI | Material | LIXA EM FOLHA PARA PAREDE OU MADEIRA, NUMERO 120, COR VERMELHA | un | 1.32 | SINAPI |  | 3767SINAPI
7356 | SINAPI | Material | TINTA LATEX ACRILICA PREMIUM, COR BRANCO FOSCO | l | 35.45 | SINAPI |  | 7356SINAPI
7311 | SINAPI | Material | TINTA ESMALTE SINTETICO PREMIUM ACETINADO | l | 34.43 | SINAPI |  | 7311SINAPI
1956 | SINAPI | Material | CURVA DE PVC 90 GRAUS, SOLDAVEL, 25 MM, COR MARROM, PARA AGUA FRIA PREDIAL | un | 3.51 | SINAPI |  | 1956SINAPI
1958 | SINAPI | Material | CURVA DE PVC 90 GRAUS, SOLDAVEL, 40 MM, COR MARROM, PARA AGUA FRIA PREDIAL | un | 14.13 | SINAPI |  | 1958SINAPI
3538 | SINAPI | Material | JOELHO DE REDUCAO, PVC SOLDAVEL, 90 GRAUS, 32 MM X 25 MM, COR MARROM, PARA AGUA FRIA PREDIAL | un | 6.08 | SINAPI |  | 3538SINAPI
3872 | SINAPI | Material | LUVA DE REDUCAO SOLDAVEL, PVC, 40 MM X 32 MM, PARA AGUA FRIA PREDIAL | un | 6.23 | SINAPI |  | 3872SINAPI
7140 | SINAPI | Material | TE SOLDAVEL, PVC, 90 GRAUS, 32 MM, PARA AGUA FRIA PREDIAL (NBR 5648) | un | 4.43 | SINAPI |  | 7140SINAPI
6032 | SINAPI | Material | REGISTRO DE ESFERA, PVC, COM VOLANTE, VS, ROSCAVEL, DN 3/4", COM CORPO DIVIDIDO | un | 23.96 | SINAPI |  | 6032SINAPI
6017 | SINAPI | Material | REGISTRO GAVETA BRUTO EM LATAO FORJADO, BITOLA 1 1/4" | un | 48.5 | SINAPI |  | 6017SINAPI
6016 | SINAPI | Material | REGISTRO GAVETA BRUTO EM LATAO FORJADO, BITOLA 3/4" | un | 22.54 | SINAPI |  | 6016SINAPI
6024 | SINAPI | Material | REGISTRO PRESSAO COM ACABAMENTO E CANOPLA CROMADA, SIMPLES, BITOLA 3/4" | un | 51.87 | SINAPI |  | 6024SINAPI
1414 | SINAPI | Material | COLAR TOMADA PVC, COM TRAVAS, SAIDA COM ROSCA, DE 60 MM X 1/2" OU 60 MM X 3/4", PARA LIGACAO PREDIAL DE AGUA | un | 10.01 | SINAPI |  | 1414SINAPI
40331 | SINAPI | Mao_obra | ASSENTADOR DE MANILHAS (HORISTA) | h | 14.02 | SINAPI |  | 40331SINAPI
3522 | SINAPI | Material | JOELHO PVC, SOLDAVEL COM ROSCA, 90 GRAUS, 25 MM X 3/4", COR MARROM, PARA AGUA FRIA PREDIAL | un | 2.85 | SINAPI |  | 3522SINAPI
3870 | SINAPI | Material | LUVA SOLDAVEL COM BUCHA DE LATAO, PVC, 25 MM X 3/4" | un | 7.72 | SINAPI |  | 3870SINAPI
65 | SINAPI | Material | ADAPTADOR PVC SOLDAVEL CURTO COM BOLSA E ROSCA, 25 MM X 3/4", PARA AGUA FRIA | un | 1.05 | SINAPI |  | 65SINAPI
109 | SINAPI | Material | ADAPTADOR PVC SOLDAVEL CURTO COM BOLSA E ROSCA, 40 MM X 1 1/4", PARA AGUA FRIA | un | 4.35 | SINAPI |  | 109SINAPI
34639 | SINAPI | Material | CAIXA D'AGUA / RESERVATORIO EM POLIETILENO, 1500 LITROS, COM TAMPA | un | 1075.38 | SINAPI |  | 34639SINAPI
1873 | SINAPI | Material | CAIXA DE PASSAGEM, EM PVC, DE 4" X 4", PARA ELETRODUTO FLEXIVEL CORRUGADO | un | 4.34 | SINAPI |  | 1873SINAPI
39245 | SINAPI | Material | ELETRODUTO PVC FLEXIVEL CORRUGADO, REFORCADO, COR LARANJA, DE 32 MM, PARA LAJES E PISOS | m | 10.21 | SINAPI |  | 39245SINAPI
1021 | SINAPI | Material | CABO DE COBRE, FLEXIVEL, CLASSE 4 OU 5, ISOLACAO EM PVC/A, ANTICHAMA BWF-B, COBERTURA PVC-ST1, ANTICHAMA BWF-B, 1 CONDUTOR, 0,6/1 KV, SECAO NOMINAL 4 MM2 | m | 4.94 | SINAPI |  | 1021SINAPI
980 | SINAPI | Material | CABO DE COBRE, FLEXIVEL, CLASSE 4 OU 5, ISOLACAO EM PVC/A, ANTICHAMA BWF-B, 1 CONDUTOR, 450/750 V, SECAO NOMINAL 10 MM2 | m | 12.36 | SINAPI |  | 980SINAPI
34623 | SINAPI | Material | DISJUNTOR TERMOMAGNETICO PARA TRILHO DIN (IEC), BIPOLAR, 40 - 50 A | un | 54.86 | SINAPI |  | 34623SINAPI
39465 | SINAPI | Material | DISPOSITIVO DPS CLASSE II, 1 POLO, TENSAO MAXIMA DE 175 V, CORRENTE MAXIMA DE *20* KA (TIPO AC) | un | 72.74 | SINAPI |  | 39465SINAPI
39808 | SINAPI | Material | CAIXA PARA MEDIDOR MONOFASICO, EM POLICARBONATO / TERMOPLASTICO, PARA ALOJAR 1 DISJUNTOR (PADRAO DA CONCESSIONARIA LOCAL) | un | 109.03 | SINAPI |  | 39808SINAPI
38418 | SINAPI | Material | BUCHA DE REDUCAO, PVC, LONGA, SERIE R, DN 50 X 40 MM, PARA ESGOTO PREDIAL | un | 5.9 | SINAPI |  | 38418SINAPI
20085 | SINAPI | Material | ANEL BORRACHA, DN 50 MM, PARA TUBO SERIE REFORCADA ESGOTO PREDIAL | un | 3.33 | SINAPI |  | 20085SINAPI
10908 | SINAPI | Material | JUNCAO DE REDUCAO INVERTIDA, PVC SOLDAVEL, 100 X 50 MM, SERIE NORMAL PARA ESGOTO PREDIAL | un | 21.22 | SINAPI |  | 10908SINAPI
20143 | SINAPI | Material | JUNCAO SIMPLES, PVC SERIE R, DN 100 X 75 MM, PARA ESGOTO PREDIAL | un | 77.11 | SINAPI |  | 20143SINAPI
299 | SINAPI | Material | ANEL BORRACHA, DN 100 MM, PARA TUBO SERIE REFORCADA ESGOTO PREDIAL | un | 5.27 | SINAPI |  | 299SINAPI
298 | SINAPI | Material | ANEL BORRACHA, DN 75 MM, PARA TUBO SERIE REFORCADA ESGOTO PREDIAL | un | 4.05 | SINAPI |  | 298SINAPI
20141 | SINAPI | Material | JUNCAO SIMPLES, PVC SERIE R, DN 50 X 50 MM, PARA ESGOTO PREDIAL | un | 23.36 | SINAPI |  | 20141SINAPI
3658 | SINAPI | Material | JUNCAO SIMPLES, PVC, 45 GRAUS, DN 75 X 75 MM, SERIE NORMAL PARA ESGOTO PREDIAL | un | 20.78 | SINAPI |  | 3658SINAPI
14525 | SINAPI | Equipamento | ESCAVADEIRA HIDRAULICA SOBRE ESTEIRAS COM CACAMBA DE 1,20 M3, PESO OPERACIONAL 21 T, POTENCIA BRUTA 155 HP | un | 968363.6 | SINAPI |  | 14525SINAPI
4234 | SINAPI | Mao_obra | OPERADOR DE ESCAVADEIRA (HORISTA) | h | 27.76 | SINAPI |  | 4234SINAPI
36365 | SINAPI | Material | TUBO COLETOR DE ESGOTO PVC, JEI, DN 100 MM (NBR 7362) | m | 44.65 | SINAPI |  | 36365SINAPI
3520 | SINAPI | Material | JOELHO PVC, SOLDAVEL, PB, 90 GRAUS, DN 100 MM, PARA ESGOTO PREDIAL | un | 9.24 | SINAPI |  | 3520SINAPI
7091 | SINAPI | Material | TE SANITARIO, PVC, DN 100 X 100 MM, SERIE NORMAL, PARA ESGOTO PREDIAL | un | 17.79 | SINAPI |  | 7091SINAPI

## Cronograma Físico-Financeiro
DADOS
Titulo | CRONOGRAMA | [5 empty] | RESPONSÁVEL TÉCNICO:
Obra | CONSTRUÇÃO DO CENTRO RECREATIVO MELODIAS
Cliente | PREFEITURA DO JORDÃO
Cidade | JORDÃO
Endereço | AV FRANCISCO DIAS S/N
Descrição | CENTRO RECREATIVO MELODIAS
Tabela | AC-2025-SETEMBRO-DESONERADO-SINAPI
UF | AC
RESUMO
Tipo |  | Preço |  | Observação | BDI Aplicado
Total |  | 1353889.8479 |  | Geral da edificação | 22.47%
CRONOGRAMA FISICO-FINANCEIRO
| Item | Valor (R$) | MÊS-01 | MÊS-02 | MÊS-03 | MÊS-04 | MÊS-05 | MÊS-06 | TOTAL
1 | ADMINISTRAÇÃO LOCAL DA OBRA | 45994.6199 | 17477.9556 | 5519.3544 | 8279.0316 | 10118.8164 | 3219.6234 | 1379.8386 | 100%
|  |  | 38% | 12% | 18% | 22% | 7% | 3%
2 | SEVIÇOS PRELIMINARES | 78067.6623 | 78067.6623 | 0 | 0 | 0 | 0 | 0 | 100%
100%
3 | DEMOLIÇÃO | 21536.7518 | 21536.7518 | 0 | 0 | 0 | 0 | 0 | 100%
100%
4 | MOVIMENTAÇÃO DE TERRA | 20446.7565 | 20446.7565 | 0 | 0 | 0 | 0 | 0 | 100%
100%
5 | ESTRUTURA | 476946.4493 | 381557.1595 | 95389.2899 | 0 | 0 | 0 | 0 | 100%
|  |  | 80% | 20%
6 | PAREDES E PAINÉIS | 163271.9248 | 0 | 32654.385 | 130617.5398 | 0 | 0 | 0 | 100%
|  |  |  | 20% | 80%
7 | COBERTURA | 117284.348 | 0 | 0 | 0 | 117284.348 | 0 | 0 | 100%
100%
8 | PISO | 157192.1119 | 0 | 0 | 0 | 94315.2672 | 62876.8448 | 0 | 100%
[6 empty] | 60% | 40%
9 | ESQUADRIA | 109546.2462 | 0 | 0 | 54773.1231 | 54773.1231 | 0 | 0 | 100%
[5 empty] | 50% | 50%
10 | LOUÇAS E METAIS | 11288.49 | 0 | 0 | 0 | 0 | 7901.943 | 3386.547 | 100%
[7 empty] | 70% | 30%
11 | REVESTIMENTOS | 24845.6558 | 0 | 0 | 9938.2623 | 14907.3935 | 0 | 0 | 100%
[5 empty] | 40% | 60%
12 | PINTURA | 27561.3205 | 0 | 0 | 0 | 0 | 0 | 27561.3205 | 100%
100%
13 | INSTALAÇÕES HIDRAULICAS | 7565.5441 | 0 | 0 | 4539.3265 | 1513.1088 | 1513.1088 | 0 | 100%
[5 empty] | 60% | 20% | 20%
14 | INSTALAÇÕES ELETRICAS | 17826.0936 | 0 | 0 | 8913.0468 | 3565.2187 | 3565.2187 | 1782.6094 | 100%
[5 empty] | 50% | 20% | 20% | 10%
15 | INSTALAÇÕES SANITÁRIAS INTERNAS | 4983.5938 | 0 | 996.7188 | 2491.7969 | 1495.0781 | 0 | 0 | 100%
|  |  |  | 20% | 50% | 30%
16 | SISTEMA SANITÁRIO DE FOSSA FILTRO E SUMIDOURO | 68022.4459 | 0 | 20406.7338 | 34011.223 | 13604.4892 | 0 | 0 | 100%
|  |  |  | 30% | 50% | 20%
17 | SERVIÇOS FINAIS | 1509.8333 | 0 | 0 | 0 | 0 | 0 | 1509.8333 | 100%
100%
| SOMATÓRIO | 1353889.8479 | 519090.4656 | 154967.5018 | 253567.33 | 311580.6631 | 79078.3087 | 35622.5788
| TOTAL MENSAL (R$) |  | 519086.2856 | 154966.4818 | 253563.35 | 311576.8431 | 79076.7387 | 35620.1488 | 1353889.8479
| PERCENTUAL MENSAL (%) |  | 38.34% | 11.45% | 18.73% | 23.01% | 5.841% | 2.631% | 100%
| ACUMULADO (%) |  | 38.34% | 49.79% | 68.51% | 91.53% | 97.37% | 100%

## BDI
DADOS
Titulo | ORÇAMENTO
Obra | CONSTRUÇÃO DO CENTRO RECREATIVO MELODIAS | [5 empty] | RESPONSÁVEL TÉCNICO
Cliente | PREFEITURA MUNICIPAL DO JORDÃO
Cidade | JORDÃO
Endereço | AV FRANCISCO DIAS S/N
Descrição | CENTRO RECREATIVO
Tabela | AC-2025-SETEMBRO-DESONERADO-SINAPI
UF | AC
RESUMO
Tipo |  | Preço | Observação | BDI Aplicado
Total |  | 1353889.8479 | Total da edificação | 22.47%
Total Sem BDI |  | 1105486.9339 | Total da edificação sem a aplicação do BDI | -
Material |  | 1007512.8652 | Material | 22.47%
Mão de obra |  | 255024.6636 | Mão de obra | 22.47%
Execução |  | 346376.9827 | Mão de Obra, Transporte, Terceirizado, Comiss., Verba e Outro. | -
Transporte |  | 0 | Transporte | 22.47%
Equipamento |  | 2365.6396 | Equipamento | 22.47%
Terceirizado |  | 0 | Serviço/terceirizado | 22.47%
Verba |  | 0 | Licenciamento ou verba | 22.47%
Comissionamento |  | 0 | Administração ou comissionamento | 22.47%
Outro |  | 88986.6795 | Outros tipos | 22.47%
MEMORIAL DE CÁLCULO DO BDI
Item | Sigla | Status | Descrição | Taxa (%) | Custo | 1º Quartil | Médio Quartil | 3º Quartil
1 | AC | ok | Administração central | 3% |  | 3% | 4% | 5.5%
2 | SG | ok | Seguros e garantia | 0.8% |  | 0.8% | 0.8% | 1%
3 | R | ok | Riscos e imprevistos | 0.97% |  | 0.97% | 1.27% | 1.27%
4 | DF | ok | Despesas financeiras | 0.59% |  | 0.59% | 1.23% | 1.39%
5 | L | ok | Lucro bruto | 6.16% |  | 6.16% | 7.4% | 8.96%
6 | I |  | Impostos | 8.65%
6.1 |  |  | PIS | 0.65%
6.2 |  |  | COFINS | 3%
6.3 |  |  | ISS (conforme legislação municipal) | 5%
6.4 |  |  | CPRB (contribuição prev. sobre receita bruta)
Equação Acordão TCU 2.622/2013 - Plenário |  |  |  | BDI =[ | (1 + AC + SG + R)(1 + DF)(1 + L) |  |  | -1 ] x 100
Tipo de obra/contrato |  | Construção de edifícios |  |  | ( 1 - I )
Valor BDI |  | 22.47%

## Leis_Sociais
ESTADO DO ACRE
PREFEITURA MUNICIPAL DO JORDÃO
CONV.: |  |  | RESPONSÁVEL TÉCNICO
OBJETO: | CONSTRUÇÃO DO CENTRO RECREATIVO MELODIAS | [6 empty] | 1047.86
LOCAL: | AV FRANCISCO DIAS S/N | [5 empty] | 18279.42
DATA: | JANEIRO/2026
COMPOSIÇÃO DE ENCARGOS SOCIAIS SOBRE A MÃO-DE-OBRA | [6 empty] | 2771.23
ITEM | DESCRIÇÃO | COM DESONERAÇÃO |  | SEM DESONERAÇÃO
|  | HORISTA | MENSAL | HORISTA | MENSAL |  | 21050.65 | 328.53
A | ENCARGOS SOCIAIS BÁSICOS | 16.8% | 16.8% | 36.8% | 36.8%
A1 | INSS | 0% | 0% | 20% | 20% | 0.0625 | 6.25
A2 | SESI | 1.5% | 1.5% | 1.5% | 1.5% |  | 100
A3 | SENAI | 1% | 1% | 1% | 1% |  | 4159.332
A4 | INCRA | 0.2% | 0.2% | 0.2% | 0.2% |  | 7394.368
A5 | SEBRAE | 0.6% | 0.6% | 0.6% | 0.6% |  | 58570.328
A6 | SALÁRIO EDUCAÇÃO | 2.5% | 2.5% | 2.5% | 2.5% |  | 48640.0116
A7 | SEGURO CONTRA ACIDENTES DE TRABALHO | 3% | 3% | 3% | 3% |  | 36566.272
A8 | FGTS | 8% | 8% | 8% | 8% |  | 143776.6116
A9 | SECONCI | 0% | 0% | 0% | 0%
B | ENCARGOS SOCIAIS BÁSICOS QUE RECEBEM INCIDÊNCIAS DE "A" | 50.19% | 19.12% | 50.19% | 19.12%
B1 | REPOUSO SEMANAL REMUNERADO | 18.06% | 0% | 18.06% | 0%
B2 | FERIADOS | 4.77% | 0% | 4.77% | 0%
B3 | AUXÍLIO-ENFERMIDADE | 0.86% | 0.64% | 0.86% | 0.64%
B4 | 13º SALÁRIO | 11.16% | 8.33% | 11.16% | 8.33%
B5 | LICENÇA PATERNIDADE | 0.06% | 0.04% | 0.06% | 0.04%
B6 | FALTAS JUSTIFICADAS | 0.74% | 0.56% | 0.74% | 0.56%
B7 | DIAS DE CHUVAS | 1.75% | 0% | 1.75% | 0%
B8 | AUXÍLIO-ACIDENTE DE TRABALHO | 0.1% | 0.08% | 0.1% | 0.08%
B9 | FÉRIAS GOZADAS | 12.65% | 9.44% | 12.65% | 9.44%
B10 | SALÁRIO MATERNIDADE | 0.04% | 0.03% | 0.04% | 0.03%
C | ENCARGOS SOCIAIS BÁSICOS QUE NÃO RECEBEM INCIDÊNCIAS DE "A" | 9.88% | 7.38% | 9.88% | 7.38%
C1 | AVISO PRÉVIO INDENIZADO | 5.04% | 3.76% | 5.04% | 3.76%
C2 | AVISO PRÉVIO TRABALHADO | 0.12% | 0.09% | 0.12% | 0.09%
C3 | FÉRIAS INDENIZADAS | 1.71% | 1.28% | 1.71% | 1.28%
C4 | DEPÓSITO RESCISÃO SEM JUSTA CAUSA | 2.59% | 1.93% | 2.59% | 1.93%
C5 | INDENIZAÇÃO ADICIONAL | 0.42% | 0.32% | 0.42% | 0.32%
D | TAXAS DE REINCIDÊNCIAS | 8.85% | 3.53% | 18.92% | 7.37%
D1 | REINCIDÊNCIA DE GRUPO A SOBRE GRUPO B | 8.43% | 3.21% | 18.47% | 7.04%
D2 | REINCIDÊNCIA DE GRUPO A SOBRE AVISO PRÉVIO TRABALHADO E REINCIDÊNCIA DO FGTS SOBRE AVISO PRÉVIO INDENIZADO | 0.42% | 0.32% | 0.45% | 0.33%
*E | ENCARGOS COMPLEMENTARES
E1
TOTAL |  | 85.72% | 46.83% | 115.8% | 70.67%
OBS.: *GRUPO E DEVERÁ SER APROPRIADO COMO ITEM DO CUSTO DIRETO
FONTE: INFORMAÇÃO DIAS DE CHUVA – INMET