## 1. Floriano
PREFEITURA MUNICIPAL DE BOM RETIRO DO SUL/RS
OBRA: |  | Drenagem Pluvial e aterro de pista | LOCAL: | Localidade do Pinhal
TRECHO: |  | Localidade do Pinhal - sistema de drenagem pluvial próximo ao Campo do Floriano | REFERÊNCIA: | SINAPI (Não Desonerada) - 09/2025 / SICRO 07/2025
ORÇAMENTO
ITEM | CÓDIGO SINAPI | DESCRIÇÃO | UNIDADE | QUANTIDADE | VALOR UNITÁRIO | VALOR COM BDI (24,23%) | VALOR TOTAL
1 | SERVIÇOS PRELIMINARES
1.1 | 103689 | FORNECIMENTO E INSTALAÇÃO DE PLACA DE OBRA COM CHAPA GALVANIZADA E ESTRUTURA DE MADEIRA. AF_03/2022_PS | m² | 2.88 | 462.39 | 574.42 | 1654.32
1.2 | CP 1 | MOBILIZAÇÃO DE EQUIPAMENTOS | t.Km | 645 | 1.86 | 2.31 | 1489.95
1.3 | CP 2 | ADMINISTRAÇÃO DE OBRA - EQUIPE | Mês | 1 | 14600.8 | 18138.57 | 18138.57
TOTAL DO ITEM 1: | [6 empty] | 21282.84
2 | TERRAPLANAGEM
2.1 | 100978 | CARGA, MANOBRA E DESCARGA DE SOLOS E MATERIAIS GRANULARES EM CAMINHÃO BASCULANTE 10 M³ - CARGA COM ESCAVADEIRA HIDRÁULICA (CAÇAMBA DE 1,20 M³ / 155 HP) E DESCARGA LIVRE (UNIDADE: M3). AF_07/2020 | m³ | 482.22 | 7.62 | 9.46 | 4561.8
2.2 | 93589 | TRANSPORTE COM CAMINHÃO BASCULANTE DE 10 M³, EM VIA URBANA EM REVESTIMENTO PRIMÁRIO (UNIDADE: M3XKM). AF_07/2020 - DMT 10,5KM | m³.Km | 6329.14 | 2.9 | 3.6 | 22784.9
2.3 | CP 4 | CONSTRUÇÃO DE BASE E SUB-BASE PARA PAVIMENTAÇÃO DE RACHÃO, COM ESPESSURA DE 30 CM - EXCLUSIVE CARGA E TRANSPORTE. AF_09/2024 | m³ | 482.22 | 20.82 | 25.86 | 12470.2
TOTAL DO ITEM 2: | [6 empty] | 39816.9
3 | DRENAGEM PLUVIAL
| 102281 | ESCAVAÇÃO MECANIZADA DE VALA COM PROF. MAIOR QUE 1,5 M ATÉ 3,0 M (MÉDIA MONTANTE E JUSANTE/UMA COMPOSIÇÃO POR TRECHO),COM ESCAVADEIRA (1,2 M3),LARG. DE 1,5 M A 2,5 M, EM SOLO DE 1A CATEGORIA, LOCAIS COM BAIXO NÍVEL DE INTERFERÊNCIA. AF_02/2021 | m³ | 148.5 | 6.19 | 7.68 | 1140.48
| 93368 | REATERRO MECANIZADO DE VALA COM ESCAVADEIRA HIDRÁULICA (CAPACIDADE DA CAÇAMBA: 0,8 M³/POTÊNCIA: 111 HP), LARGURA ATÉ 1,5 M, PROFUNDIDADE DE 1,5 A 3,0 M, COM SOLO (SEM SUBSTITUIÇÃO) DE 1ª CATEGORIA, COM COMPACTADOR DE SOLOS DE PERCUSSÃO. AF_08/2023 | m³ | 97.65 | 23.89 | 29.67 | 2897.27
| CP 9 | PREPARO DE FUNDO DE VALA COM LARGURA MENOR QUE 1,5 M, COM CAMADA DE RACHÃO, LANÇAMENTO MECANIZADO. AF_08/2020 | m³ | 4.5 | 133.04 | 165.27 | 743.71
| 93589 | TRANSPORTE COM CAMINHÃO BASCULANTE DE 10 M³, EM VIA URBANA EM REVESTIMENTO PRIMÁRIO (UNIDADE: M3XKM). AF_07/2020 - DMT 10,5KM | m³.Km | 59.06 | 2.9 | 3.6 | 212.61
| 101623 | PREPARO DE FUNDO DE VALA COM LARGURA MENOR QUE 1,5 M, COM CAMADA DE BRITA, LANÇAMENTO MECANIZADO. AF_08/2020 | m³ | 4.5 | 253.05 | 314.36 | 1414.62
| 93589 | TRANSPORTE COM CAMINHÃO BASCULANTE DE 10 M³, EM VIA URBANA EM REVESTIMENTO PRIMÁRIO (UNIDADE: M3XKM). AF_07/2020 - DMT 20KM | m³.Km | 90 | 2.9 | 3.6 | 324
| 92216 | TUBO DE CONCRETO PARA REDES COLETORAS DE ÁGUAS PLUVIAIS, DIÂMETRO DE 1000 MM, JUNTA RÍGIDA, INSTALADO EM LOCAL COM BAIXO NÍVEL DE INTERFERÊNCIAS - FORNECIMENTO E ASSENTAMENTO. AF_03/2024 | m | 45 | 620.06 | 770.3 | 34663.5
| 92214 | TUBO DE CONCRETO PARA REDES COLETORAS DE ÁGUAS PLUVIAIS, DIÂMETRO DE 800 MM, JUNTA RÍGIDA, INSTALADO EM LOCAL COM BAIXO NÍVEL DE INTERFERÊNCIAS - FORNECIMENTO E ASSENTAMENTO. AF_03/2024 | m | 0 | 520.56 | 646.69 | 0
| 100946 | TRANSPORTE COM CAMINHÃO CARROCERIA 9T, EM VIA URBANA EM REVESTIMENTO PRIMÁRIO (UNIDADE: TXKM). AF_07/2020 - DMT 21,5KM | t.Km | 1044.9 | 2.6 | 3.22 | 3364.57
| 102740 | BOCA PARA BUEIRO SIMPLES TUBULAR D = 100 CM EM CONCRETO, ALAS COM ESCONSIDADE DE 0°, INCLUINDO FÔRMAS E MATERIAIS. AF_07/2021 | Unid. | 4 | 5859.78 | 7279.6 | 29118.4
| 102739 | BOCA PARA BUEIRO SIMPLES TUBULAR D = 80 CM EM CONCRETO, ALAS COM ESCONSIDADE DE 0°, INCLUINDO FÔRMAS E MATERIAIS. AF_07/2021 | Unid. | 1 | 3913.7 | 4861.98 | 4861.98
TOTAL DO ITEM 3: | [6 empty] | 78741.14
4 | SERVIÇOS COMPLEMENTARES
4.1 | CP 3 | DESMOBILIZAÇÃO DE EQUIPAMENTOS | t.Km | 645 | 1.86 | 2.31 | 1489.95
4.2 | 88908 | ESCAVADEIRA HIDRÁULICA SOBRE ESTEIRAS, CAÇAMBA 1,20 M3, PESO OPERACIONAL 21 T, POTÊNCIA BRUTA 155 HP - CHI DIURNO. AF_06/2014 - DESASSOREAMENTO DE VALA A JUSANTE E MONTANTE | CHI | 30 | 112.37 | 139.59 | 4187.7
4.3 | 88907 | ESCAVADEIRA HIDRÁULICA SOBRE ESTEIRAS, CAÇAMBA 1,20 M3, PESO OPERACIONAL 21 T, POTÊNCIA BRUTA 155 HP - CHP DIURNO. AF_06/2014 - DESASSOREAMENTO DE VALA A JUSANTE E MONTANTE | CHP | 60 | 275.03 | 341.66 | 20499.6
TOTAL DO ITEM 4: | [6 empty] | 26177.25
VALOR TOTAL OBRA: | [6 empty] | 166018.13
Bom Retiro do Sul, 12 de novembro de 2025
Eng. Civil Giovana Mulinari

## 2. Minuano
PREFEITURA MUNICIPAL DE BOM RETIRO DO SUL/RS
OBRA: |  | Drenagem Pluvial e aterro de pista | LOCAL: | Localidade do Pinhal
TRECHO: |  | Localidade do Pinhal - sistema de drenagem pluvial próximo a Minuano | REFERÊNCIA: | SINAPI (Não Desonerada) - 09/2025 / SICRO 07/2025
ORÇAMENTO
ITEM | CÓDIGO SINAPI | DESCRIÇÃO | UNIDADE | QUANTIDADE | VALOR UNITÁRIO | VALOR COM BDI (24,23%) | VALOR TOTAL
1 | SERVIÇOS PRELIMINARES
1.1 | 103689 | FORNECIMENTO E INSTALAÇÃO DE PLACA DE OBRA COM CHAPA GALVANIZADA E ESTRUTURA DE MADEIRA. AF_03/2022_PS | m² | 2.88 | 462.39 | 574.42 | 1654.32
1.2 | CP 1 | MOBILIZAÇÃO DE EQUIPAMENTOS | t.Km | 720 | 1.86 | 2.31 | 1663.2
1.3 | CP 2 | ADMINISTRAÇÃO DE OBRA - EQUIPE | Mês | 1 | 14600.8 | 18138.57 | 18138.57
TOTAL DO ITEM 1: | [6 empty] | 21456.09
2 | TERRAPLANAGEM
2.1 | 100978 | CARGA, MANOBRA E DESCARGA DE SOLOS E MATERIAIS GRANULARES EM CAMINHÃO BASCULANTE 10 M³ - CARGA COM ESCAVADEIRA HIDRÁULICA (CAÇAMBA DE 1,20 M³ / 155 HP) E DESCARGA LIVRE (UNIDADE: M3). AF_07/2020 | m³ | 508.2 | 7.62 | 9.46 | 4807.57
2.2 | 93589 | TRANSPORTE COM CAMINHÃO BASCULANTE DE 10 M³, EM VIA URBANA EM REVESTIMENTO PRIMÁRIO (UNIDADE: M3XKM). AF_07/2020 - DMT 10,5KM | m³.Km | 6670.13 | 2.9 | 3.6 | 24012.46
2.3 | CP 4 | CONSTRUÇÃO DE BASE E SUB-BASE PARA PAVIMENTAÇÃO DE RACHÃO, COM ESPESSURA DE 30 CM - EXCLUSIVE CARGA E TRANSPORTE. AF_09/2024 | m³ | 508.2 | 20.82 | 25.86 | 13142.05
TOTAL DO ITEM 2: | [6 empty] | 41962.08
3 | DRENAGEM PLUVIAL
3.1 | 102281 | ESCAVAÇÃO MECANIZADA DE VALA COM PROF. MAIOR QUE 1,5 M ATÉ 3,0 M (MÉDIA MONTANTE E JUSANTE/UMA COMPOSIÇÃO POR TRECHO),COM ESCAVADEIRA (1,2 M3),LARG. DE 1,5 M A 2,5 M, EM SOLO DE 1A CATEGORIA, LOCAIS COM BAIXO NÍVEL DE INTERFERÊNCIA. AF_02/2021 | m³ | 84 | 6.19 | 7.68 | 645.12
3.2 | 93368 | REATERRO MECANIZADO DE VALA COM ESCAVADEIRA HIDRÁULICA (CAPACIDADE DA CAÇAMBA: 0,8 M³/POTÊNCIA: 111 HP), LARGURA ATÉ 1,5 M, PROFUNDIDADE DE 1,5 A 3,0 M, COM SOLO (SEM SUBSTITUIÇÃO) DE 1ª CATEGORIA, COM COMPACTADOR DE SOLOS DE PERCUSSÃO. AF_08/2023 | m³ | 58.6 | 23.89 | 29.67 | 1738.66
3.3 | CP 9 | PREPARO DE FUNDO DE VALA COM LARGURA MENOR QUE 1,5 M, COM CAMADA DE RACHÃO, LANÇAMENTO MECANIZADO. AF_08/2020 | m³ | 4.5 | 133.04 | 165.27 | 743.71
3.4 | 93589 | TRANSPORTE COM CAMINHÃO BASCULANTE DE 10 M³, EM VIA URBANA EM REVESTIMENTO PRIMÁRIO (UNIDADE: M3XKM). AF_07/2020 - DMT 10,5KM | m³.Km | 59.06 | 2.9 | 3.6 | 212.61
3.5 | 101623 | PREPARO DE FUNDO DE VALA COM LARGURA MENOR QUE 1,5 M, COM CAMADA DE BRITA, LANÇAMENTO MECANIZADO. AF_08/2020 | m³ | 1 | 253.05 | 314.36 | 314.36
3.6 | 93589 | TRANSPORTE COM CAMINHÃO BASCULANTE DE 10 M³, EM VIA URBANA EM REVESTIMENTO PRIMÁRIO (UNIDADE: M3XKM). AF_07/2020 - DMT 22KM | m³.Km | 22 | 2.9 | 3.6 | 79.2
3.7 | 92818 | TUBO DE CONCRETO PARA REDES COLETORAS DE ÁGUAS PLUVIAIS, DIÂMETRO DE 1500 MM, JUNTA RÍGIDA, INSTALADO EM LOCAL COM BAIXO NÍVEL DE INTERFERÊNCIAS - FORNECIMENTO E ASSENTAMENTO. AF_03/2024 | m | 10 | 1282.89 | 1593.73 | 15937.3
3.8 | 100946 | TRANSPORTE COM CAMINHÃO CARROCERIA 9T, EM VIA URBANA EM REVESTIMENTO PRIMÁRIO (UNIDADE: TXKM). AF_07/2020 - DMT 24KM | t.Km | 504 | 2.6 | 3.22 | 1622.88
3.9 | 102742 | BOCA PARA BUEIRO SIMPLES TUBULAR D = 150 CM EM CONCRETO, ALAS COM ESCONSIDADE DE 0°, INCLUINDO FÔRMAS E MATERIAIS. AF_07/2021 | Unid. | 2 | 14218.78 | 17663.99 | 35327.98
TOTAL DO ITEM 3: | [6 empty] | 56621.82
4 | SERVIÇOS COMPLEMENTARES
4.1 | CP 3 | DESMOBILIZAÇÃO DE EQUIPAMENTOS | t.Km | 720 | 1.86 | 2.31 | 1663.2
4.2 | 88908 | ESCAVADEIRA HIDRÁULICA SOBRE ESTEIRAS, CAÇAMBA 1,20 M3, PESO OPERACIONAL 21 T, POTÊNCIA BRUTA 155 HP - CHI DIURNO. AF_06/2014 - DESASSOREAMENTO DE VALA A JUSANTE E MONTANTE | CHI | 0 | 112.37 | 139.59 | 0
4.3 | 88907 | ESCAVADEIRA HIDRÁULICA SOBRE ESTEIRAS, CAÇAMBA 1,20 M3, PESO OPERACIONAL 21 T, POTÊNCIA BRUTA 155 HP - CHP DIURNO. AF_06/2014 - DESASSOREAMENTO DE VALA A JUSANTE E MONTANTE | CHP | 0 | 275.03 | 341.66 | 0
TOTAL DO ITEM 4: | [6 empty] | 1663.2
VALOR TOTAL OBRA: | [6 empty] | 121703.19
Bom Retiro do Sul, 12 de novembro de 2025
Eng. Civil Giovana Mulinari

## 3. Languiru
PREFEITURA MUNICIPAL DE BOM RETIRO DO SUL/RS
OBRA: |  | Drenagem Pluvial e aterro de pista | LOCAL: | Localidade da Fazenda Aurora
TRECHO: |  | Localidade da Fazenda Aurora – drenagem 01 pluvial próximo a Languiru | REFERÊNCIA: | SINAPI (Não Desonerada) - 09/2025 / SICRO 07/2025
ORÇAMENTO
ITEM | CÓDIGO SINAPI | DESCRIÇÃO | UNIDADE | QUANTIDADE | VALOR UNITÁRIO | VALOR COM BDI (24,23%) | VALOR TOTAL
1 | SERVIÇOS PRELIMINARES
1.1 | 103689 | FORNECIMENTO E INSTALAÇÃO DE PLACA DE OBRA COM CHAPA GALVANIZADA E ESTRUTURA DE MADEIRA. AF_03/2022_PS | m² | 2.88 | 462.39 | 574.42 | 1654.32
1.2 | CP 1 | MOBILIZAÇÃO DE EQUIPAMENTOS | t.Km | 825 | 1.86 | 2.31 | 1905.75
1.3 | CP 2 | ADMINISTRAÇÃO DE OBRA - EQUIPE | Mês | 1 | 14600.8 | 18138.57 | 18138.57
TOTAL DO ITEM 1: | [6 empty] | 21698.64
2 | TERRAPLANAGEM
2.1 | 100978 | CARGA, MANOBRA E DESCARGA DE SOLOS E MATERIAIS GRANULARES EM CAMINHÃO BASCULANTE 10 M³ - CARGA COM ESCAVADEIRA HIDRÁULICA (CAÇAMBA DE 1,20 M³ / 155 HP) E DESCARGA LIVRE (UNIDADE: M3). AF_07/2020 | m³ | 0 | 7.62 | 9.46 | 0
2.2 | 93589 | TRANSPORTE COM CAMINHÃO BASCULANTE DE 10 M³, EM VIA URBANA EM REVESTIMENTO PRIMÁRIO (UNIDADE: M3XKM). AF_07/2020 - DMT 9KM | m³.Km | 0 | 2.9 | 3.6 | 0
2.3 | CP 4 | CONSTRUÇÃO DE BASE E SUB-BASE PARA PAVIMENTAÇÃO DE RACHÃO, COM ESPESSURA DE 30 CM - EXCLUSIVE CARGA E TRANSPORTE. AF_09/2024 | m³ | 0 | 20.82 | 25.86 | 0
TOTAL DO ITEM 2: | [6 empty] | 0
3 | DRENAGEM PLUVIAL
3.1 | 102281 | ESCAVAÇÃO MECANIZADA DE VALA COM PROF. MAIOR QUE 1,5 M ATÉ 3,0 M (MÉDIA MONTANTE E JUSANTE/UMA COMPOSIÇÃO POR TRECHO),COM ESCAVADEIRA (1,2 M3),LARG. DE 1,5 M A 2,5 M, EM SOLO DE 1A CATEGORIA, LOCAIS COM BAIXO NÍVEL DE INTERFERÊNCIA. AF_02/2021 | m³ | 151.2 | 6.19 | 7.68 | 1161.21
3.2 | 93368 | REATERRO MECANIZADO DE VALA COM ESCAVADEIRA HIDRÁULICA (CAPACIDADE DA CAÇAMBA: 0,8 M³/POTÊNCIA: 111 HP), LARGURA ATÉ 1,5 M, PROFUNDIDADE DE 1,5 A 3,0 M, COM SOLO (SEM SUBSTITUIÇÃO) DE 1ª CATEGORIA, COM COMPACTADOR DE SOLOS DE PERCUSSÃO. AF_08/2023 | m³ | 105.48 | 23.89 | 29.67 | 3129.59
3.3 | CP 9 | PREPARO DE FUNDO DE VALA COM LARGURA MENOR QUE 1,5 M, COM CAMADA DE RACHÃO, LANÇAMENTO MECANIZADO. AF_08/2020 | m³ | 21.6 | 133.04 | 165.27 | 3569.83
3.4 | 93589 | TRANSPORTE COM CAMINHÃO BASCULANTE DE 10 M³, EM VIA URBANA EM REVESTIMENTO PRIMÁRIO (UNIDADE: M3XKM). AF_07/2020 - DMT 9KM | m³.Km | 243 | 2.9 | 3.6 | 874.8
3.5 | 101623 | PREPARO DE FUNDO DE VALA COM LARGURA MENOR QUE 1,5 M, COM CAMADA DE BRITA, LANÇAMENTO MECANIZADO. AF_08/2020 | m³ | 1.8 | 253.05 | 314.36 | 565.84
3.6 | 93589 | TRANSPORTE COM CAMINHÃO BASCULANTE DE 10 M³, EM VIA URBANA EM REVESTIMENTO PRIMÁRIO (UNIDADE: M3XKM). AF_07/2020 - DMT 24KM | m³.Km | 43.2 | 2.9 | 3.6 | 155.52
3.7 | 92818 | TUBO DE CONCRETO PARA REDES COLETORAS DE ÁGUAS PLUVIAIS, DIÂMETRO DE 1500 MM, JUNTA RÍGIDA, INSTALADO EM LOCAL COM BAIXO NÍVEL DE INTERFERÊNCIAS - FORNECIMENTO E ASSENTAMENTO. AF_03/2024 | m | 18 | 1282.89 | 1593.73 | 28687.14
3.8 | 92214 | TUBO DE CONCRETO PARA REDES COLETORAS DE ÁGUAS PLUVIAIS, DIÂMETRO DE 800 MM, JUNTA RÍGIDA, INSTALADO EM LOCAL COM BAIXO NÍVEL DE INTERFERÊNCIAS - FORNECIMENTO E ASSENTAMENTO. AF_03/2024 | m | 5 | 520.56 | 646.69 | 3233.45
3.9 | 100946 | TRANSPORTE COM CAMINHÃO CARROCERIA 9T, EM VIA URBANA EM REVESTIMENTO PRIMÁRIO (UNIDADE: TXKM). AF_07/2020 - DMT 27,5KM | t.Km | 1117.88 | 2.6 | 3.22 | 3599.57
3.10 | 102746 | BOCA PARA BUEIRO DUPLO TUBULAR D = 150 CM EM CONCRETO, ALAS COM ESCONSIDADE DE 0°, INCLUINDO FÔRMAS E MATERIAIS. AF_07/2021 | Unid. | 2 | 17302.74 | 21495.19 | 42990.38
3.11 | 102739 | BOCA PARA BUEIRO SIMPLES TUBULAR D = 80 CM EM CONCRETO, ALAS COM ESCONSIDADE DE 0°, INCLUINDO FÔRMAS E MATERIAIS. AF_07/2021 | Unid. | 1 | 3913.7 | 4861.98 | 4861.98
TOTAL DO ITEM 3: | [6 empty] | 92829.31
4 | SERVIÇOS COMPLEMENTARES
4.1 | CP 3 | DESMOBILIZAÇÃO DE EQUIPAMENTOS | t.Km | 825 | 1.86 | 2.31 | 1905.75
4.2 | 88908 | ESCAVADEIRA HIDRÁULICA SOBRE ESTEIRAS, CAÇAMBA 1,20 M3, PESO OPERACIONAL 21 T, POTÊNCIA BRUTA 155 HP - CHI DIURNO. AF_06/2014 - DESASSOREAMENTO DE VALA A JUSANTE E MONTANTE | CHI | 0 | 112.37 | 139.59 | 0
4.3 | 88907 | ESCAVADEIRA HIDRÁULICA SOBRE ESTEIRAS, CAÇAMBA 1,20 M3, PESO OPERACIONAL 21 T, POTÊNCIA BRUTA 155 HP - CHP DIURNO. AF_06/2014 - DESASSOREAMENTO DE VALA A JUSANTE E MONTANTE | CHP | 0 | 275.03 | 341.66 | 0
TOTAL DO ITEM 4: | [6 empty] | 1905.75
VALOR TOTAL OBRA: | [6 empty] | 116433.7
Bom Retiro do Sul, 12 de novembro de 2025
Eng. Civil Giovana Mulinari

## 4. Languiru
PREFEITURA MUNICIPAL DE BOM RETIRO DO SUL/RS
OBRA: |  | Drenagem Pluvial e aterro de pista | LOCAL: | Localidade da Fazenda Aurora
TRECHO: |  | Localidade da Fazenda Aurora – drenagem 02 pluvial próximo a Languiru | REFERÊNCIA: | SINAPI (Não Desonerada) - 09/2025 / SICRO 07/2025
ORÇAMENTO
ITEM | CÓDIGO SINAPI | DESCRIÇÃO | UNIDADE | QUANTIDADE | VALOR UNITÁRIO | VALOR COM BDI (24,23%) | VALOR TOTAL
1 | SERVIÇOS PRELIMINARES
1.1 | 103689 | FORNECIMENTO E INSTALAÇÃO DE PLACA DE OBRA COM CHAPA GALVANIZADA E ESTRUTURA DE MADEIRA. AF_03/2022_PS | m² | 2.88 | 462.39 | 574.42 | 1654.32
1.2 | CP 1 | MOBILIZAÇÃO DE EQUIPAMENTOS | t.Km | 825 | 1.86 | 2.31 | 1905.75
1.3 | CP 2 | ADMINISTRAÇÃO DE OBRA - EQUIPE | Mês | 1 | 14600.8 | 18138.57 | 18138.57
TOTAL DO ITEM 1: | [6 empty] | 21698.64
2 | TERRAPLANAGEM
2.1 | 100978 | CARGA, MANOBRA E DESCARGA DE SOLOS E MATERIAIS GRANULARES EM CAMINHÃO BASCULANTE 10 M³ - CARGA COM ESCAVADEIRA HIDRÁULICA (CAÇAMBA DE 1,20 M³ / 155 HP) E DESCARGA LIVRE (UNIDADE: M3). AF_07/2020 | m³ | 236.58 | 7.62 | 9.46 | 2238.04
2.2 | 93589 | TRANSPORTE COM CAMINHÃO BASCULANTE DE 10 M³, EM VIA URBANA EM REVESTIMENTO PRIMÁRIO (UNIDADE: M3XKM). AF_07/2020 - DMT 9,5KM | m³.Km | 2809.39 | 2.9 | 3.6 | 10113.8
2.3 | CP 4 | CONSTRUÇÃO DE BASE E SUB-BASE PARA PAVIMENTAÇÃO DE RACHÃO, COM ESPESSURA DE 30 CM - EXCLUSIVE CARGA E TRANSPORTE. AF_09/2024 | m³ | 236.58 | 20.82 | 25.86 | 6117.95
TOTAL DO ITEM 2: | [6 empty] | 18469.79
3 | DRENAGEM PLUVIAL
3.1 | 102281 | ESCAVAÇÃO MECANIZADA DE VALA COM PROF. MAIOR QUE 1,5 M ATÉ 3,0 M (MÉDIA MONTANTE E JUSANTE/UMA COMPOSIÇÃO POR TRECHO),COM ESCAVADEIRA (1,2 M3),LARG. DE 1,5 M A 2,5 M, EM SOLO DE 1A CATEGORIA, LOCAIS COM BAIXO NÍVEL DE INTERFERÊNCIA. AF_02/2021 | m³ | 33 | 6.19 | 7.68 | 253.44
3.2 | 93368 | REATERRO MECANIZADO DE VALA COM ESCAVADEIRA HIDRÁULICA (CAPACIDADE DA CAÇAMBA: 0,8 M³/POTÊNCIA: 111 HP), LARGURA ATÉ 1,5 M, PROFUNDIDADE DE 1,5 A 3,0 M, COM SOLO (SEM SUBSTITUIÇÃO) DE 1ª CATEGORIA, COM COMPACTADOR DE SOLOS DE PERCUSSÃO. AF_08/2023 | m³ | 21.7 | 23.89 | 29.67 | 643.83
3.3 | CP 9 | PREPARO DE FUNDO DE VALA COM LARGURA MENOR QUE 1,5 M, COM CAMADA DE RACHÃO, LANÇAMENTO MECANIZADO. AF_08/2020 | m³ | 12 | 133.04 | 165.27 | 1983.24
3.4 | 93589 | TRANSPORTE COM CAMINHÃO BASCULANTE DE 10 M³, EM VIA URBANA EM REVESTIMENTO PRIMÁRIO (UNIDADE: M3XKM). AF_07/2020 - DMT 9,5KM | m³.Km | 135 | 2.9 | 3.6 | 486
3.5 | 101623 | PREPARO DE FUNDO DE VALA COM LARGURA MENOR QUE 1,5 M, COM CAMADA DE BRITA, LANÇAMENTO MECANIZADO. AF_08/2020 | m³ | 1 | 253.05 | 314.36 | 314.36
3.6 | 93589 | TRANSPORTE COM CAMINHÃO BASCULANTE DE 10 M³, EM VIA URBANA EM REVESTIMENTO PRIMÁRIO (UNIDADE: M3XKM). AF_07/2020 - DMT 24,5KM | m³.Km | 24.5 | 2.9 | 3.6 | 88.2
3.7 | 92815 | ASSENTAMENTO DE TUBO DE CONCRETO PARA REDES COLETORAS DE ÁGUAS PLUVIAIS, DIÂMETRO DE 1000 MM, JUNTA RÍGIDA, INSTALADO EM LOCAL COM BAIXO NÍVEL DE INTERFERÊNCIAS (NÃO INCLUI FORNECIMENTO). AF_03/2024 - TUBOS REAPROVEITADOS | m | 10 | 107.01 | 132.93 | 1329.3
3.8 | 92216 | TUBO DE CONCRETO PARA REDES COLETORAS DE ÁGUAS PLUVIAIS, DIÂMETRO DE 1000 MM, JUNTA RÍGIDA, INSTALADO EM LOCAL COM BAIXO NÍVEL DE INTERFERÊNCIAS - FORNECIMENTO E ASSENTAMENTO. AF_03/2024 | m | 10 | 620.06 | 770.3 | 7703
3.9 | 100946 | TRANSPORTE COM CAMINHÃO CARROCERIA 9T, EM VIA URBANA EM REVESTIMENTO PRIMÁRIO (UNIDADE: TXKM). AF_07/2020 - DMT 27,5KM | t.Km | 297 | 2.6 | 3.22 | 956.34
3.10 | 100946 | TRANSPORTE COM CAMINHÃO CARROCERIA 9T, EM VIA URBANA EM REVESTIMENTO PRIMÁRIO (UNIDADE: TXKM). AF_07/2020 - DMT 2KM (REAPROVEITADOS) | t.Km | 21.6 | 2.6 | 3.22 | 69.55
3.11 | 102744 | BOCA PARA BUEIRO DUPLO TUBULAR D = 100 CM EM CONCRETO, ALAS COM ESCONSIDADE DE 0°, INCLUINDO FÔRMAS E MATERIAIS. AF_07/2021 | Unid. | 2 | 7113.94 | 8837.64 | 17675.28
TOTAL DO ITEM 3: | [6 empty] | 31502.54
4 | SERVIÇOS COMPLEMENTARES
4.1 | CP 3 | DESMOBILIZAÇÃO DE EQUIPAMENTOS | t.Km | 825 | 1.86 | 2.31 | 1905.75
4.2 | 88908 | ESCAVADEIRA HIDRÁULICA SOBRE ESTEIRAS, CAÇAMBA 1,20 M3, PESO OPERACIONAL 21 T, POTÊNCIA BRUTA 155 HP - CHI DIURNO. AF_06/2014 - DESASSOREAMENTO DE VALA A JUSANTE E MONTANTE | CHI | 0 | 112.37 | 139.59 | 0
4.3 | 88907 | ESCAVADEIRA HIDRÁULICA SOBRE ESTEIRAS, CAÇAMBA 1,20 M3, PESO OPERACIONAL 21 T, POTÊNCIA BRUTA 155 HP - CHP DIURNO. AF_06/2014 - DESASSOREAMENTO DE VALA A JUSANTE E MONTANTE | CHP | 0 | 275.03 | 341.66 | 0
TOTAL DO ITEM 4: | [6 empty] | 1905.75
VALOR TOTAL OBRA: | [6 empty] | 73576.72
Bom Retiro do Sul, 12 de novembro de 2025
Eng. Civil Giovana Mulinari

## 5. Cavalos
PREFEITURA MUNICIPAL DE BOM RETIRO DO SUL/RS
OBRA: |  | Drenagem Pluvial | LOCAL: | Fazenda Aurora
TRECHO: |  | Galeria sobre arroio nas proximidade da Granja Lunedo | REFERÊNCIA: | SINAPI (Não Desonerada) - 09/2025 / SICRO 07/2025
ORÇAMENTO
ITEM | CÓDIGO SINAPI | DESCRIÇÃO | UNIDADE | QUANTIDADE | VALOR UNITÁRIO | VALOR COM BDI (24,23%) | VALOR TOTAL
1 | SERVIÇOS PRELIMINARES
1.1 | 103689 | FORNECIMENTO E INSTALAÇÃO DE PLACA DE OBRA COM CHAPA GALVANIZADA E ESTRUTURA DE MADEIRA. AF_03/2022_PS | m² | 2.88 | 462.39 | 574.42 | 1654.32
1.2 | CP 1 | MOBILIZAÇÃO DE EQUIPAMENTOS | t.Km | 900 | 1.86 | 2.31 | 2079
1.3 | CP 2 | ADMINISTRAÇÃO DE OBRA - EQUIPE | Mês | 1 | 14600.8 | 18138.57 | 18138.57
TOTAL DO ITEM 1: | [6 empty] | 21871.89
2 | TERRAPLANAGEM
2.1 | 100978 | CARGA, MANOBRA E DESCARGA DE SOLOS E MATERIAIS GRANULARES EM CAMINHÃO BASCULANTE 10 M³ - CARGA COM ESCAVADEIRA HIDRÁULICA (CAÇAMBA DE 1,20 M³ / 155 HP) E DESCARGA LIVRE (UNIDADE: M3). AF_07/2020 | m³ | 486 | 7.62 | 9.46 | 4597.56
2.2 | 93589 | TRANSPORTE COM CAMINHÃO BASCULANTE DE 10 M³, EM VIA URBANA EM REVESTIMENTO PRIMÁRIO (UNIDADE: M3XKM). AF_07/2020 - DMT 11,5KM | m³.Km | 6986.25 | 2.9 | 3.6 | 25150.5
2.3 | CP 4 | CONSTRUÇÃO DE BASE E SUB-BASE PARA PAVIMENTAÇÃO DE RACHÃO, COM ESPESSURA DE 30 CM - EXCLUSIVE CARGA E TRANSPORTE. AF_09/2024 | m³ | 486 | 20.82 | 25.86 | 12567.96
TOTAL DO ITEM 2: | [6 empty] | 42316.02
3 | DRENAGEM PLUVIAL
3.1 | 102281 | ESCAVAÇÃO MECANIZADA DE VALA COM PROF. MAIOR QUE 1,5 M ATÉ 3,0 M (MÉDIA MONTANTE E JUSANTE/UMA COMPOSIÇÃO POR TRECHO),COM ESCAVADEIRA (1,2 M3),LARG. DE 1,5 M A 2,5 M, EM SOLO DE 1A CATEGORIA, LOCAIS COM BAIXO NÍVEL DE INTERFERÊNCIA. AF_02/2021 | m³ | 90 | 6.19 | 7.68 | 691.2
3.2 | 1600405 (SICRO) | Remoção de tubos de concreto com diâmetro de 1,20 m a 1,50 m em valas e bueiros | m | 18 | 11.5 | 14.28 | 257.04
3.3 | 93368 | REATERRO MECANIZADO DE VALA COM ESCAVADEIRA HIDRÁULICA (CAPACIDADE DA CAÇAMBA: 0,8 M³/POTÊNCIA: 111 HP), LARGURA ATÉ 1,5 M, PROFUNDIDADE DE 1,5 A 3,0 M, COM SOLO (SEM SUBSTITUIÇÃO) DE 1ª CATEGORIA, COM COMPACTADOR DE SOLOS DE PERCUSSÃO. AF_08/2023 - TUBOS PARA REAPROVEITAMENTO | m³ | 0 | 23.89 | 29.67 | 0
3.4 | 97103 | EXECUÇÃO DE RADIER, ESPESSURA DE 20 CM, FCK = 30 MPA, COM USO DE FORMAS EM MADEIRA SERRADA. AF_09/2021 | m² | 35 | 274.74 | 341.3 | 11945.5
3.5 | 104497 | ADUELA/ GALERIA FECHADA PRE-MOLDADA DE CONCRETO ARMADO, SECAO QUADRANGULAR INTERNA DE 3,00 X 3,00 M (L X A), MISULA DE 20 X 20 CM, C = 1,00 M, ESPESSURA MIN = 20 CM, TB-45 E FCK DO CONCRETO = 30 MPA FORNECIMENTO E ASSENTAMENTO. AF_01/2023 | m | 10 | 8880.93 | 11032.77 | 110327.7
3.6 | 100947 | TRANSPORTE COM CAMINHÃO CARROCERIA 9T, EM VIA URBANA PAVIMENTADA, DMT ATÉ 30KM (UNIDADE: TXKM). AF_07/2020 - DMT 30KM | t.Km | 1860 | 2.4 | 2.98 | 5542.8
3.7 | 100948 | TRANSPORTE COM CAMINHÃO CARROCERIA 9T, EM VIA URBANA PAVIMENTADA, ADICIONAL PARA DMT EXCEDENTE A 30 KM (UNIDADE: TXKM). AF_07/2020 - DMT 75KM | t.Km | 4650 | 0.95 | 1.18 | 5487
3.8 | 102764 | BOCA PARA BUEIRO SIMPLES CELULAR 300 X 300 CM EM CONCRETO, ALAS COM ESCONSIDADE DE 30°, INCLUINDO FÔRMAS E MATERIAIS. AF_07/2021 | Unid. | 2 | 41074.63 | 51027.01 | 102054.02
TOTAL DO ITEM 3: | [6 empty] | 236305.26
4 | SERVIÇOS COMPLEMENTARES
4.1 | CP 3 | DESMOBILIZAÇÃO DE EQUIPAMENTOS | t.Km | 900 | 1.86 | 2.31 | 2079
4.2 | 88908 | ESCAVADEIRA HIDRÁULICA SOBRE ESTEIRAS, CAÇAMBA 1,20 M3, PESO OPERACIONAL 21 T, POTÊNCIA BRUTA 155 HP - CHI DIURNO. AF_06/2014 - DESASSOREAMENTO DE VALA A JUSANTE E MONTANTE | CHI | 0 | 112.37 | 139.59 | 0
4.3 | 88907 | ESCAVADEIRA HIDRÁULICA SOBRE ESTEIRAS, CAÇAMBA 1,20 M3, PESO OPERACIONAL 21 T, POTÊNCIA BRUTA 155 HP - CHP DIURNO. AF_06/2014 - DESASSOREAMENTO DE VALA A JUSANTE E MONTANTE | CHP | 0 | 275.03 | 341.66 | 0
TOTAL DO ITEM 4: | [6 empty] | 2079
VALOR TOTAL OBRA: | [6 empty] | 302572.17
Bom Retiro do Sul, 12 de novembro de 2025
Eng. Civil Giovana Mulinari

## 6. Barra
PREFEITURA MUNICIPAL DE BOM RETIRO DO SUL/RS
OBRA: |  | Drenagem Pluvial e aterro de pista | LOCAL: | Barra do Silva Jorge
TRECHO: |  | Localidade da Barra do Silva Jorge – Galeria Sobre Arroio | REFERÊNCIA: | SINAPI (Não Desonerada) - 09/2025 / SICRO 07/2025
ORÇAMENTO
ITEM | CÓDIGO SINAPI | DESCRIÇÃO | UNIDADE | QUANTIDADE | VALOR UNITÁRIO | VALOR COM BDI (24,23%) | VALOR TOTAL
1 | SERVIÇOS PRELIMINARES
1.1 | 103689 | FORNECIMENTO E INSTALAÇÃO DE PLACA DE OBRA COM CHAPA GALVANIZADA E ESTRUTURA DE MADEIRA. AF_03/2022_PS | m² | 2.88 | 462.39 | 574.42 | 1654.32
1.2 | CP 1 | MOBILIZAÇÃO DE EQUIPAMENTOS | t.Km | 900 | 1.86 | 2.31 | 2079
1.3 | CP 2 | ADMINISTRAÇÃO DE OBRA - EQUIPE | Mês | 1 | 14600.8 | 18138.57 | 18138.57
TOTAL DO ITEM 1: | [6 empty] | 21871.89
2 | TERRAPLANAGEM
2.1 | 100978 | CARGA, MANOBRA E DESCARGA DE SOLOS E MATERIAIS GRANULARES EM CAMINHÃO BASCULANTE 10 M³ - CARGA COM ESCAVADEIRA HIDRÁULICA (CAÇAMBA DE 1,20 M³ / 155 HP) E DESCARGA LIVRE (UNIDADE: M3). AF_07/2020 | m³ | 1114.5 | 7.62 | 9.46 | 10543.17
2.2 | 93589 | TRANSPORTE COM CAMINHÃO BASCULANTE DE 10 M³, EM VIA URBANA EM REVESTIMENTO PRIMÁRIO (UNIDADE: M3XKM). AF_07/2020 - DMT 2KM | m³.Km | 2786.25 | 2.9 | 3.6 | 10030.5
2.3 | 105742 (Composição) | CONSTRUÇÃO DE BASE E SUB-BASE PARA PAVIMENTAÇÃO DE RACHÃO, COM ESPESSURA DE 30 CM - EXCLUSIVE CARGA E TRANSPORTE. AF_09/2024 | m³ | 1114.5 | 20.82 | 25.86 | 28820.97
TOTAL DO ITEM 2: | [6 empty] | 49394.64
3 | DRENAGEM PLUVIAL
3.1 | 102281 | ESCAVAÇÃO MECANIZADA DE VALA COM PROF. MAIOR QUE 1,5 M ATÉ 3,0 M (MÉDIA MONTANTE E JUSANTE/UMA COMPOSIÇÃO POR TRECHO),COM ESCAVADEIRA (1,2 M3),LARG. DE 1,5 M A 2,5 M, EM SOLO DE 1A CATEGORIA, LOCAIS COM BAIXO NÍVEL DE INTERFERÊNCIA. AF_02/2021 | m³ | 180 | 6.19 | 7.68 | 1382.4
3.2 | 93368 | REATERRO MECANIZADO DE VALA COM ESCAVADEIRA HIDRÁULICA (CAPACIDADE DA CAÇAMBA: 0,8 M³/POTÊNCIA: 111 HP), LARGURA ATÉ 1,5 M, PROFUNDIDADE DE 1,5 A 3,0 M, COM SOLO (SEM SUBSTITUIÇÃO) DE 1ª CATEGORIA, COM COMPACTADOR DE SOLOS DE PERCUSSÃO. AF_08/2023 | m³ | 0 | 23.89 | 29.67 | 0
3.3 | 97103 | EXECUÇÃO DE RADIER, ESPESSURA DE 20 CM, FCK = 30 MPA, COM USO DE FORMAS EM MADEIRA SERRADA. AF_09/2021 | m² | 70 | 274.74 | 341.3 | 23891
3.4 | 104497 | ADUELA/ GALERIA FECHADA PRE-MOLDADA DE CONCRETO ARMADO, SECAO QUADRANGULAR INTERNA DE 3,00 X 3,00 M (L X A), MISULA DE 20 X 20 CM, C = 1,00 M, ESPESSURA MIN = 20 CM, TB-45 E FCK DO CONCRETO = 30 MPA FORNECIMENTO E ASSENTAMENTO. AF_01/2023 | m | 20 | 8880.93 | 11032.77 | 220655.4
3.5 | 100947 | TRANSPORTE COM CAMINHÃO CARROCERIA 9T, EM VIA URBANA PAVIMENTADA, DMT ATÉ 30KM (UNIDADE: TXKM). AF_07/2020 - DMT 30KM | t.Km | 3720 | 2.4 | 2.98 | 11085.6
3.6 | 100948 | TRANSPORTE COM CAMINHÃO CARROCERIA 9T, EM VIA URBANA PAVIMENTADA, ADICIONAL PARA DMT EXCEDENTE A 30 KM (UNIDADE: TXKM). AF_07/2020 - DMT 85KM | t.Km | 10540 | 0.95 | 1.18 | 12437.2
3.7 | 102768 | BOCA PARA BUEIRO DUPLO CELULAR 300 X 300 CM EM CONCRETO, ALAS COM ESCONSIDADE DE 30°, INCLUINDO FÔRMAS E MATERIAIS. AF_07/2021 | Unid. | 2 | 49846.88 | 61924.77 | 123849.54
TOTAL DO ITEM 3: | [6 empty] | 393301.14
4 | SERVIÇOS COMPLEMENTARES
4.1 | CP 3 | DESMOBILIZAÇÃO DE EQUIPAMENTOS | t.Km | 900 | 1.86 | 2.31 | 2079
4.2 | 88908 | ESCAVADEIRA HIDRÁULICA SOBRE ESTEIRAS, CAÇAMBA 1,20 M3, PESO OPERACIONAL 21 T, POTÊNCIA BRUTA 155 HP - CHI DIURNO. AF_06/2014 - DESASSOREAMENTO DE VALA A JUSANTE E MONTANTE | CHI | 30 | 112.37 | 139.59 | 4187.7
4.3 | 88907 | ESCAVADEIRA HIDRÁULICA SOBRE ESTEIRAS, CAÇAMBA 1,20 M3, PESO OPERACIONAL 21 T, POTÊNCIA BRUTA 155 HP - CHP DIURNO. AF_06/2014 - DESASSOREAMENTO DE VALA A JUSANTE E MONTANTE | CHP | 60 | 275.03 | 341.66 | 20499.6
TOTAL DO ITEM 4: | [6 empty] | 26766.3
VALOR TOTAL OBRA: | [6 empty] | 491333.97
Bom Retiro do Sul, 12 de novembro de 2025
Eng. Civil Giovana Mulinari

## 7. Aurora
PREFEITURA MUNICIPAL DE BOM RETIRO DO SUL/RS
OBRA: |  | Drenagem Pluvial e aterro de pista | LOCAL: | Fazenda Aurora
TRECHO: |  | Galeria sobre o arroio Capivara | REFERÊNCIA: | SINAPI (Não Desonerada) - 09/2025 / SICRO 07/2025
ORÇAMENTO
ITEM | CÓDIGO SINAPI | DESCRIÇÃO | UNIDADE | QUANTIDADE | VALOR UNITÁRIO | VALOR COM BDI (24,23%) | VALOR TOTAL
1 | SERVIÇOS PRELIMINARES
1.1 | 103689 | FORNECIMENTO E INSTALAÇÃO DE PLACA DE OBRA COM CHAPA GALVANIZADA E ESTRUTURA DE MADEIRA. AF_03/2022_PS | m² | 2.88 | 462.39 | 574.42 | 1654.32
1.2 | CP 1 | MOBILIZAÇÃO DE EQUIPAMENTOS | t.Km | 900 | 1.86 | 2.31 | 2079
1.3 | CP 2 | ADMINISTRAÇÃO DE OBRA - EQUIPE | Mês | 1 | 14600.8 | 18138.57 | 18138.57
TOTAL DO ITEM 1: | [6 empty] | 21871.89
2 | TERRAPLANAGEM
2.1 | 100978 | CARGA, MANOBRA E DESCARGA DE SOLOS E MATERIAIS GRANULARES EM CAMINHÃO BASCULANTE 10 M³ - CARGA COM ESCAVADEIRA HIDRÁULICA (CAÇAMBA DE 1,20 M³ / 155 HP) E DESCARGA LIVRE (UNIDADE: M3). AF_07/2020 | m³ | 0 | 7.62 | 9.46 | 0
2.2 | 93589 | TRANSPORTE COM CAMINHÃO BASCULANTE DE 10 M³, EM VIA URBANA EM REVESTIMENTO PRIMÁRIO (UNIDADE: M3XKM). AF_07/2020 - DMT 8,5KM | m³.Km | 0 | 2.9 | 3.6 | 0
2.3 | 105742 (Composição) | CONSTRUÇÃO DE BASE E SUB-BASE PARA PAVIMENTAÇÃO DE RACHÃO, COM ESPESSURA DE 30 CM - EXCLUSIVE CARGA E TRANSPORTE. AF_09/2024 | m³ | 0 | 20.82 | 25.86 | 0
TOTAL DO ITEM 2: | [6 empty] | 0
3 | DRENAGEM PLUVIAL
3.1 | 102281 | ESCAVAÇÃO MECANIZADA DE VALA COM PROF. MAIOR QUE 1,5 M ATÉ 3,0 M (MÉDIA MONTANTE E JUSANTE/UMA COMPOSIÇÃO POR TRECHO),COM ESCAVADEIRA (1,2 M3),LARG. DE 1,5 M A 2,5 M, EM SOLO DE 1A CATEGORIA, LOCAIS COM BAIXO NÍVEL DE INTERFERÊNCIA. AF_02/2021 | m³ | 45 | 6.19 | 7.68 | 345.6
3.2 | 93368 | REATERRO MECANIZADO DE VALA COM ESCAVADEIRA HIDRÁULICA (CAPACIDADE DA CAÇAMBA: 0,8 M³/POTÊNCIA: 111 HP), LARGURA ATÉ 1,5 M, PROFUNDIDADE DE 1,5 A 3,0 M, COM SOLO (SEM SUBSTITUIÇÃO) DE 1ª CATEGORIA, COM COMPACTADOR DE SOLOS DE PERCUSSÃO. AF_08/2023 | m³ | 0 | 23.89 | 29.67 | 0
3.3 | 97625 | DEMOLIÇÃO DE ALVENARIA PARA QUALQUER TIPO DE BLOCO, DE FORMA MECANIZADA, SEM REAPROVEITAMENTO. AF_09/2023 | m³ | 20.8 | 58.37 | 72.51 | 1508.2
3.4 | 97103 | EXECUÇÃO DE RADIER, ESPESSURA DE 20 CM, FCK = 30 MPA, COM USO DE FORMAS EM MADEIRA SERRADA. AF_09/2021 | m² | 17.5 | 274.74 | 341.3 | 5972.75
3.5 | 104494 | ADUELA/ GALERIA FECHADA PRE-MOLDADA DE CONCRETO ARMADO, SECAO QUADRANGULAR INTERNA DE 2,50 X 2,50 M (L X A), MISULA DE 20 X 20 CM, C = 1,00 M, ESPESSURA MIN = 15 CM, TB-45 E FCK DO CONCRETO = 30 MPA FORNECIMENTO E ASSENTAMENTO. AF_01/2023 | m | 5 | 7406.74 | 9201.39 | 46006.95
3.6 | 100947 | TRANSPORTE COM CAMINHÃO CARROCERIA 9T, EM VIA URBANA PAVIMENTADA, DMT ATÉ 30KM (UNIDADE: TXKM). AF_07/2020 - DMT 30KM | t.Km | 930 | 2.4 | 2.98 | 2771.4
3.7 | 100948 | TRANSPORTE COM CAMINHÃO CARROCERIA 9T, EM VIA URBANA PAVIMENTADA, ADICIONAL PARA DMT EXCEDENTE A 30 KM (UNIDADE: TXKM). AF_07/2020 - DMT 85KM | t.Km | 2635 | 0.95 | 1.18 | 3109.3
3.8 | 102763 | BOCA PARA BUEIRO SIMPLES CELULAR 250 X 250 CM EM CONCRETO, ALAS COM ESCONSIDADE DE 30°, INCLUINDO FÔRMAS E MATERIAIS. AF_07/2021 | Unid. | 2 | 29141.2 | 36202.11 | 72404.22
TOTAL DO ITEM 3: | [6 empty] | 132118.42
4 | SERVIÇOS COMPLEMENTARES
4.1 | CP 3 | DESMOBILIZAÇÃO DE EQUIPAMENTOS | t.Km | 900 | 1.86 | 2.31 | 2079
4.2 | 88908 | ESCAVADEIRA HIDRÁULICA SOBRE ESTEIRAS, CAÇAMBA 1,20 M3, PESO OPERACIONAL 21 T, POTÊNCIA BRUTA 155 HP - CHI DIURNO. AF_06/2014 - DESASSOREAMENTO DE VALA A JUSANTE E MONTANTE | CHI | 30 | 112.37 | 139.59 | 4187.7
4.3 | 88907 | ESCAVADEIRA HIDRÁULICA SOBRE ESTEIRAS, CAÇAMBA 1,20 M3, PESO OPERACIONAL 21 T, POTÊNCIA BRUTA 155 HP - CHP DIURNO. AF_06/2014 - DESASSOREAMENTO DE VALA A JUSANTE E MONTANTE | CHP | 60 | 275.03 | 341.66 | 20499.6
TOTAL DO ITEM 4: | [6 empty] | 26766.3
VALOR TOTAL OBRA: | [6 empty] | 180756.61
Bom Retiro do Sul, 12 de novembro de 2025
Eng. Civil Giovana Mulinari

## 8. Barra 1
PREFEITURA MUNICIPAL DE BOM RETIRO DO SUL/RS
OBRA: |  | Drenagem Pluvial e aterro de pista | LOCAL: | Barra do Silva Jorge
TRECHO: |  | Localidade da Barra do Silva Jorge – drenagem 01 | REFERÊNCIA: | SINAPI (Não Desonerada) - 09/2025 / SICRO 07/2025
ORÇAMENTO
ITEM | CÓDIGO SINAPI | DESCRIÇÃO | UNIDADE | QUANTIDADE | VALOR UNITÁRIO | VALOR COM BDI (24,23%) | VALOR TOTAL
1 | SERVIÇOS PRELIMINARES
1.1 | 103689 | FORNECIMENTO E INSTALAÇÃO DE PLACA DE OBRA COM CHAPA GALVANIZADA E ESTRUTURA DE MADEIRA. AF_03/2022_PS | m² | 2.88 | 462.39 | 574.42 | 1654.32
1.2 | CP 1 | MOBILIZAÇÃO DE EQUIPAMENTOS | t.Km | 1050 | 1.86 | 2.31 | 2425.5
1.3 | CP 2 | ADMINISTRAÇÃO DE OBRA - EQUIPE | Mês | 1 | 14600.8 | 18138.57 | 18138.57
TOTAL DO ITEM 1: | [6 empty] | 22218.39
2 | TERRAPLANAGEM
2.1 | 100978 | CARGA, MANOBRA E DESCARGA DE SOLOS E MATERIAIS GRANULARES EM CAMINHÃO BASCULANTE 10 M³ - CARGA COM ESCAVADEIRA HIDRÁULICA (CAÇAMBA DE 1,20 M³ / 155 HP) E DESCARGA LIVRE (UNIDADE: M3). AF_07/2020 | m³ | 0 | 7.62 | 9.46 | 0
2.2 | 93589 | TRANSPORTE COM CAMINHÃO BASCULANTE DE 10 M³, EM VIA URBANA EM REVESTIMENTO PRIMÁRIO (UNIDADE: M3XKM). AF_07/2020 - DMT 9,5KM | m³.Km | 0 | 2.9 | 3.6 | 0
2.3 | CP 4 | CONSTRUÇÃO DE BASE E SUB-BASE PARA PAVIMENTAÇÃO DE RACHÃO, COM ESPESSURA DE 30 CM - EXCLUSIVE CARGA E TRANSPORTE. AF_09/2024 | m³ | 0 | 20.82 | 25.86 | 0
TOTAL DO ITEM 2: | [6 empty] | 0
3 | DRENAGEM PLUVIAL
3.1 | 102281 | ESCAVAÇÃO MECANIZADA DE VALA COM PROF. MAIOR QUE 1,5 M ATÉ 3,0 M (MÉDIA MONTANTE E JUSANTE/UMA COMPOSIÇÃO POR TRECHO),COM ESCAVADEIRA (1,2 M3),LARG. DE 1,5 M A 2,5 M, EM SOLO DE 1A CATEGORIA, LOCAIS COM BAIXO NÍVEL DE INTERFERÊNCIA. AF_02/2021 | m³ | 85.8 | 6.19 | 7.68 | 658.94
3.2 | 93368 | REATERRO MECANIZADO DE VALA COM ESCAVADEIRA HIDRÁULICA (CAPACIDADE DA CAÇAMBA: 0,8 M³/POTÊNCIA: 111 HP), LARGURA ATÉ 1,5 M, PROFUNDIDADE DE 1,5 A 3,0 M, COM SOLO (SEM SUBSTITUIÇÃO) DE 1ª CATEGORIA, COM COMPACTADOR DE SOLOS DE PERCUSSÃO. AF_08/2023 | m³ | 56.42 | 23.89 | 29.67 | 1673.98
3.3 | 101623 | PREPARO DE FUNDO DE VALA COM LARGURA MENOR QUE 1,5 M, COM CAMADA DE BRITA, LANÇAMENTO MECANIZADO. AF_08/2020 | m³ | 2.6 | 253.05 | 314.36 | 817.33
3.4 | 93589 | TRANSPORTE COM CAMINHÃO BASCULANTE DE 10 M³, EM VIA URBANA EM REVESTIMENTO PRIMÁRIO (UNIDADE: M3XKM). AF_07/2020 - DMT 25KM | m³.Km | 65 | 2.9 | 3.6 | 234
3.5 | 92216 | TUBO DE CONCRETO PARA REDES COLETORAS DE ÁGUAS PLUVIAIS, DIÂMETRO DE 1000 MM, JUNTA RÍGIDA, INSTALADO EM LOCAL COM BAIXO NÍVEL DE INTERFERÊNCIAS - FORNECIMENTO E ASSENTAMENTO. AF_03/2024 | m | 18 | 620.06 | 770.3 | 13865.4
3.6 | 92815 | ASSENTAMENTO DE TUBO DE CONCRETO PARA REDES COLETORAS DE ÁGUAS PLUVIAIS, DIÂMETRO DE 1000 MM, JUNTA RÍGIDA, INSTALADO EM LOCAL COM BAIXO NÍVEL DE INTERFERÊNCIAS (NÃO INCLUI FORNECIMENTO). AF_03/2024 - REAPROVEITAMENTO | m | 8 | 107.01 | 132.93 | 1063.44
3.7 | 100947 | TRANSPORTE COM CAMINHÃO CARROCERIA 9T, EM VIA URBANA PAVIMENTADA, DMT ATÉ 30KM (UNIDADE: TXKM). AF_07/2020 - DMT 30KM | t.Km | 583.2 | 2.4 | 2.98 | 1737.93
3.8 | 100948 | TRANSPORTE COM CAMINHÃO CARROCERIA 9T, EM VIA URBANA PAVIMENTADA, ADICIONAL PARA DMT EXCEDENTE A 30 KM (UNIDADE: TXKM). AF_07/2020 - DMT 5KM | t.Km | 97.2 | 0.95 | 1.18 | 114.69
3.9 | 100946 | TRANSPORTE COM CAMINHÃO CARROCERIA 9T, EM VIA URBANA EM REVESTIMENTO PRIMÁRIO (UNIDADE: TXKM). AF_07/2020 - DMT 9KM - REAPROVEITAMENTO | t.Km | 77.76 | 2.6 | 3.22 | 250.38
3.10 | 102744 | BOCA PARA BUEIRO DUPLO TUBULAR D = 100 CM EM CONCRETO, ALAS COM ESCONSIDADE DE 0°, INCLUINDO FÔRMAS E MATERIAIS. AF_07/2021 | Unid. | 2 | 7113.94 | 8837.64 | 17675.28
TOTAL DO ITEM 3: | [6 empty] | 38091.37
4 | SERVIÇOS COMPLEMENTARES
4.1 | CP 3 | DESMOBILIZAÇÃO DE EQUIPAMENTOS | t.Km | 1050 | 1.86 | 2.31 | 2425.5
4.2 | 88908 | ESCAVADEIRA HIDRÁULICA SOBRE ESTEIRAS, CAÇAMBA 1,20 M3, PESO OPERACIONAL 21 T, POTÊNCIA BRUTA 155 HP - CHI DIURNO. AF_06/2014 | CHI | 30 | 112.37 | 139.59 | 4187.7
4.3 | 88907 | ESCAVADEIRA HIDRÁULICA SOBRE ESTEIRAS, CAÇAMBA 1,20 M3, PESO OPERACIONAL 21 T, POTÊNCIA BRUTA 155 HP - CHP DIURNO. AF_06/2014 | CHP | 60 | 275.03 | 341.66 | 20499.6
TOTAL DO ITEM 4: | [6 empty] | 27112.8
VALOR TOTAL OBRA: | [6 empty] | 87422.56
Bom Retiro do Sul, 12 de novembro de 2025
Eng. Civil Giovana Mulinari

## 8. Barra 2
PREFEITURA MUNICIPAL DE BOM RETIRO DO SUL/RS
OBRA: |  | Drenagem Pluvial e aterro de pista | LOCAL: | Barra do Silva Jorge
TRECHO: |  | Localidade da Barra do Silva Jorge – drenagem 02 | REFERÊNCIA: | SINAPI (Não Desonerada) - 09/2025 / SICRO 07/2025
ORÇAMENTO
ITEM | CÓDIGO SINAPI | DESCRIÇÃO | UNIDADE | QUANTIDADE | VALOR UNITÁRIO | VALOR COM BDI (24,23%) | VALOR TOTAL
1 | SERVIÇOS PRELIMINARES
1.1 | 103689 | FORNECIMENTO E INSTALAÇÃO DE PLACA DE OBRA COM CHAPA GALVANIZADA E ESTRUTURA DE MADEIRA. AF_03/2022_PS | m² | 2.88 | 462.39 | 574.42 | 1654.32
1.2 | CP 1 | MOBILIZAÇÃO DE EQUIPAMENTOS | t.Km | 1020 | 1.86 | 2.31 | 2356.2
1.3 | CP 2 | ADMINISTRAÇÃO DE OBRA - EQUIPE | Mês | 1 | 14600.8 | 18138.57 | 18138.57
TOTAL DO ITEM 1: | [6 empty] | 22149.09
2 | TERRAPLANAGEM
2.1 | 100978 | CARGA, MANOBRA E DESCARGA DE SOLOS E MATERIAIS GRANULARES EM CAMINHÃO BASCULANTE 10 M³ - CARGA COM ESCAVADEIRA HIDRÁULICA (CAÇAMBA DE 1,20 M³ / 155 HP) E DESCARGA LIVRE (UNIDADE: M3). AF_07/2020 | m³ | 380.16 | 7.62 | 9.46 | 3596.31
2.2 | 93589 | TRANSPORTE COM CAMINHÃO BASCULANTE DE 10 M³, EM VIA URBANA EM REVESTIMENTO PRIMÁRIO (UNIDADE: M3XKM). AF_07/2020 - DMT 2KM | m³.Km | 950.4 | 2.9 | 3.6 | 3421.44
2.3 | CP 4 | CONSTRUÇÃO DE BASE E SUB-BASE PARA PAVIMENTAÇÃO DE RACHÃO, COM ESPESSURA DE 30 CM - EXCLUSIVE CARGA E TRANSPORTE. AF_09/2024 | m³ | 380.16 | 20.82 | 25.86 | 9830.93
TOTAL DO ITEM 2: | [6 empty] | 16848.68
3 | DRENAGEM PLUVIAL
3.1 | 102281 | ESCAVAÇÃO MECANIZADA DE VALA COM PROF. MAIOR QUE 1,5 M ATÉ 3,0 M (MÉDIA MONTANTE E JUSANTE/UMA COMPOSIÇÃO POR TRECHO),COM ESCAVADEIRA (1,2 M3),LARG. DE 1,5 M A 2,5 M, EM SOLO DE 1A CATEGORIA, LOCAIS COM BAIXO NÍVEL DE INTERFERÊNCIA. AF_02/2021 | m³ | 84 | 6.19 | 7.68 | 645.12
3.2 | 93368 | REATERRO MECANIZADO DE VALA COM ESCAVADEIRA HIDRÁULICA (CAPACIDADE DA CAÇAMBA: 0,8 M³/POTÊNCIA: 111 HP), LARGURA ATÉ 1,5 M, PROFUNDIDADE DE 1,5 A 3,0 M, COM SOLO (SEM SUBSTITUIÇÃO) DE 1ª CATEGORIA, COM COMPACTADOR DE SOLOS DE PERCUSSÃO. AF_08/2023 | m³ | 58.6 | 23.89 | 29.67 | 1738.66
3.3 | 101623 | PREPARO DE FUNDO DE VALA COM LARGURA MENOR QUE 1,5 M, COM CAMADA DE BRITA, LANÇAMENTO MECANIZADO. AF_08/2020 | m³ | 1 | 253.05 | 314.36 | 314.36
3.4 | 93589 | TRANSPORTE COM CAMINHÃO BASCULANTE DE 10 M³, EM VIA URBANA EM REVESTIMENTO PRIMÁRIO (UNIDADE: M3XKM). AF_07/2020 - DMT 24,5KM | m³.Km | 24.5 | 2.9 | 3.6 | 88.2
3.5 | 92818 | TUBO DE CONCRETO PARA REDES COLETORAS DE ÁGUAS PLUVIAIS, DIÂMETRO DE 1500 MM, JUNTA RÍGIDA, INSTALADO EM LOCAL COM BAIXO NÍVEL DE INTERFERÊNCIAS - FORNECIMENTO E ASSENTAMENTO. AF_03/2024 | m | 10 | 1282.89 | 1593.73 | 15937.3
3.6 | 100947 | TRANSPORTE COM CAMINHÃO CARROCERIA 9T, EM VIA URBANA PAVIMENTADA, DMT ATÉ 30KM (UNIDADE: TXKM). AF_07/2020 - DMT 30KM | t.Km | 630 | 2.4 | 2.98 | 1877.4
3.7 | 100948 | TRANSPORTE COM CAMINHÃO CARROCERIA 9T, EM VIA URBANA PAVIMENTADA, ADICIONAL PARA DMT EXCEDENTE A 30 KM (UNIDADE: TXKM). AF_07/2020 - DMT 4KM | t.Km | 84 | 0.95 | 1.18 | 99.12
3.8 | 102742 | BOCA PARA BUEIRO SIMPLES TUBULAR D = 150 CM EM CONCRETO, ALAS COM ESCONSIDADE DE 0°, INCLUINDO FÔRMAS E MATERIAIS. AF_07/2021 | Unid. | 2 | 14218.78 | 17663.99 | 35327.98
TOTAL DO ITEM 3: | [6 empty] | 56028.14
4 | SERVIÇOS COMPLEMENTARES
4.1 | CP 3 | DESMOBILIZAÇÃO DE EQUIPAMENTOS | t.Km | 1020 | 1.86 | 2.31 | 2356.2
4.2 | 88908 | ESCAVADEIRA HIDRÁULICA SOBRE ESTEIRAS, CAÇAMBA 1,20 M3, PESO OPERACIONAL 21 T, POTÊNCIA BRUTA 155 HP - CHI DIURNO. AF_06/2014 | CHI | 30 | 112.37 | 139.59 | 4187.7
4.3 | 88907 | ESCAVADEIRA HIDRÁULICA SOBRE ESTEIRAS, CAÇAMBA 1,20 M3, PESO OPERACIONAL 21 T, POTÊNCIA BRUTA 155 HP - CHP DIURNO. AF_06/2014 | CHP | 60 | 275.03 | 341.66 | 20499.6
TOTAL DO ITEM 4: | [6 empty] | 27043.5
VALOR TOTAL OBRA: | [6 empty] | 122069.41
Bom Retiro do Sul, 12 de novembro de 2025
Eng. Civil Giovana Mulinari

## 9. DAER
PREFEITURA MUNICIPAL DE BOM RETIRO DO SUL/RS
OBRA: |  | Drenagem Pluvial e aterro de pista | LOCAL: | Rua Reinaldo Kollet
TRECHO: |  | Tavessa sobre arroio Curtume | REFERÊNCIA: | SINAPI (Não Desonerada) - 09/2025 / SICRO 07/2025
ORÇAMENTO
ITEM | CÓDIGO SINAPI | DESCRIÇÃO | UNIDADE | QUANTIDADE | VALOR UNITÁRIO | VALOR COM BDI (24,23%) | VALOR TOTAL
1 | SERVIÇOS PRELIMINARES
1.1 | 103689 | FORNECIMENTO E INSTALAÇÃO DE PLACA DE OBRA COM CHAPA GALVANIZADA E ESTRUTURA DE MADEIRA. AF_03/2022_PS | m² | 2.88 | 462.39 | 574.42 | 1654.32
1.2 | CP 1 | MOBILIZAÇÃO DE EQUIPAMENTOS | t.Km | 780 | 1.86 | 2.31 | 1801.8
1.3 | CP 2 | ADMINISTRAÇÃO DE OBRA - EQUIPE | Mês | 1 | 14600.8 | 18138.57 | 18138.57
TOTAL DO ITEM 1: | [6 empty] | 21594.69
2 | TERRAPLANAGEM
2.1 | 100978 | CARGA, MANOBRA E DESCARGA DE SOLOS E MATERIAIS GRANULARES EM CAMINHÃO BASCULANTE 10 M³ - CARGA COM ESCAVADEIRA HIDRÁULICA (CAÇAMBA DE 1,20 M³ / 155 HP) E DESCARGA LIVRE (UNIDADE: M3). AF_07/2020 | m³ | 240.06 | 7.62 | 9.46 | 2270.96
2.2 | 93589 | TRANSPORTE COM CAMINHÃO BASCULANTE DE 10 M³, EM VIA URBANA EM REVESTIMENTO PRIMÁRIO (UNIDADE: M3XKM). AF_07/2020 - DMT 7,5KM | m³.Km | 2250.56 | 2.9 | 3.6 | 8102.01
2.3 | CP 4 | CONSTRUÇÃO DE BASE E SUB-BASE PARA PAVIMENTAÇÃO DE RACHÃO, COM ESPESSURA DE 30 CM - EXCLUSIVE CARGA E TRANSPORTE. AF_09/2024 | m³ | 240.06 | 20.82 | 25.86 | 6207.95
TOTAL DO ITEM 2: | [6 empty] | 16580.92
3 | DRENAGEM PLUVIAL
3.1 | 102281 | ESCAVAÇÃO MECANIZADA DE VALA COM PROF. MAIOR QUE 1,5 M ATÉ 3,0 M (MÉDIA MONTANTE E JUSANTE/UMA COMPOSIÇÃO POR TRECHO),COM ESCAVADEIRA (1,2 M3),LARG. DE 1,5 M A 2,5 M, EM SOLO DE 1A CATEGORIA, LOCAIS COM BAIXO NÍVEL DE INTERFERÊNCIA. AF_02/2021 | m³ | 40 | 6.19 | 7.68 | 307.2
3.2 | 93368 | REATERRO MECANIZADO DE VALA COM ESCAVADEIRA HIDRÁULICA (CAPACIDADE DA CAÇAMBA: 0,8 M³/POTÊNCIA: 111 HP), LARGURA ATÉ 1,5 M, PROFUNDIDADE DE 1,5 A 3,0 M, COM SOLO (SEM SUBSTITUIÇÃO) DE 1ª CATEGORIA, COM COMPACTADOR DE SOLOS DE PERCUSSÃO. AF_08/2023 | m³ | 0 | 23.89 | 29.67 | 0
3.3 | 97103 | EXECUÇÃO DE RADIER, ESPESSURA DE 20 CM, FCK = 30 MPA, COM USO DE FORMAS EM MADEIRA SERRADA. AF_09/2021 | m² | 25 | 274.74 | 341.3 | 8532.5
3.4 | 104492 | ADUELA/ GALERIA FECHADA PRE-MOLDADA DE CONCRETO ARMADO, SECAO QUADRANGULAR INTERNA DE 2,00 X 2,00 M (L X A), MISULA DE 20 X 20 CM, C = 1,00 M, ESPESSURA MIN = 15 CM, TB-45 E FCK DO CONCRETO = 30 MPA FORNECIMENTO E ASSENTAMENTO. AF_01/2023 | m | 10 | 5483.5 | 6812.15 | 68121.5
3.5 | 100947 | TRANSPORTE COM CAMINHÃO CARROCERIA 9T, EM VIA URBANA PAVIMENTADA, DMT ATÉ 30KM (UNIDADE: TXKM). AF_07/2020 - DMT 30KM | t.Km | 990 | 2.4 | 2.98 | 2950.2
3.6 | 100948 | TRANSPORTE COM CAMINHÃO CARROCERIA 9T, EM VIA URBANA PAVIMENTADA, ADICIONAL PARA DMT EXCEDENTE A 30 KM (UNIDADE: TXKM). AF_07/2020 - DMT 87KM | t.Km | 2871 | 0.95 | 1.18 | 3387.78
3.7 | 92210 | TUBO DE CONCRETO PARA REDES COLETORAS DE ÁGUAS PLUVIAIS, DIÂMETRO DE 400 MM, JUNTA RÍGIDA, INSTALADO EM LOCAL COM BAIXO NÍVEL DE INTERFERÊNCIAS - FORNECIMENTO E ASSENTAMENTO. AF_03/2024 | m | 24 | 173.44 | 215.46 | 5171.04
3.8 | 100947 | TRANSPORTE COM CAMINHÃO CARROCERIA 9T, EM VIA URBANA PAVIMENTADA, DMT ATÉ 30KM (UNIDADE: TXKM). AF_07/2020 - DMT 26,5KM | t.Km | 120.84 | 2.4 | 2.98 | 360.1
3.9 | 97956 | CAIXA PARA BOCA DE LOBO SIMPLES RETANGULAR, EM ALVENARIA COM BLOCOS DE CONCRETO, DIMENSÕES INTERNAS: 0,6X1X1,2 M. AF_12/2020 | Unid. | 1 | 1683.94 | 2091.95 | 2091.95
3.10 | CP 6 | GRELHA PARA CAIXA - 1,00 X 0,60 | Unid. | 1 | 874.63 | 1086.55 | 1086.55
3.11 | 102737 | BOCA PARA BUEIRO SIMPLES TUBULAR D = 40 CM EM CONCRETO, ALAS COM ESCONSIDADE DE 0°, INCLUINDO FÔRMAS E MATERIAIS. AF_07/2021 | Unid. | 1 | 1144.42 | 1421.71 | 1421.71
3.12 | 102762 | BOCA PARA BUEIRO SIMPLES CELULAR 200 X 200 CM EM CONCRETO, ALAS COM ESCONSIDADE DE 30°, INCLUINDO FÔRMAS E MATERIAIS. AF_07/2021 | Unid. | 2 | 20981.78 | 26065.66 | 52131.32
TOTAL DO ITEM 3: | [6 empty] | 145561.85
4 | SERVIÇOS COMPLEMENTARES
4.1 | CP 3 | DESMOBILIZAÇÃO DE EQUIPAMENTOS | t.Km | 780 | 1.86 | 2.31 | 1801.8
4.2 | 88908 | ESCAVADEIRA HIDRÁULICA SOBRE ESTEIRAS, CAÇAMBA 1,20 M3, PESO OPERACIONAL 21 T, POTÊNCIA BRUTA 155 HP - CHI DIURNO. AF_06/2014 | CHI | 0 | 112.37 | 139.59 | 0
4.3 | 88907 | ESCAVADEIRA HIDRÁULICA SOBRE ESTEIRAS, CAÇAMBA 1,20 M3, PESO OPERACIONAL 21 T, POTÊNCIA BRUTA 155 HP - CHP DIURNO. AF_06/2014 | CHP | 0 | 275.03 | 341.66 | 0
TOTAL DO ITEM 4: | [6 empty] | 1801.8
VALOR TOTAL OBRA: | [6 empty] | 185539.26
Bom Retiro do Sul, 12 de novembro de 2025
Eng. Civil Giovana Mulinari

## 10. Centro
PREFEITURA MUNICIPAL DE BOM RETIRO DO SUL/RS
OBRA: |  | Drenagem Pluvial | LOCAL: | rua Roberto J. Kerber e rua Otylia Sibila Schmidt
TRECHO: |  |  | REFERÊNCIA: | SINAPI (Não Desonerada) - 09/2025 / SICRO 07/2025
ORÇAMENTO
ITEM | CÓDIGO SINAPI | DESCRIÇÃO | UNIDADE | QUANTIDADE | VALOR UNITÁRIO | VALOR COM BDI (24,23%) | VALOR TOTAL
1 | SERVIÇOS PRELIMINARES
1.1 | 103689 | FORNECIMENTO E INSTALAÇÃO DE PLACA DE OBRA COM CHAPA GALVANIZADA E ESTRUTURA DE MADEIRA. AF_03/2022_PS | m² | 2.88 | 462.39 | 574.42 | 1654.32
1.2 | CP 1 | MOBILIZAÇÃO DE EQUIPAMENTOS | t.Km | 780 | 1.86 | 2.31 | 1801.8
1.3 | CP 2 | ADMINISTRAÇÃO DE OBRA - EQUIPE | Mês | 1 | 14600.8 | 18138.57 | 18138.57
TOTAL DO ITEM 1: | [6 empty] | 21594.69
2 | TERRAPLANAGEM
2.1 | 100978 | CARGA, MANOBRA E DESCARGA DE SOLOS E MATERIAIS GRANULARES EM CAMINHÃO BASCULANTE 10 M³ - CARGA COM ESCAVADEIRA HIDRÁULICA (CAÇAMBA DE 1,20 M³ / 155 HP) E DESCARGA LIVRE (UNIDADE: M3). AF_07/2020 | m³ | 0 | 7.62 | 9.46 | 0
2.2 | 93589 | TRANSPORTE COM CAMINHÃO BASCULANTE DE 10 M³, EM VIA URBANA EM REVESTIMENTO PRIMÁRIO (UNIDADE: M3XKM). AF_07/2020 - DMT 7,5KM | m³.Km | 0 | 2.9 | 3.6 | 0
2.3 | CP 4 | CONSTRUÇÃO DE BASE E SUB-BASE PARA PAVIMENTAÇÃO DE RACHÃO, COM ESPESSURA DE 30 CM - EXCLUSIVE CARGA E TRANSPORTE. AF_09/2024 | m³ | 0 | 20.82 | 25.86 | 0
TOTAL DO ITEM 2: | [6 empty] | 0
3 | DRENAGEM PLUVIAL
3.1 | Rua Roberto J. Kerber
3.1.1 | 102098 | RECOMPOSIÇÃO DE REVESTIMENTO EM CONCRETO ASFÁLTICO (AQUISIÇÃO EM USINA), PARA O FECHAMENTO DE VALAS - INCLUSO DEMOLIÇÃO DO PAVIMENTO. AF_12/2020 | m³ | 3.98 | 2723.2 | 3383.03 | 13464.45
3.1.2 | 102332 | TRANSPORTE COM CAMINHÃO TANQUE DE TRANSPORTE DE MATERIAL ASFÁLTICO DE 20000 L, EM VIA URBANA PAVIMENTADA, DMT ATÉ 30KM (UNIDADE: TXKM). AF_07/2020 - DMT 12,5KM | t.Km | 127.1 | 1.93 | 2.39 | 303.76
3.1.3 | 94273 | ASSENTAMENTO DE GUIA (MEIO-FIO) EM TRECHO RETO, CONFECCIONADA EM CONCRETO PRÉ-FABRICADO, DIMENSÕES 100X15X13X30 CM (COMPRIMENTO X BASE INFERIOR X BASE SUPERIOR X ALTURA). AF_01/2024 | m | 41 | 50.87 | 63.19 | 2590.79
3.1.4 | 100947 | TRANSPORTE COM CAMINHÃO CARROCERIA 9T, EM VIA URBANA PAVIMENTADA, DMT ATÉ 30KM (UNIDADE: TXKM). AF_07/2020 - DMT 26KM | t.Km | 959.4 | 2.4 | 2.98 | 2859.01
3.1.5 | 102281 | ESCAVAÇÃO MECANIZADA DE VALA COM PROF. MAIOR QUE 1,5 M ATÉ 3,0 M (MÉDIA MONTANTE E JUSANTE/UMA COMPOSIÇÃO POR TRECHO),COM ESCAVADEIRA (1,2 M3),LARG. DE 1,5 M A 2,5 M, EM SOLO DE 1A CATEGORIA, LOCAIS COM BAIXO NÍVEL DE INTERFERÊNCIA. AF_02/2021 | m³ | 185.5 | 6.19 | 7.68 | 1424.64
3.1.6 | 93368 | REATERRO MECANIZADO DE VALA COM ESCAVADEIRA HIDRÁULICA (CAPACIDADE DA CAÇAMBA: 0,8 M³/POTÊNCIA: 111 HP), LARGURA ATÉ 1,5 M, PROFUNDIDADE DE 1,5 A 3,0 M, COM SOLO (SEM SUBSTITUIÇÃO) DE 1ª CATEGORIA, COM COMPACTADOR DE SOLOS DE PERCUSSÃO. AF_08/2023 | m³ | 127.54 | 23.89 | 29.67 | 3784.11
3.1.7 | 101623 | PREPARO DE FUNDO DE VALA COM LARGURA MENOR QUE 1,5 M, COM CAMADA DE BRITA, LANÇAMENTO MECANIZADO. AF_08/2020 | m³ | 8.3 | 253.05 | 314.36 | 2609.18
3.1.8 | 93589 | TRANSPORTE COM CAMINHÃO BASCULANTE DE 10 M³, EM VIA URBANA EM REVESTIMENTO PRIMÁRIO (UNIDADE: M3XKM). AF_07/2020 - DMT 12,5KM | m³.Km | 103.75 | 2.9 | 3.6 | 373.5
3.1.9 | 92210 | TUBO DE CONCRETO PARA REDES COLETORAS DE ÁGUAS PLUVIAIS, DIÂMETRO DE 400 MM, JUNTA RÍGIDA, INSTALADO EM LOCAL COM BAIXO NÍVEL DE INTERFERÊNCIAS - FORNECIMENTO E ASSENTAMENTO. AF_03/2024 | m | 10 | 173.44 | 215.46 | 2154.6
3.1.10 | 92214 | TUBO DE CONCRETO PARA REDES COLETORAS DE ÁGUAS PLUVIAIS, DIÂMETRO DE 800 MM, JUNTA RÍGIDA, INSTALADO EM LOCAL COM BAIXO NÍVEL DE INTERFERÊNCIAS - FORNECIMENTO E ASSENTAMENTO. AF_03/2024 | m | 78 | 520.56 | 646.69 | 50441.82
3.1.11 | 100947 | TRANSPORTE COM CAMINHÃO CARROCERIA 9T, EM VIA URBANA PAVIMENTADA, DMT ATÉ 30KM (UNIDADE: TXKM). AF_07/2020 - DMT 26KM | t.Km | 1205.36 | 2.4 | 2.98 | 3591.97
3.1.12 | 102739 | BOCA PARA BUEIRO SIMPLES TUBULAR D = 80 CM EM CONCRETO, ALAS COM ESCONSIDADE DE 0°, INCLUINDO FÔRMAS E MATERIAIS. AF_07/2021 | Unid. | 1 | 3913.7 | 4861.98 | 4861.98
3.1.13 | 97956 | CAIXA PARA BOCA DE LOBO SIMPLES RETANGULAR, EM ALVENARIA COM BLOCOS DE CONCRETO, DIMENSÕES INTERNAS: 0,6X1X1,2 M. AF_12/2020 | Unid. | 1 | 1683.94 | 2091.95 | 2091.95
3.1.14 | 99290 | BASE PARA POÇO DE VISITA RETANGULAR PARA DRENAGEM, EM ALVENARIA COM BLOCOS DE CONCRETO, DIMENSÕES INTERNAS = 1,5X1,5 M, PROFUNDIDADE = 1,40 M, EXCLUINDO TAMPÃO. AF_12/2020_PA | Unid. | 2 | 4475.13 | 5559.45 | 11118.9
3.1.15 | 99241 | ACRÉSCIMO PARA POÇO DE VISITA RETANGULAR PARA DRENAGEM, EM ALVENARIA COM BLOCOS DE CONCRETO, DIMENSÕES INTERNAS = 1,5X1,5 M. AF_12/2020 | m | 1 | 2045.58 | 2541.22 | 2541.22
3.1.16 | CP 10 | GRELHA PARA CAIXA - 1,50 X 1,50 | Unid. | 2 | 2013.61 | 2501.5 | 5003
TOTAL DO ITEM 3.1: | [6 empty] | 109214.88
3.3 | Rua Otylia Sibila Schmidt
3.3.1 | 102281 | ESCAVAÇÃO MECANIZADA DE VALA COM PROF. MAIOR QUE 1,5 M ATÉ 3,0 M (MÉDIA MONTANTE E JUSANTE/UMA COMPOSIÇÃO POR TRECHO),COM ESCAVADEIRA (1,2 M3),LARG. DE 1,5 M A 2,5 M, EM SOLO DE 1A CATEGORIA, LOCAIS COM BAIXO NÍVEL DE INTERFERÊNCIA. AF_02/2021 | m³ | 600 | 6.19 | 7.68 | 4608
3.3.2 | CP 9 | PREPARO DE FUNDO DE VALA COM LARGURA MENOR QUE 1,5 M, COM CAMADA DE RACHÃO, LANÇAMENTO MECANIZADO. AF_08/2020 | m³ | 60 | 133.04 | 165.27 | 9916.2
3.3.3 | 100978 | CARGA, MANOBRA E DESCARGA DE SOLOS E MATERIAIS GRANULARES EM CAMINHÃO BASCULANTE 10 M³ - CARGA COM ESCAVADEIRA HIDRÁULICA (CAÇAMBA DE 1,20 M³ / 155 HP) E DESCARGA LIVRE (UNIDADE: M3). AF_07/2020 | m³ | 60 | 7.62 | 9.46 | 567.6
3.3.4 | 93589 | TRANSPORTE COM CAMINHÃO BASCULANTE DE 10 M³, EM VIA URBANA EM REVESTIMENTO PRIMÁRIO (UNIDADE: M3XKM). AF_07/2020 - DMT 8KM | m³.Km | 600 | 2.9 | 3.6 | 2160
3.3.5 | 93368 | REATERRO MECANIZADO DE VALA COM ESCAVADEIRA HIDRÁULICA (CAPACIDADE DA CAÇAMBA: 0,8 M³/POTÊNCIA: 111 HP), LARGURA ATÉ 1,5 M, PROFUNDIDADE DE 1,5 A 3,0 M, COM SOLO (SEM SUBSTITUIÇÃO) DE 1ª CATEGORIA, COM COMPACTADOR DE SOLOS DE PERCUSSÃO. AF_08/2023 | m³ | 1674 | 23.89 | 29.67 | 49667.58
3.3.6 | 92216 | TUBO DE CONCRETO PARA REDES COLETORAS DE ÁGUAS PLUVIAIS, DIÂMETRO DE 1000 MM, JUNTA RÍGIDA, INSTALADO EM LOCAL COM BAIXO NÍVEL DE INTERFERÊNCIAS - FORNECIMENTO E ASSENTAMENTO. AF_03/2024 | m | 200 | 620.06 | 770.3 | 154060
3.3.7 | 92839 | TUBO DE CONCRETO PARA REDES COLETORAS DE ESGOTO SANITÁRIO, DIÂMETRO DE 600 MM, JUNTA ELÁSTICA, INSTALADO EM LOCAL COM BAIXO NÍVEL DE INTERFERÊNCIAS - FORNECIMENTO E ASSENTAMENTO. AF_03/2024 | m | 40 | 545.37 | 677.51 | 27100.4
3.3.8 | 100947 | TRANSPORTE COM CAMINHÃO CARROCERIA 9T, EM VIA URBANA PAVIMENTADA, DMT ATÉ 30KM (UNIDADE: TXKM). AF_07/2020 - DMT 26KM | t.Km | 5964.4 | 2.4 | 2.98 | 17773.91
3.3.9 | 99290 | BASE PARA POÇO DE VISITA RETANGULAR PARA DRENAGEM, EM ALVENARIA COM BLOCOS DE CONCRETO, DIMENSÕES INTERNAS = 1,5X1,5 M, PROFUNDIDADE = 1,40 M, EXCLUINDO TAMPÃO. AF_12/2020_PA | Unid. | 6 | 4475.13 | 5559.45 | 33356.7
3.3.10 | 99241 | ACRÉSCIMO PARA POÇO DE VISITA RETANGULAR PARA DRENAGEM, EM ALVENARIA COM BLOCOS DE CONCRETO, DIMENSÕES INTERNAS = 1,5X1,5 M. AF_12/2020 | m | 6 | 2045.58 | 2541.22 | 15247.32
3.3.11 | CP 7 | TAMPA DE CONCRETO - 1,50 X 1,50 X 0,12 | Unid. | 6 | 389.96 | 484.44 | 2906.64
TOTAL DO ITEM 3.2: | [6 empty] | 317364.35
TOTAL DO ITEM 3: | [6 empty] | 426579.23
4 | SERVIÇOS COMPLEMENTARES
4.1 | CP 3 | DESMOBILIZAÇÃO DE EQUIPAMENTOS | t.Km | 780 | 1.86 | 2.31 | 1801.8
4.2 | E9775 (SICRO) | Escavadeira hidráulica com martelo hidráulico de 1.700 kg - 103 kW | CHP | 20 | 677.2 | 841.28 | 16825.6
4.3 | 88908 | ESCAVADEIRA HIDRÁULICA SOBRE ESTEIRAS, CAÇAMBA 1,20 M3, PESO OPERACIONAL 21 T, POTÊNCIA BRUTA 155 HP - CHI DIURNO. AF_06/2014 | CHI | 15 | 112.37 | 139.59 | 2093.85
4.4 | 88907 | ESCAVADEIRA HIDRÁULICA SOBRE ESTEIRAS, CAÇAMBA 1,20 M3, PESO OPERACIONAL 21 T, POTÊNCIA BRUTA 155 HP - CHP DIURNO. AF_06/2014 | CHP | 30 | 275.03 | 341.66 | 10249.8
TOTAL DO ITEM 4: | [6 empty] | 30971.05
VALOR TOTAL OBRA: | [6 empty] | 479144.97
Bom Retiro do Sul, 12 de novembro de 2025
Eng. Civil Giovana Mulinari
[5 empty] | 596900.88 | 479144.97 | 71871.7455
407273.2245
[5 empty] | Roberto | 109214.88 | 135497.75 | 20324.6625 | 115173.0875
[5 empty] | Otylia | 317364.35 | 343647.22 | 51547.083 | 292100.137
[6 empty] | 52565.74 | 479144.97
3.2 | Rua Henrique Schmidt
3.2.1 | 99241 | ACRÉSCIMO PARA POÇO DE VISITA RETANGULAR PARA DRENAGEM, EM ALVENARIA COM BLOCOS DE CONCRETO, DIMENSÕES INTERNAS = 1,5X1,5 M. AF_12/2020 | m | 2 | 2045.58 | 2541.22 | 5082.44
3.2.2 | 99252 | BASE PARA POÇO DE VISITA RETANGULAR PARA DRENAGEM, EM ALVENARIA COM BLOCOS DE CONCRETO, DIMENSÕES INTERNAS = 1X1 M, PROFUNDIDADE = 1,40 M, EXCLUINDO TAMPÃO. AF_12/2020_PA | Unid. | 4 | 2844.73 | 3534 | 14136
3.2.3 | CP 5 | GRELHA PARA CAIXA - 1,00 X 1,00 | Unid. | 4 | 1086.6 | 1349.88 | 5399.52
3.2.4 | 98525 | LIMPEZA MECANIZADA DE CAMADA VEGETAL, VEGETAÇÃO E PEQUENAS ÁRVORES (DIÂMETRO DE TRONCO MENOR QUE 0,20 M), COM TRATOR DE ESTEIRAS. AF_03/2024 | m² | 6629.03 | 0.71 | 0.88 | 5833.54
3.2.5 | 101136 | ESCAVAÇÃO HORIZONTAL, INCLUINDO CARGA, DESCARGA E TRANSPORTE EM SOLO DE 1A CATEGORIA COM TRATOR DE ESTEIRAS (170HP/LÂMINA: 5,20M3) E CAMINHÃO BASCULANTE DE 10M3, DMT ATÉ 200M. AF_07/2020 | m³ | 3314.52 | 14.93 | 18.54 | 61451.2
3.2.6 | 100576 | REGULARIZAÇÃO E COMPACTAÇÃO DE SUBLEITO DE SOLO PREDOMINANTEMENTE ARGILOSO. AF_11/2019 | m² | 6629.03 | 3.14 | 3.9 | 25853.21
TOTAL DO ITEM 3.2: | [6 empty] | 117755.91

## PLANILHA
| Total projeto | Repasse | Contrapartida
Floriano | 166018.13 | 141115.41 | 24902.72
Minuano | 121703.19 | 103447.71 | 18255.48
Languiru 1 | 116433.7 | 98968.65 | 17465.06
Languiru 2 | 73576.72 | 62540.21 | 11036.51
| 491333.97 | 417633.87 | 73700.1
| 87422.56 | 74309.18 | 13113.38
| 122069.41 | 103759 | 18310.41
| 1178557.68 | 1001774.03 | 176783.66
| 302572.17 | 257186.3445 | 45385.8255
| 180756.61 | 153643.1185 | 27113.4915
| 185539.26 | 157708.371 | 27830.889
| 135497.75 | 115173.0875 | 20324.6625
| 343647.22 | 292100.137 | 51547.083
| 1148013.01 | 975811.0585 | 172201.9515
| 2326570.69 | 1977585.0885 | 348985.6115

## CRONOGRAMA
CRONOGRAMA FÍSICO - FINANCEIRO
PREFEITURA MUNICIPAL DE BOM RETIRO DO SUL
OBRA - Drenagem Pluvial e aterro de pista
ÍTEM | FASE | VALOR ORÇADO | INCID. | REALIZAÇÃO MENSAL
|  | ( R$ ) | ( % ) | 1º MÊS | 2º MêS | 3º MêS | 4º MÊS | 5º MÊS | 6º MÊS | 7º MÊS | 8º MÊS | 9º MÊS | 10º MÊS | 11º MÊS
TRECHO: | Localidade do Pinhal - sistema de drenagem pluvial próximo ao Campo do Floriano | LOCAL: | Localidade do Pinhal
1 | SERVIÇOS PRELIMINARES | 21282.84 | 100% | 21282.84
2 | TERRAPLANAGEM | 39816.9 | 100% | 39816.9
3 | DRENAGEM PLUVIAL | 78741.14 | 100% | 78741.14
4 | SERVIÇOS COMPLEMENTARES | 26177.25 | 100% | 26177.25
VALOR TOTAL |  | 166018.13 |  | 166018.13
TRECHO: | Localidade do Pinhal - sistema de drenagem pluvial próximo a Minuano | LOCAL: | Localidade do Pinhal
1 | SERVIÇOS PRELIMINARES | 21456.09 | 100% |  | 21456.09
2 | TERRAPLANAGEM | 41962.08 | 100% |  | 41962.08
3 | DRENAGEM PLUVIAL | 56621.82 | 100% |  | 56621.82
4 | SERVIÇOS COMPLEMENTARES | 1663.2 | 100% |  | 1663.2
VALOR TOTAL |  | 121703.19 |  |  | 121703.19
TRECHO: | Localidade da Fazenda Aurora – drenagem 01 pluvial próximo a Languiru | LOCAL: | Localidade do Pinhal
1 | SERVIÇOS PRELIMINARES | 21698.64 | 100% |  |  | 21698.64
2 | TERRAPLANAGEM | 0 | 100% |  |  | 0
3 | DRENAGEM PLUVIAL | 92829.31 | 100% |  |  | 92829.31
4 | SERVIÇOS COMPLEMENTARES | 1905.75 | 100% |  |  | 1905.75
VALOR TOTAL |  | 116433.7 |  |  |  | 116433.7
TRECHO: | Localidade da Fazenda Aurora – drenagem 02 pluvial próximo a Languiru | LOCAL: | Localidade da Fazenda Aurora
1 | SERVIÇOS PRELIMINARES | 21698.64 | 100% |  |  |  | 21698.64
2 | TERRAPLANAGEM | 18469.79 | 100% |  |  |  | 18469.79
3 | DRENAGEM PLUVIAL | 31502.54 | 100% |  |  |  | 31502.54
4 | SERVIÇOS COMPLEMENTARES | 1905.75 | 100% |  |  |  | 1905.75
VALOR TOTAL |  | 73576.72 |  |  |  |  | 73576.72
TRECHO: | Galeria sobre arroio nas proximidade da Granja Lunedo | LOCAL: | Localidade da Fazenda Aurora
1 | SERVIÇOS PRELIMINARES | 21871.89 | 100% |  |  |  |  | 21871.89
2 | TERRAPLANAGEM | 42316.02 | 100% |  |  |  |  | 42316.02
3 | DRENAGEM PLUVIAL | 236305.26 | 100% |  |  |  |  | 236305.26
4 | SERVIÇOS COMPLEMENTARES | 2079 | 100% |  |  |  |  | 2079
VALOR TOTAL |  | 302572.17 | [5 empty] | 302572.17
TRECHO: | Localidade da Barra do Silva Jorge – Galeria Sobre Arroio | LOCAL: | Barra do Silva Jorge
1 | SERVIÇOS PRELIMINARES | 21871.59 | 100% | [5 empty] | 21871.59
2 | TERRAPLANAGEM | 49394.64 | 100% | [5 empty] | 49394.64
3 | DRENAGEM PLUVIAL | 393301.14 | 100% | [5 empty] | 393301.14
4 | SERVIÇOS COMPLEMENTARES | 26766.3 | 100% | [5 empty] | 26766.3
VALOR TOTAL |  | 491333.67 | [6 empty] | 491333.67
TRECHO: | Galeria sobre o arroio Capivara | LOCAL: | Fazenda Aurora
1 | SERVIÇOS PRELIMINARES | 21871.89 | 100% | [6 empty] | 21871.89
2 | TERRAPLANAGEM | 0 | 100% | [6 empty] | 0
3 | DRENAGEM PLUVIAL | 132118.42 | 100% | [6 empty] | 132118.42
4 | SERVIÇOS COMPLEMENTARES | 26766.3 | 100% | [6 empty] | 26766.3
VALOR TOTAL |  | 180756.61 | [7 empty] | 180756.61
TRECHO: | Localidade da Barra do Silva Jorge – drenagem 01 | LOCAL: | Barra do Silva Jorge
1 | SERVIÇOS PRELIMINARES | 22218.39 | 100% | [7 empty] | 22218.39
2 | TERRAPLANAGEM | 0 | 100% | [7 empty] | 0
3 | DRENAGEM PLUVIAL | 38091.37 | 100% | [7 empty] | 38091.37
4 | SERVIÇOS COMPLEMENTARES | 27112.8 | 100% | [7 empty] | 27112.8
VALOR TOTAL |  | 87422.56 | [8 empty] | 87422.56
TRECHO: | Localidade da Barra do Silva Jorge – drenagem 02 | LOCAL: | Barra do Silva Jorge
1 | SERVIÇOS PRELIMINARES | 22149.09 | 100% | [8 empty] | 22149.09
2 | TERRAPLANAGEM | 16848.68 | 100% | [8 empty] | 16848.68
3 | DRENAGEM PLUVIAL | 56028.14 | 100% | [8 empty] | 56028.14
4 | SERVIÇOS COMPLEMENTARES | 27043.5 | 100% | [8 empty] | 27043.5
VALOR TOTAL |  | 122069.41 | [9 empty] | 122069.41
TRECHO: | Tavessa sobre arroio Curtume | LOCAL: | Rua Reinaldo Kollet
1 | SERVIÇOS PRELIMINARES | 21594.69 | 100% | [9 empty] | 21594.69
2 | TERRAPLANAGEM | 16580.92 | 100% | [9 empty] | 16580.92
3 | DRENAGEM PLUVIAL | 145561.85 | 100% | [9 empty] | 145561.85
4 | SERVIÇOS COMPLEMENTARES | 1801.8 | 100% | [9 empty] | 1801.8
VALOR TOTAL |  | 185539.26 | [10 empty] | 185539.26
TRECHO: | Rua Roberto J. Kerber e Rua Otylia Sibila Schmidt | LOCAL: | Rua Roberto J. Kerber e Rua Otylia Sibila Schmidt
1 | SERVIÇOS PRELIMINARES | 21594.69 | 100% | [10 empty] | 21594.69
2 | TERRAPLANAGEM | 0 | 100% | [10 empty] | 0
3 | DRENAGEM PLUVIAL | [12 empty] | 0
3.1 | Rua Roberto J. Kerber | 109214.88 | 100% | [10 empty] | 109214.88
3.2 | Rua Otylia Sibila Schmidt | 317364.35 | 100% | [10 empty] | 317364.35
4 | SERVIÇOS COMPLEMENTARES | 30971.05 | 100% | [10 empty] | 30971.05
VALOR TOTAL |  | 479144.97 | [11 empty] | 479144.97
Bom Retiro do Sul, 21 de novembro de 2025
Eng. Civil Giovana Mulinari

## PLANILHA GERAL
PREFEITURA MUNICIPAL DE BOM RETIRO DO SUL/RS
OBRA: |  | Drenagem Pluvial e aterro de pista | REFERÊNCIA: | SINAPI (Não Desonerada) - 09/2025 / SICRO 07/2025
ORÇAMENTO
ITEM | CÓDIGO SINAPI | DESCRIÇÃO | UNIDADE | QUANTIDADE | VALOR UNITÁRIO | VALOR COM BDI (24,23%) | VALOR TOTAL
TRECHO: |  | Localidade do Pinhal - sistema de drenagem pluvial próximo ao Campo do Floriano | LOCAL: | Localidade do Pinhal
1 | SERVIÇOS PRELIMINARES
1.1 | 103689 | FORNECIMENTO E INSTALAÇÃO DE PLACA DE OBRA COM CHAPA GALVANIZADA E ESTRUTURA DE MADEIRA. AF_03/2022_PS | m² | 2.88 | 462.39 | 574.42 | 1654.32
1.2 | CP 1 | MOBILIZAÇÃO DE EQUIPAMENTOS | t.Km | 645 | 1.86 | 2.31 | 1489.95
1.3 | CP 2 | ADMINISTRAÇÃO DE OBRA - EQUIPE | Mês | 1 | 14600.8 | 18138.57 | 18138.57
TOTAL DO ITEM 1: | [6 empty] | 21282.84
2 | TERRAPLANAGEM
2.1 | 100978 | CARGA, MANOBRA E DESCARGA DE SOLOS E MATERIAIS GRANULARES EM CAMINHÃO BASCULANTE 10 M³ - CARGA COM ESCAVADEIRA HIDRÁULICA (CAÇAMBA DE 1,20 M³ / 155 HP) E DESCARGA LIVRE (UNIDADE: M3). AF_07/2020 | m³ | 482.22 | 7.62 | 9.46 | 4561.8
2.2 | 93589 | TRANSPORTE COM CAMINHÃO BASCULANTE DE 10 M³, EM VIA URBANA EM REVESTIMENTO PRIMÁRIO (UNIDADE: M3XKM). AF_07/2020 - DMT 10,5KM | m³.Km | 6329.14 | 2.9 | 3.6 | 22784.9
2.3 | CP 4 | CONSTRUÇÃO DE BASE E SUB-BASE PARA PAVIMENTAÇÃO DE RACHÃO, COM ESPESSURA DE 30 CM - EXCLUSIVE CARGA E TRANSPORTE. AF_09/2024 | m³ | 482.22 | 20.82 | 25.86 | 12470.2
TOTAL DO ITEM 2: | [6 empty] | 39816.9
3 | DRENAGEM PLUVIAL
| 102281 | ESCAVAÇÃO MECANIZADA DE VALA COM PROF. MAIOR QUE 1,5 M ATÉ 3,0 M (MÉDIA MONTANTE E JUSANTE/UMA COMPOSIÇÃO POR TRECHO),COM ESCAVADEIRA (1,2 M3),LARG. DE 1,5 M A 2,5 M, EM SOLO DE 1A CATEGORIA, LOCAIS COM BAIXO NÍVEL DE INTERFERÊNCIA. AF_02/2021 | m³ | 148.5 | 6.19 | 7.68 | 1140.48
| 93368 | REATERRO MECANIZADO DE VALA COM ESCAVADEIRA HIDRÁULICA (CAPACIDADE DA CAÇAMBA: 0,8 M³/POTÊNCIA: 111 HP), LARGURA ATÉ 1,5 M, PROFUNDIDADE DE 1,5 A 3,0 M, COM SOLO (SEM SUBSTITUIÇÃO) DE 1ª CATEGORIA, COM COMPACTADOR DE SOLOS DE PERCUSSÃO. AF_08/2023 | m³ | 97.65 | 23.89 | 29.67 | 2897.27
| CP 9 | PREPARO DE FUNDO DE VALA COM LARGURA MENOR QUE 1,5 M, COM CAMADA DE RACHÃO, LANÇAMENTO MECANIZADO. AF_08/2020 | m³ | 4.5 | 133.04 | 165.27 | 743.71
| 93589 | TRANSPORTE COM CAMINHÃO BASCULANTE DE 10 M³, EM VIA URBANA EM REVESTIMENTO PRIMÁRIO (UNIDADE: M3XKM). AF_07/2020 - DMT 10,5KM | m³.Km | 59.06 | 2.9 | 3.6 | 212.61
| 101623 | PREPARO DE FUNDO DE VALA COM LARGURA MENOR QUE 1,5 M, COM CAMADA DE BRITA, LANÇAMENTO MECANIZADO. AF_08/2020 | m³ | 4.5 | 253.05 | 314.36 | 1414.62
| 93589 | TRANSPORTE COM CAMINHÃO BASCULANTE DE 10 M³, EM VIA URBANA EM REVESTIMENTO PRIMÁRIO (UNIDADE: M3XKM). AF_07/2020 - DMT 20KM | m³.Km | 90 | 2.9 | 3.6 | 324
| 92216 | TUBO DE CONCRETO PARA REDES COLETORAS DE ÁGUAS PLUVIAIS, DIÂMETRO DE 1000 MM, JUNTA RÍGIDA, INSTALADO EM LOCAL COM BAIXO NÍVEL DE INTERFERÊNCIAS - FORNECIMENTO E ASSENTAMENTO. AF_03/2024 | m | 45 | 620.06 | 770.3 | 34663.5
| 92214 | TUBO DE CONCRETO PARA REDES COLETORAS DE ÁGUAS PLUVIAIS, DIÂMETRO DE 800 MM, JUNTA RÍGIDA, INSTALADO EM LOCAL COM BAIXO NÍVEL DE INTERFERÊNCIAS - FORNECIMENTO E ASSENTAMENTO. AF_03/2024 | m | 0 | 520.56 | 646.69 | 0
| 100946 | TRANSPORTE COM CAMINHÃO CARROCERIA 9T, EM VIA URBANA EM REVESTIMENTO PRIMÁRIO (UNIDADE: TXKM). AF_07/2020 - DMT 21,5KM | t.Km | 1044.9 | 2.6 | 3.22 | 3364.57
| 102740 | BOCA PARA BUEIRO SIMPLES TUBULAR D = 100 CM EM CONCRETO, ALAS COM ESCONSIDADE DE 0°, INCLUINDO FÔRMAS E MATERIAIS. AF_07/2021 | Unid. | 4 | 5859.78 | 7279.6 | 29118.4
| 102739 | BOCA PARA BUEIRO SIMPLES TUBULAR D = 80 CM EM CONCRETO, ALAS COM ESCONSIDADE DE 0°, INCLUINDO FÔRMAS E MATERIAIS. AF_07/2021 | Unid. | 1 | 3913.7 | 4861.98 | 4861.98
TOTAL DO ITEM 3: | [6 empty] | 78741.14
4 | SERVIÇOS COMPLEMENTARES
4.1 | CP 3 | DESMOBILIZAÇÃO DE EQUIPAMENTOS | t.Km | 645 | 1.86 | 2.31 | 1489.95
4.2 | 88908 | ESCAVADEIRA HIDRÁULICA SOBRE ESTEIRAS, CAÇAMBA 1,20 M3, PESO OPERACIONAL 21 T, POTÊNCIA BRUTA 155 HP - CHI DIURNO. AF_06/2014 - DESASSOREAMENTO DE VALA A JUSANTE E MONTANTE | CHI | 30 | 112.37 | 139.59 | 4187.7
4.3 | 88907 | ESCAVADEIRA HIDRÁULICA SOBRE ESTEIRAS, CAÇAMBA 1,20 M3, PESO OPERACIONAL 21 T, POTÊNCIA BRUTA 155 HP - CHP DIURNO. AF_06/2014 - DESASSOREAMENTO DE VALA A JUSANTE E MONTANTE | CHP | 60 | 275.03 | 341.66 | 20499.6
TOTAL DO ITEM 4: | [6 empty] | 26177.25
VALOR TOTAL OBRA: | [6 empty] | 166018.13
TRECHO: |  | Localidade do Pinhal - sistema de drenagem pluvial próximo a Minuano | LOCAL: | Localidade do Pinhal
1 | SERVIÇOS PRELIMINARES
1.1 | 103689 | FORNECIMENTO E INSTALAÇÃO DE PLACA DE OBRA COM CHAPA GALVANIZADA E ESTRUTURA DE MADEIRA. AF_03/2022_PS | m² | 2.88 | 462.39 | 574.42 | 1654.32
1.2 | CP 1 | MOBILIZAÇÃO DE EQUIPAMENTOS | t.Km | 720 | 1.86 | 2.31 | 1663.2
1.3 | CP 2 | ADMINISTRAÇÃO DE OBRA - EQUIPE | Mês | 1 | 14600.8 | 18138.57 | 18138.57
TOTAL DO ITEM 1: | [6 empty] | 21456.09
2 | TERRAPLANAGEM
2.1 | 100978 | CARGA, MANOBRA E DESCARGA DE SOLOS E MATERIAIS GRANULARES EM CAMINHÃO BASCULANTE 10 M³ - CARGA COM ESCAVADEIRA HIDRÁULICA (CAÇAMBA DE 1,20 M³ / 155 HP) E DESCARGA LIVRE (UNIDADE: M3). AF_07/2020 | m³ | 508.2 | 7.62 | 9.46 | 4807.57
2.2 | 93589 | TRANSPORTE COM CAMINHÃO BASCULANTE DE 10 M³, EM VIA URBANA EM REVESTIMENTO PRIMÁRIO (UNIDADE: M3XKM). AF_07/2020 - DMT 10,5KM | m³.Km | 6670.13 | 2.9 | 3.6 | 24012.46
2.3 | CP 4 | CONSTRUÇÃO DE BASE E SUB-BASE PARA PAVIMENTAÇÃO DE RACHÃO, COM ESPESSURA DE 30 CM - EXCLUSIVE CARGA E TRANSPORTE. AF_09/2024 | m³ | 508.2 | 20.82 | 25.86 | 13142.05
TOTAL DO ITEM 2: | [6 empty] | 41962.08
3 | DRENAGEM PLUVIAL
3.1 | 102281 | ESCAVAÇÃO MECANIZADA DE VALA COM PROF. MAIOR QUE 1,5 M ATÉ 3,0 M (MÉDIA MONTANTE E JUSANTE/UMA COMPOSIÇÃO POR TRECHO),COM ESCAVADEIRA (1,2 M3),LARG. DE 1,5 M A 2,5 M, EM SOLO DE 1A CATEGORIA, LOCAIS COM BAIXO NÍVEL DE INTERFERÊNCIA. AF_02/2021 | m³ | 84 | 6.19 | 7.68 | 645.12
3.2 | 93368 | REATERRO MECANIZADO DE VALA COM ESCAVADEIRA HIDRÁULICA (CAPACIDADE DA CAÇAMBA: 0,8 M³/POTÊNCIA: 111 HP), LARGURA ATÉ 1,5 M, PROFUNDIDADE DE 1,5 A 3,0 M, COM SOLO (SEM SUBSTITUIÇÃO) DE 1ª CATEGORIA, COM COMPACTADOR DE SOLOS DE PERCUSSÃO. AF_08/2023 | m³ | 58.6 | 23.89 | 29.67 | 1738.66
3.3 | CP 9 | PREPARO DE FUNDO DE VALA COM LARGURA MENOR QUE 1,5 M, COM CAMADA DE RACHÃO, LANÇAMENTO MECANIZADO. AF_08/2020 | m³ | 4.5 | 133.04 | 165.27 | 743.71
3.4 | 93589 | TRANSPORTE COM CAMINHÃO BASCULANTE DE 10 M³, EM VIA URBANA EM REVESTIMENTO PRIMÁRIO (UNIDADE: M3XKM). AF_07/2020 - DMT 10,5KM | m³.Km | 59.06 | 2.9 | 3.6 | 212.61
3.5 | 101623 | PREPARO DE FUNDO DE VALA COM LARGURA MENOR QUE 1,5 M, COM CAMADA DE BRITA, LANÇAMENTO MECANIZADO. AF_08/2020 | m³ | 1 | 253.05 | 314.36 | 314.36
3.6 | 93589 | TRANSPORTE COM CAMINHÃO BASCULANTE DE 10 M³, EM VIA URBANA EM REVESTIMENTO PRIMÁRIO (UNIDADE: M3XKM). AF_07/2020 - DMT 22KM | m³.Km | 22 | 2.9 | 3.6 | 79.2
3.7 | 92818 | TUBO DE CONCRETO PARA REDES COLETORAS DE ÁGUAS PLUVIAIS, DIÂMETRO DE 1500 MM, JUNTA RÍGIDA, INSTALADO EM LOCAL COM BAIXO NÍVEL DE INTERFERÊNCIAS - FORNECIMENTO E ASSENTAMENTO. AF_03/2024 | m | 10 | 1282.89 | 1593.73 | 15937.3
3.8 | 100946 | TRANSPORTE COM CAMINHÃO CARROCERIA 9T, EM VIA URBANA EM REVESTIMENTO PRIMÁRIO (UNIDADE: TXKM). AF_07/2020 - DMT 24KM | t.Km | 504 | 2.6 | 3.22 | 1622.88
3.9 | 102742 | BOCA PARA BUEIRO SIMPLES TUBULAR D = 150 CM EM CONCRETO, ALAS COM ESCONSIDADE DE 0°, INCLUINDO FÔRMAS E MATERIAIS. AF_07/2021 | Unid. | 2 | 14218.78 | 17663.99 | 35327.98
TOTAL DO ITEM 3: | [6 empty] | 56621.82
4 | SERVIÇOS COMPLEMENTARES
4.1 | CP 3 | DESMOBILIZAÇÃO DE EQUIPAMENTOS | t.Km | 720 | 1.86 | 2.31 | 1663.2
4.2 | 88908 | ESCAVADEIRA HIDRÁULICA SOBRE ESTEIRAS, CAÇAMBA 1,20 M3, PESO OPERACIONAL 21 T, POTÊNCIA BRUTA 155 HP - CHI DIURNO. AF_06/2014 - DESASSOREAMENTO DE VALA A JUSANTE E MONTANTE | CHI | 0 | 112.37 | 139.59 | 0
4.3 | 88907 | ESCAVADEIRA HIDRÁULICA SOBRE ESTEIRAS, CAÇAMBA 1,20 M3, PESO OPERACIONAL 21 T, POTÊNCIA BRUTA 155 HP - CHP DIURNO. AF_06/2014 - DESASSOREAMENTO DE VALA A JUSANTE E MONTANTE | CHP | 0 | 275.03 | 341.66 | 0
TOTAL DO ITEM 4: | [6 empty] | 1663.2
VALOR TOTAL OBRA: | [6 empty] | 121703.19
TRECHO: |  | Localidade da Fazenda Aurora – drenagem 01 pluvial próximo a Languiru | LOCAL: | Localidade da Fazenda Aurora
1 | SERVIÇOS PRELIMINARES
1.1 | 103689 | FORNECIMENTO E INSTALAÇÃO DE PLACA DE OBRA COM CHAPA GALVANIZADA E ESTRUTURA DE MADEIRA. AF_03/2022_PS | m² | 2.88 | 462.39 | 574.42 | 1654.32
1.2 | CP 1 | MOBILIZAÇÃO DE EQUIPAMENTOS | t.Km | 825 | 1.86 | 2.31 | 1905.75
1.3 | CP 2 | ADMINISTRAÇÃO DE OBRA - EQUIPE | Mês | 1 | 14600.8 | 18138.57 | 18138.57
TOTAL DO ITEM 1: | [6 empty] | 21698.64
2 | TERRAPLANAGEM
2.1 | 100978 | CARGA, MANOBRA E DESCARGA DE SOLOS E MATERIAIS GRANULARES EM CAMINHÃO BASCULANTE 10 M³ - CARGA COM ESCAVADEIRA HIDRÁULICA (CAÇAMBA DE 1,20 M³ / 155 HP) E DESCARGA LIVRE (UNIDADE: M3). AF_07/2020 | m³ | 0 | 7.62 | 9.46 | 0
2.2 | 93589 | TRANSPORTE COM CAMINHÃO BASCULANTE DE 10 M³, EM VIA URBANA EM REVESTIMENTO PRIMÁRIO (UNIDADE: M3XKM). AF_07/2020 - DMT 9KM | m³.Km | 0 | 2.9 | 3.6 | 0
2.3 | CP 4 | CONSTRUÇÃO DE BASE E SUB-BASE PARA PAVIMENTAÇÃO DE RACHÃO, COM ESPESSURA DE 30 CM - EXCLUSIVE CARGA E TRANSPORTE. AF_09/2024 | m³ | 0 | 20.82 | 25.86 | 0
TOTAL DO ITEM 2: | [6 empty] | 0
3 | DRENAGEM PLUVIAL
3.1 | 102281 | ESCAVAÇÃO MECANIZADA DE VALA COM PROF. MAIOR QUE 1,5 M ATÉ 3,0 M (MÉDIA MONTANTE E JUSANTE/UMA COMPOSIÇÃO POR TRECHO),COM ESCAVADEIRA (1,2 M3),LARG. DE 1,5 M A 2,5 M, EM SOLO DE 1A CATEGORIA, LOCAIS COM BAIXO NÍVEL DE INTERFERÊNCIA. AF_02/2021 | m³ | 151.2 | 6.19 | 7.68 | 1161.21
3.2 | 93368 | REATERRO MECANIZADO DE VALA COM ESCAVADEIRA HIDRÁULICA (CAPACIDADE DA CAÇAMBA: 0,8 M³/POTÊNCIA: 111 HP), LARGURA ATÉ 1,5 M, PROFUNDIDADE DE 1,5 A 3,0 M, COM SOLO (SEM SUBSTITUIÇÃO) DE 1ª CATEGORIA, COM COMPACTADOR DE SOLOS DE PERCUSSÃO. AF_08/2023 | m³ | 105.48 | 23.89 | 29.67 | 3129.59
3.3 | CP 9 | PREPARO DE FUNDO DE VALA COM LARGURA MENOR QUE 1,5 M, COM CAMADA DE RACHÃO, LANÇAMENTO MECANIZADO. AF_08/2020 | m³ | 21.6 | 133.04 | 165.27 | 3569.83
3.4 | 93589 | TRANSPORTE COM CAMINHÃO BASCULANTE DE 10 M³, EM VIA URBANA EM REVESTIMENTO PRIMÁRIO (UNIDADE: M3XKM). AF_07/2020 - DMT 9KM | m³.Km | 243 | 2.9 | 3.6 | 874.8
3.5 | 101623 | PREPARO DE FUNDO DE VALA COM LARGURA MENOR QUE 1,5 M, COM CAMADA DE BRITA, LANÇAMENTO MECANIZADO. AF_08/2020 | m³ | 1.8 | 253.05 | 314.36 | 565.84
3.6 | 93589 | TRANSPORTE COM CAMINHÃO BASCULANTE DE 10 M³, EM VIA URBANA EM REVESTIMENTO PRIMÁRIO (UNIDADE: M3XKM). AF_07/2020 - DMT 24KM | m³.Km | 43.2 | 2.9 | 3.6 | 155.52
3.7 | 92818 | TUBO DE CONCRETO PARA REDES COLETORAS DE ÁGUAS PLUVIAIS, DIÂMETRO DE 1500 MM, JUNTA RÍGIDA, INSTALADO EM LOCAL COM BAIXO NÍVEL DE INTERFERÊNCIAS - FORNECIMENTO E ASSENTAMENTO. AF_03/2024 | m | 18 | 1282.89 | 1593.73 | 28687.14
3.8 | 92214 | TUBO DE CONCRETO PARA REDES COLETORAS DE ÁGUAS PLUVIAIS, DIÂMETRO DE 800 MM, JUNTA RÍGIDA, INSTALADO EM LOCAL COM BAIXO NÍVEL DE INTERFERÊNCIAS - FORNECIMENTO E ASSENTAMENTO. AF_03/2024 | m | 5 | 520.56 | 646.69 | 3233.45
3.9 | 100946 | TRANSPORTE COM CAMINHÃO CARROCERIA 9T, EM VIA URBANA EM REVESTIMENTO PRIMÁRIO (UNIDADE: TXKM). AF_07/2020 - DMT 27,5KM | t.Km | 1117.88 | 2.6 | 3.22 | 3599.57
3.10 | 102746 | BOCA PARA BUEIRO DUPLO TUBULAR D = 150 CM EM CONCRETO, ALAS COM ESCONSIDADE DE 0°, INCLUINDO FÔRMAS E MATERIAIS. AF_07/2021 | Unid. | 2 | 17302.74 | 21495.19 | 42990.38
3.11 | 102739 | BOCA PARA BUEIRO SIMPLES TUBULAR D = 80 CM EM CONCRETO, ALAS COM ESCONSIDADE DE 0°, INCLUINDO FÔRMAS E MATERIAIS. AF_07/2021 | Unid. | 1 | 3913.7 | 4861.98 | 4861.98
TOTAL DO ITEM 3: | [6 empty] | 92829.31
4 | SERVIÇOS COMPLEMENTARES
4.1 | CP 3 | DESMOBILIZAÇÃO DE EQUIPAMENTOS | t.Km | 825 | 1.86 | 2.31 | 1905.75
4.2 | 88908 | ESCAVADEIRA HIDRÁULICA SOBRE ESTEIRAS, CAÇAMBA 1,20 M3, PESO OPERACIONAL 21 T, POTÊNCIA BRUTA 155 HP - CHI DIURNO. AF_06/2014 - DESASSOREAMENTO DE VALA A JUSANTE E MONTANTE | CHI | 0 | 112.37 | 139.59 | 0
4.3 | 88907 | ESCAVADEIRA HIDRÁULICA SOBRE ESTEIRAS, CAÇAMBA 1,20 M3, PESO OPERACIONAL 21 T, POTÊNCIA BRUTA 155 HP - CHP DIURNO. AF_06/2014 - DESASSOREAMENTO DE VALA A JUSANTE E MONTANTE | CHP | 0 | 275.03 | 341.66 | 0
TOTAL DO ITEM 4: | [6 empty] | 1905.75
VALOR TOTAL OBRA: | [6 empty] | 116433.7
TRECHO: |  | Localidade da Fazenda Aurora – drenagem 02 pluvial próximo a Languiru | LOCAL: | Localidade da Fazenda Aurora
1 | SERVIÇOS PRELIMINARES
1.1 | 103689 | FORNECIMENTO E INSTALAÇÃO DE PLACA DE OBRA COM CHAPA GALVANIZADA E ESTRUTURA DE MADEIRA. AF_03/2022_PS | m² | 2.88 | 462.39 | 574.42 | 1654.32
1.2 | CP 1 | MOBILIZAÇÃO DE EQUIPAMENTOS | t.Km | 825 | 1.86 | 2.31 | 1905.75
1.3 | CP 2 | ADMINISTRAÇÃO DE OBRA - EQUIPE | Mês | 1 | 14600.8 | 18138.57 | 18138.57
TOTAL DO ITEM 1: | [6 empty] | 21698.64
2 | TERRAPLANAGEM
2.1 | 100978 | CARGA, MANOBRA E DESCARGA DE SOLOS E MATERIAIS GRANULARES EM CAMINHÃO BASCULANTE 10 M³ - CARGA COM ESCAVADEIRA HIDRÁULICA (CAÇAMBA DE 1,20 M³ / 155 HP) E DESCARGA LIVRE (UNIDADE: M3). AF_07/2020 | m³ | 236.58 | 7.62 | 9.46 | 2238.04
2.2 | 93589 | TRANSPORTE COM CAMINHÃO BASCULANTE DE 10 M³, EM VIA URBANA EM REVESTIMENTO PRIMÁRIO (UNIDADE: M3XKM). AF_07/2020 - DMT 9,5KM | m³.Km | 2809.39 | 2.9 | 3.6 | 10113.8
2.3 | CP 4 | CONSTRUÇÃO DE BASE E SUB-BASE PARA PAVIMENTAÇÃO DE RACHÃO, COM ESPESSURA DE 30 CM - EXCLUSIVE CARGA E TRANSPORTE. AF_09/2024 | m³ | 236.58 | 20.82 | 25.86 | 6117.95
TOTAL DO ITEM 2: | [6 empty] | 18469.79
3 | DRENAGEM PLUVIAL
3.1 | 102281 | ESCAVAÇÃO MECANIZADA DE VALA COM PROF. MAIOR QUE 1,5 M ATÉ 3,0 M (MÉDIA MONTANTE E JUSANTE/UMA COMPOSIÇÃO POR TRECHO),COM ESCAVADEIRA (1,2 M3),LARG. DE 1,5 M A 2,5 M, EM SOLO DE 1A CATEGORIA, LOCAIS COM BAIXO NÍVEL DE INTERFERÊNCIA. AF_02/2021 | m³ | 33 | 6.19 | 7.68 | 253.44
3.2 | 93368 | REATERRO MECANIZADO DE VALA COM ESCAVADEIRA HIDRÁULICA (CAPACIDADE DA CAÇAMBA: 0,8 M³/POTÊNCIA: 111 HP), LARGURA ATÉ 1,5 M, PROFUNDIDADE DE 1,5 A 3,0 M, COM SOLO (SEM SUBSTITUIÇÃO) DE 1ª CATEGORIA, COM COMPACTADOR DE SOLOS DE PERCUSSÃO. AF_08/2023 | m³ | 21.7 | 23.89 | 29.67 | 643.83
3.3 | CP 9 | PREPARO DE FUNDO DE VALA COM LARGURA MENOR QUE 1,5 M, COM CAMADA DE RACHÃO, LANÇAMENTO MECANIZADO. AF_08/2020 | m³ | 12 | 133.04 | 165.27 | 1983.24
3.4 | 93589 | TRANSPORTE COM CAMINHÃO BASCULANTE DE 10 M³, EM VIA URBANA EM REVESTIMENTO PRIMÁRIO (UNIDADE: M3XKM). AF_07/2020 - DMT 9,5KM | m³.Km | 135 | 2.9 | 3.6 | 486
3.5 | 101623 | PREPARO DE FUNDO DE VALA COM LARGURA MENOR QUE 1,5 M, COM CAMADA DE BRITA, LANÇAMENTO MECANIZADO. AF_08/2020 | m³ | 1 | 253.05 | 314.36 | 314.36
3.6 | 93589 | TRANSPORTE COM CAMINHÃO BASCULANTE DE 10 M³, EM VIA URBANA EM REVESTIMENTO PRIMÁRIO (UNIDADE: M3XKM). AF_07/2020 - DMT 24,5KM | m³.Km | 24.5 | 2.9 | 3.6 | 88.2
3.7 | 92815 | ASSENTAMENTO DE TUBO DE CONCRETO PARA REDES COLETORAS DE ÁGUAS PLUVIAIS, DIÂMETRO DE 1000 MM, JUNTA RÍGIDA, INSTALADO EM LOCAL COM BAIXO NÍVEL DE INTERFERÊNCIAS (NÃO INCLUI FORNECIMENTO). AF_03/2024 - TUBOS REAPROVEITADOS | m | 10 | 107.01 | 132.93 | 1329.3
3.8 | 92216 | TUBO DE CONCRETO PARA REDES COLETORAS DE ÁGUAS PLUVIAIS, DIÂMETRO DE 1000 MM, JUNTA RÍGIDA, INSTALADO EM LOCAL COM BAIXO NÍVEL DE INTERFERÊNCIAS - FORNECIMENTO E ASSENTAMENTO. AF_03/2024 | m | 10 | 620.06 | 770.3 | 7703
3.9 | 100946 | TRANSPORTE COM CAMINHÃO CARROCERIA 9T, EM VIA URBANA EM REVESTIMENTO PRIMÁRIO (UNIDADE: TXKM). AF_07/2020 - DMT 27,5KM | t.Km | 297 | 2.6 | 3.22 | 956.34
3.10 | 100946 | TRANSPORTE COM CAMINHÃO CARROCERIA 9T, EM VIA URBANA EM REVESTIMENTO PRIMÁRIO (UNIDADE: TXKM). AF_07/2020 - DMT 2KM (REAPROVEITADOS) | t.Km | 21.6 | 2.6 | 3.22 | 69.55
3.11 | 102744 | BOCA PARA BUEIRO DUPLO TUBULAR D = 100 CM EM CONCRETO, ALAS COM ESCONSIDADE DE 0°, INCLUINDO FÔRMAS E MATERIAIS. AF_07/2021 | Unid. | 2 | 7113.94 | 8837.64 | 17675.28
TOTAL DO ITEM 3: | [6 empty] | 31502.54
4 | SERVIÇOS COMPLEMENTARES
4.1 | CP 3 | DESMOBILIZAÇÃO DE EQUIPAMENTOS | t.Km | 825 | 1.86 | 2.31 | 1905.75
4.2 | 88908 | ESCAVADEIRA HIDRÁULICA SOBRE ESTEIRAS, CAÇAMBA 1,20 M3, PESO OPERACIONAL 21 T, POTÊNCIA BRUTA 155 HP - CHI DIURNO. AF_06/2014 - DESASSOREAMENTO DE VALA A JUSANTE E MONTANTE | CHI | 0 | 112.37 | 139.59 | 0
4.3 | 88907 | ESCAVADEIRA HIDRÁULICA SOBRE ESTEIRAS, CAÇAMBA 1,20 M3, PESO OPERACIONAL 21 T, POTÊNCIA BRUTA 155 HP - CHP DIURNO. AF_06/2014 - DESASSOREAMENTO DE VALA A JUSANTE E MONTANTE | CHP | 0 | 275.03 | 341.66 | 0
TOTAL DO ITEM 4: | [6 empty] | 1905.75
VALOR TOTAL OBRA: | [6 empty] | 73576.72
TRECHO: |  | Galeria sobre arroio nas proximidade da Granja Lunedo | LOCAL: | Fazenda Aurora
1 | SERVIÇOS PRELIMINARES
1.1 | 103689 | FORNECIMENTO E INSTALAÇÃO DE PLACA DE OBRA COM CHAPA GALVANIZADA E ESTRUTURA DE MADEIRA. AF_03/2022_PS | m² | 2.88 | 462.39 | 574.42 | 1654.32
1.2 | CP 1 | MOBILIZAÇÃO DE EQUIPAMENTOS | t.Km | 900 | 1.86 | 2.31 | 2079
1.3 | CP 2 | ADMINISTRAÇÃO DE OBRA - EQUIPE | Mês | 1 | 14600.8 | 18138.57 | 18138.57
TOTAL DO ITEM 1: | [6 empty] | 21871.89
2 | TERRAPLANAGEM
2.1 | 100978 | CARGA, MANOBRA E DESCARGA DE SOLOS E MATERIAIS GRANULARES EM CAMINHÃO BASCULANTE 10 M³ - CARGA COM ESCAVADEIRA HIDRÁULICA (CAÇAMBA DE 1,20 M³ / 155 HP) E DESCARGA LIVRE (UNIDADE: M3). AF_07/2020 | m³ | 486 | 7.62 | 9.46 | 4597.56
2.2 | 93589 | TRANSPORTE COM CAMINHÃO BASCULANTE DE 10 M³, EM VIA URBANA EM REVESTIMENTO PRIMÁRIO (UNIDADE: M3XKM). AF_07/2020 - DMT 11,5KM | m³.Km | 6986.25 | 2.9 | 3.6 | 25150.5
2.3 | CP 4 | CONSTRUÇÃO DE BASE E SUB-BASE PARA PAVIMENTAÇÃO DE RACHÃO, COM ESPESSURA DE 30 CM - EXCLUSIVE CARGA E TRANSPORTE. AF_09/2024 | m³ | 486 | 20.82 | 25.86 | 12567.96
TOTAL DO ITEM 2: | [6 empty] | 42316.02
3 | DRENAGEM PLUVIAL
3.1 | 102281 | ESCAVAÇÃO MECANIZADA DE VALA COM PROF. MAIOR QUE 1,5 M ATÉ 3,0 M (MÉDIA MONTANTE E JUSANTE/UMA COMPOSIÇÃO POR TRECHO),COM ESCAVADEIRA (1,2 M3),LARG. DE 1,5 M A 2,5 M, EM SOLO DE 1A CATEGORIA, LOCAIS COM BAIXO NÍVEL DE INTERFERÊNCIA. AF_02/2021 | m³ | 90 | 6.19 | 7.68 | 691.2
3.2 | 1600405 (SICRO) | Remoção de tubos de concreto com diâmetro de 1,20 m a 1,50 m em valas e bueiros | m | 18 | 11.5 | 14.28 | 257.04
3.3 | 93368 | REATERRO MECANIZADO DE VALA COM ESCAVADEIRA HIDRÁULICA (CAPACIDADE DA CAÇAMBA: 0,8 M³/POTÊNCIA: 111 HP), LARGURA ATÉ 1,5 M, PROFUNDIDADE DE 1,5 A 3,0 M, COM SOLO (SEM SUBSTITUIÇÃO) DE 1ª CATEGORIA, COM COMPACTADOR DE SOLOS DE PERCUSSÃO. AF_08/2023 - TUBOS PARA REAPROVEITAMENTO | m³ | 0 | 23.89 | 29.67 | 0
3.4 | 97103 | EXECUÇÃO DE RADIER, ESPESSURA DE 20 CM, FCK = 30 MPA, COM USO DE FORMAS EM MADEIRA SERRADA. AF_09/2021 | m² | 35 | 274.74 | 341.3 | 11945.5
3.5 | 104497 | ADUELA/ GALERIA FECHADA PRE-MOLDADA DE CONCRETO ARMADO, SECAO QUADRANGULAR INTERNA DE 3,00 X 3,00 M (L X A), MISULA DE 20 X 20 CM, C = 1,00 M, ESPESSURA MIN = 20 CM, TB-45 E FCK DO CONCRETO = 30 MPA FORNECIMENTO E ASSENTAMENTO. AF_01/2023 | m | 10 | 8880.93 | 11032.77 | 110327.7
3.6 | 100947 | TRANSPORTE COM CAMINHÃO CARROCERIA 9T, EM VIA URBANA PAVIMENTADA, DMT ATÉ 30KM (UNIDADE: TXKM). AF_07/2020 - DMT 30KM | t.Km | 1860 | 2.4 | 2.98 | 5542.8
3.7 | 100948 | TRANSPORTE COM CAMINHÃO CARROCERIA 9T, EM VIA URBANA PAVIMENTADA, ADICIONAL PARA DMT EXCEDENTE A 30 KM (UNIDADE: TXKM). AF_07/2020 - DMT 75KM | t.Km | 4650 | 0.95 | 1.18 | 5487
3.8 | 102764 | BOCA PARA BUEIRO SIMPLES CELULAR 300 X 300 CM EM CONCRETO, ALAS COM ESCONSIDADE DE 30°, INCLUINDO FÔRMAS E MATERIAIS. AF_07/2021 | Unid. | 2 | 41074.63 | 51027.01 | 102054.02
TOTAL DO ITEM 3: | [6 empty] | 236305.26
4 | SERVIÇOS COMPLEMENTARES
4.1 | CP 3 | DESMOBILIZAÇÃO DE EQUIPAMENTOS | t.Km | 900 | 1.86 | 2.31 | 2079
4.2 | 88908 | ESCAVADEIRA HIDRÁULICA SOBRE ESTEIRAS, CAÇAMBA 1,20 M3, PESO OPERACIONAL 21 T, POTÊNCIA BRUTA 155 HP - CHI DIURNO. AF_06/2014 - DESASSOREAMENTO DE VALA A JUSANTE E MONTANTE | CHI | 0 | 112.37 | 139.59 | 0
4.3 | 88907 | ESCAVADEIRA HIDRÁULICA SOBRE ESTEIRAS, CAÇAMBA 1,20 M3, PESO OPERACIONAL 21 T, POTÊNCIA BRUTA 155 HP - CHP DIURNO. AF_06/2014 - DESASSOREAMENTO DE VALA A JUSANTE E MONTANTE | CHP | 0 | 275.03 | 341.66 | 0
TOTAL DO ITEM 4: | [6 empty] | 2079
VALOR TOTAL OBRA: | [6 empty] | 302572.17
TRECHO: |  | Localidade da Barra do Silva Jorge – Galeria Sobre Arroio | LOCAL: | Barra do Silva Jorge
1 | SERVIÇOS PRELIMINARES
1.1 | 103689 | FORNECIMENTO E INSTALAÇÃO DE PLACA DE OBRA COM CHAPA GALVANIZADA E ESTRUTURA DE MADEIRA. AF_03/2022_PS | m² | 2.88 | 462.39 | 574.42 | 1654.32
1.2 | CP 1 | MOBILIZAÇÃO DE EQUIPAMENTOS | t.Km | 900 | 1.86 | 2.31 | 2079
1.3 | CP 2 | ADMINISTRAÇÃO DE OBRA - EQUIPE | Mês | 1 | 14600.8 | 18138.57 | 18138.57
TOTAL DO ITEM 1: | [6 empty] | 21871.89
2 | TERRAPLANAGEM
2.1 | 100978 | CARGA, MANOBRA E DESCARGA DE SOLOS E MATERIAIS GRANULARES EM CAMINHÃO BASCULANTE 10 M³ - CARGA COM ESCAVADEIRA HIDRÁULICA (CAÇAMBA DE 1,20 M³ / 155 HP) E DESCARGA LIVRE (UNIDADE: M3). AF_07/2020 | m³ | 1114.5 | 7.62 | 9.46 | 10543.17
2.2 | 93589 | TRANSPORTE COM CAMINHÃO BASCULANTE DE 10 M³, EM VIA URBANA EM REVESTIMENTO PRIMÁRIO (UNIDADE: M3XKM). AF_07/2020 - DMT 2KM | m³.Km | 2786.25 | 2.9 | 3.6 | 10030.5
2.3 | 105742 (Composição) | CONSTRUÇÃO DE BASE E SUB-BASE PARA PAVIMENTAÇÃO DE RACHÃO, COM ESPESSURA DE 30 CM - EXCLUSIVE CARGA E TRANSPORTE. AF_09/2024 | m³ | 1114.5 | 20.82 | 25.86 | 28820.97
TOTAL DO ITEM 2: | [6 empty] | 49394.64
3 | DRENAGEM PLUVIAL
3.1 | 102281 | ESCAVAÇÃO MECANIZADA DE VALA COM PROF. MAIOR QUE 1,5 M ATÉ 3,0 M (MÉDIA MONTANTE E JUSANTE/UMA COMPOSIÇÃO POR TRECHO),COM ESCAVADEIRA (1,2 M3),LARG. DE 1,5 M A 2,5 M, EM SOLO DE 1A CATEGORIA, LOCAIS COM BAIXO NÍVEL DE INTERFERÊNCIA. AF_02/2021 | m³ | 180 | 6.19 | 7.68 | 1382.4
3.2 | 93368 | REATERRO MECANIZADO DE VALA COM ESCAVADEIRA HIDRÁULICA (CAPACIDADE DA CAÇAMBA: 0,8 M³/POTÊNCIA: 111 HP), LARGURA ATÉ 1,5 M, PROFUNDIDADE DE 1,5 A 3,0 M, COM SOLO (SEM SUBSTITUIÇÃO) DE 1ª CATEGORIA, COM COMPACTADOR DE SOLOS DE PERCUSSÃO. AF_08/2023 | m³ | 0 | 23.89 | 29.67 | 0
3.3 | 97103 | EXECUÇÃO DE RADIER, ESPESSURA DE 20 CM, FCK = 30 MPA, COM USO DE FORMAS EM MADEIRA SERRADA. AF_09/2021 | m² | 70 | 274.74 | 341.3 | 23891
3.4 | 104497 | ADUELA/ GALERIA FECHADA PRE-MOLDADA DE CONCRETO ARMADO, SECAO QUADRANGULAR INTERNA DE 3,00 X 3,00 M (L X A), MISULA DE 20 X 20 CM, C = 1,00 M, ESPESSURA MIN = 20 CM, TB-45 E FCK DO CONCRETO = 30 MPA FORNECIMENTO E ASSENTAMENTO. AF_01/2023 | m | 20 | 8880.93 | 11032.77 | 220655.4
3.5 | 100947 | TRANSPORTE COM CAMINHÃO CARROCERIA 9T, EM VIA URBANA PAVIMENTADA, DMT ATÉ 30KM (UNIDADE: TXKM). AF_07/2020 - DMT 30KM | t.Km | 3720 | 2.4 | 2.98 | 11085.6
3.6 | 100948 | TRANSPORTE COM CAMINHÃO CARROCERIA 9T, EM VIA URBANA PAVIMENTADA, ADICIONAL PARA DMT EXCEDENTE A 30 KM (UNIDADE: TXKM). AF_07/2020 - DMT 85KM | t.Km | 10540 | 0.95 | 1.18 | 12437.2
3.7 | 102768 | BOCA PARA BUEIRO DUPLO CELULAR 300 X 300 CM EM CONCRETO, ALAS COM ESCONSIDADE DE 30°, INCLUINDO FÔRMAS E MATERIAIS. AF_07/2021 | Unid. | 2 | 49846.88 | 61924.77 | 123849.54
TOTAL DO ITEM 3: | [6 empty] | 393301.14
4 | SERVIÇOS COMPLEMENTARES
4.1 | CP 3 | DESMOBILIZAÇÃO DE EQUIPAMENTOS | t.Km | 900 | 1.86 | 2.31 | 2079
4.2 | 88908 | ESCAVADEIRA HIDRÁULICA SOBRE ESTEIRAS, CAÇAMBA 1,20 M3, PESO OPERACIONAL 21 T, POTÊNCIA BRUTA 155 HP - CHI DIURNO. AF_06/2014 - DESASSOREAMENTO DE VALA A JUSANTE E MONTANTE | CHI | 30 | 112.37 | 139.59 | 4187.7
4.3 | 88907 | ESCAVADEIRA HIDRÁULICA SOBRE ESTEIRAS, CAÇAMBA 1,20 M3, PESO OPERACIONAL 21 T, POTÊNCIA BRUTA 155 HP - CHP DIURNO. AF_06/2014 - DESASSOREAMENTO DE VALA A JUSANTE E MONTANTE | CHP | 60 | 275.03 | 341.66 | 20499.6
TOTAL DO ITEM 4: | [6 empty] | 26766.3
VALOR TOTAL OBRA: | [6 empty] | 491333.97
TRECHO: |  | Galeria sobre o arroio Capivara | LOCAL: | Fazenda Aurora
1 | SERVIÇOS PRELIMINARES
1.1 | 103689 | FORNECIMENTO E INSTALAÇÃO DE PLACA DE OBRA COM CHAPA GALVANIZADA E ESTRUTURA DE MADEIRA. AF_03/2022_PS | m² | 2.88 | 462.39 | 574.42 | 1654.32
1.2 | CP 1 | MOBILIZAÇÃO DE EQUIPAMENTOS | t.Km | 900 | 1.86 | 2.31 | 2079
1.3 | CP 2 | ADMINISTRAÇÃO DE OBRA - EQUIPE | Mês | 1 | 14600.8 | 18138.57 | 18138.57
TOTAL DO ITEM 1: | [6 empty] | 21871.89
2 | TERRAPLANAGEM
2.1 | 100978 | CARGA, MANOBRA E DESCARGA DE SOLOS E MATERIAIS GRANULARES EM CAMINHÃO BASCULANTE 10 M³ - CARGA COM ESCAVADEIRA HIDRÁULICA (CAÇAMBA DE 1,20 M³ / 155 HP) E DESCARGA LIVRE (UNIDADE: M3). AF_07/2020 | m³ | 0 | 7.62 | 9.46 | 0
2.2 | 93589 | TRANSPORTE COM CAMINHÃO BASCULANTE DE 10 M³, EM VIA URBANA EM REVESTIMENTO PRIMÁRIO (UNIDADE: M3XKM). AF_07/2020 - DMT 8,5KM | m³.Km | 0 | 2.9 | 3.6 | 0
2.3 | 105742 (Composição) | CONSTRUÇÃO DE BASE E SUB-BASE PARA PAVIMENTAÇÃO DE RACHÃO, COM ESPESSURA DE 30 CM - EXCLUSIVE CARGA E TRANSPORTE. AF_09/2024 | m³ | 0 | 20.82 | 25.86 | 0
TOTAL DO ITEM 2: | [6 empty] | 0
3 | DRENAGEM PLUVIAL
3.1 | 102281 | ESCAVAÇÃO MECANIZADA DE VALA COM PROF. MAIOR QUE 1,5 M ATÉ 3,0 M (MÉDIA MONTANTE E JUSANTE/UMA COMPOSIÇÃO POR TRECHO),COM ESCAVADEIRA (1,2 M3),LARG. DE 1,5 M A 2,5 M, EM SOLO DE 1A CATEGORIA, LOCAIS COM BAIXO NÍVEL DE INTERFERÊNCIA. AF_02/2021 | m³ | 45 | 6.19 | 7.68 | 345.6
3.2 | 93368 | REATERRO MECANIZADO DE VALA COM ESCAVADEIRA HIDRÁULICA (CAPACIDADE DA CAÇAMBA: 0,8 M³/POTÊNCIA: 111 HP), LARGURA ATÉ 1,5 M, PROFUNDIDADE DE 1,5 A 3,0 M, COM SOLO (SEM SUBSTITUIÇÃO) DE 1ª CATEGORIA, COM COMPACTADOR DE SOLOS DE PERCUSSÃO. AF_08/2023 | m³ | 0 | 23.89 | 29.67 | 0
3.3 | 97625 | DEMOLIÇÃO DE ALVENARIA PARA QUALQUER TIPO DE BLOCO, DE FORMA MECANIZADA, SEM REAPROVEITAMENTO. AF_09/2023 | m³ | 20.8 | 58.37 | 72.51 | 1508.2
3.4 | 97103 | EXECUÇÃO DE RADIER, ESPESSURA DE 20 CM, FCK = 30 MPA, COM USO DE FORMAS EM MADEIRA SERRADA. AF_09/2021 | m² | 17.5 | 274.74 | 341.3 | 5972.75
3.5 | 104494 | ADUELA/ GALERIA FECHADA PRE-MOLDADA DE CONCRETO ARMADO, SECAO QUADRANGULAR INTERNA DE 2,50 X 2,50 M (L X A), MISULA DE 20 X 20 CM, C = 1,00 M, ESPESSURA MIN = 15 CM, TB-45 E FCK DO CONCRETO = 30 MPA FORNECIMENTO E ASSENTAMENTO. AF_01/2023 | m | 5 | 7406.74 | 9201.39 | 46006.95
3.6 | 100947 | TRANSPORTE COM CAMINHÃO CARROCERIA 9T, EM VIA URBANA PAVIMENTADA, DMT ATÉ 30KM (UNIDADE: TXKM). AF_07/2020 - DMT 30KM | t.Km | 930 | 2.4 | 2.98 | 2771.4
3.7 | 100948 | TRANSPORTE COM CAMINHÃO CARROCERIA 9T, EM VIA URBANA PAVIMENTADA, ADICIONAL PARA DMT EXCEDENTE A 30 KM (UNIDADE: TXKM). AF_07/2020 - DMT 85KM | t.Km | 2635 | 0.95 | 1.18 | 3109.3
3.8 | 102763 | BOCA PARA BUEIRO SIMPLES CELULAR 250 X 250 CM EM CONCRETO, ALAS COM ESCONSIDADE DE 30°, INCLUINDO FÔRMAS E MATERIAIS. AF_07/2021 | Unid. | 2 | 29141.2 | 36202.11 | 72404.22
TOTAL DO ITEM 3: | [6 empty] | 132118.42
4 | SERVIÇOS COMPLEMENTARES
4.1 | CP 3 | DESMOBILIZAÇÃO DE EQUIPAMENTOS | t.Km | 900 | 1.86 | 2.31 | 2079
4.2 | 88908 | ESCAVADEIRA HIDRÁULICA SOBRE ESTEIRAS, CAÇAMBA 1,20 M3, PESO OPERACIONAL 21 T, POTÊNCIA BRUTA 155 HP - CHI DIURNO. AF_06/2014 - DESASSOREAMENTO DE VALA A JUSANTE E MONTANTE | CHI | 30 | 112.37 | 139.59 | 4187.7
4.3 | 88907 | ESCAVADEIRA HIDRÁULICA SOBRE ESTEIRAS, CAÇAMBA 1,20 M3, PESO OPERACIONAL 21 T, POTÊNCIA BRUTA 155 HP - CHP DIURNO. AF_06/2014 - DESASSOREAMENTO DE VALA A JUSANTE E MONTANTE | CHP | 60 | 275.03 | 341.66 | 20499.6
TOTAL DO ITEM 4: | [6 empty] | 26766.3
VALOR TOTAL OBRA: | [6 empty] | 180756.61
TRECHO: |  | Localidade da Barra do Silva Jorge – drenagem 01 | LOCAL: | Barra do Silva Jorge
1 | SERVIÇOS PRELIMINARES
1.1 | 103689 | FORNECIMENTO E INSTALAÇÃO DE PLACA DE OBRA COM CHAPA GALVANIZADA E ESTRUTURA DE MADEIRA. AF_03/2022_PS | m² | 2.88 | 462.39 | 574.42 | 1654.32
1.2 | CP 1 | MOBILIZAÇÃO DE EQUIPAMENTOS | t.Km | 1050 | 1.86 | 2.31 | 2425.5
1.3 | CP 2 | ADMINISTRAÇÃO DE OBRA - EQUIPE | Mês | 1 | 14600.8 | 18138.57 | 18138.57
TOTAL DO ITEM 1: | [6 empty] | 22218.39
2 | TERRAPLANAGEM
2.1 | 100978 | CARGA, MANOBRA E DESCARGA DE SOLOS E MATERIAIS GRANULARES EM CAMINHÃO BASCULANTE 10 M³ - CARGA COM ESCAVADEIRA HIDRÁULICA (CAÇAMBA DE 1,20 M³ / 155 HP) E DESCARGA LIVRE (UNIDADE: M3). AF_07/2020 | m³ | 0 | 7.62 | 9.46 | 0
2.2 | 93589 | TRANSPORTE COM CAMINHÃO BASCULANTE DE 10 M³, EM VIA URBANA EM REVESTIMENTO PRIMÁRIO (UNIDADE: M3XKM). AF_07/2020 - DMT 9,5KM | m³.Km | 0 | 2.9 | 3.6 | 0
2.3 | CP 4 | CONSTRUÇÃO DE BASE E SUB-BASE PARA PAVIMENTAÇÃO DE RACHÃO, COM ESPESSURA DE 30 CM - EXCLUSIVE CARGA E TRANSPORTE. AF_09/2024 | m³ | 0 | 20.82 | 25.86 | 0
TOTAL DO ITEM 2: | [6 empty] | 0
3 | DRENAGEM PLUVIAL
3.1 | 102281 | ESCAVAÇÃO MECANIZADA DE VALA COM PROF. MAIOR QUE 1,5 M ATÉ 3,0 M (MÉDIA MONTANTE E JUSANTE/UMA COMPOSIÇÃO POR TRECHO),COM ESCAVADEIRA (1,2 M3),LARG. DE 1,5 M A 2,5 M, EM SOLO DE 1A CATEGORIA, LOCAIS COM BAIXO NÍVEL DE INTERFERÊNCIA. AF_02/2021 | m³ | 85.8 | 6.19 | 7.68 | 658.94
3.2 | 93368 | REATERRO MECANIZADO DE VALA COM ESCAVADEIRA HIDRÁULICA (CAPACIDADE DA CAÇAMBA: 0,8 M³/POTÊNCIA: 111 HP), LARGURA ATÉ 1,5 M, PROFUNDIDADE DE 1,5 A 3,0 M, COM SOLO (SEM SUBSTITUIÇÃO) DE 1ª CATEGORIA, COM COMPACTADOR DE SOLOS DE PERCUSSÃO. AF_08/2023 | m³ | 56.42 | 23.89 | 29.67 | 1673.98
3.3 | 101623 | PREPARO DE FUNDO DE VALA COM LARGURA MENOR QUE 1,5 M, COM CAMADA DE BRITA, LANÇAMENTO MECANIZADO. AF_08/2020 | m³ | 2.6 | 253.05 | 314.36 | 817.33
3.4 | 93589 | TRANSPORTE COM CAMINHÃO BASCULANTE DE 10 M³, EM VIA URBANA EM REVESTIMENTO PRIMÁRIO (UNIDADE: M3XKM). AF_07/2020 - DMT 25KM | m³.Km | 65 | 2.9 | 3.6 | 234
3.5 | 92216 | TUBO DE CONCRETO PARA REDES COLETORAS DE ÁGUAS PLUVIAIS, DIÂMETRO DE 1000 MM, JUNTA RÍGIDA, INSTALADO EM LOCAL COM BAIXO NÍVEL DE INTERFERÊNCIAS - FORNECIMENTO E ASSENTAMENTO. AF_03/2024 | m | 18 | 620.06 | 770.3 | 13865.4
3.6 | 92815 | ASSENTAMENTO DE TUBO DE CONCRETO PARA REDES COLETORAS DE ÁGUAS PLUVIAIS, DIÂMETRO DE 1000 MM, JUNTA RÍGIDA, INSTALADO EM LOCAL COM BAIXO NÍVEL DE INTERFERÊNCIAS (NÃO INCLUI FORNECIMENTO). AF_03/2024 - REAPROVEITAMENTO | m | 8 | 107.01 | 132.93 | 1063.44
3.7 | 100947 | TRANSPORTE COM CAMINHÃO CARROCERIA 9T, EM VIA URBANA PAVIMENTADA, DMT ATÉ 30KM (UNIDADE: TXKM). AF_07/2020 - DMT 30KM | t.Km | 583.2 | 2.4 | 2.98 | 1737.93
3.8 | 100948 | TRANSPORTE COM CAMINHÃO CARROCERIA 9T, EM VIA URBANA PAVIMENTADA, ADICIONAL PARA DMT EXCEDENTE A 30 KM (UNIDADE: TXKM). AF_07/2020 - DMT 5KM | t.Km | 97.2 | 0.95 | 1.18 | 114.69
3.9 | 100946 | TRANSPORTE COM CAMINHÃO CARROCERIA 9T, EM VIA URBANA EM REVESTIMENTO PRIMÁRIO (UNIDADE: TXKM). AF_07/2020 - DMT 9KM - REAPROVEITAMENTO | t.Km | 77.76 | 2.6 | 3.22 | 250.38
3.10 | 102744 | BOCA PARA BUEIRO DUPLO TUBULAR D = 100 CM EM CONCRETO, ALAS COM ESCONSIDADE DE 0°, INCLUINDO FÔRMAS E MATERIAIS. AF_07/2021 | Unid. | 2 | 7113.94 | 8837.64 | 17675.28
TOTAL DO ITEM 3: | [6 empty] | 38091.37
4 | SERVIÇOS COMPLEMENTARES
4.1 | CP 3 | DESMOBILIZAÇÃO DE EQUIPAMENTOS | t.Km | 1050 | 1.86 | 2.31 | 2425.5
4.2 | 88908 | ESCAVADEIRA HIDRÁULICA SOBRE ESTEIRAS, CAÇAMBA 1,20 M3, PESO OPERACIONAL 21 T, POTÊNCIA BRUTA 155 HP - CHI DIURNO. AF_06/2014 | CHI | 30 | 112.37 | 139.59 | 4187.7
4.3 | 88907 | ESCAVADEIRA HIDRÁULICA SOBRE ESTEIRAS, CAÇAMBA 1,20 M3, PESO OPERACIONAL 21 T, POTÊNCIA BRUTA 155 HP - CHP DIURNO. AF_06/2014 | CHP | 60 | 275.03 | 341.66 | 20499.6
TOTAL DO ITEM 4: | [6 empty] | 27112.8
VALOR TOTAL OBRA: | [6 empty] | 87422.56
TRECHO: |  | Localidade da Barra do Silva Jorge – drenagem 02 | LOCAL: | Barra do Silva Jorge
1 | SERVIÇOS PRELIMINARES
1.1 | 103689 | FORNECIMENTO E INSTALAÇÃO DE PLACA DE OBRA COM CHAPA GALVANIZADA E ESTRUTURA DE MADEIRA. AF_03/2022_PS | m² | 2.88 | 462.39 | 574.42 | 1654.32
1.2 | CP 1 | MOBILIZAÇÃO DE EQUIPAMENTOS | t.Km | 1020 | 1.86 | 2.31 | 2356.2
1.3 | CP 2 | ADMINISTRAÇÃO DE OBRA - EQUIPE | Mês | 1 | 14600.8 | 18138.57 | 18138.57
TOTAL DO ITEM 1: | [6 empty] | 22149.09
2 | TERRAPLANAGEM
2.1 | 100978 | CARGA, MANOBRA E DESCARGA DE SOLOS E MATERIAIS GRANULARES EM CAMINHÃO BASCULANTE 10 M³ - CARGA COM ESCAVADEIRA HIDRÁULICA (CAÇAMBA DE 1,20 M³ / 155 HP) E DESCARGA LIVRE (UNIDADE: M3). AF_07/2020 | m³ | 380.16 | 7.62 | 9.46 | 3596.31
2.2 | 93589 | TRANSPORTE COM CAMINHÃO BASCULANTE DE 10 M³, EM VIA URBANA EM REVESTIMENTO PRIMÁRIO (UNIDADE: M3XKM). AF_07/2020 - DMT 2KM | m³.Km | 950.4 | 2.9 | 3.6 | 3421.44
2.3 | CP 4 | CONSTRUÇÃO DE BASE E SUB-BASE PARA PAVIMENTAÇÃO DE RACHÃO, COM ESPESSURA DE 30 CM - EXCLUSIVE CARGA E TRANSPORTE. AF_09/2024 | m³ | 380.16 | 20.82 | 25.86 | 9830.93
TOTAL DO ITEM 2: | [6 empty] | 16848.68
3 | DRENAGEM PLUVIAL
3.1 | 102281 | ESCAVAÇÃO MECANIZADA DE VALA COM PROF. MAIOR QUE 1,5 M ATÉ 3,0 M (MÉDIA MONTANTE E JUSANTE/UMA COMPOSIÇÃO POR TRECHO),COM ESCAVADEIRA (1,2 M3),LARG. DE 1,5 M A 2,5 M, EM SOLO DE 1A CATEGORIA, LOCAIS COM BAIXO NÍVEL DE INTERFERÊNCIA. AF_02/2021 | m³ | 84 | 6.19 | 7.68 | 645.12
3.2 | 93368 | REATERRO MECANIZADO DE VALA COM ESCAVADEIRA HIDRÁULICA (CAPACIDADE DA CAÇAMBA: 0,8 M³/POTÊNCIA: 111 HP), LARGURA ATÉ 1,5 M, PROFUNDIDADE DE 1,5 A 3,0 M, COM SOLO (SEM SUBSTITUIÇÃO) DE 1ª CATEGORIA, COM COMPACTADOR DE SOLOS DE PERCUSSÃO. AF_08/2023 | m³ | 58.6 | 23.89 | 29.67 | 1738.66
3.3 | 101623 | PREPARO DE FUNDO DE VALA COM LARGURA MENOR QUE 1,5 M, COM CAMADA DE BRITA, LANÇAMENTO MECANIZADO. AF_08/2020 | m³ | 1 | 253.05 | 314.36 | 314.36
3.4 | 93589 | TRANSPORTE COM CAMINHÃO BASCULANTE DE 10 M³, EM VIA URBANA EM REVESTIMENTO PRIMÁRIO (UNIDADE: M3XKM). AF_07/2020 - DMT 24,5KM | m³.Km | 24.5 | 2.9 | 3.6 | 88.2
3.5 | 92818 | TUBO DE CONCRETO PARA REDES COLETORAS DE ÁGUAS PLUVIAIS, DIÂMETRO DE 1500 MM, JUNTA RÍGIDA, INSTALADO EM LOCAL COM BAIXO NÍVEL DE INTERFERÊNCIAS - FORNECIMENTO E ASSENTAMENTO. AF_03/2024 | m | 10 | 1282.89 | 1593.73 | 15937.3
3.6 | 100947 | TRANSPORTE COM CAMINHÃO CARROCERIA 9T, EM VIA URBANA PAVIMENTADA, DMT ATÉ 30KM (UNIDADE: TXKM). AF_07/2020 - DMT 30KM | t.Km | 630 | 2.4 | 2.98 | 1877.4
3.7 | 100948 | TRANSPORTE COM CAMINHÃO CARROCERIA 9T, EM VIA URBANA PAVIMENTADA, ADICIONAL PARA DMT EXCEDENTE A 30 KM (UNIDADE: TXKM). AF_07/2020 - DMT 4KM | t.Km | 84 | 0.95 | 1.18 | 99.12
3.8 | 102742 | BOCA PARA BUEIRO SIMPLES TUBULAR D = 150 CM EM CONCRETO, ALAS COM ESCONSIDADE DE 0°, INCLUINDO FÔRMAS E MATERIAIS. AF_07/2021 | Unid. | 2 | 14218.78 | 17663.99 | 35327.98
TOTAL DO ITEM 3: | [6 empty] | 56028.14
4 | SERVIÇOS COMPLEMENTARES
4.1 | CP 3 | DESMOBILIZAÇÃO DE EQUIPAMENTOS | t.Km | 1020 | 1.86 | 2.31 | 2356.2
4.2 | 88908 | ESCAVADEIRA HIDRÁULICA SOBRE ESTEIRAS, CAÇAMBA 1,20 M3, PESO OPERACIONAL 21 T, POTÊNCIA BRUTA 155 HP - CHI DIURNO. AF_06/2014 | CHI | 30 | 112.37 | 139.59 | 4187.7
4.3 | 88907 | ESCAVADEIRA HIDRÁULICA SOBRE ESTEIRAS, CAÇAMBA 1,20 M3, PESO OPERACIONAL 21 T, POTÊNCIA BRUTA 155 HP - CHP DIURNO. AF_06/2014 | CHP | 60 | 275.03 | 341.66 | 20499.6
TOTAL DO ITEM 4: | [6 empty] | 27043.5
VALOR TOTAL OBRA: | [6 empty] | 122069.41
TRECHO: |  | Tavessa sobre arroio Curtume | LOCAL: | Rua Reinaldo Kollet
1 | SERVIÇOS PRELIMINARES
1.1 | 103689 | FORNECIMENTO E INSTALAÇÃO DE PLACA DE OBRA COM CHAPA GALVANIZADA E ESTRUTURA DE MADEIRA. AF_03/2022_PS | m² | 2.88 | 462.39 | 574.42 | 1654.32
1.2 | CP 1 | MOBILIZAÇÃO DE EQUIPAMENTOS | t.Km | 780 | 1.86 | 2.31 | 1801.8
1.3 | CP 2 | ADMINISTRAÇÃO DE OBRA - EQUIPE | Mês | 1 | 14600.8 | 18138.57 | 18138.57
TOTAL DO ITEM 1: | [6 empty] | 21594.69
2 | TERRAPLANAGEM
2.1 | 100978 | CARGA, MANOBRA E DESCARGA DE SOLOS E MATERIAIS GRANULARES EM CAMINHÃO BASCULANTE 10 M³ - CARGA COM ESCAVADEIRA HIDRÁULICA (CAÇAMBA DE 1,20 M³ / 155 HP) E DESCARGA LIVRE (UNIDADE: M3). AF_07/2020 | m³ | 240.06 | 7.62 | 9.46 | 2270.96
2.2 | 93589 | TRANSPORTE COM CAMINHÃO BASCULANTE DE 10 M³, EM VIA URBANA EM REVESTIMENTO PRIMÁRIO (UNIDADE: M3XKM). AF_07/2020 - DMT 7,5KM | m³.Km | 2250.56 | 2.9 | 3.6 | 8102.01
2.3 | CP 4 | CONSTRUÇÃO DE BASE E SUB-BASE PARA PAVIMENTAÇÃO DE RACHÃO, COM ESPESSURA DE 30 CM - EXCLUSIVE CARGA E TRANSPORTE. AF_09/2024 | m³ | 240.06 | 20.82 | 25.86 | 6207.95
TOTAL DO ITEM 2: | [6 empty] | 16580.92
3 | DRENAGEM PLUVIAL
3.1 | 102281 | ESCAVAÇÃO MECANIZADA DE VALA COM PROF. MAIOR QUE 1,5 M ATÉ 3,0 M (MÉDIA MONTANTE E JUSANTE/UMA COMPOSIÇÃO POR TRECHO),COM ESCAVADEIRA (1,2 M3),LARG. DE 1,5 M A 2,5 M, EM SOLO DE 1A CATEGORIA, LOCAIS COM BAIXO NÍVEL DE INTERFERÊNCIA. AF_02/2021 | m³ | 40 | 6.19 | 7.68 | 307.2
3.2 | 93368 | REATERRO MECANIZADO DE VALA COM ESCAVADEIRA HIDRÁULICA (CAPACIDADE DA CAÇAMBA: 0,8 M³/POTÊNCIA: 111 HP), LARGURA ATÉ 1,5 M, PROFUNDIDADE DE 1,5 A 3,0 M, COM SOLO (SEM SUBSTITUIÇÃO) DE 1ª CATEGORIA, COM COMPACTADOR DE SOLOS DE PERCUSSÃO. AF_08/2023 | m³ | 0 | 23.89 | 29.67 | 0
3.3 | 97103 | EXECUÇÃO DE RADIER, ESPESSURA DE 20 CM, FCK = 30 MPA, COM USO DE FORMAS EM MADEIRA SERRADA. AF_09/2021 | m² | 25 | 274.74 | 341.3 | 8532.5
3.4 | 104492 | ADUELA/ GALERIA FECHADA PRE-MOLDADA DE CONCRETO ARMADO, SECAO QUADRANGULAR INTERNA DE 2,00 X 2,00 M (L X A), MISULA DE 20 X 20 CM, C = 1,00 M, ESPESSURA MIN = 15 CM, TB-45 E FCK DO CONCRETO = 30 MPA FORNECIMENTO E ASSENTAMENTO. AF_01/2023 | m | 10 | 5483.5 | 6812.15 | 68121.5
3.5 | 100947 | TRANSPORTE COM CAMINHÃO CARROCERIA 9T, EM VIA URBANA PAVIMENTADA, DMT ATÉ 30KM (UNIDADE: TXKM). AF_07/2020 - DMT 30KM | t.Km | 990 | 2.4 | 2.98 | 2950.2
3.6 | 100948 | TRANSPORTE COM CAMINHÃO CARROCERIA 9T, EM VIA URBANA PAVIMENTADA, ADICIONAL PARA DMT EXCEDENTE A 30 KM (UNIDADE: TXKM). AF_07/2020 - DMT 87KM | t.Km | 2871 | 0.95 | 1.18 | 3387.78
3.7 | 92210 | TUBO DE CONCRETO PARA REDES COLETORAS DE ÁGUAS PLUVIAIS, DIÂMETRO DE 400 MM, JUNTA RÍGIDA, INSTALADO EM LOCAL COM BAIXO NÍVEL DE INTERFERÊNCIAS - FORNECIMENTO E ASSENTAMENTO. AF_03/2024 | m | 24 | 173.44 | 215.46 | 5171.04
3.8 | 100947 | TRANSPORTE COM CAMINHÃO CARROCERIA 9T, EM VIA URBANA PAVIMENTADA, DMT ATÉ 30KM (UNIDADE: TXKM). AF_07/2020 - DMT 26,5KM | t.Km | 120.84 | 2.4 | 2.98 | 360.1
3.9 | 97956 | CAIXA PARA BOCA DE LOBO SIMPLES RETANGULAR, EM ALVENARIA COM BLOCOS DE CONCRETO, DIMENSÕES INTERNAS: 0,6X1X1,2 M. AF_12/2020 | Unid. | 1 | 1683.94 | 2091.95 | 2091.95
3.10 | CP 6 | GRELHA PARA CAIXA - 1,00 X 0,60 | Unid. | 1 | 874.63 | 1086.55 | 1086.55
3.11 | 102737 | BOCA PARA BUEIRO SIMPLES TUBULAR D = 40 CM EM CONCRETO, ALAS COM ESCONSIDADE DE 0°, INCLUINDO FÔRMAS E MATERIAIS. AF_07/2021 | Unid. | 1 | 1144.42 | 1421.71 | 1421.71
3.12 | 102762 | BOCA PARA BUEIRO SIMPLES CELULAR 200 X 200 CM EM CONCRETO, ALAS COM ESCONSIDADE DE 30°, INCLUINDO FÔRMAS E MATERIAIS. AF_07/2021 | Unid. | 2 | 20981.78 | 26065.66 | 52131.32
TOTAL DO ITEM 3: | [6 empty] | 145561.85
4 | SERVIÇOS COMPLEMENTARES
4.1 | CP 3 | DESMOBILIZAÇÃO DE EQUIPAMENTOS | t.Km | 780 | 1.86 | 2.31 | 1801.8
4.2 | 88908 | ESCAVADEIRA HIDRÁULICA SOBRE ESTEIRAS, CAÇAMBA 1,20 M3, PESO OPERACIONAL 21 T, POTÊNCIA BRUTA 155 HP - CHI DIURNO. AF_06/2014 | CHI | 0 | 112.37 | 139.59 | 0
4.3 | 88907 | ESCAVADEIRA HIDRÁULICA SOBRE ESTEIRAS, CAÇAMBA 1,20 M3, PESO OPERACIONAL 21 T, POTÊNCIA BRUTA 155 HP - CHP DIURNO. AF_06/2014 | CHP | 0 | 275.03 | 341.66 | 0
TOTAL DO ITEM 4: | [6 empty] | 1801.8
VALOR TOTAL OBRA: | [6 empty] | 185539.26
TRECHO: |  | Rua Roberto J. Kerber e Rua Otylia Sibila Schmidt | LOCAL: | rua Roberto J. Kerber e rua Otylia Sibila Schmidt
1 | SERVIÇOS PRELIMINARES
1.1 | 103689 | FORNECIMENTO E INSTALAÇÃO DE PLACA DE OBRA COM CHAPA GALVANIZADA E ESTRUTURA DE MADEIRA. AF_03/2022_PS | m² | 2.88 | 462.39 | 574.42 | 1654.32
1.2 | CP 1 | MOBILIZAÇÃO DE EQUIPAMENTOS | t.Km | 780 | 1.86 | 2.31 | 1801.8
1.3 | CP 2 | ADMINISTRAÇÃO DE OBRA - EQUIPE | Mês | 1 | 14600.8 | 18138.57 | 18138.57
TOTAL DO ITEM 1: | [6 empty] | 21594.69
2 | TERRAPLANAGEM
2.1 | 100978 | CARGA, MANOBRA E DESCARGA DE SOLOS E MATERIAIS GRANULARES EM CAMINHÃO BASCULANTE 10 M³ - CARGA COM ESCAVADEIRA HIDRÁULICA (CAÇAMBA DE 1,20 M³ / 155 HP) E DESCARGA LIVRE (UNIDADE: M3). AF_07/2020 | m³ | 0 | 7.62 | 9.46 | 0
2.2 | 93589 | TRANSPORTE COM CAMINHÃO BASCULANTE DE 10 M³, EM VIA URBANA EM REVESTIMENTO PRIMÁRIO (UNIDADE: M3XKM). AF_07/2020 - DMT 7,5KM | m³.Km | 0 | 2.9 | 3.6 | 0
2.3 | CP 4 | CONSTRUÇÃO DE BASE E SUB-BASE PARA PAVIMENTAÇÃO DE RACHÃO, COM ESPESSURA DE 30 CM - EXCLUSIVE CARGA E TRANSPORTE. AF_09/2024 | m³ | 0 | 20.82 | 25.86 | 0
TOTAL DO ITEM 2: | [6 empty] | 0
3 | DRENAGEM PLUVIAL
3.1 | Rua Roberto J. Kerber
3.1.1 | 102098 | RECOMPOSIÇÃO DE REVESTIMENTO EM CONCRETO ASFÁLTICO (AQUISIÇÃO EM USINA), PARA O FECHAMENTO DE VALAS - INCLUSO DEMOLIÇÃO DO PAVIMENTO. AF_12/2020 | m³ | 3.98 | 2723.2 | 3383.03 | 13464.45
3.1.2 | 102332 | TRANSPORTE COM CAMINHÃO TANQUE DE TRANSPORTE DE MATERIAL ASFÁLTICO DE 20000 L, EM VIA URBANA PAVIMENTADA, DMT ATÉ 30KM (UNIDADE: TXKM). AF_07/2020 - DMT 12,5KM | t.Km | 127.1 | 1.93 | 2.39 | 303.76
3.1.3 | 94273 | ASSENTAMENTO DE GUIA (MEIO-FIO) EM TRECHO RETO, CONFECCIONADA EM CONCRETO PRÉ-FABRICADO, DIMENSÕES 100X15X13X30 CM (COMPRIMENTO X BASE INFERIOR X BASE SUPERIOR X ALTURA). AF_01/2024 | m | 41 | 50.87 | 63.19 | 2590.79
3.1.4 | 100947 | TRANSPORTE COM CAMINHÃO CARROCERIA 9T, EM VIA URBANA PAVIMENTADA, DMT ATÉ 30KM (UNIDADE: TXKM). AF_07/2020 - DMT 26KM | t.Km | 959.4 | 2.4 | 2.98 | 2859.01
3.1.5 | 102281 | ESCAVAÇÃO MECANIZADA DE VALA COM PROF. MAIOR QUE 1,5 M ATÉ 3,0 M (MÉDIA MONTANTE E JUSANTE/UMA COMPOSIÇÃO POR TRECHO),COM ESCAVADEIRA (1,2 M3),LARG. DE 1,5 M A 2,5 M, EM SOLO DE 1A CATEGORIA, LOCAIS COM BAIXO NÍVEL DE INTERFERÊNCIA. AF_02/2021 | m³ | 185.5 | 6.19 | 7.68 | 1424.64
3.1.6 | 93368 | REATERRO MECANIZADO DE VALA COM ESCAVADEIRA HIDRÁULICA (CAPACIDADE DA CAÇAMBA: 0,8 M³/POTÊNCIA: 111 HP), LARGURA ATÉ 1,5 M, PROFUNDIDADE DE 1,5 A 3,0 M, COM SOLO (SEM SUBSTITUIÇÃO) DE 1ª CATEGORIA, COM COMPACTADOR DE SOLOS DE PERCUSSÃO. AF_08/2023 | m³ | 127.54 | 23.89 | 29.67 | 3784.11
3.1.7 | 101623 | PREPARO DE FUNDO DE VALA COM LARGURA MENOR QUE 1,5 M, COM CAMADA DE BRITA, LANÇAMENTO MECANIZADO. AF_08/2020 | m³ | 8.3 | 253.05 | 314.36 | 2609.18
3.1.8 | 93589 | TRANSPORTE COM CAMINHÃO BASCULANTE DE 10 M³, EM VIA URBANA EM REVESTIMENTO PRIMÁRIO (UNIDADE: M3XKM). AF_07/2020 - DMT 12,5KM | m³.Km | 103.75 | 2.9 | 3.6 | 373.5
3.1.9 | 92210 | TUBO DE CONCRETO PARA REDES COLETORAS DE ÁGUAS PLUVIAIS, DIÂMETRO DE 400 MM, JUNTA RÍGIDA, INSTALADO EM LOCAL COM BAIXO NÍVEL DE INTERFERÊNCIAS - FORNECIMENTO E ASSENTAMENTO. AF_03/2024 | m | 10 | 173.44 | 215.46 | 2154.6
3.1.10 | 92214 | TUBO DE CONCRETO PARA REDES COLETORAS DE ÁGUAS PLUVIAIS, DIÂMETRO DE 800 MM, JUNTA RÍGIDA, INSTALADO EM LOCAL COM BAIXO NÍVEL DE INTERFERÊNCIAS - FORNECIMENTO E ASSENTAMENTO. AF_03/2024 | m | 78 | 520.56 | 646.69 | 50441.82
3.1.11 | 100947 | TRANSPORTE COM CAMINHÃO CARROCERIA 9T, EM VIA URBANA PAVIMENTADA, DMT ATÉ 30KM (UNIDADE: TXKM). AF_07/2020 - DMT 26KM | t.Km | 1205.36 | 2.4 | 2.98 | 3591.97
3.1.12 | 102739 | BOCA PARA BUEIRO SIMPLES TUBULAR D = 80 CM EM CONCRETO, ALAS COM ESCONSIDADE DE 0°, INCLUINDO FÔRMAS E MATERIAIS. AF_07/2021 | Unid. | 1 | 3913.7 | 4861.98 | 4861.98
3.1.13 | 97956 | CAIXA PARA BOCA DE LOBO SIMPLES RETANGULAR, EM ALVENARIA COM BLOCOS DE CONCRETO, DIMENSÕES INTERNAS: 0,6X1X1,2 M. AF_12/2020 | Unid. | 1 | 1683.94 | 2091.95 | 2091.95
3.1.14 | 99290 | BASE PARA POÇO DE VISITA RETANGULAR PARA DRENAGEM, EM ALVENARIA COM BLOCOS DE CONCRETO, DIMENSÕES INTERNAS = 1,5X1,5 M, PROFUNDIDADE = 1,40 M, EXCLUINDO TAMPÃO. AF_12/2020_PA | Unid. | 2 | 4475.13 | 5559.45 | 11118.9
3.1.15 | 99241 | ACRÉSCIMO PARA POÇO DE VISITA RETANGULAR PARA DRENAGEM, EM ALVENARIA COM BLOCOS DE CONCRETO, DIMENSÕES INTERNAS = 1,5X1,5 M. AF_12/2020 | m | 1 | 2045.58 | 2541.22 | 2541.22
3.1.16 | CP 10 | GRELHA PARA CAIXA - 1,50 X 1,50 | Unid. | 2 | 2013.61 | 2501.5 | 5003
TOTAL DO ITEM 3.1: | [6 empty] | 109214.88
3.3 | Rua Otylia Sibila Schmidt
3.3.1 | 102281 | ESCAVAÇÃO MECANIZADA DE VALA COM PROF. MAIOR QUE 1,5 M ATÉ 3,0 M (MÉDIA MONTANTE E JUSANTE/UMA COMPOSIÇÃO POR TRECHO),COM ESCAVADEIRA (1,2 M3),LARG. DE 1,5 M A 2,5 M, EM SOLO DE 1A CATEGORIA, LOCAIS COM BAIXO NÍVEL DE INTERFERÊNCIA. AF_02/2021 | m³ | 600 | 6.19 | 7.68 | 4608
3.3.2 | CP 9 | PREPARO DE FUNDO DE VALA COM LARGURA MENOR QUE 1,5 M, COM CAMADA DE RACHÃO, LANÇAMENTO MECANIZADO. AF_08/2020 | m³ | 60 | 133.04 | 165.27 | 9916.2
3.3.3 | 100978 | CARGA, MANOBRA E DESCARGA DE SOLOS E MATERIAIS GRANULARES EM CAMINHÃO BASCULANTE 10 M³ - CARGA COM ESCAVADEIRA HIDRÁULICA (CAÇAMBA DE 1,20 M³ / 155 HP) E DESCARGA LIVRE (UNIDADE: M3). AF_07/2020 | m³ | 60 | 7.62 | 9.46 | 567.6
3.3.4 | 93589 | TRANSPORTE COM CAMINHÃO BASCULANTE DE 10 M³, EM VIA URBANA EM REVESTIMENTO PRIMÁRIO (UNIDADE: M3XKM). AF_07/2020 - DMT 8KM | m³.Km | 600 | 2.9 | 3.6 | 2160
3.3.5 | 93368 | REATERRO MECANIZADO DE VALA COM ESCAVADEIRA HIDRÁULICA (CAPACIDADE DA CAÇAMBA: 0,8 M³/POTÊNCIA: 111 HP), LARGURA ATÉ 1,5 M, PROFUNDIDADE DE 1,5 A 3,0 M, COM SOLO (SEM SUBSTITUIÇÃO) DE 1ª CATEGORIA, COM COMPACTADOR DE SOLOS DE PERCUSSÃO. AF_08/2023 | m³ | 1674 | 23.89 | 29.67 | 49667.58
3.3.6 | 92216 | TUBO DE CONCRETO PARA REDES COLETORAS DE ÁGUAS PLUVIAIS, DIÂMETRO DE 1000 MM, JUNTA RÍGIDA, INSTALADO EM LOCAL COM BAIXO NÍVEL DE INTERFERÊNCIAS - FORNECIMENTO E ASSENTAMENTO. AF_03/2024 | m | 200 | 620.06 | 770.3 | 154060
3.3.7 | 92839 | TUBO DE CONCRETO PARA REDES COLETORAS DE ESGOTO SANITÁRIO, DIÂMETRO DE 600 MM, JUNTA ELÁSTICA, INSTALADO EM LOCAL COM BAIXO NÍVEL DE INTERFERÊNCIAS - FORNECIMENTO E ASSENTAMENTO. AF_03/2024 | m | 40 | 545.37 | 677.51 | 27100.4
3.3.8 | 100947 | TRANSPORTE COM CAMINHÃO CARROCERIA 9T, EM VIA URBANA PAVIMENTADA, DMT ATÉ 30KM (UNIDADE: TXKM). AF_07/2020 - DMT 26KM | t.Km | 5964.4 | 2.4 | 2.98 | 17773.91
3.3.9 | 99290 | BASE PARA POÇO DE VISITA RETANGULAR PARA DRENAGEM, EM ALVENARIA COM BLOCOS DE CONCRETO, DIMENSÕES INTERNAS = 1,5X1,5 M, PROFUNDIDADE = 1,40 M, EXCLUINDO TAMPÃO. AF_12/2020_PA | Unid. | 6 | 4475.13 | 5559.45 | 33356.7
3.3.10 | 99241 | ACRÉSCIMO PARA POÇO DE VISITA RETANGULAR PARA DRENAGEM, EM ALVENARIA COM BLOCOS DE CONCRETO, DIMENSÕES INTERNAS = 1,5X1,5 M. AF_12/2020 | m | 6 | 2045.58 | 2541.22 | 15247.32
3.3.11 | CP 7 | TAMPA DE CONCRETO - 1,50 X 1,50 X 0,12 | Unid. | 6 | 389.96 | 484.44 | 2906.64
TOTAL DO ITEM 3.2: | [6 empty] | 317364.35
TOTAL DO ITEM 3: | [6 empty] | 426579.23
4 | SERVIÇOS COMPLEMENTARES
4.1 | CP 3 | DESMOBILIZAÇÃO DE EQUIPAMENTOS | t.Km | 780 | 1.86 | 2.31 | 1801.8
4.2 | E9775 (SICRO) | Escavadeira hidráulica com martelo hidráulico de 1.700 kg - 103 kW | CHP | 20 | 677.2 | 841.28 | 16825.6
4.3 | 88908 | ESCAVADEIRA HIDRÁULICA SOBRE ESTEIRAS, CAÇAMBA 1,20 M3, PESO OPERACIONAL 21 T, POTÊNCIA BRUTA 155 HP - CHI DIURNO. AF_06/2014 | CHI | 15 | 112.37 | 139.59 | 2093.85
4.4 | 88907 | ESCAVADEIRA HIDRÁULICA SOBRE ESTEIRAS, CAÇAMBA 1,20 M3, PESO OPERACIONAL 21 T, POTÊNCIA BRUTA 155 HP - CHP DIURNO. AF_06/2014 | CHP | 30 | 275.03 | 341.66 | 10249.8
TOTAL DO ITEM 4: | [6 empty] | 30971.05
VALOR TOTAL OBRA: | [6 empty] | 479144.97
|  |  | TOTAL GERAL |  |  |  | 2326570.69
Bom Retiro do Sul, 21 de novembro de 2025
Eng. Civil Giovana Mulinari

## COMPOSIÇÕES
CP1 - MOBILIZAÇÃO DE EQUIPAMENTOS
CÓDIGO SINAPI | DESCRIÇÃO | UNIDADE | QUANTIDADE | VALOR UNITÁRIO | VALOR TOTAL
5914636 | Transporte com cavalo mecânico com semirreboque com capacidade de 22 t - rodovia em revestimento primário | T.KM | 1 | 1.04 | 1.04
88282 | MOTORISTA DE CAMINHÃO COM ENCARGOS COMPLEMENTARES | H | 0.03 | 27.54 | 0.82
Valor por t.Km |  |  |  |  | 1.86
CP2 - ADMINISTRAÇÃO DE OBRA/MÊS
CÓDIGO SINAPI | DESCRIÇÃO | UNIDADE | QUANTIDADE | VALOR UNITÁRIO | VALOR TOTAL
90778 | ENGENHEIRO CIVIL DE OBRA PLENO COM ENCARGOS COMPLEMENTARES | H | 8 | 135.8 | 1086.4
90776 | ENCARREGADO GERAL COM ENCARGOS COMPLEMENTARES | H | 80 | 75.41 | 6032.8
90781 | TOPOGRAFO COM ENCARGOS COMPLEMENTARES | H | 40 | 45.09 | 1803.6
92139 | CAMINHONETE COM MOTOR A DIESEL, POTÊNCIA 180 CV, CABINE DUPLA, 4X4 - CHI DIURNO. AF_11/2015 | CHI | 40 | 44.54 | 1781.6
91138 | CAMINHONETE COM MOTOR A DIESEL, POTÊNCIA 180 CV, CABINE DUPLA, 4X4 - CHP DIURNO. AF_11/2015 | CHP | 40 | 97.41 | 3896.4
Valor por Mês |  |  |  |  | 14600.8
CP3 - DESMOBILIZAÇÃO DE EQUIPAMENTOS
CÓDIGO SINAPI | DESCRIÇÃO | UNIDADE | QUANTIDADE | VALOR UNITÁRIO | VALOR TOTAL
5914636 | Transporte com cavalo mecânico com semirreboque com capacidade de 22 t - rodovia em revestimento primário | T.KM | 1 | 1.04 | 1.04
88282 | MOTORISTA DE CAMINHÃO COM ENCARGOS COMPLEMENTARES | H | 0.03 | 27.54 | 0.82
Valor por t.Km |  |  |  |  | 1.86
CP4 - CONSTRUÇÃO DE BASE E SUB-BASE PARA PAVIMENTAÇÃO DE RACHÃO, COM ESPESSURA DE 30 CM - EXCLUSIVE CARGA E TRANSPORTE. AF_09/2024
CÓDIGO SINAPI | DESCRIÇÃO | UNIDADE | QUANTIDADE | VALOR UNITÁRIO | VALOR TOTAL
5631 | ESCAVADEIRA HIDRÁULICA SOBRE ESTEIRAS, CAÇAMBA 0,80 M3, PESO OPERACIONAL 17 T, POTENCIA BRUTA 111 HP - CHP DIURNO. AF_06/2014 | CHP | 0.018239 | 232.48 | 4.24
5632 | ESCAVADEIRA HIDRÁULICA SOBRE ESTEIRAS, CAÇAMBA 0,80 M3, PESO OPERACIONAL 17 T, POTENCIA BRUTA 111 HP - CHI DIURNO. AF_06/2014 | CHI | 0.044127 | 104 | 4.58
5684 | ROLO COMPACTADOR VIBRATÓRIO DE UM CILINDRO AÇO LISO, POTÊNCIA 80 HP, PESO OPERACIONAL MÁXIMO 8,1 T, IMPACTO DINÂMICO 16,15 / 9,5 T, LARGURA DE TRABALHO 1,68 M - CHP DIURNO. AF_06/2014 | CHP | 0.0030539 | 175.57 | 0.53
5685 | ROLO COMPACTADOR VIBRATÓRIO DE UM CILINDRO AÇO LISO, POTÊNCIA 80 HP, PESO OPERACIONAL MÁXIMO 8,1 T, IMPACTO DINÂMICO 16,15 / 9,5 T, LARGURA DE TRABALHO 1,68 M - CHI DIURNO. AF_06/2014 | CHI | 0.059312 | 77.4 | 4.59
73436 | ROLO COMPACTADOR VIBRATÓRIO PÉ DE CARNEIRO PARA SOLOS, POTÊNCIA 80 HP, PESO OPERACIONAL SEM/COM LASTRO 7,4 / 8,8 T, LARGURA DE TRABALHO 1,68 M - CHP DIURNO. AF_02/2016 | CHP | 0.0045809 | 178.85 | 0.81
88316 | SERVENTE COM ENCARGOS COMPLEMENTARES | H | 0.062366 | 24.31 | 1.51
93244 | ROLO COMPACTADOR VIBRATÓRIO PÉ DE CARNEIRO PARA SOLOS, POTÊNCIA 80 HP, PESO OPERACIONAL SEM/COM LASTRO 7,4 / 8,8 T, LARGURA DE TRABALHO 1,68 M - CHI DIURNO. AF_02/2016 | CHI | 0.057785 | 79.08 | 4.56
Valor por m³ |  |  |  |  | 20.82
CP5 - GRELHA PARA CAIXA - 1,00 X 1,00
CÓDIGO SINAPI | DESCRIÇÃO | UNIDADE | QUANTIDADE | VALOR UNITÁRIO | VALOR TOTAL
546 | BARRA DE ACO CHATA, RETANGULAR (QUALQUER BITOLA) | Kg | 40.96 | 8.39 | 343.65
6110 | SERRALHEIRO (HORISTA) | H | 6 | 22.85 | 137.1
4777 | CANTONEIRA ACO ABAS IGUAIS (QUALQUER BITOLA), ESPESSURA ENTRE 1/8" E 1/4" | Kg | 32.9 | 9.76 | 321.1
6160 | SOLDADOR (HORISTA) | H | 6 | 27.81 | 166.86
44495 | DISCO DE CORTE PARA METAL COM DUAS TELAS 12 X 1/8 X 3/4" (300 X 3,2 X 19,05 MM) | UNIDADE | 2 | 26.98 | 53.96
10998 | ELETRODO REVESTIDO AWS - E-6010, DIAMETRO IGUAL A 4,00 MM | Kg | 1 | 63.93 | 63.93
Valor por Unidade |  |  |  |  | 1086.6
CP6 - GRELHA PARA CAIXA - 1,00 X 0,60
CÓDIGO SINAPI | DESCRIÇÃO | UNIDADE | QUANTIDADE | VALOR UNITÁRIO | VALOR TOTAL
546 | BARRA DE ACO CHATA, RETANGULAR (QUALQUER BITOLA) | Kg | 24.7 | 8.39 | 207.23
6110 | SERRALHEIRO (HORISTA) | H | 6 | 22.85 | 137.1
4777 | CANTONEIRA ACO ABAS IGUAIS (QUALQUER BITOLA), ESPESSURA ENTRE 1/8" E 1/4" | Kg | 26.47 | 9.76 | 258.34
6160 | SOLDADOR (HORISTA) | H | 6 | 27.81 | 166.86
44495 | DISCO DE CORTE PARA METAL COM DUAS TELAS 12 X 1/8 X 3/4" (300 X 3,2 X 19,05 MM) | UNIDADE | 2 | 26.98 | 53.96
10998 | ELETRODO REVESTIDO AWS - E-6010, DIAMETRO IGUAL A 4,00 MM | Kg | 0.8 | 63.93 | 51.14
Valor por Unidade |  |  |  |  | 874.63
CP7 - TAMPA DE CONCRETO - 1,50 X 1,50 X 0,12
CÓDIGO SINAPI | DESCRIÇÃO | UNIDADE | QUANTIDADE | VALOR UNITÁRIO | VALOR TOTAL
92770 | ARMAÇÃO DE LAJE DE ESTRUTURA CONVENCIONAL DE CONCRETO ARMADO UTILIZANDO AÇO CA-50 DE 8,0 MM - MONTAGEM. AF_06/2022 | Kg | 19.89 | 12.31 | 244.84
34492 | CONCRETO USINADO BOMBEAVEL, CLASSE DE RESISTENCIA C20, COM BRITA 0 E 1, SLUMP = 100 +/- 20 MM, EXCLUI SERVICO DE BOMBEAMENTO (NBR 8953) | m³ | 0.27 | 537.5 | 145.12
Valor por Unidade |  |  |  |  | 389.96
CP8 - TAMPA DE CONCRETO - 2,00 X 2,00 X 0,12
CÓDIGO SINAPI | DESCRIÇÃO | UNIDADE | QUANTIDADE | VALOR UNITÁRIO | VALOR TOTAL
92770 | ARMAÇÃO DE LAJE DE ESTRUTURA CONVENCIONAL DE CONCRETO ARMADO UTILIZANDO AÇO CA-50 DE 8,0 MM - MONTAGEM. AF_06/2022 | Kg | 35.36 | 12.31 | 435.28
34492 | CONCRETO USINADO BOMBEAVEL, CLASSE DE RESISTENCIA C20, COM BRITA 0 E 1, SLUMP = 100 +/- 20 MM, EXCLUI SERVICO DE BOMBEAMENTO (NBR 8953) | m³ | 0.48 | 537.5 | 258
Valor por Unidade |  |  |  |  | 693.28
CP9 - PREPARO DE FUNDO DE VALA COM LARGURA MENOR QUE 1,5 M, COM CAMADA DE RACHÃO, LANÇAMENTO MECANIZADO. AF_08/2020
CÓDIGO SINAPI | DESCRIÇÃO | UNIDADE | QUANTIDADE | VALOR UNITÁRIO | VALOR TOTAL
5678 | RETROESCAVADEIRA SOBRE RODAS COM CARREGADEIRA, TRAÇÃO 4X4, POTÊNCIA LÍQ. 88 HP, CAÇAMBA CARREG. CAP. MÍN. 1 M3, CAÇAMBA RETRO CAP. 0,26 M3, PESO OPERACIONAL MÍN. 6.674 KG, PROFUNDIDADE ESCAVAÇÃO MÁX. 4,37 M - CHP DIURNO. AF_06/2014 | CHP | 0.128 | 154.89 | 19.82
5679 | RETROESCAVADEIRA SOBRE RODAS COM CARREGADEIRA, TRAÇÃO 4X4, POTÊNCIA LÍQ. 88 HP, CAÇAMBA CARREG. CAP. MÍN. 1 M3, CAÇAMBA RETRO CAP. 0,26 M3, PESO OPERACIONAL MÍN. 6.674 KG, PROFUNDIDADE ESCAVAÇÃO MÁX. 4,37 M - CHI DIURNO. AF_06/2014 | CHI | 0.6398 | 71.83 | 45.95
88309 | PEDREIRO COM ENCARGOS COMPLEMENTARES | H | 0.9213 | 29.39 | 27.07
88316 | SERVENTE COM ENCARGOS COMPLEMENTARES | H | 1.3819 | 24.31 | 33.59
91533 | COMPACTADOR DE SOLOS DE PERCUSSÃO (SOQUETE) COM MOTOR A GASOLINA 4 TEMPOS, POTÊNCIA 4 CV - CHP DIURNO. AF_08/2015 | CHP | 0.0718 | 51.42 | 3.69
91534 | COMPACTADOR DE SOLOS DE PERCUSSÃO (SOQUETE) COM MOTOR A GASOLINA 4 TEMPOS, POTÊNCIA 4 CV - CHI DIURNO. AF_08/2015 | CHI | 0.0666 | 43.99 | 2.92
Valor por m³ |  |  |  |  | 133.04
CP10 - GRELHA PARA CAIXA - 1,50 X 1,50
CÓDIGO SINAPI | DESCRIÇÃO | UNIDADE | QUANTIDADE | VALOR UNITÁRIO | VALOR TOTAL
546 | BARRA DE ACO CHATA, RETANGULAR (QUALQUER BITOLA) | Kg | 92.16 | 8.39 | 773.22
6110 | SERRALHEIRO (HORISTA) | H | 7 | 22.85 | 159.95
4777 | CANTONEIRA ACO ABAS IGUAIS (QUALQUER BITOLA), ESPESSURA ENTRE 1/8" E 1/4" | Kg | 74.02 | 9.76 | 722.43
6160 | SOLDADOR (HORISTA) | H | 7 | 27.81 | 194.67
44495 | DISCO DE CORTE PARA METAL COM DUAS TELAS 12 X 1/8 X 3/4" (300 X 3,2 X 19,05 MM) | UNIDADE | 2.5 | 26.98 | 67.45
10998 | ELETRODO REVESTIDO AWS - E-6010, DIAMETRO IGUAL A 4,00 MM | Kg | 1.5 | 63.93 | 95.89
Valor por Unidade |  |  |  |  | 2013.61